## List1
Příloha č. 5 Technická specifikace
Vlastnosti: | Parametry: | Nabídka
Postřikovač je schopný využívat pro přesnou a variabilní aplikaci průmyslových hnojiv data z dronů | ANO | ANO
Jmenovitý objem hlavní nádrže | min. 4 200 l
Objem nádrže na čistou vodu | min. 550 l
Záběr ramen | 24 m
Počet automaticky spínaných sekcí | 48
Multipoziční držák trysek | min. 4 trysky
Regulace nerovnoměrné dávky v zatáčkách | ANO | ANO
Trvalá cirkulace jíchy v ramenech | ANO | ANO
Výškové vedení ramen nad cílovou plochou | min. 4 senzory
Individuální naklápění levé/pravé části ramena | ANO | ANO
Jištění koncového dílu proti kontaktu s překážkou | ANO | ANO
Automatický výplach z kabiny traktoru | ANO | ANO
Automatické zastavení plnění sáním i tlakem | ANO | ANO
Vnější oplach | ANO | ANO
Čerpadlo pístomembránové | min. výkonu 500 l/min
Univerzální ovládací terminál ISOBUS | ANO | ANO
Joystick pro ovládání | ANO | ANO
Přijímač signálu GPS | ANO | ANO
Závěs | K80
Odpružená oj do horního závěsu | ANO | ANO
Hydraulická opěrná noha | ANO | ANO
Řízená náprava s automatickou regulací v bočním svahu | ANO | ANO
Kola s šířkou | od 400 mm do 450 mm
Dopravní osvětlení | ANO | ANO
Český návod k obsluze | ANO | ANO
Technické osvědčení pro provoz na pozemních komunikacích | ANO | ANO