## Rekapitulace stavby
Export Komplet | [24 empty] | VZ | 2.0 | ZAMOK |  |  |  |  | False | False | {376644c3-97aa-4ce3-8223-2b7b3e77f5e1}
[31 empty] | 0,01 | 21
[31 empty] | 0,01 | 15
|  | REKAPITULACE STAVBY | [15 empty] | v --- níže se nacházejí doplnkové a pomocné údaje k sestavám --- v | [11 empty] | Návod na vyplnění | 0,001
|  | Kód: |  |  |  |  | 22/393 | [22 empty] | Měnit lze pouze buňky se žlutým podbarvením! 1) v Rekapitulaci stavby vyplňte údaje o Uchazeči (přenesou se do ostatních sestav i v jiných listech) 2) na vybraných listech vyplňte v sestavě Soupis prací ceny u položek | 0,01
|  | Stavba: |  |  |  |  | gymnáziu Hostivice - rekonstrukce gymnázia II.etapa | [23 empty] | 0,01
|  | KSO: | [11 empty] | CC-CZ: | [16 empty] | 0,01
|  | Místo: |  |  |  |  | Gymnázium Hostivice, Komenského 141 | [6 empty] | Datum: |  | 9. 12. 2022 | [14 empty] | 0,01
0,01
|  | Zadavatel: | [11 empty] | IČ: | [16 empty] | 0,01
|  |  | Středočeský kraj, Zborovská 81/11, Praha 5 | [10 empty] | DIČ: | [16 empty] | 0,01
0,01
|  | Uchazeč: | [11 empty] | IČ: |  | Vyplň údaj | [14 empty] | 0,01
|  |  | Vyplň údaj | [10 empty] | DIČ: |  | Vyplň údaj | [14 empty] | 0,01
False
|  | Projektant: | [11 empty] | IČ: |  | 13309099 | [14 empty] | False
|  |  | Ing. Petr Petele | [10 empty] | DIČ: | [16 empty] | True
0,01
|  | Zpracovatel: | [11 empty] | IČ: | [16 empty] | 0,01
|  |  | Ing. Petr Petele | [10 empty] | DIČ: | [16 empty] | False
Poznámka:
Soupis prací je sestaven s využitím Cenové soustavy ÚRS. Položky, které pochází z této cenové soustavy, jsou ve sloupci 'Cenová soustava' označeny popisem 'CS ÚRS' a úrovní příslušného kalendářního pololetí. Veškeré další informace vymezující popis a podmínky použití těchto položek z Cenové soustavy, které nejsou uvedeny přímo v soupisu prací, jsou neomezeně dálkově k dispozici na webu podminky.urs.cz.
|  | Cena bez DPH | [11 empty] | 0
[8 empty] | Sazba daně |  | Základ daně |  |  |  | Výše daně
|  | DPH |  | základní |  |  |  | 21% |  | 0 |  |  |  | 0
|  |  |  | snížená |  |  |  | 15% |  | 0 |  |  |  | 0
|  |  |  | zákl. přenesená |  |  |  | 21% |  | 0 |  |  |  | 0
|  |  |  | sníž. přenesená |  |  |  | 15% |  | 0 |  |  |  | 0
|  |  |  | nulová |  |  |  | 0% |  | 0 |  |  |  | 0
|  | Cena s DPH | [6 empty] | v |  | CZK |  |  | 0
REKAPITULACE OBJEKTŮ STAVBY A SOUPISŮ PRACÍ
| Kód: | [6 empty] | 22/393
| Stavba: | [6 empty] | gymnáziu Hostivice - rekonstrukce gymnázia II.etapa
| Místo: | [6 empty] | Gymnázium Hostivice, Komenského 141 |  |  |  |  | Datum: |  | 9. 12. 2022
| Zadavatel: | [6 empty] | Středočeský kraj, Zborovská 81/11, Praha 5 |  |  |  |  | Projektant: |  | Ing. Petr Petele |  |  | Informatívní údaje z listů zakázek
| Uchazeč: | [11 empty] | Zpracovatel: |  | Ing. Petr Petele
| Kód |  |  |  | Popis | [6 empty] | Cena bez DPH [CZK] |  |  |  | Cena s DPH [CZK] | Typ | z toho Ostat. náklady [CZK] | DPH [CZK] | Normohodiny [h] | DPH základní [CZK] | DPH snížená [CZK] | DPH základní přenesená [CZK] | DPH snížená přenesená [CZK] | Základna DPH základní | Základna DPH snížená | Základna DPH zákl. přenesená | Základna DPH sníž. přenesená | Základna DPH nulová
| Náklady stavby celkem | [10 empty] | 0 |  |  |  | 0 |  | 0 | 0 | 0 | 0 | 0 | 0 | 0 | 0 | 0 | 0 | 0 | 0 |  | D | 0 | ###NOIMPORT### | IMPORT | {376644c3-97aa-4ce3-8223-2b7b3e77f5e1} | {00000000-0000-0000-0000-000000000000}
/ |  | 01 |  |  |  | Bourací práce | [5 empty] | 0 |  |  |  | 0 | STA | 0 | 0 | 0 | 0 | 0 | 0 | 0 | 0 | 0 | 0 | 0 | 0 |  |  | 1 |  | IMPORT | {95006946-8438-4894-a214-3208d70c8c0b} | {376644c3-97aa-4ce3-8223-2b7b3e77f5e1} | 2
/ |  | 02 |  |  |  | Nové konstrukce | [5 empty] | 0 |  |  |  | 0 | STA | 0 | 0 | 0 | 0 | 0 | 0 | 0 | 0 | 0 | 0 | 0 | 0 |  |  | 1 |  | IMPORT | {7e9ba591-a401-4da8-bbee-eb727b4de791} | {376644c3-97aa-4ce3-8223-2b7b3e77f5e1} | 2
/ |  | 03 |  |  |  | Vedlejší rozpočtové náklady | [5 empty] | 0 |  |  |  | 0 | STA | 0 | 0 | 0 | 0 | 0 | 0 | 0 | 0 | 0 | 0 | 0 | 0 |  |  | 1 |  | IMPORT | {f0bf325a-89a5-4427-80a3-9f46b972c136} | {376644c3-97aa-4ce3-8223-2b7b3e77f5e1} | 2

## 01 - Bourací práce
{95006946-8438-4894-a214-3208d70c8c0b}
2
| KRYCÍ LIST SOUPISU PRACÍ | [7 empty] | v --- níže se nacházejí doplnkové a pomocné údaje k sestavám --- v | [8 empty] | False
Stavba:
gymnáziu Hostivice - rekonstrukce gymnázia II.etapa
Objekt:
01 - Bourací práce
| KSO: |  |  |  |  | CC-CZ:
| Místo: |  | Gymnázium Hostivice, Komenského 141 |  |  | Datum: | 9. 12. 2022
| Zadavatel: |  |  |  |  | IČ:
|  | Středočeský kraj, Zborovská 81/11, Praha 5 |  |  |  | DIČ:
| Uchazeč: |  |  |  |  | IČ: | Vyplň údaj
|  | Vyplň údaj |  |  |  | DIČ: | Vyplň údaj
| Projektant: |  |  |  |  | IČ: | 13309099
|  | Ing. Petr Petele |  |  |  | DIČ:
| Zpracovatel: |  |  |  |  | IČ:
|  | Ing. Petr Petele |  |  |  | DIČ:
Poznámka:
| Cena bez DPH | [5 empty] | 0
|  |  | Základ daně |  |  | Sazba daně | Výše daně
| DPH | základní | 0 |  |  | 21% | 0
|  | snížená | 0 |  |  | 15% | 0
|  | zákl. přenesená | 0 |  |  | 21% | 0
|  | sníž. přenesená | 0 |  |  | 15% | 0
|  | nulová | 0 |  |  | 0% | 0
| Cena s DPH |  |  | v | CZK |  | 0
REKAPITULACE ČLENĚNÍ SOUPISU PRACÍ
Stavba:
gymnáziu Hostivice - rekonstrukce gymnázia II.etapa
Objekt:
01 - Bourací práce
Místo: |  |  | Gymnázium Hostivice, Komenského 141 |  |  | Datum: | 9. 12. 2022
Zadavatel: |  |  | Středočeský kraj, Zborovská 81/11, Praha 5 |  |  | Projektant: | Ing. Petr Petele
Uchazeč: |  |  | Vyplň údaj |  |  | Zpracovatel: | Ing. Petr Petele
Kód dílu - Popis | [6 empty] | Cena celkem [CZK]
Náklady stavby celkem | [6 empty] | 0 | [11 empty] | -1
| HSV - Práce a dodávky HSV | [5 empty] | 0
| 1 - Zemní práce | [5 empty] | 0
| 9 - Ostatní konstrukce a práce, bourání | [5 empty] | 0
| 997 - Přesun sutě | [5 empty] | 0
| PSV - Práce a dodávky PSV | [5 empty] | 0
| 712 - Povlakové krytiny | [5 empty] | 0
| 720 - Zdravotechnika | [5 empty] | 0
| 730 - Ústřední vytápění | [5 empty] | 0
| 741 - Elektroinstalace - silnoproud | [5 empty] | 0
| 751 - Vzduchotechnika | [5 empty] | 0
| 762 - Konstrukce tesařské | [5 empty] | 0
| 764 - Konstrukce klempířské | [5 empty] | 0
| 765 - Krytina skládaná | [5 empty] | 0
| 766 - Konstrukce truhlářské | [5 empty] | 0
| 771 - Podlahy z dlaždic | [5 empty] | 0
| VRN - Vedlejší rozpočtové náklady | [5 empty] | 0
| VRN9 - Ostatní náklady | [5 empty] | 0
SOUPIS PRACÍ
Stavba:
gymnáziu Hostivice - rekonstrukce gymnázia II.etapa
Objekt:
01 - Bourací práce
Místo: |  |  | Gymnázium Hostivice, Komenského 141 |  |  | Datum: | 9. 12. 2022
Zadavatel: |  |  | Středočeský kraj, Zborovská 81/11, Praha 5 |  |  | Projektant: | Ing. Petr Petele
Uchazeč: |  |  | Vyplň údaj |  |  | Zpracovatel: | Ing. Petr Petele
PČ | Typ | Kód | Popis | MJ | Množství | J.cena [CZK] | Cena celkem [CZK] | Cenová soustava |  | DPH | J. Nh [h] | Nh celkem [h] | J. hmotnost [t] | Hmotnost celkem [t] | J. suť [t] | Suť Celkem [t]
Náklady soupisu celkem | [6 empty] | 0 |  |  |  |  | 0 |  | 3.4332 |  | 397.5684 |  | D | -1 | [10 empty] | 0
| D | HSV | Práce a dodávky HSV |  |  |  | 0 |  |  |  |  | 0 |  | 0 |  | 286.5431 | 1 | D | 0 |  |  |  | ROZPOCET | [6 empty] | 0
| D | 1 | Zemní práce |  |  |  | 0 |  |  |  |  | 0 |  | 0 |  | 11.9 | 1 | D | 1 |  |  |  | ROZPOCET | [6 empty] | 0
1 | K | 113106123 | Rozebrání dlažeb komunikací pro pěší s přemístěním hmot na skládku na vzdálenost do 3 m nebo s naložením na dopravní prostředek s ložem z kameniva nebo živice a s jakoukoliv výplní spár ručně ze zámkové dlažby | m2 | 17 |  | 0 | CS ÚRS 2022 02 |  | základní |  | 0 | 0 | 0 | 0.26 | 4.42 | 4 | K | 2 |  |  |  | ROZPOCET | 0 | 0 | 0 | 0 | 0 | 1 | 0 | 4 | 1410644782
| Online PSC |  | https://podminky.urs.cz/item/CS_URS_2022_02/113106123 | [14 empty] | Online PSC | 2
| VV |  | 17 "plocha pod budoucím schodištěm |  | 17 | [12 empty] | VV | 2 | 2 | True | 1 | ROZPOCET
2 | K | 113107123 | Odstranění podkladů nebo krytů ručně s přemístěním hmot na skládku na vzdálenost do 3 m nebo s naložením na dopravní prostředek z kameniva hrubého drceného, o tl. vrstvy přes 200 do 300 mm | m2 | 17 |  | 0 | CS ÚRS 2022 02 |  | základní |  | 0 | 0 | 0 | 0.44 | 7.48 | 4 | K | 2 |  |  |  | ROZPOCET | 0 | 0 | 0 | 0 | 0 | 1 | 0 | 4 | 1370486069
| Online PSC |  | https://podminky.urs.cz/item/CS_URS_2022_02/113107123 | [14 empty] | Online PSC | 2
| VV |  | 17 "plocha pod budoucím schodištěm |  | 17 | [12 empty] | VV | 2 | 2 | True | 1 | ROZPOCET
3 | K | 132212131 | Hloubení nezapažených rýh šířky do 800 mm ručně s urovnáním dna do předepsaného profilu a spádu v hornině třídy těžitelnosti I skupiny 3 soudržných | m3 | 4.512 |  | 0 | CS ÚRS 2022 02 |  | základní |  | 0 | 0 | 0 | 0 | 0 | 4 | K | 2 |  |  |  | ROZPOCET | 0 | 0 | 0 | 0 | 0 | 1 | 0 | 4 | 721543842
| Online PSC |  | https://podminky.urs.cz/item/CS_URS_2022_02/132212131 | [14 empty] | Online PSC | 2
| VV |  | 1,35*1,2*2,608 "výkop pro základ stěny u schodiště |  | 4.225 | [12 empty] | VV | 2 | 2 | True | 0 | ROZPOCET
| VV |  | 0,2*0,55*2,608 "pod nastupní rameno schodiště |  | 0.287 | [12 empty] | VV | 2 | 2 | True | 0 | ROZPOCET
| VV |  | Součet |  | 4.512 | [12 empty] | VV | 2 | 4 | True | 1 | ROZPOCET
4 | K | 162751117 | Vodorovné přemístění výkopku nebo sypaniny po suchu na obvyklém dopravním prostředku, bez naložení výkopku, avšak se složením bez rozhrnutí z horniny třídy těžitelnosti I skupiny 1 až 3 na vzdálenost přes 9 000 do 10 000 m | m3 | 7.499 |  | 0 | CS ÚRS 2022 02 |  | základní |  | 0 | 0 | 0 | 0 | 0 | 4 | K | 2 |  |  |  | ROZPOCET | 0 | 0 | 0 | 0 | 0 | 1 | 0 | 4 | 1811295510
| Online PSC |  | https://podminky.urs.cz/item/CS_URS_2022_02/162751117 | [14 empty] | Online PSC | 2
| VV |  | 17*0,3 "plocha pod budoucím schodištěm |  | 5.1 | [12 empty] | VV | 2 | 2 | True | 0 | ROZPOCET
| VV |  | 1,35*0,6*2,608 "výkop pro základ stěny u schodiště |  | 2.112 | [12 empty] | VV | 2 | 2 | True | 0 | ROZPOCET
| VV |  | 0,2*0,55*2,608 "pod nastupní rameno schodiště |  | 0.287 | [12 empty] | VV | 2 | 2 | True | 0 | ROZPOCET
| VV |  | Součet |  | 7.499 | [12 empty] | VV | 2 | 4 | True | 1 | ROZPOCET
5 | K | 162751119 | Vodorovné přemístění výkopku nebo sypaniny po suchu na obvyklém dopravním prostředku, bez naložení výkopku, avšak se složením bez rozhrnutí z horniny třídy těžitelnosti I skupiny 1 až 3 na vzdálenost Příplatek k ceně za každých dalších i započatých 1 000 m | m3 | 74.99 |  | 0 | CS ÚRS 2022 02 |  | základní |  | 0 | 0 | 0 | 0 | 0 | 4 | K | 2 |  |  |  | ROZPOCET | 0 | 0 | 0 | 0 | 0 | 1 | 0 | 4 | -67862015
| Online PSC |  | https://podminky.urs.cz/item/CS_URS_2022_02/162751119 | [14 empty] | Online PSC | 2
| VV |  | 7,499*10 'Přepočtené koeficientem množství |  | 74.99 | [12 empty] | VV | 2 | 2 | False | 1 | ROZPOCET
6 | K | 167111101 | Nakládání, skládání a překládání neulehlého výkopku nebo sypaniny ručně nakládání, z hornin třídy těžitelnosti I, skupiny 1 až 3 | m3 | 7.499 |  | 0 | CS ÚRS 2022 02 |  | základní |  | 0 | 0 | 0 | 0 | 0 | 4 | K | 2 |  |  |  | ROZPOCET | 0 | 0 | 0 | 0 | 0 | 1 | 0 | 4 | -717167731
| Online PSC |  | https://podminky.urs.cz/item/CS_URS_2022_02/167111101 | [14 empty] | Online PSC | 2
| VV |  | 17*0,3 "plocha pod budoucím schodištěm |  | 5.1 | [12 empty] | VV | 2 | 2 | True | 0 | ROZPOCET
| VV |  | 1,35*0,6*2,608 "výkop pro základ stěny u schodiště |  | 2.112 | [12 empty] | VV | 2 | 2 | True | 0 | ROZPOCET
| VV |  | 0,2*0,55*2,608 "pod nastupní rameno schodiště |  | 0.287 | [12 empty] | VV | 2 | 2 | True | 0 | ROZPOCET
| VV |  | Součet |  | 7.499 | [12 empty] | VV | 2 | 4 | True | 1 | ROZPOCET
7 | K | 171201221 | Poplatek za uložení stavebního odpadu na skládce (skládkovné) zeminy a kamení zatříděného do Katalogu odpadů pod kódem 17 05 04 | t | 14.251 |  | 0 | CS ÚRS 2022 02 |  | základní |  | 0 | 0 | 0 | 0 | 0 | 4 | K | 2 |  |  |  | ROZPOCET | 0 | 0 | 0 | 0 | 0 | 1 | 0 | 4 | -1769018430
| Online PSC |  | https://podminky.urs.cz/item/CS_URS_2022_02/171201221 | [14 empty] | Online PSC | 2
| VV |  | 7,917*1,8 'Přepočtené koeficientem množství |  | 14.251 | [12 empty] | VV | 2 | 2 | False | 1 | ROZPOCET
8 | K | 171251201 | Uložení sypaniny na skládky nebo meziskládky bez hutnění s upravením uložené sypaniny do předepsaného tvaru | m3 | 7.917 |  | 0 | CS ÚRS 2022 02 |  | základní |  | 0 | 0 | 0 | 0 | 0 | 4 | K | 2 |  |  |  | ROZPOCET | 0 | 0 | 0 | 0 | 0 | 1 | 0 | 4 | 1327251820
| Online PSC |  | https://podminky.urs.cz/item/CS_URS_2022_02/171251201 | [14 empty] | Online PSC | 2
80 | K | 174111101 | Zásyp sypaninou z jakékoliv horniny ručně s uložením výkopku ve vrstvách se zhutněním jam, šachet, rýh nebo kolem objektů v těchto vykopávkách | m3 | 2.112 |  | 0 | CS ÚRS 2022 02 |  | základní |  | 0 | 0 | 0 | 0 | 0 | 4 | K | 2 |  |  |  | ROZPOCET | 0 | 0 | 0 | 0 | 0 | 1 | 0 | 4 | 995688264
| Online PSC |  | https://podminky.urs.cz/item/CS_URS_2022_02/174111101 | [14 empty] | Online PSC | 2
| VV |  | 1,35*0,6*2,608 "kolem výkop pro základ stěny u schodiště |  | 2.112 | [12 empty] | VV | 2 | 2 | True | 1 | ROZPOCET
9 | K | 1-spec.01 | Provedení sondy před výkopovými pracemi v místě budoucího schodiště | kpl. | 1 |  | 0 |  |  | základní |  | 0 | 0 | 0 | 0 | 0 | 4 | K | 2 |  |  |  | ROZPOCET | 0 | 0 | 0 | 0 | 0 | 1 | 0 | 4 | -1763681253
| D | 9 | Ostatní konstrukce a práce, bourání |  |  |  | 0 |  |  |  |  | 0 |  | 0 |  | 274.6431 | 1 | D | 1 |  |  |  | ROZPOCET | [6 empty] | 0
10 | K | 943211112 | Montáž lešení prostorového rámového lehkého pracovního s podlahami s provozním zatížením tř. 3 do 200 kg/m2, výšky přes 10 do 25 m | m3 | 236.466 |  | 0 | CS ÚRS 2022 02 |  | základní |  | 0 | 0 | 0 | 0 | 0 | 4 | K | 2 |  |  |  | ROZPOCET | 0 | 0 | 0 | 0 | 0 | 1 | 0 | 4 | -734075449
| Online PSC |  | https://podminky.urs.cz/item/CS_URS_2022_02/943211112 | [14 empty] | Online PSC | 2
| VV |  | 6*2,61*15,1 "v prostoru budoucího schodiště |  | 236.466 | [12 empty] | VV | 2 | 2 | True | 1 | ROZPOCET
11 | K | 943211212 | Montáž lešení prostorového rámového lehkého pracovního s podlahami Příplatek za první a každý další den použití lešení k ceně -1112 | m3 | 14187.96 |  | 0 | CS ÚRS 2022 02 |  | základní |  | 0 | 0 | 0 | 0 | 0 | 4 | K | 2 |  |  |  | ROZPOCET | 0 | 0 | 0 | 0 | 0 | 1 | 0 | 4 | -1323010492
| Online PSC |  | https://podminky.urs.cz/item/CS_URS_2022_02/943211212 | [14 empty] | Online PSC | 2
| VV |  | 236,466*60 'Přepočtené koeficientem množství |  | 14187.96 | [12 empty] | VV | 2 | 2 | False | 1 | ROZPOCET
12 | K | 943211812 | Demontáž lešení prostorového rámového lehkého pracovního s podlahami s provozním zatížením tř. 3 do 200 kg/m2, výšky přes 10 do 25 m | m3 | 236.466 |  | 0 | CS ÚRS 2022 02 |  | základní |  | 0 | 0 | 0 | 0 | 0 | 4 | K | 2 |  |  |  | ROZPOCET | 0 | 0 | 0 | 0 | 0 | 1 | 0 | 4 | -99852017
| Online PSC |  | https://podminky.urs.cz/item/CS_URS_2022_02/943211812 | [14 empty] | Online PSC | 2
13 | K | 962031133 | Bourání příček z cihel, tvárnic nebo příčkovek z cihel pálených, plných nebo dutých na maltu vápennou nebo vápenocementovou, tl. do 150 mm | m2 | 128.76 |  | 0 | CS ÚRS 2022 02 |  | základní |  | 0 | 0 | 0 | 0.261 | 33.6064 | 4 | K | 2 |  |  |  | ROZPOCET | 0 | 0 | 0 | 0 | 0 | 1 | 0 | 4 | -1983129842
| Online PSC |  | https://podminky.urs.cz/item/CS_URS_2022_02/962031133 | [14 empty] | Online PSC | 2
| VV |  | (2,9+2,8+2+11,2+7,6+2,2+0,9+1,32+1,13+4,37+6,5)*3 "vnitřní příčky |  | 128.76 | [12 empty] | VV | 2 | 2 | True | 1 | ROZPOCET
14 | K | 962032230 | Bourání zdiva nadzákladového z cihel nebo tvárnic z cihel pálených nebo vápenopískových, na maltu vápennou nebo vápenocementovou, objemu do 1 m3 | m3 | 39.477 |  | 0 | CS ÚRS 2022 02 |  | základní |  | 0 | 0 | 0 | 1.8 | 71.0586 | 4 | K | 2 |  |  |  | ROZPOCET | 0 | 0 | 0 | 0 | 0 | 1 | 0 | 4 | -2066053969
| Online PSC |  | https://podminky.urs.cz/item/CS_URS_2022_02/962032230 | [14 empty] | Online PSC | 2
| VV |  | (2,32*0,48+0,48*2,53+1,56*0,48+2,04*0,478)*3 "komíny pod střešní část |  | 12.156 | [12 empty] | VV | 2 | 2 | True | 0 | ROZPOCET
| VV |  | (6,7*0,4+6,7*0,43+6,7*0,48)*3+1*0,45*2,2 "vnitřní stěny v podkroví |  | 27.321 | [12 empty] | VV | 2 | 2 | True | 0 | ROZPOCET
| VV |  | Součet |  | 39.477 | [12 empty] | VV | 2 | 4 | True | 1 | ROZPOCET
15 | K | 962032631 | Bourání zdiva nadzákladového z cihel nebo tvárnic komínového z cihel pálených, šamotových nebo vápenopískových nad střechou na maltu vápennou nebo vápenocementovou | m3 | 8.063 |  | 0 | CS ÚRS 2022 02 |  | základní |  | 0 | 0 | 0 | 1.594 | 12.8524 | 4 | K | 2 |  |  |  | ROZPOCET | 0 | 0 | 0 | 0 | 0 | 1 | 0 | 4 | -515704138
| Online PSC |  | https://podminky.urs.cz/item/CS_URS_2022_02/962032631 | [14 empty] | Online PSC | 2
| VV |  | (2,32*0,48+0,48*2,53+1,56*0,48+2,04*0,478+2,46*0,538)*1,5 "komíny nad střešní část |  | 8.063 | [12 empty] | VV | 2 | 2 | True | 1 | ROZPOCET
16 | K | 964011221 | Vybourání železobetonových prefabrikovaných překladů uložených ve zdivu, délky do 3 m, hmotnosti do 75 kg/m | m3 | 0.333 |  | 0 | CS ÚRS 2022 02 |  | základní |  | 0 | 0 | 0 | 2.4 | 0.7992 | 4 | K | 2 |  |  |  | ROZPOCET | 0 | 0 | 0 | 0 | 0 | 1 | 0 | 4 | 1095295388
| Online PSC |  | https://podminky.urs.cz/item/CS_URS_2022_02/964011221 | [14 empty] | Online PSC | 2
| VV |  | 0,45*0,37*2 "pro uložení překladu u výtahových dveří |  | 0.333 | [12 empty] | VV | 2 | 2 | True | 1 | ROZPOCET
17 | K | 965041341 | Bourání mazanin škvárobetonových tl. do 100 mm, plochy přes 4 m2 | m3 | 13.606 |  | 0 | CS ÚRS 2022 02 |  | základní |  | 0 | 0 | 0 | 1.6 | 21.7696 | 4 | K | 2 |  |  |  | ROZPOCET | 0 | 0 | 0 | 0 | 0 | 1 | 0 | 4 | 158405526
| Online PSC |  | https://podminky.urs.cz/item/CS_URS_2022_02/965041341 | [14 empty] | Online PSC | 2
| VV |  | 544,25*0,025 "maltové lože půdní plocha 4.NP |  | 13.606 | [12 empty] | VV | 2 | 2 | True | 1 | ROZPOCET
18 | K | 965081113 | Bourání podlah z dlaždic bez podkladního lože nebo mazaniny, s jakoukoliv výplní spár půdních, plochy přes 1 m2 | m2 | 516.75 |  | 0 | CS ÚRS 2022 02 |  | základní |  | 0 | 0 | 0 | 0.045 | 23.2538 | 4 | K | 2 |  |  |  | ROZPOCET | 0 | 0 | 0 | 0 | 0 | 1 | 0 | 4 | 544040210
| Online PSC |  | https://podminky.urs.cz/item/CS_URS_2022_02/965081113 | [14 empty] | Online PSC | 2
| VV |  | 544,25 "půdní plocha 4.NP |  | 544.25 | [12 empty] | VV | 2 | 2 | True | 0 | ROZPOCET
| VV |  | -27,5 "prostor kotelny |  | -27.5 | [12 empty] | VV | 2 | 2 | True | 0 | ROZPOCET
| VV |  | Součet |  | 516.75 | [12 empty] | VV | 2 | 4 | True | 1 | ROZPOCET
19 | K | 965082923 | Odstranění násypu pod podlahami nebo ochranného násypu na střechách tl. do 100 mm, plochy přes 2 m2 | m3 | 38.098 |  | 0 | CS ÚRS 2022 02 |  | základní |  | 0 | 0 | 0 | 1.4 | 53.3372 | 4 | K | 2 |  |  |  | ROZPOCET | 0 | 0 | 0 | 0 | 0 | 1 | 0 | 4 | 1768066572
| Online PSC |  | https://podminky.urs.cz/item/CS_URS_2022_02/965082923 | [14 empty] | Online PSC | 2
| VV |  | 544,25*0,07 "škvárový násyp půdní plocha 4.NP |  | 38.098 | [12 empty] | VV | 2 | 2 | True | 1 | ROZPOCET
20 | K | 966031313 | Vybourání částí říms z cihel vyložených do 250 mm tl. do 300 mm | m | 13.638 |  | 0 | CS ÚRS 2022 02 |  | základní |  | 0 | 0 | 0 | 0.082 | 1.1183 | 4 | K | 2 |  |  |  | ROZPOCET | 0 | 0 | 0 | 0 | 0 | 1 | 0 | 4 | 553066771
| Online PSC |  | https://podminky.urs.cz/item/CS_URS_2022_02/966031313 | [14 empty] | Online PSC | 2
| VV |  | 6+6+1,638 "podstřešní římsa v úrovni podlahy 4.NP |  | 13.638 | [12 empty] | VV | 2 | 2 | True | 1 | ROZPOCET
21 | K | 966031314 | Vybourání částí říms z cihel vyložených do 250 mm tl. přes 300 mm | m | 27.276 |  | 0 | CS ÚRS 2022 02 |  | základní |  | 0 | 0 | 0 | 0.11 | 3.0004 | 4 | K | 2 |  |  |  | ROZPOCET | 0 | 0 | 0 | 0 | 0 | 1 | 0 | 4 | 593597083
| Online PSC |  | https://podminky.urs.cz/item/CS_URS_2022_02/966031314 | [14 empty] | Online PSC | 2
| VV |  | 6+6+1,638 "podstřešní římsa |  | 13.638 | [12 empty] | VV | 2 | 2 | True | 0 | ROZPOCET
| VV |  | 6+6+1,638 "římsa v úrovni podlahy 2.NP |  | 13.638 | [12 empty] | VV | 2 | 2 | True | 0 | ROZPOCET
| VV |  | Součet |  | 27.276 | [12 empty] | VV | 2 | 4 | True | 1 | ROZPOCET
22 | K | 967042712 | Odsekání zdiva z kamene nebo betonu plošné, tl. do 100 mm | m2 | 12.419 |  | 0 | CS ÚRS 2022 02 |  | základní |  | 0 | 0 | 0 | 0.25 | 3.1048 | 4 | K | 2 |  |  |  | ROZPOCET | 0 | 0 | 0 | 0 | 0 | 1 | 0 | 4 | -1134523740
| Online PSC |  | https://podminky.urs.cz/item/CS_URS_2022_02/967042712 | [14 empty] | Online PSC | 2
| VV |  | (6+2,61+6)*0,85 "kamenný sokl v úrovni 1.NP |  | 12.419 | [12 empty] | VV | 2 | 2 | True | 1 | ROZPOCET
23 | K | 968062246 | Vybourání dřevěných rámů oken s křídly, dveřních zárubní, vrat, stěn, ostění nebo obkladů rámů oken s křídly jednoduchých, plochy do 4 m2 | m2 | 2.67 |  | 0 | CS ÚRS 2022 02 |  | základní |  | 0 | 0 | 0 | 0.027 | 0.07209 | 4 | K | 2 |  |  |  | ROZPOCET | 0 | 0 | 0 | 0 | 0 | 1 | 0 | 4 | -142580227
| Online PSC |  | https://podminky.urs.cz/item/CS_URS_2022_02/968062246 | [14 empty] | Online PSC | 2
| VV |  | 1,27*1,44 "štítové okno pohled východní |  | 1.829 | [12 empty] | VV | 2 | 2 | True | 0 | ROZPOCET
| VV |  | 0,95*0,43 "okno viz. výkres D.1.1.4 - §4 |  | 0.409 | [12 empty] | VV | 2 | 2 | True | 0 | ROZPOCET
| VV |  | 0,94*0,46 "okno viz. výkres D.1.1.4 - §7 |  | 0.432 | [12 empty] | VV | 2 | 2 | True | 0 | ROZPOCET
| VV |  | Součet |  | 2.67 | [12 empty] | VV | 2 | 4 | True | 1 | ROZPOCET
24 | K | 968072455 | Vybourání kovových rámů oken s křídly, dveřních zárubní, vrat, stěn, ostění nebo obkladů dveřních zárubní, plochy do 2 m2 | m2 | 4.827 |  | 0 | CS ÚRS 2022 02 |  | základní |  | 0 | 0 | 0 | 0.076 | 0.36685 | 4 | K | 2 |  |  |  | ROZPOCET | 0 | 0 | 0 | 0 | 0 | 1 | 0 | 4 | -138109162
| Online PSC |  | https://podminky.urs.cz/item/CS_URS_2022_02/968072455 | [14 empty] | Online PSC | 2
| VV |  | 0,8*1,97+0,85*1,97+0,8*1,97 "zárubně v 4.NP |  | 4.827 | [12 empty] | VV | 2 | 2 | True | 1 | ROZPOCET
25 | K | 968072456 | Vybourání kovových rámů oken s křídly, dveřních zárubní, vrat, stěn, ostění nebo obkladů dveřních zárubní, plochy přes 2 m2 | m2 | 5.255 |  | 0 | CS ÚRS 2022 02 |  | základní |  | 0 | 0 | 0 | 0.063 | 0.33106 | 4 | K | 2 |  |  |  | ROZPOCET | 0 | 0 | 0 | 0 | 0 | 1 | 0 | 4 | 1816661773
| Online PSC |  | https://podminky.urs.cz/item/CS_URS_2022_02/968072456 | [14 empty] | Online PSC | 2
| VV |  | 1,16*2,4+1,16*2,13 "zárubně v 4.NP |  | 5.255 | [12 empty] | VV | 2 | 2 | True | 1 | ROZPOCET
26 | K | 973031151 | Vysekání výklenků nebo kapes ve zdivu z cihel na maltu vápennou nebo vápenocementovou výklenků, pohledové plochy přes 0,25 m2 | m3 | 11.427 |  | 0 | CS ÚRS 2022 02 |  | základní |  | 0 | 0 | 0 | 1.8 | 20.5686 | 4 | K | 2 |  |  |  | ROZPOCET | 0 | 0 | 0 | 0 | 0 | 1 | 0 | 4 | -1356101626
| Online PSC |  | https://podminky.urs.cz/item/CS_URS_2022_02/973031151 | [14 empty] | Online PSC | 2
| VV |  | 0,6*0,35*1,4*25 "vyskání výklenku pro ocelovou konstrukci |  | 7.35 | [12 empty] | VV | 2 | 2 | True | 0 | ROZPOCET
| VV |  | (1,56+1,56+2,899)*0,3*0,3*3+(1,299+1,299)*0,3*0,3*3 "kapsy pro uložení PZD nosníku viz. bourací príce §6 |  | 2.327 | [12 empty] | VV | 2 | 2 | True | 0 | ROZPOCET
| VV |  | 0,35*0,2*25 "vysekání výklenku pro patku ocelové konstrukce |  | 1.75 | [12 empty] | VV | 2 | 2 | True | 0 | ROZPOCET
| VV |  | Součet |  | 11.427 | [12 empty] | VV | 2 | 4 | True | 1 | ROZPOCET
27 | K | 973031335 | Vysekání výklenků nebo kapes ve zdivu z cihel na maltu vápennou nebo vápenocementovou kapes, plochy do 0,16 m2, hl. do 300 mm | kus | 20.304 |  | 0 | CS ÚRS 2022 02 |  | základní |  | 0 | 0 | 0 | 0.062 | 1.2588 | 4 | K | 2 |  |  |  | ROZPOCET | 0 | 0 | 0 | 0 | 0 | 1 | 0 | 4 | 532378144
| Online PSC |  | https://podminky.urs.cz/item/CS_URS_2022_02/973031335 | [14 empty] | Online PSC | 2
| VV |  | 7*2 "kapsa pro IPE nosníky §8 viz. výkres bourané kce |  | 14 | [12 empty] | VV | 2 | 2 | True | 0 | ROZPOCET
| VV |  | 3*2 "kapsa pro kotvení ŽB věnců §7 viz. výkres bourané kce |  | 6 | [12 empty] | VV | 2 | 2 | True | 0 | ROZPOCET
| VV |  | 2,25*0,3*0,45 "kapsa pro uložení překladu nad okno na štítové straně |  | 0.304 | [12 empty] | VV | 2 | 2 | True | 0 | ROZPOCET
| VV |  | Součet |  | 20.304 | [12 empty] | VV | 2 | 4 | True | 1 | ROZPOCET
28 | K | 975121321 | Jednořadé podchycení konstrukcí systémovými prvky stojkami včetně nosníků výšky podepření do 4 m, zatížení přes 750 do 1 000 kg/m zřízení | m | 44.808 |  | 0 | CS ÚRS 2022 02 |  | základní |  | 0 | 0 | 0 | 0 | 0 | 4 | K | 2 |  |  |  | ROZPOCET | 0 | 0 | 0 | 0 | 0 | 1 | 0 | 4 | -930757627
| Online PSC |  | https://podminky.urs.cz/item/CS_URS_2022_02/975121321 | [14 empty] | Online PSC | 2
| VV |  | (4,31+3,158)*6 "podstojkování stropu při demontáži krovu viz. výkres řez C-C bourací práce |  | 44.808 | [12 empty] | VV | 2 | 2 | True | 1 | ROZPOCET
29 | K | 975121322 | Jednořadé podchycení konstrukcí systémovými prvky stojkami včetně nosníků výšky podepření do 4 m, zatížení přes 750 do 1 000 kg/m příplatek za první a každý další den použití | m | 1344.24 |  | 0 | CS ÚRS 2022 02 |  | základní |  | 0 | 0 | 0 | 0 | 0 | 4 | K | 2 |  |  |  | ROZPOCET | 0 | 0 | 0 | 0 | 0 | 1 | 0 | 4 | -1664776029
| Online PSC |  | https://podminky.urs.cz/item/CS_URS_2022_02/975121322 | [14 empty] | Online PSC | 2
| VV |  | 44,808*30 'Přepočtené koeficientem množství |  | 1344.24 | [12 empty] | VV | 2 | 2 | False | 1 | ROZPOCET
30 | K | 975121323 | Jednořadé podchycení konstrukcí systémovými prvky stojkami včetně nosníků výšky podepření do 4 m, zatížení přes 750 do 1 000 kg/m odstranění | m | 44.808 |  | 0 | CS ÚRS 2022 02 |  | základní |  | 0 | 0 | 0 | 0 | 0 | 4 | K | 2 |  |  |  | ROZPOCET | 0 | 0 | 0 | 0 | 0 | 1 | 0 | 4 | -851104494
| Online PSC |  | https://podminky.urs.cz/item/CS_URS_2022_02/975121323 | [14 empty] | Online PSC | 2
31 | K | 975121421 | Jednořadé podchycení konstrukcí systémovými prvky stojkami včetně nosníků výšky podepření přes 4 do 5 m, zatížení přes 750 do 1 000 kg/m zřízení | m | 21.474 |  | 0 | CS ÚRS 2022 02 |  | základní |  | 0 | 0 | 0 | 0 | 0 | 4 | K | 2 |  |  |  | ROZPOCET | 0 | 0 | 0 | 0 | 0 | 1 | 0 | 4 | -835426686
| Online PSC |  | https://podminky.urs.cz/item/CS_URS_2022_02/975121421 | [14 empty] | Online PSC | 2
| VV |  | 3,579*6 "podstojkování stropu na stáv. schodišti při demontáži krovu viz. výkres řez C-C bourací práce |  | 21.474 | [12 empty] | VV | 2 | 2 | True | 1 | ROZPOCET
32 | K | 975121422 | Jednořadé podchycení konstrukcí systémovými prvky stojkami včetně nosníků výšky podepření přes 4 do 5 m, zatížení přes 750 do 1 000 kg/m příplatek za první a každý další den použití | m | 644.22 |  | 0 | CS ÚRS 2022 02 |  | základní |  | 0 | 0 | 0 | 0 | 0 | 4 | K | 2 |  |  |  | ROZPOCET | 0 | 0 | 0 | 0 | 0 | 1 | 0 | 4 | 1950568664
| Online PSC |  | https://podminky.urs.cz/item/CS_URS_2022_02/975121422 | [14 empty] | Online PSC | 2
| VV |  | 21,474*30 'Přepočtené koeficientem množství |  | 644.22 | [12 empty] | VV | 2 | 2 | False | 1 | ROZPOCET
33 | K | 975121423 | Jednořadé podchycení konstrukcí systémovými prvky stojkami včetně nosníků výšky podepření přes 4 do 5 m, zatížení přes 750 do 1 000 kg/m odstranění | m | 21.474 |  | 0 | CS ÚRS 2022 02 |  | základní |  | 0 | 0 | 0 | 0 | 0 | 4 | K | 2 |  |  |  | ROZPOCET | 0 | 0 | 0 | 0 | 0 | 1 | 0 | 4 | 362151974
| Online PSC |  | https://podminky.urs.cz/item/CS_URS_2022_02/975121423 | [14 empty] | Online PSC | 2
34 | K | 978012191 | Otlučení vápenných nebo vápenocementových omítek vnitřních ploch stropů rákosovaných, v rozsahu přes 50 do 100 % | m2 | 157 |  | 0 | CS ÚRS 2022 02 |  | základní |  | 0 | 0 | 0 | 0.05 | 7.85 | 4 | K | 2 |  |  |  | ROZPOCET | 0 | 0 | 0 | 0 | 0 | 1 | 0 | 4 | 316107557
| Online PSC |  | https://podminky.urs.cz/item/CS_URS_2022_02/978012191 | [14 empty] | Online PSC | 2
| VV |  | 157 "podbiti střešní konstrukce |  | 157 | [12 empty] | VV | 2 | 2 | True | 1 | ROZPOCET
35 | K | 978013191 | Otlučení vápenných nebo vápenocementových omítek vnitřních ploch stěn s vyškrabáním spar, s očištěním zdiva, v rozsahu přes 50 do 100 % | m2 | 158.24 |  | 0 | CS ÚRS 2022 02 |  | základní |  | 0 | 0 | 0 | 0.046 | 7.279 | 4 | K | 2 |  |  |  | ROZPOCET | 0 | 0 | 0 | 0 | 0 | 1 | 0 | 4 | -600719251
| Online PSC |  | https://podminky.urs.cz/item/CS_URS_2022_02/978013191 | [14 empty] | Online PSC | 2
| VV |  | 158,24*1 "po obvodu objektu |  | 158.24 | [12 empty] | VV | 2 | 2 | True | 1 | ROZPOCET
36 | K | 978015391 | Otlučení vápenných nebo vápenocementových omítek vnějších ploch s vyškrabáním spar a s očištěním zdiva stupně členitosti 1 a 2, v rozsahu přes 80 do 100 % | m2 | 220.611 |  | 0 | CS ÚRS 2022 02 |  | základní |  | 0 | 0 | 0 | 0.059 | 13.016 | 4 | K | 2 |  |  |  | ROZPOCET | 0 | 0 | 0 | 0 | 0 | 1 | 0 | 4 | 1316084438
| Online PSC |  | https://podminky.urs.cz/item/CS_URS_2022_02/978015391 | [14 empty] | Online PSC | 2
| VV |  | (6+2,61+6)*15,1 "vnější omítka budoucího schodiště |  | 220.611 | [12 empty] | VV | 2 | 2 | True | 1 | ROZPOCET
| D | 997 | Přesun sutě |  |  |  | 0 |  |  |  |  | 0 |  | 0 |  | 0 | 1 | D | 1 |  |  |  | ROZPOCET | [6 empty] | 0
37 | K | 997013154 | Vnitrostaveništní doprava suti a vybouraných hmot vodorovně do 50 m svisle s omezením mechanizace pro budovy a haly výšky přes 12 do 15 m | t | 397.568 |  | 0 | CS ÚRS 2022 02 |  | základní |  | 0 | 0 | 0 | 0 | 0 | 4 | K | 2 |  |  |  | ROZPOCET | 0 | 0 | 0 | 0 | 0 | 1 | 0 | 4 | -1619678159
| Online PSC |  | https://podminky.urs.cz/item/CS_URS_2022_02/997013154 | [14 empty] | Online PSC | 2
38 | K | 997013312 | Doprava suti shozem montáž a demontáž shozu výšky přes 10 do 20 m | m | 17 |  | 0 | CS ÚRS 2022 02 |  | základní |  | 0 | 0 | 0 | 0 | 0 | 4 | K | 2 |  |  |  | ROZPOCET | 0 | 0 | 0 | 0 | 0 | 1 | 0 | 4 | -464986500
| Online PSC |  | https://podminky.urs.cz/item/CS_URS_2022_02/997013312 | [14 empty] | Online PSC | 2
39 | K | 997013322 | Doprava suti shozem montáž a demontáž shozu výšky Příplatek za první a každý další den použití shozu k ceně -3312 | m | 1530 |  | 0 | CS ÚRS 2022 02 |  | základní |  | 0 | 0 | 0 | 0 | 0 | 4 | K | 2 |  |  |  | ROZPOCET | 0 | 0 | 0 | 0 | 0 | 1 | 0 | 4 | -792150232
| Online PSC |  | https://podminky.urs.cz/item/CS_URS_2022_02/997013322 | [14 empty] | Online PSC | 2
| VV |  | 17*90 'Přepočtené koeficientem množství |  | 1530 | [12 empty] | VV | 2 | 2 | False | 1 | ROZPOCET
40 | K | 997013501 | Odvoz suti a vybouraných hmot na skládku nebo meziskládku se složením, na vzdálenost do 1 km | t | 397.568 |  | 0 | CS ÚRS 2022 02 |  | základní |  | 0 | 0 | 0 | 0 | 0 | 4 | K | 2 |  |  |  | ROZPOCET | 0 | 0 | 0 | 0 | 0 | 1 | 0 | 4 | 1587919046
| Online PSC |  | https://podminky.urs.cz/item/CS_URS_2022_02/997013501 | [14 empty] | Online PSC | 2
41 | K | 997013509 | Odvoz suti a vybouraných hmot na skládku nebo meziskládku se složením, na vzdálenost Příplatek k ceně za každý další i započatý 1 km přes 1 km | t | 7553.792 |  | 0 | CS ÚRS 2022 02 |  | základní |  | 0 | 0 | 0 | 0 | 0 | 4 | K | 2 |  |  |  | ROZPOCET | 0 | 0 | 0 | 0 | 0 | 1 | 0 | 4 | -773430655
| Online PSC |  | https://podminky.urs.cz/item/CS_URS_2022_02/997013509 | [14 empty] | Online PSC | 2
| VV |  | 397,568*19 'Přepočtené koeficientem množství |  | 7553.792 | [12 empty] | VV | 2 | 2 | False | 1 | ROZPOCET
42 | K | 997013631 | Poplatek za uložení stavebního odpadu na skládce (skládkovné) směsného stavebního a demoličního zatříděného do Katalogu odpadů pod kódem 17 09 04 | t | 397.568 |  | 0 | CS ÚRS 2022 02 |  | základní |  | 0 | 0 | 0 | 0 | 0 | 4 | K | 2 |  |  |  | ROZPOCET | 0 | 0 | 0 | 0 | 0 | 1 | 0 | 4 | -131569135
| Online PSC |  | https://podminky.urs.cz/item/CS_URS_2022_02/997013631 | [14 empty] | Online PSC | 2
| D | PSV | Práce a dodávky PSV |  |  |  | 0 |  |  |  |  | 0 |  | 3.4332 |  | 111.0253 | 2 | D | 0 |  |  |  | ROZPOCET | [6 empty] | 0
| D | 712 | Povlakové krytiny |  |  |  | 0 |  |  |  |  | 0 |  | 3.2407 |  | 0.4785 | 2 | D | 1 |  |  |  | ROZPOCET | [6 empty] | 0
43 | K | 712340833 | Odstranění povlakové krytiny střech plochých do 10° z přitavených pásů NAIP v plné ploše třívrstvé | m2 | 29 |  | 0 | CS ÚRS 2022 02 |  | základní |  | 0 | 0 | 0 | 0.0165 | 0.4785 | 16 | K | 2 |  |  |  | ROZPOCET | 0 | 0 | 0 | 0 | 0 | 1 | 0 | 16 | 94059890
| Online PSC |  | https://podminky.urs.cz/item/CS_URS_2022_02/712340833 | [14 empty] | Online PSC | 2
| VV |  | 29 "střecha výtahu |  | 29 | [12 empty] | VV | 2 | 2 | True | 1 | ROZPOCET
44 | K | 712341659 | Provedení povlakové krytiny střech plochých do 10° pásy přitavením NAIP bodově | m2 | 544.25 |  | 0 | CS ÚRS 2022 02 |  | základní |  | 0 | 0.00036 | 0.19593 | 0 | 0 | 16 | K | 2 |  |  |  | ROZPOCET | 0 | 0 | 0 | 0 | 0 | 1 | 0 | 16 | 60871805
| Online PSC |  | https://podminky.urs.cz/item/CS_URS_2022_02/712341659 | [14 empty] | Online PSC | 2
| VV |  | 544,25 "půdní plocha 4.NP provizorní izolační vrstva po dobu stavebních prací |  | 544.25 | [12 empty] | VV | 2 | 2 | True | 1 | ROZPOCET
45 | M | 62832001 | pás asfaltový natavitelný oxidovaný tl 3,5mm typu V60 S35 s vložkou ze skleněné rohože, s jemnozrnným minerálním posypem | m2 | 634.323 |  | 0 | CS ÚRS 2022 02 |  | základní |  | 0 | 0.0048 | 3.0448 | 0 | 0 | 32 | M | 2 |  |  |  | ROZPOCET | 0 | 0 | 0 | 0 | 0 | 1 | 0 | 16 | -1925599119
| VV |  | 544,25*1,1655 'Přepočtené koeficientem množství |  | 634.323 | [12 empty] | VV | 2 | 2 | False | 1 | ROZPOCET
79 | K | 712-spec.01 | Napojení provizorní hydroizolace na stávající svody (odovd dešťové vody) | kpl. | 1 |  | 0 |  |  | základní |  | 0 | 0 | 0 | 0 | 0 | 16 | K | 2 |  |  |  | ROZPOCET | 0 | 0 | 0 | 0 | 0 | 1 | 0 | 16 | -419974401
46 | K | 998712203 | Přesun hmot pro povlakové krytiny stanovený procentní sazbou (%) z ceny vodorovná dopravní vzdálenost do 50 m v objektech výšky přes 12 do 24 m | % |  |  | 0 | CS ÚRS 2022 02 |  | základní |  | 0 | 0 | 0 | 0 | 0 | 16 | K | 2 |  |  |  | ROZPOCET | 0 | 0 | 0 | 0 | 0 | 1 | 0 | 16 | 1196131894
| Online PSC |  | https://podminky.urs.cz/item/CS_URS_2022_02/998712203 | [14 empty] | Online PSC | 2
| D | 720 | Zdravotechnika |  |  |  | 0 |  |  |  |  | 0 |  | 0 |  | 0 | 2 | D | 1 |  |  |  | ROZPOCET | [6 empty] | 0
47 | K | 720-spec.01 | Odpojení a přeložení vody, kanalizace, plynu před bouracími pracemi | kpl. | 1 |  | 0 |  |  | základní |  | 0 | 0 | 0 | 0 | 0 | 16 | K | 2 |  |  |  | ROZPOCET | 0 | 0 | 0 | 0 | 0 | 1 | 0 | 16 | 2092846931
| D | 730 | Ústřední vytápění |  |  |  | 0 |  |  |  |  | 0 |  | 0 |  | 0 | 2 | D | 1 |  |  |  | ROZPOCET | [6 empty] | 0
48 | K | 730-spec.01 | Odpojení a přeložení topení před bouracími pracemi vč. bourání kotelny | kpl. | 1 |  | 0 |  |  | základní |  | 0 | 0 | 0 | 0 | 0 | 16 | K | 2 |  |  |  | ROZPOCET | 0 | 0 | 0 | 0 | 0 | 1 | 0 | 16 | -1030816598
| D | 741 | Elektroinstalace - silnoproud |  |  |  | 0 |  |  |  |  | 0 |  | 0 |  | 0 | 2 | D | 1 |  |  |  | ROZPOCET | [6 empty] | 0
49 | K | 741-spec.01 | Demontáž hromosvodu na střešní konstrukci a dmtž svodu v prostoru nového schodiště | kpl. | 1 |  | 0 |  |  | základní |  | 0 | 0 | 0 | 0 | 0 | 16 | K | 2 |  |  |  | ROZPOCET | 0 | 0 | 0 | 0 | 0 | 1 | 0 | 16 | 545362092
50 | K | 741-spec.02 | Odpojení a přeložení elektroinstalace před bouracími pracemi | kpl. | 1 |  | 0 |  |  | základní |  | 0 | 0 | 0 | 0 | 0 | 16 | K | 2 |  |  |  | ROZPOCET | 0 | 0 | 0 | 0 | 0 | 1 | 0 | 16 | -385609358
| D | 751 | Vzduchotechnika |  |  |  | 0 |  |  |  |  | 0 |  | 0 |  | 0 | 2 | D | 1 |  |  |  | ROZPOCET | [6 empty] | 0
51 | K | 750-spec.01 | Odstranění vyústění VZT šachty nad střechou | kpl. | 1 |  | 0 |  |  | základní |  | 0 | 0 | 0 | 0 | 0 | 16 | K | 2 |  |  |  | ROZPOCET | 0 | 0 | 0 | 0 | 0 | 1 | 0 | 16 | 622206678
| D | 762 | Konstrukce tesařské |  |  |  | 0 |  |  |  |  | 0 |  | 0 |  | 70.9131 | 2 | D | 1 |  |  |  | ROZPOCET | [6 empty] | 0
52 | K | 762331813 | Demontáž vázaných konstrukcí krovů sklonu do 60° z hranolů, hranolků, fošen, průřezové plochy přes 224 do 288 cm2 | m | 1321.13 |  | 0 | CS ÚRS 2022 02 |  | základní |  | 0 | 0 | 0 | 0.024 | 31.7071 | 16 | K | 2 |  |  |  | ROZPOCET | 0 | 0 | 0 | 0 | 0 | 1 | 0 | 16 | -353149615
| Online PSC |  | https://podminky.urs.cz/item/CS_URS_2022_02/762331813 | [14 empty] | Online PSC | 2
| VV |  | 7,72+7,18+18+26+3,5+3,5+6,3+7,4+28+7,6+8+13*4+9,3*4+7,8*2+27*2+20+14*2+26+26+20+16+12+32+22+32+15+6+16+2,5*23+5*5+7,2*73 |  | 1161.1 | [12 empty] | VV | 2 | 2 | True | 0 | ROZPOCET
| VV |  | (7,8+7,8+8,2+8,2+8,1+8+8,6+7,3+8,3+6,8+8+8+18+10)*1,3 |  | 160.03 | [12 empty] | VV | 2 | 2 | True | 0 | ROZPOCET
| VV |  | Součet |  | 1321.13 | [12 empty] | VV | 2 | 4 | True | 1 | ROZPOCET
53 | K | 762331814 | Demontáž vázaných konstrukcí krovů sklonu do 60° z hranolů, hranolků, fošen, průřezové plochy přes 288 do 450 cm2 | m | 48 |  | 0 | CS ÚRS 2022 02 |  | základní |  | 0 | 0 | 0 | 0.032 | 1.536 | 16 | K | 2 |  |  |  | ROZPOCET | 0 | 0 | 0 | 0 | 0 | 1 | 0 | 16 | -2020098793
| Online PSC |  | https://podminky.urs.cz/item/CS_URS_2022_02/762331814 | [14 empty] | Online PSC | 2
| VV |  | 7,8+27+5,6+7,6 |  | 48 | [12 empty] | VV | 2 | 2 | True | 1 | ROZPOCET
54 | K | 762341832 | Demontáž bednění a laťování bednění střech rovných, obloukových, sklonu do 60° se všemi nadstřešními konstrukcemi z desek tvrdých (cementotřískových, dřevoštěpkových apod.) | m2 | 29 |  | 0 | CS ÚRS 2022 02 |  | základní |  | 0 | 0 | 0 | 0.031 | 0.899 | 16 | K | 2 |  |  |  | ROZPOCET | 0 | 0 | 0 | 0 | 0 | 1 | 0 | 16 | 426107693
| Online PSC |  | https://podminky.urs.cz/item/CS_URS_2022_02/762341832 | [14 empty] | Online PSC | 2
| VV |  | 29 "střecha výtahu |  | 29 | [12 empty] | VV | 2 | 2 | True | 1 | ROZPOCET
55 | K | 762342812 | Demontáž bednění a laťování laťování střech sklonu do 60° se všemi nadstřešními konstrukcemi, z latí průřezové plochy do 25 cm2 při osové vzdálenosti přes 0,22 do 0,50 m | m2 | 819 |  | 0 | CS ÚRS 2022 02 |  | základní |  | 0 | 0 | 0 | 0.005 | 4.095 | 16 | K | 2 |  |  |  | ROZPOCET | 0 | 0 | 0 | 0 | 0 | 1 | 0 | 16 | 1506386330
| Online PSC |  | https://podminky.urs.cz/item/CS_URS_2022_02/762342812 | [14 empty] | Online PSC | 2
| VV |  | 790 "plocha střechy |  | 790 | [12 empty] | VV | 2 | 2 | True | 0 | ROZPOCET
| VV |  | 29 "střecha výtahu |  | 29 | [12 empty] | VV | 2 | 2 | True | 0 | ROZPOCET
| VV |  | Součet |  | 819 | [12 empty] | VV | 2 | 4 | True | 1 | ROZPOCET
56 | K | 762521811 | Demontáž podlah bez polštářů z prken tl. do 32 mm | m2 | 544.25 |  | 0 | CS ÚRS 2022 02 |  | základní |  | 0 | 0 | 0 | 0.016 | 8.708 | 16 | K | 2 |  |  |  | ROZPOCET | 0 | 0 | 0 | 0 | 0 | 1 | 0 | 16 | 932596880
| Online PSC |  | https://podminky.urs.cz/item/CS_URS_2022_02/762521811 | [14 empty] | Online PSC | 2
| VV |  | 544,25 "prkenný záklop půdní plocha 4.NP |  | 544.25 | [12 empty] | VV | 2 | 2 | True | 1 | ROZPOCET
57 | K | 762841811 | Demontáž podbíjení obkladů stropů a střech sklonu do 60° z hrubých prken tl. do 35 mm bez omítky | m2 | 157 |  | 0 | CS ÚRS 2022 02 |  | základní |  | 0 | 0 | 0 | 0.014 | 2.198 | 16 | K | 2 |  |  |  | ROZPOCET | 0 | 0 | 0 | 0 | 0 | 1 | 0 | 16 | -1125687180
| Online PSC |  | https://podminky.urs.cz/item/CS_URS_2022_02/762841811 | [14 empty] | Online PSC | 2
| VV |  | 157 "podbiti střešní konstrukce |  | 157 | [12 empty] | VV | 2 | 2 | True | 1 | ROZPOCET
58 | K | 762841812 | Demontáž podbíjení obkladů stropů a střech sklonu do 60° z hrubých prken tl. do 35 mm s omítkou | m2 | 544.25 |  | 0 | CS ÚRS 2022 02 |  | základní |  | 0 | 0 | 0 | 0.04 | 21.77 | 16 | K | 2 |  |  |  | ROZPOCET | 0 | 0 | 0 | 0 | 0 | 1 | 0 | 16 | 1352502645
| Online PSC |  | https://podminky.urs.cz/item/CS_URS_2022_02/762841812 | [14 empty] | Online PSC | 2
| VV |  | 544,25 "podbití půdní plocha 4.NP |  | 544.25 | [12 empty] | VV | 2 | 2 | True | 1 | ROZPOCET
| D | 764 | Konstrukce klempířské |  |  |  | 0 |  |  |  |  | 0 |  | 0.07788 |  | 1.3388 | 2 | D | 1 |  |  |  | ROZPOCET | [6 empty] | 0
59 | K | 764001891 | Demontáž klempířských konstrukcí oplechování úžlabí do suti | m | 51 |  | 0 | CS ÚRS 2022 02 |  | základní |  | 0 | 0 | 0 | 0.00348 | 0.17748 | 16 | K | 2 |  |  |  | ROZPOCET | 0 | 0 | 0 | 0 | 0 | 1 | 0 | 16 | 1199281887
| Online PSC |  | https://podminky.urs.cz/item/CS_URS_2022_02/764001891 | [14 empty] | Online PSC | 2
| VV |  | 8,5*6 |  | 51 | [12 empty] | VV | 2 | 2 | True | 1 | ROZPOCET
60 | K | 764002841 | Demontáž klempířských konstrukcí oplechování horních ploch zdí a nadezdívek do suti | m | 14 |  | 0 | CS ÚRS 2022 02 |  | základní |  | 0 | 0 | 0 | 0.00191 | 0.02674 | 16 | K | 2 |  |  |  | ROZPOCET | 0 | 0 | 0 | 0 | 0 | 1 | 0 | 16 | -2056816407
| Online PSC |  | https://podminky.urs.cz/item/CS_URS_2022_02/764002841 | [14 empty] | Online PSC | 2
| VV |  | 7*2 "štítová stěna střechy |  | 14 | [12 empty] | VV | 2 | 2 | True | 1 | ROZPOCET
61 | K | 764002851 | Demontáž klempířských konstrukcí oplechování parapetů do suti | m | 3.16 |  | 0 | CS ÚRS 2022 02 |  | základní |  | 0 | 0 | 0 | 0.00167 | 0.0052772 | 16 | K | 2 |  |  |  | ROZPOCET | 0 | 0 | 0 | 0 | 0 | 1 | 0 | 16 | -788415322
| Online PSC |  | https://podminky.urs.cz/item/CS_URS_2022_02/764002851 | [14 empty] | Online PSC | 2
| VV |  | 1,27 "štítové okno pohled východní |  | 1.27 | [12 empty] | VV | 2 | 2 | True | 0 | ROZPOCET
| VV |  | 0,95 "okno viz. výkres D.1.1.4 - §4 |  | 0.95 | [12 empty] | VV | 2 | 2 | True | 0 | ROZPOCET
| VV |  | 0,94 "okno viz. výkres D.1.1.4 - §7 |  | 0.94 | [12 empty] | VV | 2 | 2 | True | 0 | ROZPOCET
| VV |  | Součet |  | 3.16 | [12 empty] | VV | 2 | 4 | True | 1 | ROZPOCET
62 | K | 764002861 | Demontáž klempířských konstrukcí oplechování říms do suti | m | 159.926 |  | 0 | CS ÚRS 2022 02 |  | základní |  | 0 | 0 | 0 | 0.00223 | 0.35663 | 4 | K | 2 |  |  |  | ROZPOCET | 0 | 0 | 0 | 0 | 0 | 1 | 0 | 4 | -1948915053
| Online PSC |  | https://podminky.urs.cz/item/CS_URS_2022_02/764002861 | [14 empty] | Online PSC | 2
| VV |  | 132,65 "podstřešní římsa v úrovni podlahy 4.NP |  | 132.65 | [12 empty] | VV | 2 | 2 | True | 0 | ROZPOCET
| VV |  | 6+6+1,638 "podstřešní římsa |  | 13.638 | [12 empty] | VV | 2 | 2 | True | 0 | ROZPOCET
| VV |  | 6+6+1,638 "římsa v úrovni podlahy 2.NP |  | 13.638 | [12 empty] | VV | 2 | 2 | True | 0 | ROZPOCET
| VV |  | Součet |  | 159.926 | [12 empty] | VV | 2 | 4 | True | 1 | ROZPOCET
63 | K | 764002871 | Demontáž klempířských konstrukcí lemování zdí do suti | m | 34.752 |  | 0 | CS ÚRS 2022 02 |  | základní |  | 0 | 0 | 0 | 0.00175 | 0.060816 | 16 | K | 2 |  |  |  | ROZPOCET | 0 | 0 | 0 | 0 | 0 | 1 | 0 | 16 | 2106852045
| Online PSC |  | https://podminky.urs.cz/item/CS_URS_2022_02/764002871 | [14 empty] | Online PSC | 2
| VV |  | (2,32*2+0,48*2+0,48*2+2,53*2+1,56*2+0,48*2+2,04*2+0,478*2+2,46*2+0,538*2)*1,3 "kolem komínů na střeše |  | 34.752 | [12 empty] | VV | 2 | 2 | True | 1 | ROZPOCET
64 | K | 764004801 | Demontáž klempířských konstrukcí žlabu podokapního do suti | m | 137.41 |  | 0 | CS ÚRS 2022 02 |  | základní |  | 0 | 0 | 0 | 0.0026 | 0.35727 | 16 | K | 2 |  |  |  | ROZPOCET | 0 | 0 | 0 | 0 | 0 | 1 | 0 | 16 | -1662252831
| Online PSC |  | https://podminky.urs.cz/item/CS_URS_2022_02/764004801 | [14 empty] | Online PSC | 2
| VV |  | 137,41 "žlab po obvodu střechy |  | 137.41 | [12 empty] | VV | 2 | 2 | True | 1 | ROZPOCET
65 | K | 764004861 | Demontáž klempířských konstrukcí svodu do suti | m | 15 |  | 0 | CS ÚRS 2022 02 |  | základní |  | 0 | 0 | 0 | 0.00394 | 0.0591 | 16 | K | 2 |  |  |  | ROZPOCET | 0 | 0 | 0 | 0 | 0 | 1 | 0 | 16 | 725907455
| Online PSC |  | https://podminky.urs.cz/item/CS_URS_2022_02/764004861 | [14 empty] | Online PSC | 2
| VV |  | 15 "v prostoru budoucího schodiště |  | 15 | [12 empty] | VV | 2 | 2 | True | 1 | ROZPOCET
66 | K | 764004863 | Demontáž klempířských konstrukcí svodu k dalšímu použití | m | 75 |  | 0 | CS ÚRS 2022 02 |  | základní |  | 0 | 0 | 0 | 0.00394 | 0.2955 | 16 | K | 2 |  |  |  | ROZPOCET | 0 | 0 | 0 | 0 | 0 | 1 | 0 | 16 | -1203486722
| Online PSC |  | https://podminky.urs.cz/item/CS_URS_2022_02/764004863 | [14 empty] | Online PSC | 2
| VV |  | 5*15 |  | 75 | [12 empty] | VV | 2 | 2 | True | 1 | ROZPOCET
67 | K | 764508131 | Montáž svodu kruhového, průměru svodu | m | 120 |  | 0 | CS ÚRS 2022 02 |  | základní |  | 0 | 0 | 0 | 0 | 0 | 4 | K | 2 |  |  |  | ROZPOCET | 0 | 0 | 0 | 0 | 0 | 1 | 0 | 4 | -967655191
| Online PSC |  | https://podminky.urs.cz/item/CS_URS_2022_02/764508131 | [14 empty] | Online PSC | 2
| VV |  | 6*20 "provizorní odvodnění střešní konstrukce po dobu stavebních prací |  | 120 | [12 empty] | VV | 2 | 2 | True | 1 | ROZPOCET
68 | M | 28611281 | trubka drenážní systému budov neperforovaná flexibilní tyčová PVC-U DN 125 SN4 2,5m | m | 132 |  | 0 | CS ÚRS 2022 02 |  | základní |  | 0 | 0.00059 | 0.07788 | 0 | 0 | 8 | M | 2 |  |  |  | ROZPOCET | 0 | 0 | 0 | 0 | 0 | 1 | 0 | 4 | 1747454722
| VV |  | 120*1,1 'Přepočtené koeficientem množství |  | 132 | [12 empty] | VV | 2 | 2 | False | 1 | ROZPOCET
| D | 765 | Krytina skládaná |  |  |  | 0 |  |  |  |  | 0 |  | 0.11466 |  | 36.6429 | 2 | D | 1 |  |  |  | ROZPOCET | [6 empty] | 0
69 | K | 765111801 | Demontáž krytiny keramické drážkové, sklonu do 30° na sucho do suti | m2 | 790 |  | 0 | CS ÚRS 2022 02 |  | základní |  | 0 | 0 | 0 | 0.0445 | 35.155 | 16 | K | 2 |  |  |  | ROZPOCET | 0 | 0 | 0 | 0 | 0 | 1 | 0 | 16 | -2048372472
| Online PSC |  | https://podminky.urs.cz/item/CS_URS_2022_02/765111801 | [14 empty] | Online PSC | 2
| VV |  | 790 "plocha střechy |  | 790 | [12 empty] | VV | 2 | 2 | True | 1 | ROZPOCET
70 | K | 765111811 | Demontáž krytiny keramické Příplatek k cenám za sklon přes 30° do suti | m2 | 790 |  | 0 | CS ÚRS 2022 02 |  | základní |  | 0 | 0 | 0 | 0 | 0 | 16 | K | 2 |  |  |  | ROZPOCET | 0 | 0 | 0 | 0 | 0 | 1 | 0 | 16 | 2008437839
| Online PSC |  | https://podminky.urs.cz/item/CS_URS_2022_02/765111811 | [14 empty] | Online PSC | 2
71 | K | 765111861 | Demontáž krytiny keramické hřebenů a nároží, sklonu do 30° z hřebenáčů na sucho do suti | m | 129.72 |  | 0 | CS ÚRS 2022 02 |  | základní |  | 0 | 0 | 0 | 0.01147 | 1.4879 | 16 | K | 2 |  |  |  | ROZPOCET | 0 | 0 | 0 | 0 | 0 | 1 | 0 | 16 | -1528780971
| Online PSC |  | https://podminky.urs.cz/item/CS_URS_2022_02/765111861 | [14 empty] | Online PSC | 2
| VV |  | 7,75+26,7+5,3+5,6+(7,8+7,8+8,2+7,4+7,4+8,3+9+9)*1,3 |  | 129.72 | [12 empty] | VV | 2 | 2 | True | 1 | ROZPOCET
72 | K | 765111881 | Demontáž krytiny keramické Příplatek k cenám za sklon přes 30° do suti | m | 129.72 |  | 0 | CS ÚRS 2022 02 |  | základní |  | 0 | 0 | 0 | 0 | 0 | 16 | K | 2 |  |  |  | ROZPOCET | 0 | 0 | 0 | 0 | 0 | 1 | 0 | 16 | -1788855742
| Online PSC |  | https://podminky.urs.cz/item/CS_URS_2022_02/765111881 | [14 empty] | Online PSC | 2
73 | K | 765192001 | Nouzové zakrytí střechy plachtou | m2 | 819 |  | 0 | CS ÚRS 2022 02 |  | základní |  | 0 | 0.00014 | 0.11466 | 0 | 0 | 16 | K | 2 |  |  |  | ROZPOCET | 0 | 0 | 0 | 0 | 0 | 1 | 0 | 16 | 1092027311
| Online PSC |  | https://podminky.urs.cz/item/CS_URS_2022_02/765192001 | [14 empty] | Online PSC | 2
| VV |  | 790 "plocha střechy |  | 790 | [12 empty] | VV | 2 | 2 | True | 0 | ROZPOCET
| VV |  | 29 "střecha výtahu |  | 29 | [12 empty] | VV | 2 | 2 | True | 0 | ROZPOCET
| VV |  | Součet |  | 819 | [12 empty] | VV | 2 | 4 | True | 1 | ROZPOCET
| D | 766 | Konstrukce truhlářské |  |  |  | 0 |  |  |  |  | 0 |  | 0 |  | 0.6812 | 2 | D | 1 |  |  |  | ROZPOCET | [6 empty] | 0
74 | K | 766441812 | Demontáž parapetních desek dřevěných nebo plastových šířky přes 300 mm, délky do 1000 mm | kus | 2 |  | 0 | CS ÚRS 2022 02 |  | základní |  | 0 | 0 | 0 | 0.004 | 0.008 | 16 | K | 2 |  |  |  | ROZPOCET | 0 | 0 | 0 | 0 | 0 | 1 | 0 | 16 | 1238200780
| Online PSC |  | https://podminky.urs.cz/item/CS_URS_2022_02/766441812 | [14 empty] | Online PSC | 2
| VV |  | 1 "okno viz. výkres D.1.1.4 - §4 |  | 1 | [12 empty] | VV | 2 | 2 | True | 0 | ROZPOCET
| VV |  | 1 "okno viz. výkres D.1.1.4 - §7 |  | 1 | [12 empty] | VV | 2 | 2 | True | 0 | ROZPOCET
| VV |  | Součet |  | 2 | [12 empty] | VV | 2 | 4 | True | 1 | ROZPOCET
75 | K | 766441822 | Demontáž parapetních desek dřevěných nebo plastových šířky přes 300 mm, délky přes 1000 do 2000 mm | kus | 1 |  | 0 | CS ÚRS 2022 02 |  | základní |  | 0 | 0 | 0 | 0.006 | 0.006 | 16 | K | 2 |  |  |  | ROZPOCET | 0 | 0 | 0 | 0 | 0 | 1 | 0 | 16 | 709167671
| Online PSC |  | https://podminky.urs.cz/item/CS_URS_2022_02/766441822 | [14 empty] | Online PSC | 2
| VV |  | 1 "štítové okno pohled východní |  | 1 | [12 empty] | VV | 2 | 2 | True | 1 | ROZPOCET
76 | K | 766674811 | Demontáž střešních oken na krytině hladké a drážkové, sklonu přes 30 do 45° | kus | 16 |  | 0 | CS ÚRS 2022 02 |  | základní |  | 0 | 0 | 0 | 0.0417 | 0.6672 | 16 | K | 2 |  |  |  | ROZPOCET | 0 | 0 | 0 | 0 | 0 | 1 | 0 | 16 | 448281465
| Online PSC |  | https://podminky.urs.cz/item/CS_URS_2022_02/766674811 | [14 empty] | Online PSC | 2
| VV |  | 16 "stávajících střešních oken |  | 16 | [12 empty] | VV | 2 | 2 | True | 1 | ROZPOCET
| D | 771 | Podlahy z dlaždic |  |  |  | 0 |  |  |  |  | 0 |  | 0 |  | 0.97075 | 2 | D | 1 |  |  |  | ROZPOCET | [6 empty] | 0
77 | K | 771573810 | Demontáž podlah z dlaždic keramických lepených | m2 | 27.5 |  | 0 | CS ÚRS 2022 02 |  | základní |  | 0 | 0 | 0 | 0.0353 | 0.97075 | 16 | K | 2 |  |  |  | ROZPOCET | 0 | 0 | 0 | 0 | 0 | 1 | 0 | 16 | 1601301416
| Online PSC |  | https://podminky.urs.cz/item/CS_URS_2022_02/771573810 | [14 empty] | Online PSC | 2
| VV |  | 27,5 "prostor kotelny |  | 27.5 | [12 empty] | VV | 2 | 2 | True | 1 | ROZPOCET
| D | VRN | Vedlejší rozpočtové náklady |  |  |  | 0 |  |  |  |  | 0 |  | 0 |  | 0 | 5 | D | 0 |  |  |  | ROZPOCET | [6 empty] | 0
| D | VRN9 | Ostatní náklady |  |  |  | 0 |  |  |  |  | 0 |  | 0 |  | 0 | 5 | D | 1 |  |  |  | ROZPOCET | [6 empty] | 0
78 | K | 094103000 | Náklady na plánované vyklizení objektu | kpl. | 1 |  | 0 | CS ÚRS 2022 02 |  | základní |  | 0 | 0 | 0 | 0 | 0 | 1024 | K | 2 |  |  |  | ROZPOCET | 0 | 0 | 0 | 0 | 0 | 1 | 0 | 1024 | -989048519
| Online PSC |  | https://podminky.urs.cz/item/CS_URS_2022_02/094103000 | [14 empty] | Online PSC | 2

## 02 - Nové konstrukce
{7e9ba591-a401-4da8-bbee-eb727b4de791}
2
| KRYCÍ LIST SOUPISU PRACÍ | [7 empty] | v --- níže se nacházejí doplnkové a pomocné údaje k sestavám --- v | [8 empty] | False
Stavba:
gymnáziu Hostivice - rekonstrukce gymnázia II.etapa
Objekt:
02 - Nové konstrukce
| KSO: |  |  |  |  | CC-CZ:
| Místo: |  | Gymnázium Hostivice, Komenského 141 |  |  | Datum: | 9. 12. 2022
| Zadavatel: |  |  |  |  | IČ:
|  | Středočeský kraj, Zborovská 81/11, Praha 5 |  |  |  | DIČ:
| Uchazeč: |  |  |  |  | IČ: | Vyplň údaj
|  | Vyplň údaj |  |  |  | DIČ: | Vyplň údaj
| Projektant: |  |  |  |  | IČ: | 13309099
|  | Ing. Petr Petele |  |  |  | DIČ:
| Zpracovatel: |  |  |  |  | IČ:
|  | Ing. Petr Petele |  |  |  | DIČ:
Poznámka:
| Cena bez DPH | [5 empty] | 0
|  |  | Základ daně |  |  | Sazba daně | Výše daně
| DPH | základní | 0 |  |  | 21% | 0
|  | snížená | 0 |  |  | 15% | 0
|  | zákl. přenesená | 0 |  |  | 21% | 0
|  | sníž. přenesená | 0 |  |  | 15% | 0
|  | nulová | 0 |  |  | 0% | 0
| Cena s DPH |  |  | v | CZK |  | 0
REKAPITULACE ČLENĚNÍ SOUPISU PRACÍ
Stavba:
gymnáziu Hostivice - rekonstrukce gymnázia II.etapa
Objekt:
02 - Nové konstrukce
Místo: |  |  | Gymnázium Hostivice, Komenského 141 |  |  | Datum: | 9. 12. 2022
Zadavatel: |  |  | Středočeský kraj, Zborovská 81/11, Praha 5 |  |  | Projektant: | Ing. Petr Petele
Uchazeč: |  |  | Vyplň údaj |  |  | Zpracovatel: | Ing. Petr Petele
Kód dílu - Popis | [6 empty] | Cena celkem [CZK]
Náklady stavby celkem | [6 empty] | 0 | [11 empty] | -1
| HSV - Práce a dodávky HSV | [5 empty] | 0
| 2 - Zakládání | [5 empty] | 0
| 3 - Svislé a kompletní konstrukce | [5 empty] | 0
| 4 - Vodorovné konstrukce | [5 empty] | 0
| 5 - Komunikace pozemní | [5 empty] | 0
| 6 - Úpravy povrchů, podlahy a osazování výplní | [5 empty] | 0
| 9 - Ostatní konstrukce a práce, bourání | [5 empty] | 0
| 997 - Přesun sutě | [5 empty] | 0
| 998 - Přesun hmot | [5 empty] | 0
| PSV - Práce a dodávky PSV | [5 empty] | 0
| 711 - Izolace proti vodě, vlhkosti a plynům | [5 empty] | 0
| 713 - Izolace tepelné | [5 empty] | 0
| 720 - Zdravotechnika | [5 empty] | 0
| 730 - Ústřední vytápění | [5 empty] | 0
| 741 - Elektroinstalace | [5 empty] | 0
| 751 - Vzduchotechnika | [5 empty] | 0
| 762 - Konstrukce tesařské | [5 empty] | 0
| 763 - Konstrukce suché výstavby | [5 empty] | 0
| 764 - Konstrukce klempířské | [5 empty] | 0
| 765 - Krytina skládaná | [5 empty] | 0
| 766 - Konstrukce truhlářské | [5 empty] | 0
| 767 - Konstrukce zámečnické | [5 empty] | 0
| 771 - Podlahy z dlaždic | [5 empty] | 0
| 776 - Podlahy povlakové | [5 empty] | 0
| 777 - Podlahy lité | [5 empty] | 0
| 781 - Dokončovací práce - obklady | [5 empty] | 0
| 782 - Dokončovací práce - obklady z kamene | [5 empty] | 0
| 783 - Dokončovací práce - nátěry | [5 empty] | 0
| 784 - Dokončovací práce - malby a tapety | [5 empty] | 0
| 786 - Dokončovací práce - čalounické úpravy | [5 empty] | 0
| HZS - Hodinové zúčtovací sazby | [5 empty] | 0
| OST - Ostatní | [5 empty] | 0
SOUPIS PRACÍ
Stavba:
gymnáziu Hostivice - rekonstrukce gymnázia II.etapa
Objekt:
02 - Nové konstrukce
Místo: |  |  | Gymnázium Hostivice, Komenského 141 |  |  | Datum: | 9. 12. 2022
Zadavatel: |  |  | Středočeský kraj, Zborovská 81/11, Praha 5 |  |  | Projektant: | Ing. Petr Petele
Uchazeč: |  |  | Vyplň údaj |  |  | Zpracovatel: | Ing. Petr Petele
PČ | Typ | Kód | Popis | MJ | Množství | J.cena [CZK] | Cena celkem [CZK] | Cenová soustava |  | DPH | J. Nh [h] | Nh celkem [h] | J. hmotnost [t] | Hmotnost celkem [t] | J. suť [t] | Suť Celkem [t]
Náklady soupisu celkem | [6 empty] | 0 |  |  |  |  | 0 |  | 443.6812 |  | 24.698 |  | D | -1 | [10 empty] | 0
| D | HSV | Práce a dodávky HSV |  |  |  | 0 |  |  |  |  | 0 |  | 179.6051 |  | 24.698 | 1 | D | 0 |  |  |  | ROZPOCET | [6 empty] | 0
| D | 2 | Zakládání |  |  |  | 0 |  |  |  |  | 0 |  | 12.9301 |  | 0 | 1 | D | 1 |  |  |  | ROZPOCET | [6 empty] | 0
1 | K | 181912112 | Úprava pláně vyrovnáním výškových rozdílů ručně v hornině třídy těžitelnosti I skupiny 3 se zhutněním | m2 | 15.648 |  | 0 | CS ÚRS 2022 02 |  | základní |  | 0 | 0 | 0 | 0 | 0 | 4 | K | 2 |  |  |  | ROZPOCET | 0 | 0 | 0 | 0 | 0 | 1 | 0 | 4 | 403699261
| Online PSC |  | https://podminky.urs.cz/item/CS_URS_2022_02/181912112 | [14 empty] | Online PSC | 2
| VV |  | 6*2,608 "skladba P2b |  | 15.648 | [12 empty] | VV | 2 | 2 | True | 1 | ROZPOCET
2 | K | 273321511 | Základy z betonu železového (bez výztuže) desky z betonu bez zvláštních nároků na prostředí tř. C 25/30 | m3 | 2.347 |  | 0 | CS ÚRS 2022 02 |  | základní |  | 0 | 2.5019 | 5.8719 | 0 | 0 | 4 | K | 2 |  |  |  | ROZPOCET | 0 | 0 | 0 | 0 | 0 | 1 | 0 | 4 | -700131501
| Online PSC |  | https://podminky.urs.cz/item/CS_URS_2022_02/273321511 | [14 empty] | Online PSC | 2
| VV |  | 6*2,608*0,15 "skladba P2b |  | 2.347 | [12 empty] | VV | 2 | 2 | True | 1 | ROZPOCET
3 | K | 273351121 | Bednění základů desek zřízení | m2 | 0.782 |  | 0 | CS ÚRS 2022 02 |  | základní |  | 0 | 0.00247 | 0.0019315 | 0 | 0 | 4 | K | 2 |  |  |  | ROZPOCET | 0 | 0 | 0 | 0 | 0 | 1 | 0 | 4 | -568951140
| Online PSC |  | https://podminky.urs.cz/item/CS_URS_2022_02/273351121 | [14 empty] | Online PSC | 2
| VV |  | 2,608*0,3 "podkladní betonová deska |  | 0.782 | [12 empty] | VV | 2 | 2 | True | 1 | ROZPOCET
4 | K | 273351122 | Bednění základů desek odstranění | m2 | 0.782 |  | 0 | CS ÚRS 2022 02 |  | základní |  | 0 | 0 | 0 | 0 | 0 | 4 | K | 2 |  |  |  | ROZPOCET | 0 | 0 | 0 | 0 | 0 | 1 | 0 | 4 | -365010528
| Online PSC |  | https://podminky.urs.cz/item/CS_URS_2022_02/273351122 | [14 empty] | Online PSC | 2
5 | K | 273362021 | Výztuž základů desek ze svařovaných sítí z drátů typu KARI | t | 0.211 |  | 0 | CS ÚRS 2022 02 |  | základní |  | 0 | 1.0628 | 0.22424 | 0 | 0 | 4 | K | 2 |  |  |  | ROZPOCET | 0 | 0 | 0 | 0 | 0 | 1 | 0 | 4 | 256339637
| Online PSC |  | https://podminky.urs.cz/item/CS_URS_2022_02/273362021 | [14 empty] | Online PSC | 2
| VV |  | procento vyztužení 90 kg/m3 | [14 empty] | VV | 2 | 1 | True | 0 | ROZPOCET
| VV |  | 6*2,608*0,15*90/1000 "skladba P2b |  | 0.211 | [12 empty] | VV | 2 | 2 | True | 1 | ROZPOCET
6 | K | 274321411 | Základy z betonu železového (bez výztuže) pasy z betonu bez zvláštních nároků na prostředí tř. C 20/25 | m3 | 2.595 |  | 0 | CS ÚRS 2022 02 |  | základní |  | 0 | 2.5019 | 6.4924 | 0 | 0 | 4 | K | 2 |  |  |  | ROZPOCET | 0 | 0 | 0 | 0 | 0 | 1 | 0 | 4 | 307682379
| Online PSC |  | https://podminky.urs.cz/item/CS_URS_2022_02/274321411 | [14 empty] | Online PSC | 2
| VV |  | 1,2*0,6*2,608 "základ stěny u schodiště |  | 1.878 | [12 empty] | VV | 2 | 2 | True | 0 | ROZPOCET
| VV |  | 0,5*0,55*2,608 "pod nastupní rameno schodiště |  | 0.717 | [12 empty] | VV | 2 | 2 | True | 0 | ROZPOCET
| VV |  | Součet |  | 2.595 | [12 empty] | VV | 2 | 4 | True | 1 | ROZPOCET
7 | K | 274351121 | Bednění základů pasů rovné zřízení | m2 | 3.651 |  | 0 | CS ÚRS 2022 02 |  | základní |  | 0 | 0.00269 | 0.0098212 | 0 | 0 | 4 | K | 2 |  |  |  | ROZPOCET | 0 | 0 | 0 | 0 | 0 | 1 | 0 | 4 | -678151488
| Online PSC |  | https://podminky.urs.cz/item/CS_URS_2022_02/274351121 | [14 empty] | Online PSC | 2
| VV |  | 0,7*2*2,608 "pod nastupní rameno schodiště |  | 3.651 | [12 empty] | VV | 2 | 2 | True | 1 | ROZPOCET
8 | K | 274351122 | Bednění základů pasů rovné odstranění | m2 | 3.651 |  | 0 | CS ÚRS 2022 02 |  | základní |  | 0 | 0 | 0 | 0 | 0 | 4 | K | 2 |  |  |  | ROZPOCET | 0 | 0 | 0 | 0 | 0 | 1 | 0 | 4 | 133867349
| Online PSC |  | https://podminky.urs.cz/item/CS_URS_2022_02/274351122 | [14 empty] | Online PSC | 2
9 | K | 274361821 | Výztuž základů pasů z betonářské oceli 10 505 (R) nebo BSt 500 | t | 0.311 |  | 0 | CS ÚRS 2022 02 |  | základní |  | 0 | 1.0606 | 0.32985 | 0 | 0 | 4 | K | 2 |  |  |  | ROZPOCET | 0 | 0 | 0 | 0 | 0 | 1 | 0 | 4 | -1746730107
| Online PSC |  | https://podminky.urs.cz/item/CS_URS_2022_02/274361821 | [14 empty] | Online PSC | 2
| VV |  | procento vyztužení 120 kg/m3 | [14 empty] | VV | 2 | 1 | True | 0 | ROZPOCET
| VV |  | 1,2*0,6*2,608*120/1000 "základ stěny u schodiště |  | 0.225 | [12 empty] | VV | 2 | 2 | True | 0 | ROZPOCET
| VV |  | 0,5*0,55*2,608*120/1000 "pod nastupní rameno schodiště |  | 0.086 | [12 empty] | VV | 2 | 2 | True | 0 | ROZPOCET
| VV |  | Součet |  | 0.311 | [12 empty] | VV | 2 | 4 | True | 1 | ROZPOCET
| D | 3 | Svislé a kompletní konstrukce |  |  |  | 0 |  |  |  |  | 0 |  | 92.3438 |  | 0 | 1 | D | 1 |  |  |  | ROZPOCET | [6 empty] | 0
10 | K | 311234051 | Zdivo jednovrstvé z cihel děrovaných nebroušených klasických spojených na pero a drážku na maltu M5, pevnost cihel do P10, tl. zdiva 300 mm | m2 | 20.394 |  | 0 | CS ÚRS 2022 02 |  | základní |  | 0 | 0.28868 | 5.8873 | 0 | 0 | 4 | K | 2 |  |  |  | ROZPOCET | 0 | 0 | 0 | 0 | 0 | 1 | 0 | 4 | -488479507
| Online PSC |  | https://podminky.urs.cz/item/CS_URS_2022_02/311234051 | [14 empty] | Online PSC | 2
| VV |  | (3,15+3,15)*3,8-0,9*1,97*2 "stěna u WC |  | 20.394 | [12 empty] | VV | 2 | 2 | True | 1 | ROZPOCET
11 | K | 311234111 | Zdivo jednovrstvé z cihel děrovaných nebroušených klasických spojených na pero a drážku na maltu M5, pevnost cihel do P10, tl. zdiva 440 mm | m2 | 4.87 |  | 0 | CS ÚRS 2022 02 |  | základní |  | 0 | 0.35648 | 1.7361 | 0 | 0 | 4 | K | 2 |  |  |  | ROZPOCET | 0 | 0 | 0 | 0 | 0 | 1 | 0 | 4 | 520379542
| Online PSC |  | https://podminky.urs.cz/item/CS_URS_2022_02/311234111 | [14 empty] | Online PSC | 2
| VV |  | 1,8*3,8-1*1,97 "u vystupu z únikového schodiště ve 4.NP |  | 4.87 | [12 empty] | VV | 2 | 2 | True | 1 | ROZPOCET
12 | K | 311236101 | Zdivo jednovrstvé zvukově izolační z cihel děrovaných spojených na pero a drážku na maltu cementovou M10, pevnost cihel do P15, tl. zdiva 190 mm | m2 | 149.278 |  | 0 | CS ÚRS 2022 02 |  | základní |  | 0 | 0.21491 | 32.0813 | 0 | 0 | 4 | K | 2 |  |  |  | ROZPOCET | 0 | 0 | 0 | 0 | 0 | 1 | 0 | 4 | -1577867142
| Online PSC |  | https://podminky.urs.cz/item/CS_URS_2022_02/311236101 | [14 empty] | Online PSC | 2
| VV |  | (9,3+20,22+0,68+3,2+7,75)*3,8-0,9*1,97*4 "vnitřní stěna mezi chodbou a učebnami |  | 149.278 | [12 empty] | VV | 2 | 2 | True | 1 | ROZPOCET
13 | K | 311238803 | Zdivo jednovrstvé tepelně izolační z cihel děrovaných broušených s integrovanou izolací z expandovaného (samozhášivého) polystyrenu na tenkovrstvou maltu, součinitel prostupu tepla U do 0,14, pevnost cihel P8, tl. zdiva 440 mm | m2 | 85.38 |  | 0 | CS ÚRS 2022 02 |  | základní |  | 0 | 0.30797 | 26.2945 | 0 | 0 | 4 | K | 2 |  |  |  | ROZPOCET | 0 | 0 | 0 | 0 | 0 | 1 | 0 | 4 | -1748873073
| Online PSC |  | https://podminky.urs.cz/item/CS_URS_2022_02/311238803 | [14 empty] | Online PSC | 2
| VV |  | 2,6*17,9+25*2-1,2*2,4*3-1,2*2,1 "stěny únikové schodiště |  | 85.38 | [12 empty] | VV | 2 | 2 | True | 1 | ROZPOCET
14 | K | 317168052 | Překlady keramické vysoké osazené do maltového lože, šířky překladu 70 mm výšky 238 mm, délky 1250 mm | kus | 15 |  | 0 | CS ÚRS 2022 02 |  | základní |  | 0 | 0.04555 | 0.68325 | 0 | 0 | 4 | K | 2 |  |  |  | ROZPOCET | 0 | 0 | 0 | 0 | 0 | 1 | 0 | 4 | 955772469
| Online PSC |  | https://podminky.urs.cz/item/CS_URS_2022_02/317168052 | [14 empty] | Online PSC | 2
| VV |  | 4 "do m.č. 4.02 |  | 4 | [12 empty] | VV | 2 | 2 | True | 0 | ROZPOCET
| VV |  | 3 "do m.č. 4.03 |  | 3 | [12 empty] | VV | 2 | 2 | True | 0 | ROZPOCET
| VV |  | 2*4 "z místnostní do chodby 4.01 |  | 8 | [12 empty] | VV | 2 | 2 | True | 0 | ROZPOCET
| VV |  | Součet |  | 15 | [12 empty] | VV | 2 | 4 | True | 1 | ROZPOCET
15 | K | 317168053 | Překlady keramické vysoké osazené do maltového lože, šířky překladu 70 mm výšky 238 mm, délky 1500 mm | kus | 26 |  | 0 | CS ÚRS 2022 02 |  | základní |  | 0 | 0.05455 | 1.4183 | 0 | 0 | 4 | K | 2 |  |  |  | ROZPOCET | 0 | 0 | 0 | 0 | 0 | 1 | 0 | 4 | -671656012
| Online PSC |  | https://podminky.urs.cz/item/CS_URS_2022_02/317168053 | [14 empty] | Online PSC | 2
| VV |  | 4*5 "překlady nad okna a dveře na schodišti |  | 20 | [12 empty] | VV | 2 | 2 | True | 0 | ROZPOCET
| VV |  | 6 "překlad nad vstupními dvermi ze schodiště do 4.NP |  | 6 | [12 empty] | VV | 2 | 2 | True | 0 | ROZPOCET
| VV |  | Součet |  | 26 | [12 empty] | VV | 2 | 4 | True | 1 | ROZPOCET
16 | K | 317168056 | Překlady keramické vysoké osazené do maltového lože, šířky překladu 70 mm výšky 238 mm, délky 2250 mm | kus | 5 |  | 0 | CS ÚRS 2022 02 |  | základní |  | 0 | 0.08185 | 0.40925 | 0 | 0 | 4 | K | 2 |  |  |  | ROZPOCET | 0 | 0 | 0 | 0 | 0 | 1 | 0 | 4 | 1093973920
| Online PSC |  | https://podminky.urs.cz/item/CS_URS_2022_02/317168056 | [14 empty] | Online PSC | 2
| VV |  | 5 "nad štítové okno |  | 5 | [12 empty] | VV | 2 | 2 | True | 1 | ROZPOCET
17 | K | 317234410 | Vyzdívka mezi nosníky cihlami pálenými na maltu cementovou | m3 | 12.201 |  | 0 | CS ÚRS 2022 02 |  | základní |  | 0 | 1.943 | 23.7068 | 0 | 0 | 4 | K | 2 |  |  |  | ROZPOCET | 0 | 0 | 0 | 0 | 0 | 1 | 0 | 4 | -1796851262
| Online PSC |  | https://podminky.urs.cz/item/CS_URS_2022_02/317234410 | [14 empty] | Online PSC | 2
| VV |  | 0,6*0,35*1,4*25 "kolem ocelových stojek po obvodu budovy |  | 7.35 | [12 empty] | VV | 2 | 2 | True | 0 | ROZPOCET
| VV |  | 7*2*0,3*0,25*0,3 "kapsa pro IPE nosníky §8 viz. výkres bourané kce |  | 0.315 | [12 empty] | VV | 2 | 2 | True | 0 | ROZPOCET
| VV |  | (11*4+10*4+22*4+14*4+22*4+11*2+10*4)*0,3*0,2*0,2 "pro vložení STEICO příložek |  | 4.536 | [12 empty] | VV | 2 | 2 | True | 0 | ROZPOCET
| VV |  | Součet |  | 12.201 | [12 empty] | VV | 2 | 4 | True | 1 | ROZPOCET
18 | K | 317998143 | Izolace tepelná mezi překlady z extrudovaného polystyrenu jakékoliv výšky, tloušťky 80 mm | m2 | 50.4 |  | 0 | CS ÚRS 2022 02 |  | základní |  | 0 | 0.00252 | 0.12701 | 0 | 0 | 4 | K | 2 |  |  |  | ROZPOCET | 0 | 0 | 0 | 0 | 0 | 1 | 0 | 4 | -1332604832
| Online PSC |  | https://podminky.urs.cz/item/CS_URS_2022_02/317998143 | [14 empty] | Online PSC | 2
| VV |  | 4*5 "překlady nad okna a dveře na schodišti |  | 20 | [12 empty] | VV | 2 | 2 | True | 0 | ROZPOCET
| VV |  | 2,6*3+(2,6+10+10) "věnec únikové schodiště |  | 30.4 | [12 empty] | VV | 2 | 2 | True | 0 | ROZPOCET
| VV |  | Součet |  | 50.4 | [12 empty] | VV | 2 | 4 | True | 1 | ROZPOCET
| D | 4 | Vodorovné konstrukce |  |  |  | 0 |  |  |  |  | 0 |  | 36.6777 |  | 0 | 1 | D | 1 |  |  |  | ROZPOCET | [6 empty] | 0
19 | K | 411121232 | Montáž prefabrikovaných železobetonových stropů se zalitím spár, včetně podpěrné konstrukce, na cementovou maltu ze stropních desek, šířky do 600 mm a délky přes 900 do 1800 mm | kus | 141 |  | 0 | CS ÚRS 2022 02 |  | základní |  | 0 | 0.00459 | 0.64719 | 0 | 0 | 4 | K | 2 |  |  |  | ROZPOCET | 0 | 0 | 0 | 0 | 0 | 1 | 0 | 4 | -1074388239
| Online PSC |  | https://podminky.urs.cz/item/CS_URS_2022_02/411121232 | [14 empty] | Online PSC | 2
| VV |  | 27 "D1 |  | 27 | [12 empty] | VV | 2 | 2 | True | 0 | ROZPOCET
| VV |  | 28 "D2 |  | 28 | [12 empty] | VV | 2 | 2 | True | 0 | ROZPOCET
| VV |  | 77 "D3 |  | 77 | [12 empty] | VV | 2 | 2 | True | 0 | ROZPOCET
| VV |  | 9 "D4 |  | 9 | [12 empty] | VV | 2 | 2 | True | 0 | ROZPOCET
| VV |  | Součet |  | 141 | [12 empty] | VV | 2 | 4 | True | 1 | ROZPOCET
20 | M | 59341218 | deska stropní plná PZD 1200x300x90mm | kus | 77 |  | 0 | CS ÚRS 2022 02 |  | základní |  | 0 | 0.078 | 6.006 | 0 | 0 | 8 | M | 2 |  |  |  | ROZPOCET | 0 | 0 | 0 | 0 | 0 | 1 | 0 | 4 | 1598244809
| VV |  | 77 "D3 |  | 77 | [12 empty] | VV | 2 | 2 | True | 1 | ROZPOCET
21 | M | 5934121x | deska stropní plná PZD 1400x300x90mm | kus | 28 |  | 0 |  |  | základní |  | 0 | 0.097 | 2.716 | 0 | 0 | 8 | M | 2 |  |  |  | ROZPOCET | 0 | 0 | 0 | 0 | 0 | 1 | 0 | 4 | -465528372
| VV |  | 28 "D2 |  | 28 | [12 empty] | VV | 2 | 2 | True | 1 | ROZPOCET
22 | M | 5934121y | deska stropní plná PZD 1600x300x90mm | kus | 27 |  | 0 |  |  | základní |  | 0 | 0.097 | 2.619 | 0 | 0 | 8 | M | 2 |  |  |  | ROZPOCET | 0 | 0 | 0 | 0 | 0 | 1 | 0 | 4 | -67511668
| VV |  | 27 "D1 |  | 27 | [12 empty] | VV | 2 | 2 | True | 1 | ROZPOCET
23 | M | 5934122x | deska stropní plná PZD 1700x300x90mm | kus | 9 |  | 0 |  |  | základní |  | 0 | 0.117 | 1.053 | 0 | 0 | 8 | M | 2 |  |  |  | ROZPOCET | 0 | 0 | 0 | 0 | 0 | 1 | 0 | 4 | 1002674260
| VV |  | 9 "D4 |  | 9 | [12 empty] | VV | 2 | 2 | True | 1 | ROZPOCET
24 | K | 417321515 | Ztužující pásy a věnce z betonu železového (bez výztuže) tř. C 25/30 | m3 | 4.818 |  | 0 | CS ÚRS 2022 02 |  | základní |  | 0 | 2.502 | 12.0545 | 0 | 0 | 4 | K | 2 |  |  |  | ROZPOCET | 0 | 0 | 0 | 0 | 0 | 1 | 0 | 4 | -349986105
| Online PSC |  | https://podminky.urs.cz/item/CS_URS_2022_02/417321515 | [14 empty] | Online PSC | 2
| VV |  | 0,3*0,25*2,6*3+0,3*0,25*(2,6+10+10) "stěna únikové schodiště |  | 2.28 | [12 empty] | VV | 2 | 2 | True | 0 | ROZPOCET
| VV |  | 0,35*0,2*25 "výklenku pro patku ocelové konstrukce |  | 1.75 | [12 empty] | VV | 2 | 2 | True | 0 | ROZPOCET
| VV |  | 0,25*0,45*7 "nad vstupními dvermi ve 4.NP řez A-A |  | 0.788 | [12 empty] | VV | 2 | 2 | True | 0 | ROZPOCET
| VV |  | Součet |  | 4.818 | [12 empty] | VV | 2 | 4 | True | 1 | ROZPOCET
25 | K | 417351115 | Bednění bočnic ztužujících pásů a věnců včetně vzpěr zřízení | m2 | 33.67 |  | 0 | CS ÚRS 2022 02 |  | základní |  | 0 | 0.00576 | 0.19394 | 0 | 0 | 4 | K | 2 |  |  |  | ROZPOCET | 0 | 0 | 0 | 0 | 0 | 1 | 0 | 4 | -1183586229
| Online PSC |  | https://podminky.urs.cz/item/CS_URS_2022_02/417351115 | [14 empty] | Online PSC | 2
| VV |  | 0,4*2,6*2*3+0,4*(2,6+10+10)*2 "stěna únikové schodiště |  | 24.32 | [12 empty] | VV | 2 | 2 | True | 0 | ROZPOCET
| VV |  | 0,5*0,3*25 "výklenku pro patku ocelové konstrukce |  | 3.75 | [12 empty] | VV | 2 | 2 | True | 0 | ROZPOCET
| VV |  | 0,4*2*7 "nad vstupními dvermi ve 4.NP řez A-A |  | 5.6 | [12 empty] | VV | 2 | 2 | True | 0 | ROZPOCET
| VV |  | Součet |  | 33.67 | [12 empty] | VV | 2 | 4 | True | 1 | ROZPOCET
26 | K | 417351116 | Bednění bočnic ztužujících pásů a věnců včetně vzpěr odstranění | m2 | 33.67 |  | 0 | CS ÚRS 2022 02 |  | základní |  | 0 | 0 | 0 | 0 | 0 | 4 | K | 2 |  |  |  | ROZPOCET | 0 | 0 | 0 | 0 | 0 | 1 | 0 | 4 | -1214237080
| Online PSC |  | https://podminky.urs.cz/item/CS_URS_2022_02/417351116 | [14 empty] | Online PSC | 2
27 | K | 417361821 | Výztuž ztužujících pásů a věnců z betonářské oceli 10 505 (R) nebo BSt 500 | t | 0.531 |  | 0 | CS ÚRS 2022 02 |  | základní |  | 0 | 1.0529 | 0.5591 | 0 | 0 | 4 | K | 2 |  |  |  | ROZPOCET | 0 | 0 | 0 | 0 | 0 | 1 | 0 | 4 | -1101589345
| Online PSC |  | https://podminky.urs.cz/item/CS_URS_2022_02/417361821 | [14 empty] | Online PSC | 2
| VV |  | procento vyztužení 110 kg/m3 | [14 empty] | VV | 2 | 1 | True | 0 | ROZPOCET
| VV |  | (0,3*0,25*2,6*3+0,3*0,25*(2,6+10+10))*110/1000 "stěna únikové schodiště |  | 0.251 | [12 empty] | VV | 2 | 2 | True | 0 | ROZPOCET
| VV |  | 0,35*0,2*25*110/1000 "výklenku pro patku ocelové konstrukce |  | 0.193 | [12 empty] | VV | 2 | 2 | True | 0 | ROZPOCET
| VV |  | 0,25*0,45*7*110/1000 "nad vstupními dvermi ve 4.NP řez A-A |  | 0.087 | [12 empty] | VV | 2 | 2 | True | 0 | ROZPOCET
| VV |  | Součet |  | 0.531 | [12 empty] | VV | 2 | 4 | True | 1 | ROZPOCET
28 | K | 430321212 | Schodišťové konstrukce a rampy z betonu železového (bez výztuže) stupně, schodnice, ramena, podesty s nosníky tř. C 12/15 | m3 | 4.355 |  | 0 | CS ÚRS 2022 02 |  | základní |  | 0 | 2.3011 | 10.0213 | 0 | 0 | 4 | K | 2 |  |  |  | ROZPOCET | 0 | 0 | 0 | 0 | 0 | 1 | 0 | 4 | -578016229
| Online PSC |  | https://podminky.urs.cz/item/CS_URS_2022_02/430321212 | [14 empty] | Online PSC | 2
| VV |  | 0,39*1,3+0,44*1,3*5+0,76*1,3 "vnitřní schodiště |  | 4.355 | [12 empty] | VV | 2 | 2 | True | 1 | ROZPOCET
29 | K | 430361821 | Výztuž schodišťových konstrukcí a ramp stupňů, schodnic, ramen, podest s nosníky z betonářské oceli 10 505 (R) nebo BSt 500 | t | 0.653 |  | 0 | CS ÚRS 2022 02 |  | základní |  | 0 | 1.0493 | 0.68517 | 0 | 0 | 4 | K | 2 |  |  |  | ROZPOCET | 0 | 0 | 0 | 0 | 0 | 1 | 0 | 4 | -738466437
| Online PSC |  | https://podminky.urs.cz/item/CS_URS_2022_02/430361821 | [14 empty] | Online PSC | 2
| VV |  | procento vyztužení 150 kg/m3 | [14 empty] | VV | 2 | 1 | True | 0 | ROZPOCET
| VV |  | (0,39*1,3+0,44*1,3*5+0,76*1,3)*150/1000 "vnitřní schodiště |  | 0.653 | [12 empty] | VV | 2 | 2 | True | 1 | ROZPOCET
30 | K | 434351141 | Bednění stupňů betonovaných na podstupňové desce nebo na terénu půdorysně přímočarých zřízení | m2 | 18.619 |  | 0 | CS ÚRS 2022 02 |  | základní |  | 0 | 0.00658 | 0.12251 | 0 | 0 | 4 | K | 2 |  |  |  | ROZPOCET | 0 | 0 | 0 | 0 | 0 | 1 | 0 | 4 | 1281479870
| Online PSC |  | https://podminky.urs.cz/item/CS_URS_2022_02/434351141 | [14 empty] | Online PSC | 2
| VV |  | 0,186*1,3*10+0,186*1,3*11*5+0,186*1,3*12 "vnitřní schodiště |  | 18.619 | [12 empty] | VV | 2 | 2 | True | 1 | ROZPOCET
31 | K | 434351142 | Bednění stupňů betonovaných na podstupňové desce nebo na terénu půdorysně přímočarých odstranění | m2 | 18.619 |  | 0 | CS ÚRS 2022 02 |  | základní |  | 0 | 0 | 0 | 0 | 0 | 4 | K | 2 |  |  |  | ROZPOCET | 0 | 0 | 0 | 0 | 0 | 1 | 0 | 4 | 950049948
| Online PSC |  | https://podminky.urs.cz/item/CS_URS_2022_02/434351142 | [14 empty] | Online PSC | 2
| D | 5 | Komunikace pozemní |  |  |  | 0 |  |  |  |  | 0 |  | 0.61152 |  | 0 | 1 | D | 1 |  |  |  | ROZPOCET | [6 empty] | 0
32 | K | 564760001 | Podklad nebo kryt z kameniva hrubého drceného vel. 8-16 mm s rozprostřením a zhutněním plochy jednotlivě do 100 m2, po zhutnění tl. 200 mm | m2 | 1 |  | 0 | CS ÚRS 2022 02 |  | základní |  | 0 | 0.398 | 0.398 | 0 | 0 | 4 | K | 2 |  |  |  | ROZPOCET | 0 | 0 | 0 | 0 | 0 | 1 | 0 | 4 | 433122331
| Online PSC |  | https://podminky.urs.cz/item/CS_URS_2022_02/564760001 | [14 empty] | Online PSC | 2
| VV |  | 1 "pod zpětné položení původní zámkové dlažby vybrané v prostoru schodiště |  | 1 | [12 empty] | VV | 2 | 2 | True | 1 | ROZPOCET
33 | K | 596211110 | Kladení dlažby z betonových zámkových dlaždic komunikací pro pěší ručně s ložem z kameniva těženého nebo drceného tl. do 40 mm, s vyplněním spár s dvojitým hutněním, vibrováním a se smetením přebytečného materiálu na krajnici tl. 60 mm skupiny A, pro plochy do 50 m2 | m2 | 1 |  | 0 | CS ÚRS 2022 02 |  | základní |  | 0 | 0.08922 | 0.08922 | 0 | 0 | 4 | K | 2 |  |  |  | ROZPOCET | 0 | 0 | 0 | 0 | 0 | 1 | 0 | 4 | -1139450665
| Online PSC |  | https://podminky.urs.cz/item/CS_URS_2022_02/596211110 | [14 empty] | Online PSC | 2
| VV |  | 1 "zpětné doložení původní zámkové dlažby vybrané v prostoru schodiště |  | 1 | [12 empty] | VV | 2 | 2 | True | 1 | ROZPOCET
34 | M | 59245015 | dlažba zámková tvaru I 200x165x60mm přírodní | m2 | 1.1 |  | 0 | CS ÚRS 2022 02 |  | základní |  | 0 | 0.113 | 0.1243 | 0 | 0 | 8 | M | 2 |  |  |  | ROZPOCET | 0 | 0 | 0 | 0 | 0 | 1 | 0 | 4 | 816963684
| VV |  | 1*1,1 'Přepočtené koeficientem množství |  | 1.1 | [12 empty] | VV | 2 | 2 | False | 1 | ROZPOCET
| D | 6 | Úpravy povrchů, podlahy a osazování výplní |  |  |  | 0 |  |  |  |  | 0 |  | 36.8509 |  | 12.98 | 1 | D | 1 |  |  |  | ROZPOCET | [6 empty] | 0
35 | K | 612131121 | Podkladní a spojovací vrstva vnitřních omítaných ploch penetrace disperzní nanášená ručně stěn | m2 | 667.511 |  | 0 | CS ÚRS 2022 02 |  | základní |  | 0 | 0.00026 | 0.17355 | 0 | 0 | 4 | K | 2 |  |  |  | ROZPOCET | 0 | 0 | 0 | 0 | 0 | 1 | 0 | 4 | 1964756911
| Online PSC |  | https://podminky.urs.cz/item/CS_URS_2022_02/612131121 | [14 empty] | Online PSC | 2
| VV |  | (9,3+20,22+0,68+3,2+7,75)*3,8*2 "vnitřní stěna mezi chodbou a učebnami |  | 312.74 | [12 empty] | VV | 2 | 2 | True | 0 | ROZPOCET
| VV |  | (3,15+3,15)*3,8 "vstupní stěna na WC |  | 23.94 | [12 empty] | VV | 2 | 2 | True | 0 | ROZPOCET
| VV |  | 2,6*17,9+25*2 "stěny únikové schodiště |  | 96.54 | [12 empty] | VV | 2 | 2 | True | 0 | ROZPOCET
| VV |  | 1,8*3,8*2 "u vystupu z únikového schodiště ve 4.NP |  | 13.68 | [12 empty] | VV | 2 | 2 | True | 0 | ROZPOCET
| VV |  | (6+2,61+6)*15,1 "po otlučeni vnější omítku prortoru budoucího únikového schodiště |  | 220.611 | [12 empty] | VV | 2 | 2 | True | 0 | ROZPOCET
| VV |  | Součet |  | 667.511 | [12 empty] | VV | 2 | 4 | True | 1 | ROZPOCET
36 | K | 612321141 | Omítka vápenocementová vnitřních ploch nanášená ručně dvouvrstvá, tloušťky jádrové omítky do 10 mm a tloušťky štuku do 3 mm štuková svislých konstrukcí stěn | m2 | 667.511 |  | 0 | CS ÚRS 2022 02 |  | základní |  | 0 | 0.01838 | 12.2689 | 0 | 0 | 4 | K | 2 |  |  |  | ROZPOCET | 0 | 0 | 0 | 0 | 0 | 1 | 0 | 4 | 2036474811
| Online PSC |  | https://podminky.urs.cz/item/CS_URS_2022_02/612321141 | [14 empty] | Online PSC | 2
| VV |  | (9,3+20,22+0,68+3,2+7,75)*3,8*2 "vnitřní stěna mezi chodbou a učebnami |  | 312.74 | [12 empty] | VV | 2 | 2 | True | 0 | ROZPOCET
| VV |  | (3,15+3,15)*3,8 "vstupní stěna na WC |  | 23.94 | [12 empty] | VV | 2 | 2 | True | 0 | ROZPOCET
| VV |  | 2,6*17,9+25*2 "stěny únikové schodiště |  | 96.54 | [12 empty] | VV | 2 | 2 | True | 0 | ROZPOCET
| VV |  | 1,8*3,8*2 "u vystupu z únikového schodiště ve 4.NP |  | 13.68 | [12 empty] | VV | 2 | 2 | True | 0 | ROZPOCET
| VV |  | (6+2,61+6)*15,1 "po otlučeni vnější omítku prortoru budoucího únikového schodiště |  | 220.611 | [12 empty] | VV | 2 | 2 | True | 0 | ROZPOCET
| VV |  | Součet |  | 667.511 | [12 empty] | VV | 2 | 4 | True | 1 | ROZPOCET
37 | K | 612325302 | Vápenocementová omítka ostění nebo nadpraží štuková | m2 | 2.73 |  | 0 | CS ÚRS 2022 02 |  | základní |  | 0 | 0.03358 | 0.091673 | 0 | 0 | 4 | K | 2 |  |  |  | ROZPOCET | 0 | 0 | 0 | 0 | 0 | 1 | 0 | 4 | -715350832
| Online PSC |  | https://podminky.urs.cz/item/CS_URS_2022_02/612325302 | [14 empty] | Online PSC | 2
| VV |  | (1,85+1,35*2)*(0,3+0,3) "okno v 4.NP štítová stěna |  | 2.73 | [12 empty] | VV | 2 | 2 | True | 1 | ROZPOCET
38 | K | 612325419 | Oprava vápenocementové omítky vnitřních ploch hladké, tloušťky do 20 mm, s celoplošným přeštukováním, tloušťky štuku 3 mm stěn, v rozsahu opravované plochy přes 30 do 50% | m2 | 133.305 |  | 0 | CS ÚRS 2022 02 |  | základní |  | 0 | 0.0303 | 4.0391 | 0 | 0 | 4 | K | 2 |  |  |  | ROZPOCET | 0 | 0 | 0 | 0 | 0 | 1 | 0 | 4 | 1376443737
| Online PSC |  | https://podminky.urs.cz/item/CS_URS_2022_02/612325419 | [14 empty] | Online PSC | 2
| VV |  | (6,9+2+2+3,5+6,5+6,4)*3,8+(4,51+9,3+5,9)*1,5 "oprava stávajících stěn |  | 133.305 | [12 empty] | VV | 2 | 2 | True | 1 | ROZPOCET
39 | K | 619996117 | Ochrana stavebních konstrukcí a samostatných prvků včetně pozdějšího odstranění obedněním z OSB desek podlahy | m2 | 590 |  | 0 | CS ÚRS 2022 02 |  | základní |  | 0 | 0.01764 | 10.4076 | 0.02 | 11.8 | 4 | K | 2 |  |  |  | ROZPOCET | 0 | 0 | 0 | 0 | 0 | 1 | 0 | 4 | -1007061115
| Online PSC |  | https://podminky.urs.cz/item/CS_URS_2022_02/619996117 | [14 empty] | Online PSC | 2
| VV |  | 590 "ochrana podlahy 3.NP |  | 590 | [12 empty] | VV | 2 | 2 | True | 1 | ROZPOCET
40 | K | 619996145 | Ochrana stavebních konstrukcí a samostatných prvků včetně pozdějšího odstranění obalením geotextilií samostatných konstrukcí a prvků | m2 | 590 |  | 0 | CS ÚRS 2022 02 |  | základní |  | 0 | 0.00022 | 0.1298 | 0.002 | 1.18 | 4 | K | 2 |  |  |  | ROZPOCET | 0 | 0 | 0 | 0 | 0 | 1 | 0 | 4 | -816736085
| Online PSC |  | https://podminky.urs.cz/item/CS_URS_2022_02/619996145 | [14 empty] | Online PSC | 2
| VV |  | 590 "ochrana podlahy 3.NP |  | 590 | [12 empty] | VV | 2 | 2 | True | 1 | ROZPOCET
41 | K | 621211012 | Montáž kontaktního zateplení lepením a mechanickým kotvením z polystyrenových desek na vnější podhledy, na podklad z pórobetonu, tloušťky desek přes 40 do 80 mm | m2 | 1.5 |  | 0 | CS ÚRS 2022 02 |  | základní |  | 0 | 0.00859 | 0.012885 | 0 | 0 | 4 | K | 2 |  |  |  | ROZPOCET | 0 | 0 | 0 | 0 | 0 | 1 | 0 | 4 | 2094206980
| Online PSC |  | https://podminky.urs.cz/item/CS_URS_2022_02/621211012 | [14 empty] | Online PSC | 2
| VV |  | 1,5 "skladba R3 |  | 1.5 | [12 empty] | VV | 2 | 2 | True | 1 | ROZPOCET
42 | M | 28376442 | deska XPS hrana rovná a strukturovaný povrch 300kPa tl 80mm | m2 | 1.65 |  | 0 | CS ÚRS 2022 02 |  | základní |  | 0 | 0.0024 | 0.00396 | 0 | 0 | 8 | M | 2 |  |  |  | ROZPOCET | 0 | 0 | 0 | 0 | 0 | 1 | 0 | 4 | -916455519
| VV |  | 1,5*1,1 'Přepočtené koeficientem množství |  | 1.65 | [12 empty] | VV | 2 | 2 | False | 1 | ROZPOCET
43 | K | 622131121 | Podkladní a spojovací vrstva vnějších omítaných ploch penetrace nanášená ručně stěn | m2 | 85.38 |  | 0 | CS ÚRS 2022 02 |  | základní |  | 0 | 0.00026 | 0.022199 | 0 | 0 | 4 | K | 2 |  |  |  | ROZPOCET | 0 | 0 | 0 | 0 | 0 | 1 | 0 | 4 | 825279477
| Online PSC |  | https://podminky.urs.cz/item/CS_URS_2022_02/622131121 | [14 empty] | Online PSC | 2
| VV |  | 2,6*17,9+25*2-1,2*2,4*3-1,2*2,1 "stěny únikové schodiště |  | 85.38 | [12 empty] | VV | 2 | 2 | True | 1 | ROZPOCET
44 | K | 622142001 | Potažení vnějších ploch pletivem v ploše nebo pruzích, na plném podkladu sklovláknitým vtlačením do tmelu stěn | m2 | 93.48 |  | 0 | CS ÚRS 2022 02 |  | základní |  | 0 | 0.00438 | 0.40944 | 0 | 0 | 4 | K | 2 |  |  |  | ROZPOCET | 0 | 0 | 0 | 0 | 0 | 1 | 0 | 4 | -1334795828
| Online PSC |  | https://podminky.urs.cz/item/CS_URS_2022_02/622142001 | [14 empty] | Online PSC | 2
| VV |  | 2,6*17,9+25*2-1,2*2,4*3-1,2*2,1 "stěny únikové schodiště |  | 85.38 | [12 empty] | VV | 2 | 2 | True | 0 | ROZPOCET
| VV |  | ((1,2+2,4*2)*3+(1,2+2,1*2))*0,3 "ostění únikové schodiště |  | 7.02 | [12 empty] | VV | 2 | 2 | True | 0 | ROZPOCET
| VV |  | 1,2*3*0,3 "parapet únikové schodiště |  | 1.08 | [12 empty] | VV | 2 | 2 | True | 0 | ROZPOCET
| VV |  | Součet |  | 93.48 | [12 empty] | VV | 2 | 4 | True | 1 | ROZPOCET
45 | K | 622151011 | Penetrační nátěr vnějších pastovitých tenkovrstvých omítek silikátový paropropustný stěn | m2 | 92.4 |  | 0 | CS ÚRS 2022 02 |  | základní |  | 0 | 0.00025 | 0.0231 | 0 | 0 | 4 | K | 2 |  |  |  | ROZPOCET | 0 | 0 | 0 | 0 | 0 | 1 | 0 | 4 | 1584211964
| Online PSC |  | https://podminky.urs.cz/item/CS_URS_2022_02/622151011 | [14 empty] | Online PSC | 2
| VV |  | 2,6*17,9+25*2-1,2*2,4*3-1,2*2,1 "stěny únikové schodiště |  | 85.38 | [12 empty] | VV | 2 | 2 | True | 0 | ROZPOCET
| VV |  | ((1,2+2,4*2)*3+(1,2+2,1*2))*0,3 "ostění únikové schodiště |  | 7.02 | [12 empty] | VV | 2 | 2 | True | 0 | ROZPOCET
| VV |  | Součet |  | 92.4 | [12 empty] | VV | 2 | 4 | True | 1 | ROZPOCET
46 | K | 622221021 | Montáž kontaktního zateplení lepením a mechanickým kotvením z desek z minerální vlny s podélnou orientací vláken nebo kombinovaných na vnější stěny, na podklad betonový nebo z lehčeného betonu, z tvárnic keramických nebo vápenopískových, tloušťky desek přes 80 do 120 mm | m2 | 85.38 |  | 0 | CS ÚRS 2022 02 |  | základní |  | 0 | 0.01152 | 0.98358 | 0 | 0 | 4 | K | 2 |  |  |  | ROZPOCET | 0 | 0 | 0 | 0 | 0 | 1 | 0 | 4 | 856507813
| Online PSC |  | https://podminky.urs.cz/item/CS_URS_2022_02/622221021 | [14 empty] | Online PSC | 2
| VV |  | 2,6*17,9+25*2-1,2*2,4*3-1,2*2,1 "stěny únikové schodiště |  | 85.38 | [12 empty] | VV | 2 | 2 | True | 1 | ROZPOCET
47 | M | 63152264 | deska tepelně izolační minerální kontaktních fasád podélné vlákno λ=0,034 tl 120mm | m2 | 89.649 |  | 0 | CS ÚRS 2022 02 |  | základní |  | 0 | 0.019 | 1.7033 | 0 | 0 | 8 | M | 2 |  |  |  | ROZPOCET | 0 | 0 | 0 | 0 | 0 | 1 | 0 | 4 | -1169164652
| VV |  | 85,38*1,05 'Přepočtené koeficientem množství |  | 89.649 | [12 empty] | VV | 2 | 2 | False | 1 | ROZPOCET
48 | K | 622212051 | Montáž kontaktního zateplení vnějšího ostění, nadpraží nebo parapetu lepením z polystyrenových desek hloubky špalet přes 200 do 400 mm, tloušťky desek do 40 mm | m | 27 |  | 0 | CS ÚRS 2022 02 |  | základní |  | 0 | 0.00339 | 0.09153 | 0 | 0 | 4 | K | 2 |  |  |  | ROZPOCET | 0 | 0 | 0 | 0 | 0 | 1 | 0 | 4 | -1554358689
| Online PSC |  | https://podminky.urs.cz/item/CS_URS_2022_02/622212051 | [14 empty] | Online PSC | 2
| VV |  | (1,2+2,4*2)*3+(1,2+2,1*2) "ostění únikové schodiště |  | 23.4 | [12 empty] | VV | 2 | 2 | True | 0 | ROZPOCET
| VV |  | 1,2*3 "parapet únikové schodiště |  | 3.6 | [12 empty] | VV | 2 | 2 | True | 0 | ROZPOCET
| VV |  | Součet |  | 27 | [12 empty] | VV | 2 | 4 | True | 1 | ROZPOCET
49 | M | 28375932 | deska EPS 70 fasádní λ=0,039 tl 40mm | m2 | 7.722 |  | 0 | CS ÚRS 2022 02 |  | základní |  | 0 | 0.00068 | 0.005251 | 0 | 0 | 8 | M | 2 |  |  |  | ROZPOCET | 0 | 0 | 0 | 0 | 0 | 1 | 0 | 4 | -2124590950
| VV |  | ((1,2+2,4*2)*3+(1,2+2,1*2))*0,3 "ostění únikové schodiště |  | 7.02 | [12 empty] | VV | 2 | 2 | True | 1 | ROZPOCET
| VV |  | 7,02*1,1 'Přepočtené koeficientem množství |  | 7.722 | [12 empty] | VV | 2 | 2 | False | 1 | ROZPOCET
50 | M | 28376439 | deska XPS hrana rovná a strukturovaný povrch 250kPa tl 40mm | m2 | 1.188 |  | 0 | CS ÚRS 2022 02 |  | základní |  | 0 | 0.0012 | 0.0014256 | 0 | 0 | 8 | M | 2 |  |  |  | ROZPOCET | 0 | 0 | 0 | 0 | 0 | 1 | 0 | 4 | 2063725904
| VV |  | 1,2*3*0,3 "parapet únikové schodiště |  | 1.08 | [12 empty] | VV | 2 | 2 | True | 1 | ROZPOCET
| VV |  | 1,08*1,1 'Přepočtené koeficientem množství |  | 1.188 | [12 empty] | VV | 2 | 2 | False | 1 | ROZPOCET
51 | K | 622252001 | Montáž profilů kontaktního zateplení zakládacích soklových připevněných hmoždinkami | m | 21.4 |  | 0 | CS ÚRS 2022 02 |  | základní |  | 0 | 3e-05 | 0.000642 | 0 | 0 | 4 | K | 2 |  |  |  | ROZPOCET | 0 | 0 | 0 | 0 | 0 | 1 | 0 | 4 | -350565556
| Online PSC |  | https://podminky.urs.cz/item/CS_URS_2022_02/622252001 | [14 empty] | Online PSC | 2
| VV |  | 2,6-1,2+10+10 |  | 21.4 | [12 empty] | VV | 2 | 2 | True | 1 | ROZPOCET
52 | M | 59051649 | profil zakládací Al tl 0,7mm pro ETICS pro izolant tl 120mm | m | 22.47 |  | 0 | CS ÚRS 2022 02 |  | základní |  | 0 | 0.00042 | 0.0094374 | 0 | 0 | 8 | M | 2 |  |  |  | ROZPOCET | 0 | 0 | 0 | 0 | 0 | 1 | 0 | 4 | 1841433325
| VV |  | 21,4*1,05 'Přepočtené koeficientem množství |  | 22.47 | [12 empty] | VV | 2 | 2 | False | 1 | ROZPOCET
53 | K | 622252002 | Montáž profilů kontaktního zateplení ostatních stěnových, dilatačních apod. lepených do tmelu | m | 83.4 |  | 0 | CS ÚRS 2022 02 |  | základní |  | 0 | 0 | 0 | 0 | 0 | 4 | K | 2 |  |  |  | ROZPOCET | 0 | 0 | 0 | 0 | 0 | 1 | 0 | 4 | 251737411
| Online PSC |  | https://podminky.urs.cz/item/CS_URS_2022_02/622252002 | [14 empty] | Online PSC | 2
| VV |  | 18,3+18,3+(1,2+2,4*2)*3+(1,2+2,1*2) "rohové lišty |  | 60 | [12 empty] | VV | 2 | 2 | True | 0 | ROZPOCET
| VV |  | (1,2+2,4*2)*3+(1,2+2,1*2) "APU lišty |  | 23.4 | [12 empty] | VV | 2 | 2 | True | 0 | ROZPOCET
| VV |  | Součet |  | 83.4 | [12 empty] | VV | 2 | 4 | True | 1 | ROZPOCET
54 | M | 59051486 | profil rohový PVC 15x15mm s výztužnou tkaninou š 100mm pro ETICS | m | 63 |  | 0 | CS ÚRS 2022 02 |  | základní |  | 0 | 3e-05 | 0.00189 | 0 | 0 | 8 | M | 2 |  |  |  | ROZPOCET | 0 | 0 | 0 | 0 | 0 | 1 | 0 | 4 | -1333986968
| VV |  | 18,3+18,3+(1,2+2,4*2)*3+(1,2+2,1*2) "rohové lišty |  | 60 | [12 empty] | VV | 2 | 2 | True | 1 | ROZPOCET
| VV |  | 60*1,05 'Přepočtené koeficientem množství |  | 63 | [12 empty] | VV | 2 | 2 | False | 1 | ROZPOCET
55 | M | 59051476 | profil začišťovací PVC 9mm s výztužnou tkaninou pro ostění ETICS | m | 24.57 |  | 0 | CS ÚRS 2022 02 |  | základní |  | 0 | 4e-05 | 0.0009828 | 0 | 0 | 8 | M | 2 |  |  |  | ROZPOCET | 0 | 0 | 0 | 0 | 0 | 1 | 0 | 4 | 1745263839
| VV |  | (1,2+2,4*2)*3+(1,2+2,1*2) "APU lišty |  | 23.4 | [12 empty] | VV | 2 | 2 | True | 1 | ROZPOCET
| VV |  | 23,4*1,05 'Přepočtené koeficientem množství |  | 24.57 | [12 empty] | VV | 2 | 2 | False | 1 | ROZPOCET
56 | K | 622326359 | Oprava vápenocementové omítky s celoplošným přeštukováním vnějších ploch stupně členitosti 2, v rozsahu opravované plochy přes 80 do 100% | m2 | 2.73 |  | 0 | CS ÚRS 2022 02 |  | základní |  | 0 | 0.05846 | 0.1596 | 0 | 0 | 4 | K | 2 |  |  |  | ROZPOCET | 0 | 0 | 0 | 0 | 0 | 1 | 0 | 4 | -1766876389
| Online PSC |  | https://podminky.urs.cz/item/CS_URS_2022_02/622326359 | [14 empty] | Online PSC | 2
| VV |  | (1,85+1,35*2)*(0,3+0,3) "okno v 4.NP štítová stěna |  | 2.73 | [12 empty] | VV | 2 | 2 | True | 1 | ROZPOCET
57 | K | 622521012 | Omítka tenkovrstvá silikátová vnějších ploch probarvená bez penetrace zatíraná (škrábaná ), zrnitost 1,5 mm stěn | m2 | 92.4 |  | 0 | CS ÚRS 2022 02 |  | základní |  | 0 | 0.0027 | 0.24948 | 0 | 0 | 4 | K | 2 |  |  |  | ROZPOCET | 0 | 0 | 0 | 0 | 0 | 1 | 0 | 4 | 2060394790
| Online PSC |  | https://podminky.urs.cz/item/CS_URS_2022_02/622521012 | [14 empty] | Online PSC | 2
| VV |  | 2,6*17,9+25*2-1,2*2,4*3-1,2*2,1 "stěny únikové schodiště |  | 85.38 | [12 empty] | VV | 2 | 2 | True | 0 | ROZPOCET
| VV |  | ((1,2+2,4*2)*3+(1,2+2,1*2))*0,3 "ostění únikové schodiště |  | 7.02 | [12 empty] | VV | 2 | 2 | True | 0 | ROZPOCET
| VV |  | Součet |  | 92.4 | [12 empty] | VV | 2 | 4 | True | 1 | ROZPOCET
58 | K | 629991011 | Zakrytí vnějších ploch před znečištěním včetně pozdějšího odkrytí výplní otvorů a svislých ploch fólií přilepenou lepící páskou | m2 | 11.16 |  | 0 | CS ÚRS 2022 02 |  | základní |  | 0 | 0 | 0 | 0 | 0 | 4 | K | 2 |  |  |  | ROZPOCET | 0 | 0 | 0 | 0 | 0 | 1 | 0 | 4 | 354398133
| Online PSC |  | https://podminky.urs.cz/item/CS_URS_2022_02/629991011 | [14 empty] | Online PSC | 2
| VV |  | 1,2*2,4*3+1,2*2,1 "okna schodišťová stěna |  | 11.16 | [12 empty] | VV | 2 | 2 | True | 1 | ROZPOCET
59 | K | 631311113 | Mazanina z betonu prostého bez zvýšených nároků na prostředí tl. přes 50 do 80 mm tř. C 12/15 | m3 | 1.747 |  | 0 | CS ÚRS 2022 02 |  | základní |  | 0 | 2.301 | 4.0199 | 0 | 0 | 4 | K | 2 |  |  |  | ROZPOCET | 0 | 0 | 0 | 0 | 0 | 1 | 0 | 4 | -950844504
| Online PSC |  | https://podminky.urs.cz/item/CS_URS_2022_02/631311113 | [14 empty] | Online PSC | 2
| VV |  | (2,6*1,3*3+2,6*1,5*3)*0,08 "skladba P2a |  | 1.747 | [12 empty] | VV | 2 | 2 | True | 1 | ROZPOCET
60 | K | 631311114 | Mazanina z betonu prostého bez zvýšených nároků na prostředí tl. přes 50 do 80 mm tř. C 16/20 | m3 | 0.782 |  | 0 | CS ÚRS 2022 02 |  | základní |  | 0 | 2.301 | 1.7994 | 0 | 0 | 4 | K | 2 |  |  |  | ROZPOCET | 0 | 0 | 0 | 0 | 0 | 1 | 0 | 4 | 1378634149
| Online PSC |  | https://podminky.urs.cz/item/CS_URS_2022_02/631311114 | [14 empty] | Online PSC | 2
| VV |  | 6*2,608*0,05 "skladba P2b |  | 0.782 | [12 empty] | VV | 2 | 2 | True | 1 | ROZPOCET
61 | K | 631319011 | Příplatek k cenám mazanin za úpravu povrchu mazaniny přehlazením, mazanina tl. přes 50 do 80 mm | m3 | 2.529 |  | 0 | CS ÚRS 2022 02 |  | základní |  | 0 | 0 | 0 | 0 | 0 | 4 | K | 2 |  |  |  | ROZPOCET | 0 | 0 | 0 | 0 | 0 | 1 | 0 | 4 | 115774492
| Online PSC |  | https://podminky.urs.cz/item/CS_URS_2022_02/631319011 | [14 empty] | Online PSC | 2
| VV |  | (2,6*1,3*3+2,6*1,5*3)*0,08 "skladba P2a |  | 1.747 | [12 empty] | VV | 2 | 2 | True | 0 | ROZPOCET
| VV |  | 6*2,608*0,05 "skladba P2b |  | 0.782 | [12 empty] | VV | 2 | 2 | True | 0 | ROZPOCET
| VV |  | Součet |  | 2.529 | [12 empty] | VV | 2 | 4 | True | 1 | ROZPOCET
62 | K | 631319171 | Příplatek k cenám mazanin za stržení povrchu spodní vrstvy mazaniny latí před vložením výztuže nebo pletiva pro tl. obou vrstev mazaniny přes 50 do 80 mm | m3 | 2.529 |  | 0 | CS ÚRS 2022 02 |  | základní |  | 0 | 0 | 0 | 0 | 0 | 4 | K | 2 |  |  |  | ROZPOCET | 0 | 0 | 0 | 0 | 0 | 1 | 0 | 4 | -1708487518
| Online PSC |  | https://podminky.urs.cz/item/CS_URS_2022_02/631319171 | [14 empty] | Online PSC | 2
| VV |  | (2,6*1,3*3+2,6*1,5*3)*0,08 "skladba P2a |  | 1.747 | [12 empty] | VV | 2 | 2 | True | 0 | ROZPOCET
| VV |  | 6*2,608*0,05 "skladba P2b |  | 0.782 | [12 empty] | VV | 2 | 2 | True | 0 | ROZPOCET
| VV |  | Součet |  | 2.529 | [12 empty] | VV | 2 | 4 | True | 1 | ROZPOCET
63 | K | 631362021 | Výztuž mazanin ze svařovaných sítí z drátů typu KARI | t | 0.227 |  | 0 | CS ÚRS 2022 02 |  | základní |  | 0 | 1.0628 | 0.24125 | 0 | 0 | 4 | K | 2 |  |  |  | ROZPOCET | 0 | 0 | 0 | 0 | 0 | 1 | 0 | 4 | 2117990082
| Online PSC |  | https://podminky.urs.cz/item/CS_URS_2022_02/631362021 | [14 empty] | Online PSC | 2
| VV |  | procento vyztužení 90 kg/m3 | [14 empty] | VV | 2 | 1 | True | 0 | ROZPOCET
| VV |  | 6*2,608*0,05*90/1000 "skladba P2b |  | 0.07 | [12 empty] | VV | 2 | 2 | True | 0 | ROZPOCET
| VV |  | (2,6*1,3*3+2,6*1,5*3)*0,08*90/1000 "skladba P2a |  | 0.157 | [12 empty] | VV | 2 | 2 | True | 0 | ROZPOCET
| VV |  | Součet |  | 0.227 | [12 empty] | VV | 2 | 4 | True | 1 | ROZPOCET
64 | K | 634112113 | Obvodová dilatace mezi stěnou a mazaninou nebo potěrem podlahovým páskem z pěnového PE tl. do 10 mm, výšky 80 mm | m | 49.616 |  | 0 | CS ÚRS 2022 02 |  | základní |  | 0 | 2e-05 | 0.00099232 | 0 | 0 | 4 | K | 2 |  |  |  | ROZPOCET | 0 | 0 | 0 | 0 | 0 | 1 | 0 | 4 | -1148224805
| Online PSC |  | https://podminky.urs.cz/item/CS_URS_2022_02/634112113 | [14 empty] | Online PSC | 2
| VV |  | 6*2+2,608*2 "skladba P2b |  | 17.216 | [12 empty] | VV | 2 | 2 | True | 0 | ROZPOCET
| VV |  | (2,6+1,3*2)*3+(2,6+1,5*2)*3 "skladba P2a |  | 32.4 | [12 empty] | VV | 2 | 2 | True | 0 | ROZPOCET
| VV |  | Součet |  | 49.616 | [12 empty] | VV | 2 | 4 | True | 1 | ROZPOCET
| D | 9 | Ostatní konstrukce a práce, bourání |  |  |  | 0 |  |  |  |  | 0 |  | 0.19103 |  | 11.718 | 1 | D | 1 |  |  |  | ROZPOCET | [6 empty] | 0
70 | K | 941211111 | Montáž lešení řadového rámového lehkého pracovního s podlahami s provozním zatížením tř. 3 do 200 kg/m2 šířky tř. SW06 od 0,6 do 0,9 m, výšky do 10 m | m2 | 266 |  | 0 | CS ÚRS 2022 02 |  | základní |  | 0 | 0 | 0 | 0 | 0 | 4 | K | 2 |  |  |  | ROZPOCET | 0 | 0 | 0 | 0 | 0 | 1 | 0 | 4 | -1022570153
| Online PSC |  | https://podminky.urs.cz/item/CS_URS_2022_02/941211111 | [14 empty] | Online PSC | 2
| VV |  | (12+20+40+22+12+15+6+6)*2 "po obvodu objektu |  | 266 | [12 empty] | VV | 2 | 2 | True | 1 | ROZPOCET
71 | K | 941211112 | Montáž lešení řadového rámového lehkého pracovního s podlahami s provozním zatížením tř. 3 do 200 kg/m2 šířky tř. SW06 od 0,6 do 0,9 m, výšky přes 10 do 25 m | m2 | 100 |  | 0 | CS ÚRS 2022 02 |  | základní |  | 0 | 0 | 0 | 0 | 0 | 4 | K | 2 |  |  |  | ROZPOCET | 0 | 0 | 0 | 0 | 0 | 1 | 0 | 4 | -1481609071
| Online PSC |  | https://podminky.urs.cz/item/CS_URS_2022_02/941211112 | [14 empty] | Online PSC | 2
| VV |  | 4*20+10*2 "stěna schodiště |  | 100 | [12 empty] | VV | 2 | 2 | True | 1 | ROZPOCET
72 | K | 941211211 | Montáž lešení řadového rámového lehkého pracovního s podlahami s provozním zatížením tř. 3 do 200 kg/m2 Příplatek za první a každý další den použití lešení k ceně -1111 nebo -1112 | m2 | 45900 |  | 0 | CS ÚRS 2022 02 |  | základní |  | 0 | 0 | 0 | 0 | 0 | 4 | K | 2 |  |  |  | ROZPOCET | 0 | 0 | 0 | 0 | 0 | 1 | 0 | 4 | -1800288325
| Online PSC |  | https://podminky.urs.cz/item/CS_URS_2022_02/941211211 | [14 empty] | Online PSC | 2
| VV |  | (4*20+10*2)*60 "stěna schodiště |  | 6000 | [12 empty] | VV | 2 | 2 | True | 0 | ROZPOCET
| VV |  | (12+20+40+22+12+15+6+6)*2*150 "po obvodu objektu |  | 39900 | [12 empty] | VV | 2 | 2 | True | 0 | ROZPOCET
| VV |  | Součet |  | 45900 | [12 empty] | VV | 2 | 4 | True | 1 | ROZPOCET
73 | K | 941211811 | Demontáž lešení řadového rámového lehkého pracovního s provozním zatížením tř. 3 do 200 kg/m2 šířky tř. SW06 od 0,6 do 0,9 m, výšky do 10 m | m2 | 266 |  | 0 | CS ÚRS 2022 02 |  | základní |  | 0 | 0 | 0 | 0 | 0 | 4 | K | 2 |  |  |  | ROZPOCET | 0 | 0 | 0 | 0 | 0 | 1 | 0 | 4 | -854458262
| Online PSC |  | https://podminky.urs.cz/item/CS_URS_2022_02/941211811 | [14 empty] | Online PSC | 2
74 | K | 941211812 | Demontáž lešení řadového rámového lehkého pracovního s provozním zatížením tř. 3 do 200 kg/m2 šířky tř. SW06 od 0,6 do 0,9 m, výšky přes 10 do 25 m | m2 | 100 |  | 0 | CS ÚRS 2022 02 |  | základní |  | 0 | 0 | 0 | 0 | 0 | 4 | K | 2 |  |  |  | ROZPOCET | 0 | 0 | 0 | 0 | 0 | 1 | 0 | 4 | -1925732689
| Online PSC |  | https://podminky.urs.cz/item/CS_URS_2022_02/941211812 | [14 empty] | Online PSC | 2
75 | K | 942322111 | Montáž konzol pro založení lešení osazených na stěně lehkých s jednou úrovní pracovní podlahy šířky tř. SW06 přes 0,6 do 0,9 m s možností přitížení lešením výšky do 10 m | m | 133 |  | 0 | CS ÚRS 2022 02 |  | základní |  | 0 | 0 | 0 | 0 | 0 | 4 | K | 2 |  |  |  | ROZPOCET | 0 | 0 | 0 | 0 | 0 | 1 | 0 | 4 | -850488164
| Online PSC |  | https://podminky.urs.cz/item/CS_URS_2022_02/942322111 | [14 empty] | Online PSC | 2
| VV |  | 12+20+40+22+12+15+6+6 "po obvodu objektu |  | 133 | [12 empty] | VV | 2 | 2 | True | 1 | ROZPOCET
76 | K | 942322211 | Montáž konzol pro založení lešení Příplatek za první a každý další den použití lešení k ceně -2111 | m | 19950 |  | 0 | CS ÚRS 2022 02 |  | základní |  | 0 | 0 | 0 | 0 | 0 | 4 | K | 2 |  |  |  | ROZPOCET | 0 | 0 | 0 | 0 | 0 | 1 | 0 | 4 | -1821315336
| Online PSC |  | https://podminky.urs.cz/item/CS_URS_2022_02/942322211 | [14 empty] | Online PSC | 2
| VV |  | 133*150 'Přepočtené koeficientem množství |  | 19950 | [12 empty] | VV | 2 | 2 | False | 1 | ROZPOCET
77 | K | 942322811 | Demontáž konzol pro založení lešení osazených na stěně lehkých s jednou úrovní pracovní podlahy šířky tř. SW06 přes 0,6 do 0,9 m s možností přitížení lešením výšky do 10 m | m | 133 |  | 0 | CS ÚRS 2022 02 |  | základní |  | 0 | 0 | 0 | 0 | 0 | 4 | K | 2 |  |  |  | ROZPOCET | 0 | 0 | 0 | 0 | 0 | 1 | 0 | 4 | 1231908790
| Online PSC |  | https://podminky.urs.cz/item/CS_URS_2022_02/942322811 | [14 empty] | Online PSC | 2
78 | K | 945421112 | Hydraulická zvedací plošina včetně obsluhy instalovaná na automobilovém podvozku, výšky zdvihu do 34 m | hod | 150 |  | 0 | CS ÚRS 2022 02 |  | základní |  | 0 | 0 | 0 | 0 | 0 | 4 | K | 2 |  |  |  | ROZPOCET | 0 | 0 | 0 | 0 | 0 | 1 | 0 | 4 | -1553092647
| Online PSC |  | https://podminky.urs.cz/item/CS_URS_2022_02/945421112 | [14 empty] | Online PSC | 2
| VV |  | 150 "pro opravné práce na fasádě a při montáži okapové hrany střechy |  | 150 | [12 empty] | VV | 2 | 2 | True | 1 | ROZPOCET
79 | K | 949101112 | Lešení pomocné pracovní pro objekty pozemních staveb pro zatížení do 150 kg/m2, o výšce lešeňové podlahy přes 1,9 do 3,5 m | m2 | 481.25 |  | 0 | CS ÚRS 2022 02 |  | základní |  | 0 | 0.00021 | 0.10106 | 0 | 0 | 4 | K | 2 |  |  |  | ROZPOCET | 0 | 0 | 0 | 0 | 0 | 1 | 0 | 4 | 1742905609
| Online PSC |  | https://podminky.urs.cz/item/CS_URS_2022_02/949101112 | [14 empty] | Online PSC | 2
| VV |  | 92+8,98+9,14+4,14+1,62+19,95+17,25+54,42+55,34+59,42+43,34+65,08+30,83+14,87+4,87 "plocha 4.NP |  | 481.25 | [12 empty] | VV | 2 | 2 | True | 1 | ROZPOCET
80 | K | 952901111 | Vyčištění budov nebo objektů před předáním do užívání budov bytové nebo občanské výstavby, světlé výšky podlaží do 4 m | m2 | 481.25 |  | 0 | CS ÚRS 2022 02 |  | základní |  | 0 | 4e-05 | 0.01925 | 0 | 0 | 4 | K | 2 |  |  |  | ROZPOCET | 0 | 0 | 0 | 0 | 0 | 1 | 0 | 4 | -1549422170
| Online PSC |  | https://podminky.urs.cz/item/CS_URS_2022_02/952901111 | [14 empty] | Online PSC | 2
| VV |  | 92+8,98+9,14+4,14+1,62+19,95+17,25+54,42+55,34+59,42+43,34+65,08+30,83+14,87+4,87 "plocha 4.NP |  | 481.25 | [12 empty] | VV | 2 | 2 | True | 1 | ROZPOCET
360 | K | 953943211 | Osazování drobných kovových předmětů kotvených do stěny hasicího přístroje | kus | 4 |  | 0 | CS ÚRS 2022 02 |  | základní |  | 0 | 0.00018 | 0.00072 | 0 | 0 | 4 | K | 2 |  |  |  | ROZPOCET | 0 | 0 | 0 | 0 | 0 | 1 | 0 | 4 | 355194835
| Online PSC |  | https://podminky.urs.cz/item/CS_URS_2022_02/953943211 | [14 empty] | Online PSC | 2
361 | M | 44932114 | přístroj hasicí ruční práškový PG 6 LE | kus | 4 |  | 0 | CS ÚRS 2022 02 |  | základní |  | 0 | 0.012 | 0.048 | 0 | 0 | 8 | M | 2 |  |  |  | ROZPOCET | 0 | 0 | 0 | 0 | 0 | 1 | 0 | 4 | -348365579
81 | K | 953961114 | Kotvy chemické s vyvrtáním otvoru do betonu, železobetonu nebo tvrdého kamene tmel, velikost M 16, hloubka 125 mm | kus | 50 |  | 0 | CS ÚRS 2022 02 |  | základní |  | 0 | 2e-05 | 0.001 | 0 | 0 | 4 | K | 2 |  |  |  | ROZPOCET | 0 | 0 | 0 | 0 | 0 | 1 | 0 | 4 | -1717254958
| Online PSC |  | https://podminky.urs.cz/item/CS_URS_2022_02/953961114 | [14 empty] | Online PSC | 2
| VV |  | 25*2 "patky ocelové konstrukce |  | 50 | [12 empty] | VV | 2 | 2 | True | 1 | ROZPOCET
82 | K | 953965133 | Kotvy chemické s vyvrtáním otvoru kotevní šrouby pro chemické kotvy, velikost M 16, délka 300 mm | kus | 50 |  | 0 | CS ÚRS 2022 02 |  | základní |  | 0 | 0.00042 | 0.021 | 0 | 0 | 4 | K | 2 |  |  |  | ROZPOCET | 0 | 0 | 0 | 0 | 0 | 1 | 0 | 4 | -1649899472
| Online PSC |  | https://podminky.urs.cz/item/CS_URS_2022_02/953965133 | [14 empty] | Online PSC | 2
| VV |  | 25*2 "patky ocelové konstrukce |  | 50 | [12 empty] | VV | 2 | 2 | True | 1 | ROZPOCET
83 | K | 973031325 | Vysekání výklenků nebo kapes ve zdivu z cihel na maltu vápennou nebo vápenocementovou kapes, plochy do 0,10 m2, hl. do 300 mm | kus | 378 |  | 0 | CS ÚRS 2022 02 |  | základní |  | 0 | 0 | 0 | 0.031 | 11.718 | 4 | K | 2 |  |  |  | ROZPOCET | 0 | 0 | 0 | 0 | 0 | 1 | 0 | 4 | 1342912891
| Online PSC |  | https://podminky.urs.cz/item/CS_URS_2022_02/973031325 | [14 empty] | Online PSC | 2
| VV |  | 11*4+10*4+22*4+14*4+22*4+11*2+10*4 "pro vložení STEICO příložek |  | 378 | [12 empty] | VV | 2 | 2 | True | 1 | ROZPOCET
84 | K | 9-spec.01 | Ochranná konstrukce nad hlavním vstupem do objektu po dobu stavebních prací vč. demontáže | kpl. | 1 |  | 0 |  |  | základní |  | 0 | 0 | 0 | 0 | 0 | 4 | K | 2 |  |  |  | ROZPOCET | 0 | 0 | 0 | 0 | 0 | 1 | 0 | 4 | 936107364
| D | 997 | Přesun sutě |  |  |  | 0 |  |  |  |  | 0 |  | 0 |  | 0 | 1 | D | 1 |  |  |  | ROZPOCET | [6 empty] | 0
85 | K | 997013154 | Vnitrostaveništní doprava suti a vybouraných hmot vodorovně do 50 m svisle s omezením mechanizace pro budovy a haly výšky přes 12 do 15 m | t | 24.698 |  | 0 | CS ÚRS 2022 02 |  | základní |  | 0 | 0 | 0 | 0 | 0 | 4 | K | 2 |  |  |  | ROZPOCET | 0 | 0 | 0 | 0 | 0 | 1 | 0 | 4 | 284254817
| Online PSC |  | https://podminky.urs.cz/item/CS_URS_2022_02/997013154 | [14 empty] | Online PSC | 2
86 | K | 997013501 | Odvoz suti a vybouraných hmot na skládku nebo meziskládku se složením, na vzdálenost do 1 km | t | 24.698 |  | 0 | CS ÚRS 2022 02 |  | základní |  | 0 | 0 | 0 | 0 | 0 | 4 | K | 2 |  |  |  | ROZPOCET | 0 | 0 | 0 | 0 | 0 | 1 | 0 | 4 | -2009726248
| Online PSC |  | https://podminky.urs.cz/item/CS_URS_2022_02/997013501 | [14 empty] | Online PSC | 2
87 | K | 997013509 | Odvoz suti a vybouraných hmot na skládku nebo meziskládku se složením, na vzdálenost Příplatek k ceně za každý další i započatý 1 km přes 1 km | t | 469.262 |  | 0 | CS ÚRS 2022 02 |  | základní |  | 0 | 0 | 0 | 0 | 0 | 4 | K | 2 |  |  |  | ROZPOCET | 0 | 0 | 0 | 0 | 0 | 1 | 0 | 4 | 1679363224
| Online PSC |  | https://podminky.urs.cz/item/CS_URS_2022_02/997013509 | [14 empty] | Online PSC | 2
| VV |  | 24,698*19 'Přepočtené koeficientem množství |  | 469.262 | [12 empty] | VV | 2 | 2 | False | 1 | ROZPOCET
88 | K | 997013631 | Poplatek za uložení stavebního odpadu na skládce (skládkovné) směsného stavebního a demoličního zatříděného do Katalogu odpadů pod kódem 17 09 04 | t | 24.698 |  | 0 | CS ÚRS 2022 02 |  | základní |  | 0 | 0 | 0 | 0 | 0 | 4 | K | 2 |  |  |  | ROZPOCET | 0 | 0 | 0 | 0 | 0 | 1 | 0 | 4 | -1006231082
| Online PSC |  | https://podminky.urs.cz/item/CS_URS_2022_02/997013631 | [14 empty] | Online PSC | 2
| D | 998 | Přesun hmot |  |  |  | 0 |  |  |  |  | 0 |  | 0 |  | 0 | 1 | D | 1 |  |  |  | ROZPOCET | [6 empty] | 0
89 | K | 998017003 | Přesun hmot pro budovy občanské výstavby, bydlení, výrobu a služby s omezením mechanizace vodorovná dopravní vzdálenost do 100 m pro budovy s jakoukoliv nosnou konstrukcí výšky přes 12 do 24 m | t | 179.605 |  | 0 | CS ÚRS 2022 02 |  | základní |  | 0 | 0 | 0 | 0 | 0 | 4 | K | 2 |  |  |  | ROZPOCET | 0 | 0 | 0 | 0 | 0 | 1 | 0 | 4 | -1118900591
| Online PSC |  | https://podminky.urs.cz/item/CS_URS_2022_02/998017003 | [14 empty] | Online PSC | 2
| D | PSV | Práce a dodávky PSV |  |  |  | 0 |  |  |  |  | 0 |  | 264.0761 |  | 0 | 2 | D | 0 |  |  |  | ROZPOCET | [6 empty] | 0
| D | 711 | Izolace proti vodě, vlhkosti a plynům |  |  |  | 0 |  |  |  |  | 0 |  | 0.11074 |  | 0 | 2 | D | 1 |  |  |  | ROZPOCET | [6 empty] | 0
90 | K | 711111002 | Provedení izolace proti zemní vlhkosti natěradly a tmely za studena na ploše vodorovné V nátěrem lakem asfaltovým | m2 | 15.648 |  | 0 | CS ÚRS 2022 02 |  | základní |  | 0 | 0 | 0 | 0 | 0 | 16 | K | 2 |  |  |  | ROZPOCET | 0 | 0 | 0 | 0 | 0 | 1 | 0 | 16 | -592600599
| Online PSC |  | https://podminky.urs.cz/item/CS_URS_2022_02/711111002 | [14 empty] | Online PSC | 2
| VV |  | 6*2,608 "skladba P2b |  | 15.648 | [12 empty] | VV | 2 | 2 | True | 1 | ROZPOCET
91 | M | 11163152 | lak hydroizolační asfaltový | t | 0.006 |  | 0 | CS ÚRS 2022 02 |  | základní |  | 0 | 1 | 0.006 | 0 | 0 | 32 | M | 2 |  |  |  | ROZPOCET | 0 | 0 | 0 | 0 | 0 | 1 | 0 | 16 | -342685560
| VV |  | 15,648*0,00039 'Přepočtené koeficientem množství |  | 0.006 | [12 empty] | VV | 2 | 2 | False | 1 | ROZPOCET
92 | K | 711141559 | Provedení izolace proti zemní vlhkosti pásy přitavením NAIP na ploše vodorovné V | m2 | 15.648 |  | 0 | CS ÚRS 2022 02 |  | základní |  | 0 | 0.0004 | 0.0062592 | 0 | 0 | 16 | K | 2 |  |  |  | ROZPOCET | 0 | 0 | 0 | 0 | 0 | 1 | 0 | 16 | 167342497
| Online PSC |  | https://podminky.urs.cz/item/CS_URS_2022_02/711141559 | [14 empty] | Online PSC | 2
| VV |  | 6*2,608 "skladba P2b |  | 15.648 | [12 empty] | VV | 2 | 2 | True | 1 | ROZPOCET
93 | M | 62853004 | pás asfaltový natavitelný modifikovaný SBS tl 4,0mm s vložkou ze skleněné tkaniny a spalitelnou PE fólií nebo jemnozrnným minerálním posypem na horním povrchu | m2 | 18.238 |  | 0 | CS ÚRS 2022 02 |  | základní |  | 0 | 0.0054 | 0.098485 | 0 | 0 | 32 | M | 2 |  |  |  | ROZPOCET | 0 | 0 | 0 | 0 | 0 | 1 | 0 | 16 | -764122183
| VV |  | 15,648*1,1655 'Přepočtené koeficientem množství |  | 18.238 | [12 empty] | VV | 2 | 2 | False | 1 | ROZPOCET
94 | K | 998711203 | Přesun hmot pro izolace proti vodě, vlhkosti a plynům stanovený procentní sazbou (%) z ceny vodorovná dopravní vzdálenost do 50 m v objektech výšky přes 12 do 60 m | % |  |  | 0 | CS ÚRS 2022 02 |  | základní |  | 0 | 0 | 0 | 0 | 0 | 16 | K | 2 |  |  |  | ROZPOCET | 0 | 0 | 0 | 0 | 0 | 1 | 0 | 16 | -1948502682
| Online PSC |  | https://podminky.urs.cz/item/CS_URS_2022_02/998711203 | [14 empty] | Online PSC | 2
| D | 713 | Izolace tepelné |  |  |  | 0 |  |  |  |  | 0 |  | 18.9756 |  | 0 | 2 | D | 1 |  |  |  | ROZPOCET | [6 empty] | 0
95 | K | 713121111 | Montáž tepelné izolace podlah rohožemi, pásy, deskami, dílci, bloky (izolační materiál ve specifikaci) kladenými volně jednovrstvá | m2 | 15.648 |  | 0 | CS ÚRS 2022 02 |  | základní |  | 0 | 0 | 0 | 0 | 0 | 16 | K | 2 |  |  |  | ROZPOCET | 0 | 0 | 0 | 0 | 0 | 1 | 0 | 16 | -1831978910
| Online PSC |  | https://podminky.urs.cz/item/CS_URS_2022_02/713121111 | [14 empty] | Online PSC | 2
| VV |  | 6*2,608 "skladba P2b |  | 15.648 | [12 empty] | VV | 2 | 2 | True | 1 | ROZPOCET
96 | M | 28376463 | deska XPS hrana polodrážková a hladký povrch 700kPa tl 80mm | m2 | 16.43 |  | 0 | CS ÚRS 2022 02 |  | základní |  | 0 | 0.0024 | 0.039432 | 0 | 0 | 32 | M | 2 |  |  |  | ROZPOCET | 0 | 0 | 0 | 0 | 0 | 1 | 0 | 16 | 580494806
| VV |  | 15,648*1,05 'Přepočtené koeficientem množství |  | 16.43 | [12 empty] | VV | 2 | 2 | False | 1 | ROZPOCET
97 | K | 713121121 | Montáž tepelné izolace podlah rohožemi, pásy, deskami, dílci, bloky (izolační materiál ve specifikaci) kladenými volně dvouvrstvá | m2 | 543.4 |  | 0 | CS ÚRS 2022 02 |  | základní |  | 0 | 0 | 0 | 0 | 0 | 16 | K | 2 |  |  |  | ROZPOCET | 0 | 0 | 0 | 0 | 0 | 1 | 0 | 16 | -300155903
| Online PSC |  | https://podminky.urs.cz/item/CS_URS_2022_02/713121121 | [14 empty] | Online PSC | 2
| VV |  | 543,4 "podlaha 4.NP |  | 543.4 | [12 empty] | VV | 2 | 2 | True | 1 | ROZPOCET
98 | M | 28372303 | deska EPS 100 pro konstrukce s běžným zatížením λ=0,037 tl 40mm | m2 | 597.74 |  | 0 | CS ÚRS 2022 02 |  | základní |  | 0 | 0.0012 | 0.71729 | 0 | 0 | 32 | M | 2 |  |  |  | ROZPOCET | 0 | 0 | 0 | 0 | 0 | 1 | 0 | 16 | -1252179268
| VV |  | 543,4*1,1 'Přepočtené koeficientem množství |  | 597.74 | [12 empty] | VV | 2 | 2 | False | 1 | ROZPOCET
99 | M | 28376558 | deska polystyrénová pro snížení kročejového hluku (max. zatížení 6,5 kN/m2) tl 40mm | m2 | 597.74 |  | 0 | CS ÚRS 2022 02 |  | základní |  | 0 | 0.00052 | 0.31082 | 0 | 0 | 32 | M | 2 |  |  |  | ROZPOCET | 0 | 0 | 0 | 0 | 0 | 1 | 0 | 16 | -285853533
| VV |  | 543,4*1,1 'Přepočtené koeficientem množství |  | 597.74 | [12 empty] | VV | 2 | 2 | False | 1 | ROZPOCET
100 | K | 713121122 | Montáž tepelné izolace podlah rohožemi, pásy, deskami, dílci, bloky (izolační materiál ve specifikaci) kladenými volně dvouvrstvá mezi trámy nebo rošt | m2 | 543.4 |  | 0 | CS ÚRS 2022 02 |  | základní |  | 0 | 0 | 0 | 0 | 0 | 16 | K | 2 |  |  |  | ROZPOCET | 0 | 0 | 0 | 0 | 0 | 1 | 0 | 16 | -1488987465
| Online PSC |  | https://podminky.urs.cz/item/CS_URS_2022_02/713121122 | [14 empty] | Online PSC | 2
| VV |  | 543,4 "podlaha 4.NP |  | 543.4 | [12 empty] | VV | 2 | 2 | True | 1 | ROZPOCET
101 | M | 63153706 | deska tepelně izolační minerální univerzální λ=0,036-0,037 tl 100mm | m2 | 1141.14 |  | 0 | CS ÚRS 2022 02 |  | základní |  | 0 | 0.00304 | 3.4691 | 0 | 0 | 32 | M | 2 |  |  |  | ROZPOCET | 0 | 0 | 0 | 0 | 0 | 1 | 0 | 16 | 720051215
| VV |  | 543,4*2,1 'Přepočtené koeficientem množství |  | 1141.14 | [12 empty] | VV | 2 | 2 | False | 1 | ROZPOCET
102 | K | 713131141 | Montáž tepelné izolace stěn rohožemi, pásy, deskami, dílci, bloky (izolační materiál ve specifikaci) lepením celoplošně | m2 | 4.68 |  | 0 | CS ÚRS 2022 02 |  | základní |  | 0 | 0.006 | 0.02808 | 0 | 0 | 16 | K | 2 |  |  |  | ROZPOCET | 0 | 0 | 0 | 0 | 0 | 1 | 0 | 16 | 706725976
| Online PSC |  | https://podminky.urs.cz/item/CS_URS_2022_02/713131141 | [14 empty] | Online PSC | 2
| VV |  | 2,6*1,8 "základy |  | 4.68 | [12 empty] | VV | 2 | 2 | True | 1 | ROZPOCET
103 | M | 28376441 | deska XPS hrana rovná a strukturovaný povrch 300kPa tl 60mm | m2 | 5.148 |  | 0 | CS ÚRS 2022 02 |  | základní |  | 0 | 0.0018 | 0.0092664 | 0 | 0 | 32 | M | 2 |  |  |  | ROZPOCET | 0 | 0 | 0 | 0 | 0 | 1 | 0 | 16 | 724928405
| VV |  | 4,68*1,1 'Přepočtené koeficientem množství |  | 5.148 | [12 empty] | VV | 2 | 2 | False | 1 | ROZPOCET
104 | K | 713151111 | Montáž tepelné izolace střech šikmých rohožemi, pásy, deskami (izolační materiál ve specifikaci) kladenými volně mezi krokve | m2 | 2522 |  | 0 | CS ÚRS 2022 02 |  | základní |  | 0 | 0 | 0 | 0 | 0 | 16 | K | 2 |  |  |  | ROZPOCET | 0 | 0 | 0 | 0 | 0 | 1 | 0 | 16 | -1488999933
| Online PSC |  | https://podminky.urs.cz/item/CS_URS_2022_02/713151111 | [14 empty] | Online PSC | 2
| VV |  | 790 "skladba S1 - isover tl. 160 mm mezi dřevěné trámy |  | 790 | [12 empty] | VV | 2 | 2 | True | 0 | ROZPOCET
| VV |  | 790 "skladba S1 - isover tl. 160 mm mezi ocelové rámy |  | 790 | [12 empty] | VV | 2 | 2 | True | 0 | ROZPOCET
| VV |  | 790 "skladba S1 - isover tl. 180 mm mezi ocelové rámy |  | 790 | [12 empty] | VV | 2 | 2 | True | 0 | ROZPOCET
| VV |  | 47 "skladba S2 - isover tl. 160 mm |  | 47 | [12 empty] | VV | 2 | 2 | True | 0 | ROZPOCET
| VV |  | 47 "skladba S2 - isover tl. 180 mm |  | 47 | [12 empty] | VV | 2 | 2 | True | 0 | ROZPOCET
| VV |  | 29 "skladba S3 - isover tl. 160 mm |  | 29 | [12 empty] | VV | 2 | 2 | True | 0 | ROZPOCET
| VV |  | 29 "skladba S3 - isover tl. 180 mm |  | 29 | [12 empty] | VV | 2 | 2 | True | 0 | ROZPOCET
| VV |  | Součet |  | 2522 | [12 empty] | VV | 2 | 4 | True | 1 | ROZPOCET
105 | M | 63152104 | pás tepelně izolační univerzální λ=0,032-0,033 tl 160mm | m2 | 1821.6 |  | 0 | CS ÚRS 2022 02 |  | základní |  | 0 | 0.0048 | 8.7437 | 0 | 0 | 32 | M | 2 |  |  |  | ROZPOCET | 0 | 0 | 0 | 0 | 0 | 1 | 0 | 16 | -2066137925
| VV |  | 790 "skladba S1 - isover tl. 160 mm mezi dřevěné trámy |  | 790 | [12 empty] | VV | 2 | 2 | True | 0 | ROZPOCET
| VV |  | 790 "skladba S1 - isover tl. 160 mm mezi ocelové rámy |  | 790 | [12 empty] | VV | 2 | 2 | True | 0 | ROZPOCET
| VV |  | 47 "skladba S2 - isover tl. 160 mm |  | 47 | [12 empty] | VV | 2 | 2 | True | 0 | ROZPOCET
| VV |  | 29 "skladba S3 - isover tl. 160 mm |  | 29 | [12 empty] | VV | 2 | 2 | True | 0 | ROZPOCET
| VV |  | Součet |  | 1656 | [12 empty] | VV | 2 | 4 | True | 1 | ROZPOCET
| VV |  | 1656*1,1 'Přepočtené koeficientem množství |  | 1821.6 | [12 empty] | VV | 2 | 2 | False | 1 | ROZPOCET
106 | M | 63152106 | pás tepelně izolační univerzální λ=0,032-0,033 tl 180mm | m2 | 952.6 |  | 0 | CS ÚRS 2022 02 |  | základní |  | 0 | 0.0054 | 5.144 | 0 | 0 | 32 | M | 2 |  |  |  | ROZPOCET | 0 | 0 | 0 | 0 | 0 | 1 | 0 | 16 | 99586031
| VV |  | 790 "skladba S1 - isover tl. 180 mm mezi ocelové rámy |  | 790 | [12 empty] | VV | 2 | 2 | True | 0 | ROZPOCET
| VV |  | 47 "skladba S2 - isover tl. 180 mm |  | 47 | [12 empty] | VV | 2 | 2 | True | 0 | ROZPOCET
| VV |  | 29 "skladba S3 - isover tl. 180 mm |  | 29 | [12 empty] | VV | 2 | 2 | True | 0 | ROZPOCET
| VV |  | Součet |  | 866 | [12 empty] | VV | 2 | 4 | True | 1 | ROZPOCET
| VV |  | 866*1,1 'Přepočtené koeficientem množství |  | 952.6 | [12 empty] | VV | 2 | 2 | False | 1 | ROZPOCET
107 | K | 713191132 | Montáž tepelné izolace stavebních konstrukcí - doplňky a konstrukční součásti podlah, stropů vrchem nebo střech překrytím fólií separační z PE | m2 | 1102.448 |  | 0 | CS ÚRS 2022 02 |  | základní |  | 0 | 0 | 0 | 0 | 0 | 16 | K | 2 |  |  |  | ROZPOCET | 0 | 0 | 0 | 0 | 0 | 1 | 0 | 16 | -424692183
| Online PSC |  | https://podminky.urs.cz/item/CS_URS_2022_02/713191132 | [14 empty] | Online PSC | 2
| VV |  | 6*2,608 "skladba P2b |  | 15.648 | [12 empty] | VV | 2 | 2 | True | 0 | ROZPOCET
| VV |  | 543,4*2 "podhala 4.NP |  | 1086.8 | [12 empty] | VV | 2 | 2 | True | 0 | ROZPOCET
| VV |  | Součet |  | 1102.448 | [12 empty] | VV | 2 | 4 | True | 1 | ROZPOCET
108 | M | 28329041 | fólie PE separační či ochranná tl 0,1mm | m2 | 1284.903 |  | 0 | CS ÚRS 2022 02 |  | základní |  | 0 | 0.0004 | 0.51396 | 0 | 0 | 32 | M | 2 |  |  |  | ROZPOCET | 0 | 0 | 0 | 0 | 0 | 1 | 0 | 16 | -1198206908
| VV |  | 1102,448*1,1655 'Přepočtené koeficientem množství |  | 1284.903 | [12 empty] | VV | 2 | 2 | False | 1 | ROZPOCET
109 | K | 998713203 | Přesun hmot pro izolace tepelné stanovený procentní sazbou (%) z ceny vodorovná dopravní vzdálenost do 50 m v objektech výšky přes 12 do 24 m | % |  |  | 0 | CS ÚRS 2022 02 |  | základní |  | 0 | 0 | 0 | 0 | 0 | 16 | K | 2 |  |  |  | ROZPOCET | 0 | 0 | 0 | 0 | 0 | 1 | 0 | 16 | 1548401668
| Online PSC |  | https://podminky.urs.cz/item/CS_URS_2022_02/998713203 | [14 empty] | Online PSC | 2
| D | 720 | Zdravotechnika |  |  |  | 0 |  |  |  |  | 0 |  | 0 |  | 0 | 2 | D | 1 |  |  |  | ROZPOCET | [6 empty] | 0
110 | K | 720-spec.01 | Zdravotechnika (viz.samostatný rozpočet) | kpl. | 1 | 0 | 0 |  |  | základní |  | 0 | 0 | 0 | 0 | 0 | 16 | K | 2 |  |  |  | ROZPOCET | 0 | 0 | 0 | 0 | 0 | 1 | 0 | 16 | 77632684
111 | K | 720-spec.02 | Plyn (viz.samostatný rozpočet) | kpl. | 1 | 0 | 0 |  |  | základní |  | 0 | 0 | 0 | 0 | 0 | 16 | K | 2 |  |  |  | ROZPOCET | 0 | 0 | 0 | 0 | 0 | 1 | 0 | 16 | 1412520362
112 | K | 720-spec.03 | Stavební přípomoce a koordinace | % |  |  | 0 |  |  | základní |  | 0 | 0 | 0 | 0 | 0 | 16 | K | 2 |  |  |  | ROZPOCET | 0 | 0 | 0 | 0 | 0 | 1 | 0 | 16 | 26212182
| D | 730 | Ústřední vytápění |  |  |  | 0 |  |  |  |  | 0 |  | 0 |  | 0 | 2 | D | 1 |  |  |  | ROZPOCET | [6 empty] | 0
113 | K | 730-spec.01 | Ústřední vytápění (viz.samostatný rozpočet) | kpl. | 1 | 0 | 0 |  |  | základní |  | 0 | 0 | 0 | 0 | 0 | 16 | K | 2 |  |  |  | ROZPOCET | 0 | 0 | 0 | 0 | 0 | 1 | 0 | 16 | -707019527
114 | K | 730-spec.02 | Stavební přípomoce a koordinace | % |  |  | 0 |  |  | základní |  | 0 | 0 | 0 | 0 | 0 | 16 | K | 2 |  |  |  | ROZPOCET | 0 | 0 | 0 | 0 | 0 | 1 | 0 | 16 | 822558949
| D | 741 | Elektroinstalace |  |  |  | 0 |  |  |  |  | 0 |  | 0 |  | 0 | 2 | D | 1 |  |  |  | ROZPOCET | [6 empty] | 0
115 | K | 741-spec.01 | Elektroinstalace - silnoproud (viz.samostatný rozpočet) | kpl. | 1 | 0 | 0 |  |  | základní |  | 0 | 0 | 0 | 0 | 0 | 16 | K | 2 |  |  |  | ROZPOCET | 0 | 0 | 0 | 0 | 0 | 1 | 0 | 16 | -1899900922
116 | K | 741-spec.02 | Elektroinstalace - slaboproud | kpl. | 1 | 0 | 0 |  |  | základní |  | 0 | 0 | 0 | 0 | 0 | 16 | K | 2 |  |  |  | ROZPOCET | 0 | 0 | 0 | 0 | 0 | 1 | 0 | 16 | 681467552
117 | K | 741-spec.03 | Stavební přípomoce a koordinace | % |  |  | 0 |  |  | základní |  | 0 | 0 | 0 | 0 | 0 | 16 | K | 2 |  |  |  | ROZPOCET | 0 | 0 | 0 | 0 | 0 | 1 | 0 | 16 | -594022364
365 | K | 741-spec.04 | Koordinace s firmou CETIN (vysílače,antény na střeše) pro demontáž i montáž | kpl. | 1 |  | 0 |  |  | základní |  | 0 | 0 | 0 | 0 | 0 | 16 | K | 2 |  |  |  | ROZPOCET | 0 | 0 | 0 | 0 | 0 | 1 | 0 | 16 | 1573297813
| D | 751 | Vzduchotechnika |  |  |  | 0 |  |  |  |  | 0 |  | 0 |  | 0 | 2 | D | 1 |  |  |  | ROZPOCET | [6 empty] | 0
118 | K | 751-spec.01 | Vzduchotechnika (viz.samostatný rozpočet) | kpl. | 1 | 0 | 0 |  |  | základní |  | 0 | 0 | 0 | 0 | 0 | 16 | K | 2 |  |  |  | ROZPOCET | 0 | 0 | 0 | 0 | 0 | 1 | 0 | 16 | 1372378410
363 | K | 751-spec.02 | Napojení a přívodního potrubí k laboratorním digestořím | kpl. | 2 |  | 0 |  |  | základní |  | 0 | 0 | 0 | 0 | 0 | 16 | K | 2 |  |  |  | ROZPOCET | 0 | 0 | 0 | 0 | 0 | 1 | 0 | 16 | -1849881173
119 | K | 751-spec.03 | Stavební přípomoce a koordinace | % |  |  | 0 |  |  | základní |  | 0 | 0 | 0 | 0 | 0 | 16 | K | 2 |  |  |  | ROZPOCET | 0 | 0 | 0 | 0 | 0 | 1 | 0 | 16 | 48414005
| D | 762 | Konstrukce tesařské |  |  |  | 0 |  |  |  |  | 0 |  | 80.6435 |  | 0 | 2 | D | 1 |  |  |  | ROZPOCET | [6 empty] | 0
120 | K | 762081150 | Hoblování hraněného řeziva přímo na staveništi ve staveništní dílně | m3 | 28.069 |  | 0 | CS ÚRS 2022 02 |  | základní |  | 0 | 0 | 0 | 0 | 0 | 16 | K | 2 |  |  |  | ROZPOCET | 0 | 0 | 0 | 0 | 0 | 1 | 0 | 16 | 1383860218
| Online PSC |  | https://podminky.urs.cz/item/CS_URS_2022_02/762081150 | [14 empty] | Online PSC | 2
| VV |  | 924,2*0,12*0,16 "krokve A - H rozměr 120/160 |  | 17.745 | [12 empty] | VV | 2 | 2 | True | 0 | ROZPOCET
| VV |  | 246*0,14*0,14 "pozednice a mezilehla vaznice rozměr 140/160 |  | 4.822 | [12 empty] | VV | 2 | 2 | True | 0 | ROZPOCET
| VV |  | 54,4*0,16*0,16 "vrcholová vaznice 160/160 |  | 1.393 | [12 empty] | VV | 2 | 2 | True | 0 | ROZPOCET
| VV |  | 128,4*0,2*0,16 "nárožní krokve a úžlabí rozměr 200/160 |  | 4.109 | [12 empty] | VV | 2 | 2 | True | 0 | ROZPOCET
| VV |  | Součet |  | 28.069 | [12 empty] | VV | 2 | 4 | True | 1 | ROZPOCET
121 | K | 762083121 | Impregnace řeziva máčením proti dřevokaznému hmyzu, houbám a plísním, třída ohrožení 1 a 2 (dřevo v interiéru) | m3 | 32.213 |  | 0 | CS ÚRS 2022 02 |  | základní |  | 0 | 0.00108 | 0.03479 | 0 | 0 | 16 | K | 2 |  |  |  | ROZPOCET | 0 | 0 | 0 | 0 | 0 | 1 | 0 | 16 | -1110122906
| Online PSC |  | https://podminky.urs.cz/item/CS_URS_2022_02/762083121 | [14 empty] | Online PSC | 2
| VV |  | 924,2*0,12*0,16 "krokve A - H rozměr 120/160 |  | 17.745 | [12 empty] | VV | 2 | 2 | True | 0 | ROZPOCET
| VV |  | 246*0,14*0,14 "pozednice a mezilehla vaznice rozměr 140/160 |  | 4.822 | [12 empty] | VV | 2 | 2 | True | 0 | ROZPOCET
| VV |  | 54,4*0,16*0,16 "vrcholová vaznice 160/160 |  | 1.393 | [12 empty] | VV | 2 | 2 | True | 0 | ROZPOCET
| VV |  | 128,4*0,2*0,16 "nárožní krokve a úžlabí rozměr 200/160 |  | 4.109 | [12 empty] | VV | 2 | 2 | True | 0 | ROZPOCET
| VV |  | 740*0,04*0,14 "KVH hranol rozměr 40/140 |  | 4.144 | [12 empty] | VV | 2 | 2 | True | 0 | ROZPOCET
| VV |  | Součet |  | 32.213 | [12 empty] | VV | 2 | 4 | True | 1 | ROZPOCET
122 | K | 762332542 | Montáž vázaných konstrukcí krovů střech pultových, sedlových, valbových, stanových čtvercového nebo obdélníkového půdorysu z řeziva hoblovaného s použitím ocelových spojek (spojky ve specifikaci) průřezové plochy přes 120 do 224 cm2 | m | 1170.2 |  | 0 | CS ÚRS 2022 02 |  | základní |  | 0 | 0 | 0 | 0 | 0 | 16 | K | 2 |  |  |  | ROZPOCET | 0 | 0 | 0 | 0 | 0 | 1 | 0 | 16 | -991861846
| Online PSC |  | https://podminky.urs.cz/item/CS_URS_2022_02/762332542 | [14 empty] | Online PSC | 2
| VV |  | 924,2 "krokve A - H rozměr 120/160 |  | 924.2 | [12 empty] | VV | 2 | 2 | True | 0 | ROZPOCET
| VV |  | 246 "pozednice a mezilehla vaznice rozměr 140/160 |  | 246 | [12 empty] | VV | 2 | 2 | True | 0 | ROZPOCET
| VV |  | Součet |  | 1170.2 | [12 empty] | VV | 2 | 4 | True | 1 | ROZPOCET
123 | M | 60512131 | hranol stavební řezivo průřezu do 224cm2 dl 6-8m | m3 | 24.824 |  | 0 | CS ÚRS 2022 02 |  | základní |  | 0 | 0.55 | 13.6532 | 0 | 0 | 32 | M | 2 |  |  |  | ROZPOCET | 0 | 0 | 0 | 0 | 0 | 1 | 0 | 16 | 657552596
| VV |  | 924,2*0,12*0,16 "krokve A - H rozměr 120/160 |  | 17.745 | [12 empty] | VV | 2 | 2 | True | 0 | ROZPOCET
| VV |  | 246*0,14*0,14 "pozednice a mezilehla vaznice rozměr 140/160 |  | 4.822 | [12 empty] | VV | 2 | 2 | True | 0 | ROZPOCET
| VV |  | Součet |  | 22.567 | [12 empty] | VV | 2 | 4 | True | 1 | ROZPOCET
| VV |  | 22,567*1,1 'Přepočtené koeficientem množství |  | 24.824 | [12 empty] | VV | 2 | 2 | False | 1 | ROZPOCET
124 | K | 762332543 | Montáž vázaných konstrukcí krovů střech pultových, sedlových, valbových, stanových čtvercového nebo obdélníkového půdorysu z řeziva hoblovaného s použitím ocelových spojek (spojky ve specifikaci) průřezové plochy přes 224 do 288 cm2 | m | 54.4 |  | 0 | CS ÚRS 2022 02 |  | základní |  | 0 | 0 | 0 | 0 | 0 | 16 | K | 2 |  |  |  | ROZPOCET | 0 | 0 | 0 | 0 | 0 | 1 | 0 | 16 | 1682561346
| Online PSC |  | https://podminky.urs.cz/item/CS_URS_2022_02/762332543 | [14 empty] | Online PSC | 2
| VV |  | 54,4 "vrcholová vaznice 160/160 |  | 54.4 | [12 empty] | VV | 2 | 2 | True | 1 | ROZPOCET
125 | M | 60512137 | hranol stavební řezivo průřezu do 288cm2 přes dl 8m | m3 | 1.532 |  | 0 | CS ÚRS 2022 02 |  | základní |  | 0 | 0.55 | 0.8426 | 0 | 0 | 32 | M | 2 |  |  |  | ROZPOCET | 0 | 0 | 0 | 0 | 0 | 1 | 0 | 16 | 1539015522
| VV |  | 54,4*0,16*0,16 "vrcholová vaznice 160/160 |  | 1.393 | [12 empty] | VV | 2 | 2 | True | 1 | ROZPOCET
| VV |  | 1,393*1,1 'Přepočtené koeficientem množství |  | 1.532 | [12 empty] | VV | 2 | 2 | False | 1 | ROZPOCET
126 | K | 762332544 | Montáž vázaných konstrukcí krovů střech pultových, sedlových, valbových, stanových čtvercového nebo obdélníkového půdorysu z řeziva hoblovaného s použitím ocelových spojek (spojky ve specifikaci) průřezové plochy přes 288 do 450 cm2 | m | 128.4 |  | 0 | CS ÚRS 2022 02 |  | základní |  | 0 | 0 | 0 | 0 | 0 | 16 | K | 2 |  |  |  | ROZPOCET | 0 | 0 | 0 | 0 | 0 | 1 | 0 | 16 | -194486373
| Online PSC |  | https://podminky.urs.cz/item/CS_URS_2022_02/762332544 | [14 empty] | Online PSC | 2
| VV |  | 128,4 "nárožní krokve a úžlabí rozměr 200/160 |  | 128.4 | [12 empty] | VV | 2 | 2 | True | 1 | ROZPOCET
127 | M | 60512142 | hranol stavební řezivo průřezu do 450cm2 přes dl 8m | m3 | 4.52 |  | 0 | CS ÚRS 2022 02 |  | základní |  | 0 | 0.55 | 2.486 | 0 | 0 | 32 | M | 2 |  |  |  | ROZPOCET | 0 | 0 | 0 | 0 | 0 | 1 | 0 | 16 | -1870348715
| VV |  | 128,4*0,2*0,16 "nárožní krokve a úžlabí rozměr 200/160 |  | 4.109 | [12 empty] | VV | 2 | 2 | True | 1 | ROZPOCET
| VV |  | 4,109*1,1 'Přepočtené koeficientem množství |  | 4.52 | [12 empty] | VV | 2 | 2 | False | 1 | ROZPOCET
128 | K | 762332641 | Montáž vázaných konstrukcí krovů střech pultových, sedlových, valbových, stanových čtvercového nebo obdélníkového půdorysu z lepených hranolů s použitím ocelových spojek (spojky ve specifikaci) průřezové plochy do 120 cm2 | m | 740 |  | 0 | CS ÚRS 2022 02 |  | základní |  | 0 | 0 | 0 | 0 | 0 | 16 | K | 2 |  |  |  | ROZPOCET | 0 | 0 | 0 | 0 | 0 | 1 | 0 | 16 | 219802778
| Online PSC |  | https://podminky.urs.cz/item/CS_URS_2022_02/762332641 | [14 empty] | Online PSC | 2
| VV |  | 740 "KVH hranol rozměr 40/140 |  | 740 | [12 empty] | VV | 2 | 2 | True | 1 | ROZPOCET
129 | M | 61223267 | hranol konstrukční KVH lepený průřezu 40x80-280mm pohledový | m3 | 4.558 |  | 0 | CS ÚRS 2022 02 |  | základní |  | 0 | 0.44 | 2.0055 | 0 | 0 | 32 | M | 2 |  |  |  | ROZPOCET | 0 | 0 | 0 | 0 | 0 | 1 | 0 | 16 | 469950326
| VV |  | 740*0,04*0,14 "KVH hranol rozměr 40/140 |  | 4.144 | [12 empty] | VV | 2 | 2 | True | 1 | ROZPOCET
| VV |  | 4,144*1,1 'Přepočtené koeficientem množství |  | 4.558 | [12 empty] | VV | 2 | 2 | False | 1 | ROZPOCET
130 | K | 762332645 | Montáž vázaných konstrukcí krovů střech pultových, sedlových, valbových, stanových čtvercového nebo obdélníkového půdorysu z lepených hranolů s použitím ocelových spojek (spojky ve specifikaci) průřezové plochy přes 450 cm2 | m | 650 |  | 0 | CS ÚRS 2022 02 |  | základní |  | 0 | 0 | 0 | 0 | 0 | 16 | K | 2 |  |  |  | ROZPOCET | 0 | 0 | 0 | 0 | 0 | 1 | 0 | 16 | 1365809895
| Online PSC |  | https://podminky.urs.cz/item/CS_URS_2022_02/762332645 | [14 empty] | Online PSC | 2
| VV |  | 650 "pomocná konstrukce do skladby S1 |  | 650 | [12 empty] | VV | 2 | 2 | True | 1 | ROZPOCET
131 | M | 61223260 | hranol konstrukční KVH lepený průřezu 40x60-280mm nepohledový | m3 | 4.004 |  | 0 | CS ÚRS 2022 02 |  | základní |  | 0 | 0.44 | 1.7618 | 0 | 0 | 32 | M | 2 |  |  |  | ROZPOCET | 0 | 0 | 0 | 0 | 0 | 1 | 0 | 16 | 871907013
| VV |  | 650*0,04*0,14 "pomocná konstrukce do skladby S1 |  | 3.64 | [12 empty] | VV | 2 | 2 | True | 1 | ROZPOCET
| VV |  | 3,64*1,1 'Přepočtené koeficientem množství |  | 4.004 | [12 empty] | VV | 2 | 2 | False | 1 | ROZPOCET
132 | K | 762341042 | Bednění střech střech rovných sklonu do 60° s vyřezáním otvorů z dřevoštěpkových desek OSB šroubovaných na rošt na pero a drážku, tloušťky desky 12 mm | m2 | 290.4 |  | 0 | CS ÚRS 2022 02 |  | základní |  | 0 | 0.008 | 2.3232 | 0 | 0 | 16 | K | 2 |  |  |  | ROZPOCET | 0 | 0 | 0 | 0 | 0 | 1 | 0 | 16 | 1762997896
| Online PSC |  | https://podminky.urs.cz/item/CS_URS_2022_02/762341042 | [14 empty] | Online PSC | 2
| VV |  | (12+30+12+12)*(2,2*2) "skladba S4 |  | 290.4 | [12 empty] | VV | 2 | 2 | True | 1 | ROZPOCET
133 | K | 762341270 | Montáž bednění střech rovných a šikmých sklonu do 60° s vyřezáním otvorů z desek dřevotřískových nebo dřevoštěpkových na sraz | m2 | 76 |  | 0 | CS ÚRS 2022 02 |  | základní |  | 0 | 0 | 0 | 0 | 0 | 16 | K | 2 |  |  |  | ROZPOCET | 0 | 0 | 0 | 0 | 0 | 1 | 0 | 16 | -602411518
| Online PSC |  | https://podminky.urs.cz/item/CS_URS_2022_02/762341270 | [14 empty] | Online PSC | 2
| VV |  | 47 "skladba S2 |  | 47 | [12 empty] | VV | 2 | 2 | True | 0 | ROZPOCET
| VV |  | 29 "skladba S3 |  | 29 | [12 empty] | VV | 2 | 2 | True | 0 | ROZPOCET
| VV |  | Součet |  | 76 | [12 empty] | VV | 2 | 4 | True | 1 | ROZPOCET
134 | M | 60621149 | překližka vodovzdorná hladká/hladká bříza tl 21mm | m2 | 83.6 |  | 0 | CS ÚRS 2022 02 |  | základní |  | 0 | 0.0149 | 1.2456 | 0 | 0 | 32 | M | 2 |  |  |  | ROZPOCET | 0 | 0 | 0 | 0 | 0 | 1 | 0 | 16 | 1113082264
| VV |  | 76*1,1 'Přepočtené koeficientem množství |  | 83.6 | [12 empty] | VV | 2 | 2 | False | 1 | ROZPOCET
135 | K | 762342214 | Montáž laťování střech jednoduchých sklonu do 60° při osové vzdálenosti latí přes 150 do 360 mm | m2 | 790 |  | 0 | CS ÚRS 2022 02 |  | základní |  | 0 | 0 | 0 | 0 | 0 | 16 | K | 2 |  |  |  | ROZPOCET | 0 | 0 | 0 | 0 | 0 | 1 | 0 | 16 | 468727954
| Online PSC |  | https://podminky.urs.cz/item/CS_URS_2022_02/762342214 | [14 empty] | Online PSC | 2
| VV |  | 790 "skladba S1 |  | 790 | [12 empty] | VV | 2 | 2 | True | 1 | ROZPOCET
136 | M | 60514114 | řezivo jehličnaté lať impregnovaná dl 4 m | m3 | 8.342 |  | 0 | CS ÚRS 2022 02 |  | základní |  | 0 | 0.55 | 4.5881 | 0 | 0 | 32 | M | 2 |  |  |  | ROZPOCET | 0 | 0 | 0 | 0 | 0 | 1 | 0 | 16 | -692855078
| VV |  | 790*4*0,04*0,06 "skladba S1 |  | 7.584 | [12 empty] | VV | 2 | 2 | True | 1 | ROZPOCET
| VV |  | 7,584*1,1 'Přepočtené koeficientem množství |  | 8.342 | [12 empty] | VV | 2 | 2 | False | 1 | ROZPOCET
137 | K | 762342511 | Montáž laťování montáž kontralatí na podklad bez tepelné izolace | m | 924.2 |  | 0 | CS ÚRS 2022 02 |  | základní |  | 0 | 2e-05 | 0.018484 | 0 | 0 | 16 | K | 2 |  |  |  | ROZPOCET | 0 | 0 | 0 | 0 | 0 | 1 | 0 | 16 | -128059221
| Online PSC |  | https://podminky.urs.cz/item/CS_URS_2022_02/762342511 | [14 empty] | Online PSC | 2
138 | M | 60514114 | řezivo jehličnaté lať impregnovaná dl 4 m | m3 | 2.44 |  | 0 | CS ÚRS 2022 02 |  | základní |  | 0 | 0.55 | 1.342 | 0 | 0 | 32 | M | 2 |  |  |  | ROZPOCET | 0 | 0 | 0 | 0 | 0 | 1 | 0 | 16 | 859064936
| VV |  | 924,2*0,04*0,06 "kontralatě |  | 2.218 | [12 empty] | VV | 2 | 2 | True | 1 | ROZPOCET
| VV |  | 2,218*1,1 'Přepočtené koeficientem množství |  | 2.44 | [12 empty] | VV | 2 | 2 | False | 1 | ROZPOCET
139 | K | 762395000 | Spojovací prostředky krovů, bednění a laťování, nadstřešních konstrukcí svory, prkna, hřebíky, pásová ocel, vruty | m3 | 47.096 |  | 0 | CS ÚRS 2022 02 |  | základní |  | 0 | 0.02337 | 1.1006 | 0 | 0 | 16 | K | 2 |  |  |  | ROZPOCET | 0 | 0 | 0 | 0 | 0 | 1 | 0 | 16 | 769335287
| Online PSC |  | https://podminky.urs.cz/item/CS_URS_2022_02/762395000 | [14 empty] | Online PSC | 2
| VV |  | 924,2*0,12*0,16 "krokve A - H rozměr 120/160 |  | 17.745 | [12 empty] | VV | 2 | 2 | True | 0 | ROZPOCET
| VV |  | 246*0,14*0,14 "pozednice a mezilehla vaznice rozměr 140/160 |  | 4.822 | [12 empty] | VV | 2 | 2 | True | 0 | ROZPOCET
| VV |  | 54,4*0,16*0,16 "vrcholová vaznice 160/160 |  | 1.393 | [12 empty] | VV | 2 | 2 | True | 0 | ROZPOCET
| VV |  | 128,4*0,2*0,16 "nárožní krokve a úžlabí rozměr 200/160 |  | 4.109 | [12 empty] | VV | 2 | 2 | True | 0 | ROZPOCET
| VV |  | 740*0,04*0,14 "KVH hranol rozměr 40/140 |  | 4.144 | [12 empty] | VV | 2 | 2 | True | 0 | ROZPOCET
| VV |  | 790*4*0,04*0,06 "skladba S1 latě |  | 7.584 | [12 empty] | VV | 2 | 2 | True | 0 | ROZPOCET
| VV |  | 924,2*0,04*0,06 "kontralatě |  | 2.218 | [12 empty] | VV | 2 | 2 | True | 0 | ROZPOCET
| VV |  | 47*0,021 "skladba S2 |  | 0.987 | [12 empty] | VV | 2 | 2 | True | 0 | ROZPOCET
| VV |  | 29*0,021 "skladba S3 |  | 0.609 | [12 empty] | VV | 2 | 2 | True | 0 | ROZPOCET
| VV |  | (12+30+12+12)*(2,2*2)*0,012 "skladba S4 |  | 3.485 | [12 empty] | VV | 2 | 2 | True | 0 | ROZPOCET
| VV |  | Součet |  | 47.096 | [12 empty] | VV | 2 | 4 | True | 1 | ROZPOCET
140 | K | 762511145 | Podlahové konstrukce podkladové z cementotřískových desek jednovrstvých šroubovaných na sraz 20 mm | m2 | 1086.8 |  | 0 | CS ÚRS 2022 02 |  | základní |  | 0 | 0.03072 | 33.3865 | 0 | 0 | 16 | K | 2 |  |  |  | ROZPOCET | 0 | 0 | 0 | 0 | 0 | 1 | 0 | 16 | 1227050799
| Online PSC |  | https://podminky.urs.cz/item/CS_URS_2022_02/762511145 | [14 empty] | Online PSC | 2
| VV |  | 543,4*2 "podhala 4.NP |  | 1086.8 | [12 empty] | VV | 2 | 2 | True | 1 | ROZPOCET
141 | K | 762511277 | Podlahové konstrukce podkladové z dřevoštěpkových desek OSB jednovrstvých šroubovaných na pero a drážku broušených, tloušťky desky 25 mm | m2 | 543.4 |  | 0 | CS ÚRS 2022 02 |  | základní |  | 0 | 0.01574 | 8.5531 | 0 | 0 | 16 | K | 2 |  |  |  | ROZPOCET | 0 | 0 | 0 | 0 | 0 | 1 | 0 | 16 | 1869113936
| Online PSC |  | https://podminky.urs.cz/item/CS_URS_2022_02/762511277 | [14 empty] | Online PSC | 2
| VV |  | 543,4 "podlaha 4.NP |  | 543.4 | [12 empty] | VV | 2 | 2 | True | 1 | ROZPOCET
142 | K | 762511264 | Podlahové konstrukce podkladové z dřevoštěpkových desek OSB jednovrstvých šroubovaných na pero a drážku nebroušených, tloušťky desky 18 mm | m2 | 178.2 |  | 0 | CS ÚRS 2022 02 |  | základní |  | 0 | 0.01131 | 2.0154 | 0 | 0 | 16 | K | 2 |  |  |  | ROZPOCET | 0 | 0 | 0 | 0 | 0 | 1 | 0 | 16 | 225593888
| Online PSC |  | https://podminky.urs.cz/item/CS_URS_2022_02/762511264 | [14 empty] | Online PSC | 2
| VV |  | (12+30+12+12)*2,7 "skladba P3 |  | 178.2 | [12 empty] | VV | 2 | 2 | True | 1 | ROZPOCET
143 | K | 762512261 | Podlahové konstrukce podkladové montáž roštu podkladového | m | 1404.04 |  | 0 | CS ÚRS 2022 02 |  | základní |  | 0 | 1e-05 | 0.01404 | 0 | 0 | 16 | K | 2 |  |  |  | ROZPOCET | 0 | 0 | 0 | 0 | 0 | 1 | 0 | 16 | 470210621
| Online PSC |  | https://podminky.urs.cz/item/CS_URS_2022_02/762512261 | [14 empty] | Online PSC | 2
| VV |  | 543,4/0,625 "podhala 4.NP |  | 869.44 | [12 empty] | VV | 2 | 2 | True | 0 | ROZPOCET
| VV |  | (12+30+12+12)*2,7*3 "skladba P3 |  | 534.6 | [12 empty] | VV | 2 | 2 | True | 0 | ROZPOCET
| VV |  | Součet |  | 1404.04 | [12 empty] | VV | 2 | 4 | True | 1 | ROZPOCET
144 | M | 60512126 | hranol stavební řezivo průřezu do 120cm2 dl 6-8m | m3 | 6.12 |  | 0 | CS ÚRS 2022 02 |  | základní |  | 0 | 0.55 | 3.366 | 0 | 0 | 32 | M | 2 |  |  |  | ROZPOCET | 0 | 0 | 0 | 0 | 0 | 1 | 0 | 16 | -1323061691
| VV |  | 543,4/0,625*0,08*0,08 "podhala 4.NP |  | 5.564 | [12 empty] | VV | 2 | 2 | True | 1 | ROZPOCET
| VV |  | 5,564*1,1 'Přepočtené koeficientem množství |  | 6.12 | [12 empty] | VV | 2 | 2 | False | 1 | ROZPOCET
145 | M | 61223260 | hranol konstrukční KVH lepený průřezu 40x60-280mm nepohledový | m3 | 3.593 |  | 0 | CS ÚRS 2022 02 |  | základní |  | 0 | 0.44 | 1.5809 | 0 | 0 | 32 | M | 2 |  |  |  | ROZPOCET | 0 | 0 | 0 | 0 | 0 | 1 | 0 | 16 | -1364960134
| VV |  | (12+30+12+12)*2,7*3*0,14*0,04 "skladba P3 |  | 2.994 | [12 empty] | VV | 2 | 2 | True | 1 | ROZPOCET
| VV |  | 2,994*1,2 'Přepočtené koeficientem množství |  | 3.593 | [12 empty] | VV | 2 | 2 | False | 1 | ROZPOCET
146 | K | 762595001 | Spojovací prostředky podlah a podkladových konstrukcí hřebíky, vruty | m2 | 1808.4 |  | 0 | CS ÚRS 2022 02 |  | základní |  | 0 | 0.00018 | 0.32551 | 0 | 0 | 16 | K | 2 |  |  |  | ROZPOCET | 0 | 0 | 0 | 0 | 0 | 1 | 0 | 16 | 1229382576
| Online PSC |  | https://podminky.urs.cz/item/CS_URS_2022_02/762595001 | [14 empty] | Online PSC | 2
| VV |  | 543,4 "podlaha 4.NP |  | 543.4 | [12 empty] | VV | 2 | 2 | True | 0 | ROZPOCET
| VV |  | 543,4*2 "podlaha 4.NP |  | 1086.8 | [12 empty] | VV | 2 | 2 | True | 0 | ROZPOCET
| VV |  | (12+30+12+12)*2,7 "skladba P3 |  | 178.2 | [12 empty] | VV | 2 | 2 | True | 0 | ROZPOCET
| VV |  | Součet |  | 1808.4 | [12 empty] | VV | 2 | 4 | True | 1 | ROZPOCET
147 | K | 998762203 | Přesun hmot pro konstrukce tesařské stanovený procentní sazbou (%) z ceny vodorovná dopravní vzdálenost do 50 m v objektech výšky přes 12 do 24 m | % |  |  | 0 | CS ÚRS 2022 02 |  | základní |  | 0 | 0 | 0 | 0 | 0 | 16 | K | 2 |  |  |  | ROZPOCET | 0 | 0 | 0 | 0 | 0 | 1 | 0 | 16 | 820882804
| Online PSC |  | https://podminky.urs.cz/item/CS_URS_2022_02/998762203 | [14 empty] | Online PSC | 2
| D | 763 | Konstrukce suché výstavby |  |  |  | 0 |  |  |  |  | 0 |  | 65.5038 |  | 0 | 2 | D | 1 |  |  |  | ROZPOCET | [6 empty] | 0
148 | K | 763111314 | Příčka ze sádrokartonových desek s nosnou konstrukcí z jednoduchých ocelových profilů UW, CW jednoduše opláštěná deskou standardní A tl. 12,5 mm, příčka tl. 100 mm, profil 75, s izolací, EI 30, Rw do 45 dB | m2 | 191.776 |  | 0 | CS ÚRS 2022 02 |  | základní |  | 0 | 0.02551 | 4.8922 | 0 | 0 | 16 | K | 2 |  |  |  | ROZPOCET | 0 | 0 | 0 | 0 | 0 | 1 | 0 | 16 | 1273825246
| Online PSC |  | https://podminky.urs.cz/item/CS_URS_2022_02/763111314 | [14 empty] | Online PSC | 2
| VV |  | 10,21*3,6+20,63*2+(7+7,2+2,8+0,8+4+1,1+3,9+2,8+2)*3,6 "stěny v 4.NP |  | 191.776 | [12 empty] | VV | 2 | 2 | True | 1 | ROZPOCET
149 | K | 763111333 | Příčka ze sádrokartonových desek s nosnou konstrukcí z jednoduchých ocelových profilů UW, CW jednoduše opláštěná deskou impregnovanou H2 tl. 12,5 mm, příčka tl. 100 mm, profil 75, s izolací, EI 30, Rw do 45 dB | m2 | 72 |  | 0 | CS ÚRS 2022 02 |  | základní |  | 0 | 0.02614 | 1.8821 | 0 | 0 | 16 | K | 2 |  |  |  | ROZPOCET | 0 | 0 | 0 | 0 | 0 | 1 | 0 | 16 | -1250820898
| Online PSC |  | https://podminky.urs.cz/item/CS_URS_2022_02/763111333 | [14 empty] | Online PSC | 2
| VV |  | (4,8+1,2+1+1+3+1+4,8+1,2+1+1+1+3)*3 "stěny ve 4.NP WC |  | 72 | [12 empty] | VV | 2 | 2 | True | 1 | ROZPOCET
150 | K | 763121411 | Stěna předsazená ze sádrokartonových desek s nosnou konstrukcí z ocelových profilů CW, UW jednoduše opláštěná deskou standardní A tl. 12,5 mm bez izolace, EI 15, stěna tl. 62,5 mm, profil 50 | m2 | 105.528 |  | 0 | CS ÚRS 2022 02 |  | základní |  | 0 | 0.01182 | 1.2473 | 0 | 0 | 16 | K | 2 |  |  |  | ROZPOCET | 0 | 0 | 0 | 0 | 0 | 1 | 0 | 16 | 163936125
| Online PSC |  | https://podminky.urs.cz/item/CS_URS_2022_02/763121411 | [14 empty] | Online PSC | 2
| VV |  | (6,96+9,22+17,37+15,14+0,15+0,15+5,55+8+2,5+4,5+7,79+3,57)*1,2+2,56*3,3 "předstěna v 4.NP §1 |  | 105.528 | [12 empty] | VV | 2 | 2 | True | 1 | ROZPOCET
151 | K | 763121415 | Stěna předsazená ze sádrokartonových desek s nosnou konstrukcí z ocelových profilů CW, UW jednoduše opláštěná deskou standardní A tl. 12,5 mm bez izolace, EI 15, stěna tl. 112,5 mm, profil 100 | m2 | 15.728 |  | 0 | CS ÚRS 2022 02 |  | základní |  | 0 | 0.01324 | 0.20824 | 0 | 0 | 16 | K | 2 |  |  |  | ROZPOCET | 0 | 0 | 0 | 0 | 0 | 1 | 0 | 16 | -979913160
| Online PSC |  | https://podminky.urs.cz/item/CS_URS_2022_02/763121415 | [14 empty] | Online PSC | 2
| VV |  | (1,83+1+1,2+1,85+1+1+1,95)*1,6 |  | 15.728 | [12 empty] | VV | 2 | 2 | True | 1 | ROZPOCET
152 | K | 763121422 | Stěna předsazená ze sádrokartonových desek s nosnou konstrukcí z ocelových profilů CW, UW jednoduše opláštěná deskou impregnovanou H2 tl. 12,5 mm bez izolace, EI 15, stěna tl. 62,5 mm, profil 50 | m2 | 13.5 |  | 0 | CS ÚRS 2022 02 |  | základní |  | 0 | 0.01213 | 0.16376 | 0 | 0 | 16 | K | 2 |  |  |  | ROZPOCET | 0 | 0 | 0 | 0 | 0 | 1 | 0 | 16 | 2128562441
| Online PSC |  | https://podminky.urs.cz/item/CS_URS_2022_02/763121422 | [14 empty] | Online PSC | 2
| VV |  | 1,5*1,5*6 "předstěna pro umyvadla v učebnách |  | 13.5 | [12 empty] | VV | 2 | 2 | True | 1 | ROZPOCET
357 | K | 7631214r1 | SDK stěna předsazená tl 65 mm profil CW+UW 50 deska 1x akustická např. Knauf Cleaneo UFF | m2 | 48.1 |  | 0 |  |  | základní |  | 0 | 0.0164 | 0.78884 | 0 | 0 | 16 | K | 2 |  |  |  | ROZPOCET | 0 | 0 | 0 | 0 | 0 | 1 | 0 | 16 | 594496303
| VV |  | 48,1 "Zadní části stěn učeben |  | 48.1 | [12 empty] | VV | 2 | 2 | True | 1 | ROZPOCET
153 | K | 763131431 | Podhled ze sádrokartonových desek dvouvrstvá zavěšená spodní konstrukce z ocelových profilů CD, UD jednoduše opláštěná deskou protipožární DF, tl. 12,5 mm, bez izolace, REI do 90 | m2 | 60.06 |  | 0 | CS ÚRS 2022 02 |  | základní |  | 0 | 0.01385 | 0.83183 | 0 | 0 | 16 | K | 2 |  |  |  | ROZPOCET | 0 | 0 | 0 | 0 | 0 | 1 | 0 | 16 | -764973167
| Online PSC |  | https://podminky.urs.cz/item/CS_URS_2022_02/763131431 | [14 empty] | Online PSC | 2
| VV |  | 1,3*2,6*(3+4) "skladba P2a |  | 23.66 | [12 empty] | VV | 2 | 2 | True | 0 | ROZPOCET
| VV |  | 4*1,3*7 "skladba P2c |  | 36.4 | [12 empty] | VV | 2 | 2 | True | 0 | ROZPOCET
| VV |  | Součet |  | 60.06 | [12 empty] | VV | 2 | 4 | True | 1 | ROZPOCET
358 | K | 7631315R2 | SDK podhled deska 1x akustická 12,5 jednovrstvá spodní kce profil např. desky Knauf Cleaneo UFF | m2 | 178.73 |  | 0 |  |  | základní |  | 0 | 0.01525 | 2.7256 | 0 | 0 | 16 | K | 2 |  |  |  | ROZPOCET | 0 | 0 | 0 | 0 | 0 | 1 | 0 | 16 | 1577295349
| VV |  | 178,73 "Vodorovný strop - plocha ž-ti učeben |  | 178.73 | [12 empty] | VV | 2 | 2 | True | 1 | ROZPOCET
154 | K | 763131751 | Podhled ze sádrokartonových desek ostatní práce a konstrukce na podhledech ze sádrokartonových desek montáž parotěsné zábrany | m2 | 650 |  | 0 | CS ÚRS 2022 02 |  | základní |  | 0 | 0 | 0 | 0 | 0 | 16 | K | 2 |  |  |  | ROZPOCET | 0 | 0 | 0 | 0 | 0 | 1 | 0 | 16 | -145957304
| Online PSC |  | https://podminky.urs.cz/item/CS_URS_2022_02/763131751 | [14 empty] | Online PSC | 2
| VV |  | 650 "podhled podkroví |  | 650 | [12 empty] | VV | 2 | 2 | True | 1 | ROZPOCET
155 | M | 28329233 | fólie univerzální pro parotěsnou vrstvu s proměnlivou difúzní tloušťkou a UV stabilizací | m2 | 730.275 |  | 0 | CS ÚRS 2022 02 |  | základní |  | 0 | 8e-05 | 0.058422 | 0 | 0 | 32 | M | 2 |  |  |  | ROZPOCET | 0 | 0 | 0 | 0 | 0 | 1 | 0 | 16 | -307826485
| VV |  | 650*1,1235 'Přepočtené koeficientem množství |  | 730.275 | [12 empty] | VV | 2 | 2 | False | 1 | ROZPOCET
156 | K | 763132121 | Podhled ze sádrokartonových desek – samostatný požární předěl dvouvrstvá nosná konstrukce z ocelových profilů CD, UD s oboustrannou požární odolností celoplošná izolace a CD profily vyplněny izolací o objemové hmotnosti 40 kg/m3 dvojitě opláštěná deskami protipožárními 2 x DF tl. 2 x 12,5 mm, TI tl. 40 mm 40 kg/m3, EI Z/S 45/60 | m2 | 543.4 |  | 0 | CS ÚRS 2022 02 |  | základní |  | 0 | 0.02706 | 14.7044 | 0 | 0 | 16 | K | 2 |  |  |  | ROZPOCET | 0 | 0 | 0 | 0 | 0 | 1 | 0 | 16 | 278666009
| Online PSC |  | https://podminky.urs.cz/item/CS_URS_2022_02/763132121 | [14 empty] | Online PSC | 2
| VV |  | 543,4 "strop 3.NP |  | 543.4 | [12 empty] | VV | 2 | 2 | True | 1 | ROZPOCET
157 | K | 763158115 | SDK podlaha suchý podsyp tl. 10 mm | m2 | 543.4 |  | 0 | CS ÚRS 2022 02 |  | základní |  | 0 | 0.005 | 2.717 | 0 | 0 | 16 | K | 2 |  |  |  | ROZPOCET | 0 | 0 | 0 | 0 | 0 | 1 | 0 | 16 | -683981057
| Online PSC |  | https://podminky.urs.cz/item/CS_URS_2022_02/763158115 | [14 empty] | Online PSC | 2
| VV |  | 543,4 "podlaha 4.NP |  | 543.4 | [12 empty] | VV | 2 | 2 | True | 1 | ROZPOCET
158 | K | 763158118 | Příplatek k SDK podlaze za každých další 10 mm tloušťky suchého podsypu | m2 | 543.4 |  | 0 | CS ÚRS 2022 02 |  | základní |  | 0 | 0.005 | 2.717 | 0 | 0 | 16 | K | 2 |  |  |  | ROZPOCET | 0 | 0 | 0 | 0 | 0 | 1 | 0 | 16 | -1718572901
| Online PSC |  | https://podminky.urs.cz/item/CS_URS_2022_02/763158118 | [14 empty] | Online PSC | 2
359 | K | 7631615R3 | SDK podhled šikmý na na krokvových závěsech akustické desky např. Knauf Cleaneo UFF | m2 | 67.3 |  | 0 |  |  | základní |  | 0 | 0.0166 | 1.1172 | 0 | 0 | 16 | K | 2 |  |  |  | ROZPOCET | 0 | 0 | 0 | 0 | 0 | 1 | 0 | 16 | 1592704551
| VV |  | 67,3 "Šikmý podhled v učebnách |  | 67.3 | [12 empty] | VV | 2 | 2 | True | 1 | ROZPOCET
159 | K | 763161751 | Podkroví ze sádrokartonových desek dvouvrstvá spodní konstrukce z ocelových profilů CD, UD na krokvových závěsech dvojitě opláštěná deskami standardními A, tl. 2 x 12,5 mm, TI tl. 200 mm 15 kg/m3, REI 30 | m2 | 650 |  | 0 | CS ÚRS 2022 02 |  | základní |  | 0 | 0.02846 | 18.499 | 0 | 0 | 16 | K | 2 |  |  |  | ROZPOCET | 0 | 0 | 0 | 0 | 0 | 1 | 0 | 16 | -869032307
| Online PSC |  | https://podminky.urs.cz/item/CS_URS_2022_02/763161751 | [14 empty] | Online PSC | 2
| VV |  | 650 "podhled podkroví |  | 650 | [12 empty] | VV | 2 | 2 | True | 1 | ROZPOCET
160 | K | 763181311 | Výplně otvorů konstrukcí ze sádrokartonových desek montáž zárubně kovové s konstrukcí jednokřídlové | kus | 8 |  | 0 | CS ÚRS 2022 02 |  | základní |  | 0 | 0.00022 | 0.00176 | 0 | 0 | 16 | K | 2 |  |  |  | ROZPOCET | 0 | 0 | 0 | 0 | 0 | 1 | 0 | 16 | 1517148571
| Online PSC |  | https://podminky.urs.cz/item/CS_URS_2022_02/763181311 | [14 empty] | Online PSC | 2
| VV |  | 6 "700/1970 |  | 6 | [12 empty] | VV | 2 | 2 | True | 0 | ROZPOCET
| VV |  | 2 "900/1970 |  | 2 | [12 empty] | VV | 2 | 2 | True | 0 | ROZPOCET
| VV |  | Součet |  | 8 | [12 empty] | VV | 2 | 4 | True | 1 | ROZPOCET
161 | M | 55331589 | zárubeň jednokřídlá ocelová pro sádrokartonové příčky tl stěny 75-100mm rozměru 700/1970, 2100mm | kus | 6 |  | 0 | CS ÚRS 2022 02 |  | základní |  | 0 | 0.01225 | 0.0735 | 0 | 0 | 32 | M | 2 |  |  |  | ROZPOCET | 0 | 0 | 0 | 0 | 0 | 1 | 0 | 16 | 1041996772
162 | M | 55331591 | zárubeň jednokřídlá ocelová pro sádrokartonové příčky tl stěny 75-100mm rozměru 900/1970, 2100mm | kus | 2 |  | 0 | CS ÚRS 2022 02 |  | základní |  | 0 | 0.01272 | 0.02544 | 0 | 0 | 32 | M | 2 |  |  |  | ROZPOCET | 0 | 0 | 0 | 0 | 0 | 1 | 0 | 16 | 484365477
163 | K | 763182411 | Výplně otvorů konstrukcí ze sádrokartonových desek opláštění obvodu (špalety) střešního okna z desek včetně Al rohu hloubky do 0,5 m | m | 147.12 |  | 0 | CS ÚRS 2022 02 |  | základní |  | 0 | 0.00554 | 0.81504 | 0 | 0 | 16 | K | 2 |  |  |  | ROZPOCET | 0 | 0 | 0 | 0 | 0 | 1 | 0 | 16 | 1756901882
| Online PSC |  | https://podminky.urs.cz/item/CS_URS_2022_02/763182411 | [14 empty] | Online PSC | 2
| VV |  | (0,78*2+1,6*2)*2+(1,14*2+1,6*2)*22+(0,78*2+0,98*2)*2 "kolem střešních oken |  | 137.12 | [12 empty] | VV | 2 | 2 | True | 0 | ROZPOCET
| VV |  | (0,5*4)*5 "kolem střešních výlezů |  | 10 | [12 empty] | VV | 2 | 2 | True | 0 | ROZPOCET
| VV |  | Součet |  | 147.12 | [12 empty] | VV | 2 | 4 | True | 1 | ROZPOCET
164 | K | 763264542 | Obklad ocelových nosníků sádrovláknitými deskami bez spodní konstrukce uzavřeného tvaru rozvinuté šíře přes 0,5 m do 0,75 m, opláštění deskou protipožární tl. 2x12,5 mm | m | 10.5 |  | 0 | CS ÚRS 2022 02 |  | základní |  | 0 | 0.02999 | 0.31489 | 0 | 0 | 16 | K | 2 |  |  |  | ROZPOCET | 0 | 0 | 0 | 0 | 0 | 1 | 0 | 16 | -540152972
| Online PSC |  | https://podminky.urs.cz/item/CS_URS_2022_02/763264542 | [14 empty] | Online PSC | 2
| VV |  | 3*3,5 "pozarni obklad dřevěnýcjh sloupu v kotelně a O2 |  | 10.5 | [12 empty] | VV | 2 | 2 | True | 1 | ROZPOCET
165 | K | 763782213 | Montáž stropní konstrukce z plnostěnných nosníků (např. trámů, průvlaků, překladů) konstrukční délky do 15 m, průřezové plochy přes 150 do 500 cm2 | m | 1121.064 |  | 0 | CS ÚRS 2022 02 |  | základní |  | 0 | 0 | 0 | 0 | 0 | 16 | K | 2 |  |  |  | ROZPOCET | 0 | 0 | 0 | 0 | 0 | 1 | 0 | 16 | 2116807010
| Online PSC |  | https://podminky.urs.cz/item/CS_URS_2022_02/763782213 | [14 empty] | Online PSC | 2
| VV |  | 7,15*11+7*10+7,1*22+2,75*22+3,55*7+3,12*7+7,2*2+6,999*8+7,1*11 "příložka LVL-R 75/360 |  | 560.532 | [12 empty] | VV | 2 | 2 | True | 0 | ROZPOCET
| VV |  | 7,15*11+7*10+7,1*22+2,75*22+3,55*7+3,12*7+7,2*2+6,999*8+7,1*11 "příložka LVL-R 45/360 |  | 560.532 | [12 empty] | VV | 2 | 2 | True | 0 | ROZPOCET
| VV |  | Součet |  | 1121.064 | [12 empty] | VV | 2 | 4 | True | 1 | ROZPOCET
166 | M | 6122327x | hranol konstrukční LVL-R 75/360 a LVL-R 45/360 | m3 | 26.637 |  | 0 |  |  | základní |  | 0 | 0.44 | 11.7203 | 0 | 0 | 32 | M | 2 |  |  |  | ROZPOCET | 0 | 0 | 0 | 0 | 0 | 1 | 0 | 16 | -145075504
| VV |  | (7,15*11+7*10+7,1*22+2,75*22+3,55*7+3,12*7+7,2*2+6,999*8+7,1*11)*0,075*0,36 "příložka LVL-R 75/360 |  | 15.134 | [12 empty] | VV | 2 | 2 | True | 0 | ROZPOCET
| VV |  | (7,15*11+7*10+7,1*22+2,75*22+3,55*7+3,12*7+7,2*2+6,999*8+7,1*11)*0,045*0,36 "příložka LVL-R 45/360 |  | 9.081 | [12 empty] | VV | 2 | 2 | True | 0 | ROZPOCET
| VV |  | Součet |  | 24.215 | [12 empty] | VV | 2 | 4 | True | 1 | ROZPOCET
| VV |  | 24,215*1,1 'Přepočtené koeficientem množství |  | 26.637 | [12 empty] | VV | 2 | 2 | False | 1 | ROZPOCET
167 | K | 763-spec.01 | Příplatek za úpravu podhledu v místě klimatizačních jednotek | kpl. | 8 |  | 0 |  |  | základní |  | 0 | 0 | 0 | 0 | 0 | 16 | K | 2 |  |  |  | ROZPOCET | 0 | 0 | 0 | 0 | 0 | 1 | 0 | 16 | -862397016
362 | K | 763-spec.02 | Protipožární obklad dřevěných původních sloupků v kotelne §4 pož.odolnost 30 minut. | kpl. | 4 |  | 0 |  |  | základní |  | 0 | 0 | 0 | 0 | 0 | 16 | K | 2 |  |  |  | ROZPOCET | 0 | 0 | 0 | 0 | 0 | 1 | 0 | 16 | 985584407
168 | K | 998763403 | Přesun hmot pro konstrukce montované z desek stanovený procentní sazbou (%) z ceny vodorovná dopravní vzdálenost do 50 m v objektech výšky přes 12 do 24 m | % |  |  | 0 | CS ÚRS 2022 02 |  | základní |  | 0 | 0 | 0 | 0 | 0 | 16 | K | 2 |  |  |  | ROZPOCET | 0 | 0 | 0 | 0 | 0 | 1 | 0 | 16 | -543580381
| Online PSC |  | https://podminky.urs.cz/item/CS_URS_2022_02/998763403 | [14 empty] | Online PSC | 2
| D | 764 | Konstrukce klempířské |  |  |  | 0 |  |  |  |  | 0 |  | 2.9389 |  | 0 | 2 | D | 1 |  |  |  | ROZPOCET | [6 empty] | 0
169 | K | 764002414 | Montáž strukturované oddělovací rohože jakékoli rš | m2 | 76 |  | 0 | CS ÚRS 2022 02 |  | základní |  | 0 | 0 | 0 | 0 | 0 | 16 | K | 2 |  |  |  | ROZPOCET | 0 | 0 | 0 | 0 | 0 | 1 | 0 | 16 | -1477891999
| Online PSC |  | https://podminky.urs.cz/item/CS_URS_2022_02/764002414 | [14 empty] | Online PSC | 2
| VV |  | 47 "skladba S2 |  | 47 | [12 empty] | VV | 2 | 2 | True | 0 | ROZPOCET
| VV |  | 29 "skladba S3 |  | 29 | [12 empty] | VV | 2 | 2 | True | 0 | ROZPOCET
| VV |  | Součet |  | 76 | [12 empty] | VV | 2 | 4 | True | 1 | ROZPOCET
170 | M | 28329223 | fólie difuzně propustné s nakašírovanou strukturovanou rohoží pod hladkou plechovou krytinu | m2 | 87.4 |  | 0 | CS ÚRS 2022 02 |  | základní |  | 0 | 0.0005 | 0.0437 | 0 | 0 | 32 | M | 2 |  |  |  | ROZPOCET | 0 | 0 | 0 | 0 | 0 | 1 | 0 | 16 | -967091547
| VV |  | 76*1,15 'Přepočtené koeficientem množství |  | 87.4 | [12 empty] | VV | 2 | 2 | False | 1 | ROZPOCET
171 | K | 764131403 | Krytina ze svitků nebo tabulí z měděného plechu s úpravou u okapů, prostupů a výčnělků střechy rovné drážkováním ze svitků rš 500 mm, sklon střechy přes 30 do 60° | m2 | 76 |  | 0 | CS ÚRS 2022 02 |  | základní |  | 0 | 0.0067 | 0.5092 | 0 | 0 | 16 | K | 2 |  |  |  | ROZPOCET | 0 | 0 | 0 | 0 | 0 | 1 | 0 | 16 | 500555451
| Online PSC |  | https://podminky.urs.cz/item/CS_URS_2022_02/764131403 | [14 empty] | Online PSC | 2
| VV |  | 47 "skladba S2 |  | 47 | [12 empty] | VV | 2 | 2 | True | 0 | ROZPOCET
| VV |  | 29 "skladba S3 |  | 29 | [12 empty] | VV | 2 | 2 | True | 0 | ROZPOCET
| VV |  | Součet |  | 76 | [12 empty] | VV | 2 | 4 | True | 1 | ROZPOCET
172 | K | 764131491 | Krytina ze svitků nebo tabulí z měděného plechu s úpravou u okapů, prostupů a výčnělků Příplatek k cenám za těsnění drážek ve sklonu do 10° | m2 | 76 |  | 0 | CS ÚRS 2022 02 |  | základní |  | 0 | 0.00034 | 0.02584 | 0 | 0 | 16 | K | 2 |  |  |  | ROZPOCET | 0 | 0 | 0 | 0 | 0 | 1 | 0 | 16 | -1101651264
| Online PSC |  | https://podminky.urs.cz/item/CS_URS_2022_02/764131491 | [14 empty] | Online PSC | 2
| VV |  | 47 "skladba S2 |  | 47 | [12 empty] | VV | 2 | 2 | True | 0 | ROZPOCET
| VV |  | 29 "skladba S3 |  | 29 | [12 empty] | VV | 2 | 2 | True | 0 | ROZPOCET
| VV |  | Součet |  | 76 | [12 empty] | VV | 2 | 4 | True | 1 | ROZPOCET
173 | K | 764231466 | Oplechování střešních prvků z měděného plechu úžlabí rš 500 mm | m | 30.7 |  | 0 | CS ÚRS 2022 02 |  | základní |  | 0 | 0.00282 | 0.086574 | 0 | 0 | 16 | K | 2 |  |  |  | ROZPOCET | 0 | 0 | 0 | 0 | 0 | 1 | 0 | 16 | -565733386
| Online PSC |  | https://podminky.urs.cz/item/CS_URS_2022_02/764231466 | [14 empty] | Online PSC | 2
| VV |  | 30,7 "K5 |  | 30.7 | [12 empty] | VV | 2 | 2 | True | 1 | ROZPOCET
377 | K | 76423146x | Oplechování střešních prvků z měděného plechu úžlabí rš 300 mm | m | 14.2 |  | 0 |  |  | základní |  | 0 | 0.00282 | 0.040044 | 0 | 0 | 16 | K | 2 |  |  |  | ROZPOCET | 0 | 0 | 0 | 0 | 0 | 1 | 0 | 16 | -61236838
| VV |  | 14,2 "K8 |  | 14.2 | [12 empty] | VV | 2 | 2 | True | 1 | ROZPOCET
376 | K | 764232403 | Oplechování střešních prvků z měděného plechu štítu závětrnou lištou rš 250 mm | m | 22.4 |  | 0 | CS ÚRS 2022 02 |  | základní |  | 0 | 0.00143 | 0.032032 | 0 | 0 | 16 | K | 2 |  |  |  | ROZPOCET | 0 | 0 | 0 | 0 | 0 | 1 | 0 | 16 | 1591992005
| Online PSC |  | https://podminky.urs.cz/item/CS_URS_2022_02/764232403 | [14 empty] | Online PSC | 2
| VV |  | 22,4 "K7 |  | 22.4 | [12 empty] | VV | 2 | 2 | True | 1 | ROZPOCET
174 | K | 764232437 | Oplechování střešních prvků z měděného plechu okapu okapovým plechem střechy rovné rš 670 mm | m | 122 |  | 0 | CS ÚRS 2022 02 |  | základní |  | 0 | 0.00387 | 0.47214 | 0 | 0 | 16 | K | 2 |  |  |  | ROZPOCET | 0 | 0 | 0 | 0 | 0 | 1 | 0 | 16 | -232443724
| Online PSC |  | https://podminky.urs.cz/item/CS_URS_2022_02/764232437 | [14 empty] | Online PSC | 2
| VV |  | 122 "K3 |  | 122 | [12 empty] | VV | 2 | 2 | True | 1 | ROZPOCET
175 | K | 764235406 | Oplechování horních ploch zdí a nadezdívek (atik) z měděného plechu celoplošně lepených rš 500 mm | m | 14.2 |  | 0 | CS ÚRS 2022 02 |  | základní |  | 0 | 0.00407 | 0.057794 | 0 | 0 | 16 | K | 2 |  |  |  | ROZPOCET | 0 | 0 | 0 | 0 | 0 | 1 | 0 | 16 | 225488256
| Online PSC |  | https://podminky.urs.cz/item/CS_URS_2022_02/764235406 | [14 empty] | Online PSC | 2
| VV |  | 14,2 "K6 |  | 14.2 | [12 empty] | VV | 2 | 2 | True | 1 | ROZPOCET
378 | K | 76423540x | Oplechování horních ploch zdí a nadezdívek (atik) z měděného plechu celoplošně lepených rš 350 mm | m | 121.95 |  | 0 |  |  | základní |  | 0 | 0.00241 | 0.2939 | 0 | 0 | 16 | K | 2 |  |  |  | ROZPOCET | 0 | 0 | 0 | 0 | 0 | 1 | 0 | 16 | -477366108
| VV |  | 121,95 "K14 |  | 121.95 | [12 empty] | VV | 2 | 2 | True | 1 | ROZPOCET
176 | K | 764235411 | Oplechování horních ploch zdí a nadezdívek (atik) z měděného plechu celoplošně lepených přes rš 800 mm | m2 | 1.5 |  | 0 | CS ÚRS 2022 02 |  | základní |  | 0 | 0.00735 | 0.011025 | 0 | 0 | 16 | K | 2 |  |  |  | ROZPOCET | 0 | 0 | 0 | 0 | 0 | 1 | 0 | 16 | 1821866624
| Online PSC |  | https://podminky.urs.cz/item/CS_URS_2022_02/764235411 | [14 empty] | Online PSC | 2
| VV |  | 1,5 "oplechování hlavy komínu |  | 1.5 | [12 empty] | VV | 2 | 2 | True | 1 | ROZPOCET
177 | K | 764246404 | Oplechování parapetů z titanzinkového předzvětralého plechu rovných mechanicky kotvené, bez rohů rš 330 mm | m | 5.45 |  | 0 | CS ÚRS 2022 02 |  | základní |  | 0 | 0.00197 | 0.010736 | 0 | 0 | 16 | K | 2 |  |  |  | ROZPOCET | 0 | 0 | 0 | 0 | 0 | 1 | 0 | 16 | -668293913
| Online PSC |  | https://podminky.urs.cz/item/CS_URS_2022_02/764246404 | [14 empty] | Online PSC | 2
| VV |  | 3,6 "K12 |  | 3.6 | [12 empty] | VV | 2 | 2 | True | 0 | ROZPOCET
| VV |  | 1,85 "K13 |  | 1.85 | [12 empty] | VV | 2 | 2 | True | 0 | ROZPOCET
| VV |  | Součet |  | 5.45 | [12 empty] | VV | 2 | 4 | True | 1 | ROZPOCET
178 | K | 764331413 | Lemování zdí z měděného plechu boční nebo horní rovných, střech s krytinou skládanou mimo prejzovou rš 250 mm | m | 7.3 |  | 0 | CS ÚRS 2022 02 |  | základní |  | 0 | 0.00147 | 0.010731 | 0 | 0 | 16 | K | 2 |  |  |  | ROZPOCET | 0 | 0 | 0 | 0 | 0 | 1 | 0 | 16 | -1394324317
| Online PSC |  | https://podminky.urs.cz/item/CS_URS_2022_02/764331413 | [14 empty] | Online PSC | 2
| VV |  | 7,3 "K4 |  | 7.3 | [12 empty] | VV | 2 | 2 | True | 1 | ROZPOCET
379 | K | 76433445x | Oplechování odvětrání kanalizace | kus | 11 |  | 0 |  |  | základní |  | 0 | 0.00116 | 0.01276 | 0 | 0 | 16 | K | 2 |  |  |  | ROZPOCET | 0 | 0 | 0 | 0 | 0 | 1 | 0 | 16 | -1925891399
| VV |  | 11 "K15 |  | 11 | [12 empty] | VV | 2 | 2 | True | 1 | ROZPOCET
180 | K | 764531404 | Žlab podokapní z měděného plechu včetně háků a čel půlkruhový rš 330 mm | m | 4.2 |  | 0 | CS ÚRS 2022 02 |  | základní |  | 0 | 0.00259 | 0.010878 | 0 | 0 | 16 | K | 2 |  |  |  | ROZPOCET | 0 | 0 | 0 | 0 | 0 | 1 | 0 | 16 | 22387488
| Online PSC |  | https://podminky.urs.cz/item/CS_URS_2022_02/764531404 | [14 empty] | Online PSC | 2
| VV |  | 4,2 "K11 |  | 4.2 | [12 empty] | VV | 2 | 2 | True | 1 | ROZPOCET
181 | K | 764531446 | Žlab podokapní z měděného plechu včetně háků a čel kotlík oválný (trychtýřový), rš žlabu/průměr svodu 400/150 mm | kus | 5 |  | 0 | CS ÚRS 2022 02 |  | základní |  | 0 | 0.00389 | 0.01945 | 0 | 0 | 16 | K | 2 |  |  |  | ROZPOCET | 0 | 0 | 0 | 0 | 0 | 1 | 0 | 16 | 1293412879
| Online PSC |  | https://podminky.urs.cz/item/CS_URS_2022_02/764531446 | [14 empty] | Online PSC | 2
| VV |  | 5 "K3 |  | 5 | [12 empty] | VV | 2 | 2 | True | 1 | ROZPOCET
182 | K | 764533412 | Žlab nadokapní (nástřešní) z měděného plechu oblého tvaru, včetně háků, čel a hrdel rš 1000 mm | m | 122 |  | 0 | CS ÚRS 2022 02 |  | základní |  | 0 | 0.00696 | 0.84912 | 0 | 0 | 16 | K | 2 |  |  |  | ROZPOCET | 0 | 0 | 0 | 0 | 0 | 1 | 0 | 16 | 1661922348
| Online PSC |  | https://podminky.urs.cz/item/CS_URS_2022_02/764533412 | [14 empty] | Online PSC | 2
| VV |  | 122 "K3 |  | 122 | [12 empty] | VV | 2 | 2 | True | 1 | ROZPOCET
183 | K | 764538424 | Svod z měděného plechu včetně objímek, kolen a odskoků kruhový, průměru 150 mm | m | 93.6 |  | 0 | CS ÚRS 2022 02 |  | základní |  | 0 | 0.00484 | 0.45302 | 0 | 0 | 16 | K | 2 |  |  |  | ROZPOCET | 0 | 0 | 0 | 0 | 0 | 1 | 0 | 16 | 1315533107
| Online PSC |  | https://podminky.urs.cz/item/CS_URS_2022_02/764538424 | [14 empty] | Online PSC | 2
| VV |  | 93,6 "K9 |  | 93.6 | [12 empty] | VV | 2 | 2 | True | 1 | ROZPOCET
380 | K | 764-spec.01 | VZT roura z kotelny | kpl. | 1 |  | 0 |  |  | základní |  | 0 | 0 | 0 | 0 | 0 | 16 | K | 2 |  |  |  | ROZPOCET | 0 | 0 | 0 | 0 | 0 | 1 | 0 | 16 | -1152255403
| VV |  | 1 "K21 |  | 1 | [12 empty] | VV | 2 | 2 | True | 1 | ROZPOCET
184 | K | 998764203 | Přesun hmot pro konstrukce klempířské stanovený procentní sazbou (%) z ceny vodorovná dopravní vzdálenost do 50 m v objektech výšky přes 12 do 24 m | % |  |  | 0 | CS ÚRS 2022 02 |  | základní |  | 0 | 0 | 0 | 0 | 0 | 16 | K | 2 |  |  |  | ROZPOCET | 0 | 0 | 0 | 0 | 0 | 1 | 0 | 16 | 964953415
| Online PSC |  | https://podminky.urs.cz/item/CS_URS_2022_02/998764203 | [14 empty] | Online PSC | 2
| D | 765 | Krytina skládaná |  |  |  | 0 |  |  |  |  | 0 |  | 41.7056 |  | 0 | 2 | D | 1 |  |  |  | ROZPOCET | [6 empty] | 0
185 | K | 765111015 | Montáž krytiny keramické sklonu do 30° drážkové na sucho, počet kusů přes 11 do 12 ks/m2 | m2 | 790 |  | 0 | CS ÚRS 2022 02 |  | základní |  | 0 | 0 | 0 | 0 | 0 | 16 | K | 2 |  |  |  | ROZPOCET | 0 | 0 | 0 | 0 | 0 | 1 | 0 | 16 | -1185658429
| Online PSC |  | https://podminky.urs.cz/item/CS_URS_2022_02/765111015 | [14 empty] | Online PSC | 2
| VV |  | 790 "skladba S1 |  | 790 | [12 empty] | VV | 2 | 2 | True | 1 | ROZPOCET
186 | M | 59660400 | taška ražená drážková režná velkoformátová (do 12 ks/m2) základní | kus | 9480 |  | 0 | CS ÚRS 2022 02 |  | základní |  | 0 | 0.0036 | 34.128 | 0 | 0 | 32 | M | 2 |  |  |  | ROZPOCET | 0 | 0 | 0 | 0 | 0 | 1 | 0 | 16 | -1137572680
| VV |  | 790*12 'Přepočtené koeficientem množství |  | 9480 | [12 empty] | VV | 2 | 2 | False | 1 | ROZPOCET
187 | M | 59660431 | taška ražená drážková režná velkoformátová (do 12 ks/m2) poloviční | kus | 948 |  | 0 | CS ÚRS 2022 02 |  | základní |  | 0 | 0.0022 | 2.0856 | 0 | 0 | 32 | M | 2 |  |  |  | ROZPOCET | 0 | 0 | 0 | 0 | 0 | 1 | 0 | 16 | -1030688397
| VV |  | 790*1,2 'Přepočtené koeficientem množství |  | 948 | [12 empty] | VV | 2 | 2 | False | 1 | ROZPOCET
188 | M | 59660403 | taška ražená drážková režná velkoformátová (do 12 ks/m2) krajová levá | kus | 474 |  | 0 | CS ÚRS 2022 02 |  | základní |  | 0 | 0.0029 | 1.3746 | 0 | 0 | 32 | M | 2 |  |  |  | ROZPOCET | 0 | 0 | 0 | 0 | 0 | 1 | 0 | 16 | 1910488354
| VV |  | 790*0,6 'Přepočtené koeficientem množství |  | 474 | [12 empty] | VV | 2 | 2 | False | 1 | ROZPOCET
189 | M | 59660402 | taška ražená drážková režná velkoformátová (do 12 ks/m2) krajová pravá | kus | 474 |  | 0 | CS ÚRS 2022 02 |  | základní |  | 0 | 0.0029 | 1.3746 | 0 | 0 | 32 | M | 2 |  |  |  | ROZPOCET | 0 | 0 | 0 | 0 | 0 | 1 | 0 | 16 | -740761779
| VV |  | 790*0,6 'Přepočtené koeficientem množství |  | 474 | [12 empty] | VV | 2 | 2 | False | 1 | ROZPOCET
190 | M | 59660401 | taška ražená drážková režná velkoformátová (do 12 ks/m2) větrací | kus | 100 |  | 0 | CS ÚRS 2022 02 |  | základní |  | 0 | 0.0041 | 0.41 | 0 | 0 | 32 | M | 2 |  |  |  | ROZPOCET | 0 | 0 | 0 | 0 | 0 | 1 | 0 | 16 | -2119593637
191 | M | 59660408 | taška ražená drážková režná velkoformátová (do 12 ks/m2) větrací pro připojení hřebene | kus | 320 |  | 0 | CS ÚRS 2022 02 |  | základní |  | 0 | 0.0038 | 1.216 | 0 | 0 | 32 | M | 2 |  |  |  | ROZPOCET | 0 | 0 | 0 | 0 | 0 | 1 | 0 | 16 | 1470722045
192 | M | 59660411 | taška ražená drážková režná velkoformátová (do 12 ks/m2) prostupová s anténním nástavcem | kus | 10 |  | 0 | CS ÚRS 2022 02 |  | základní |  | 0 | 0.007 | 0.07 | 0 | 0 | 32 | M | 2 |  |  |  | ROZPOCET | 0 | 0 | 0 | 0 | 0 | 1 | 0 | 16 | 1725659853
193 | K | 765111201 | Montáž krytiny keramické okapové hrany s okapním větracím pásem | m | 108.65 |  | 0 | CS ÚRS 2022 02 |  | základní |  | 0 | 1e-05 | 0.0010865 | 0 | 0 | 16 | K | 2 |  |  |  | ROZPOCET | 0 | 0 | 0 | 0 | 0 | 1 | 0 | 16 | 1781626262
| Online PSC |  | https://podminky.urs.cz/item/CS_URS_2022_02/765111201 | [14 empty] | Online PSC | 2
| VV |  | 124,05-2,7-1,7-11 "skladba S1 |  | 108.65 | [12 empty] | VV | 2 | 2 | True | 1 | ROZPOCET
194 | M | 59660022 | pás ochranný větrací okapní plastový š 100mm | m | 119.515 |  | 0 | CS ÚRS 2022 02 |  | základní |  | 0 | 0.0001 | 0.011952 | 0 | 0 | 32 | M | 2 |  |  |  | ROZPOCET | 0 | 0 | 0 | 0 | 0 | 1 | 0 | 16 | 677056929
| VV |  | 108,65*1,1 'Přepočtené koeficientem množství |  | 119.515 | [12 empty] | VV | 2 | 2 | False | 1 | ROZPOCET
195 | K | 765111253 | Montáž krytiny keramické hřebene větraného na sucho bez pásu (s podhřebenovou větrací taškou) | m | 48.2 |  | 0 | CS ÚRS 2022 02 |  | základní |  | 0 | 0.00125 | 0.06025 | 0 | 0 | 16 | K | 2 |  |  |  | ROZPOCET | 0 | 0 | 0 | 0 | 0 | 1 | 0 | 16 | 23924081
| Online PSC |  | https://podminky.urs.cz/item/CS_URS_2022_02/765111253 | [14 empty] | Online PSC | 2
| VV |  | 8+26,8+7,8+5,6 |  | 48.2 | [12 empty] | VV | 2 | 2 | True | 1 | ROZPOCET
196 | M | 59660030 | hřebenáč drážkový keramický š 210mm režný | kus | 148.938 |  | 0 | CS ÚRS 2022 02 |  | základní |  | 0 | 0.0032 | 0.4766 | 0 | 0 | 32 | M | 2 |  |  |  | ROZPOCET | 0 | 0 | 0 | 0 | 0 | 1 | 0 | 16 | 1396304455
| VV |  | 48,2*3,09 'Přepočtené koeficientem množství |  | 148.938 | [12 empty] | VV | 2 | 2 | False | 1 | ROZPOCET
197 | K | 765111403 | Montáž krytiny keramické opracování krytiny v místě prostupu plochy prostupu jednotlivě přes 0,5 do 1 m2 | kus | 5 |  | 0 | CS ÚRS 2022 02 |  | základní |  | 0 | 0 | 0 | 0 | 0 | 16 | K | 2 |  |  |  | ROZPOCET | 0 | 0 | 0 | 0 | 0 | 1 | 0 | 16 | 1914738388
| Online PSC |  | https://podminky.urs.cz/item/CS_URS_2022_02/765111403 | [14 empty] | Online PSC | 2
| VV |  | 5 "střešní výlez |  | 5 | [12 empty] | VV | 2 | 2 | True | 1 | ROZPOCET
198 | K | 765111404 | Montáž krytiny keramické opracování krytiny v místě prostupu plochy prostupu jednotlivě přes 1 m2 | m | 49.648 |  | 0 | CS ÚRS 2022 02 |  | základní |  | 0 | 0 | 0 | 0 | 0 | 16 | K | 2 |  |  |  | ROZPOCET | 0 | 0 | 0 | 0 | 0 | 1 | 0 | 16 | -751543714
| Online PSC |  | https://podminky.urs.cz/item/CS_URS_2022_02/765111404 | [14 empty] | Online PSC | 2
| VV |  | (0,78*2+1,6*2)*2+(1,14*1,6)*22 "kolem střešních oken |  | 49.648 | [12 empty] | VV | 2 | 2 | True | 1 | ROZPOCET
199 | K | 765111503 | Montáž krytiny keramické Příplatek k cenám včetně připevňovacích prostředků za sklon přes 30 do 40° | m2 | 790 |  | 0 | CS ÚRS 2022 02 |  | základní |  | 0 | 4e-05 | 0.0316 | 0 | 0 | 16 | K | 2 |  |  |  | ROZPOCET | 0 | 0 | 0 | 0 | 0 | 1 | 0 | 16 | -973304358
| Online PSC |  | https://podminky.urs.cz/item/CS_URS_2022_02/765111503 | [14 empty] | Online PSC | 2
| VV |  | 790 "skladba S1 |  | 790 | [12 empty] | VV | 2 | 2 | True | 1 | ROZPOCET
200 | K | 765115302 | Montáž střešních doplňků krytiny keramické střešního výlezu plochy jednotlivě přes 0,25 m2 | kus | 5 |  | 0 | CS ÚRS 2022 02 |  | základní |  | 0 | 0 | 0 | 0 | 0 | 16 | K | 2 |  |  |  | ROZPOCET | 0 | 0 | 0 | 0 | 0 | 1 | 0 | 16 | 1563777316
| Online PSC |  | https://podminky.urs.cz/item/CS_URS_2022_02/765115302 | [14 empty] | Online PSC | 2
| VV |  | 5 "střešní výlez |  | 5 | [12 empty] | VV | 2 | 2 | True | 1 | ROZPOCET
201 | M | 61140606 | výlez střešní pro sklon střechy 20-65° 46x61cm | kus | 5 |  | 0 | CS ÚRS 2022 02 |  | základní |  | 0 | 0.014 | 0.07 | 0 | 0 | 32 | M | 2 |  |  |  | ROZPOCET | 0 | 0 | 0 | 0 | 0 | 1 | 0 | 16 | -89156552
202 | K | 765115351 | Montáž střešních doplňků krytiny keramické stoupací plošiny délky do 400 mm | kus | 1 |  | 0 | CS ÚRS 2022 02 |  | základní |  | 0 | 0 | 0 | 0 | 0 | 16 | K | 2 |  |  |  | ROZPOCET | 0 | 0 | 0 | 0 | 0 | 1 | 0 | 16 | -613730913
| Online PSC |  | https://podminky.urs.cz/item/CS_URS_2022_02/765115351 | [14 empty] | Online PSC | 2
| VV |  | 1 "K2 |  | 1 | [12 empty] | VV | 2 | 2 | True | 1 | ROZPOCET
203 | M | 59660034 | stoupací komplet rovný pro keramickou krytinu rošt š 250mm d 400mm | sada | 1 |  | 0 | CS ÚRS 2022 02 |  | základní |  | 0 | 0.006 | 0.006 | 0 | 0 | 32 | M | 2 |  |  |  | ROZPOCET | 0 | 0 | 0 | 0 | 0 | 1 | 0 | 16 | -59734348
204 | K | 765115352 | Montáž střešních doplňků krytiny keramické stoupací plošiny délky přes 400 do 800 mm | kus | 4 |  | 0 | CS ÚRS 2022 02 |  | základní |  | 0 | 0 | 0 | 0 | 0 | 16 | K | 2 |  |  |  | ROZPOCET | 0 | 0 | 0 | 0 | 0 | 1 | 0 | 16 | -498279360
| Online PSC |  | https://podminky.urs.cz/item/CS_URS_2022_02/765115352 | [14 empty] | Online PSC | 2
| VV |  | 4 "K1 |  | 4 | [12 empty] | VV | 2 | 2 | True | 1 | ROZPOCET
205 | M | 59660036 | stoupací komplet profilovaný pro keramickou krytinu rošt š 250mm d 800mm | sada | 4 |  | 0 | CS ÚRS 2022 02 |  | základní |  | 0 | 0.0076 | 0.0304 | 0 | 0 | 32 | M | 2 |  |  |  | ROZPOCET | 0 | 0 | 0 | 0 | 0 | 1 | 0 | 16 | -2040206913
206 | K | 765115401 | Montáž střešních doplňků krytiny keramické protisněhové zábrany háku | kus | 1100 |  | 0 | CS ÚRS 2022 02 |  | základní |  | 0 | 0 | 0 | 0 | 0 | 16 | K | 2 |  |  |  | ROZPOCET | 0 | 0 | 0 | 0 | 0 | 1 | 0 | 16 | 871566051
| Online PSC |  | https://podminky.urs.cz/item/CS_URS_2022_02/765115401 | [14 empty] | Online PSC | 2
| VV |  | 1100 "K10 |  | 1100 | [12 empty] | VV | 2 | 2 | True | 1 | ROZPOCET
207 | M | 59660249 | hák protisněhový keramické drážkové velkoformátové krytiny | kus | 1111 |  | 0 | CS ÚRS 2022 02 |  | základní |  | 0 | 0.00022 | 0.24442 | 0 | 0 | 32 | M | 2 |  |  |  | ROZPOCET | 0 | 0 | 0 | 0 | 0 | 1 | 0 | 16 | 1067656031
| VV |  | 1100*1,01 'Přepočtené koeficientem množství |  | 1111 | [12 empty] | VV | 2 | 2 | False | 1 | ROZPOCET
208 | K | 765115421 | Montáž střešních doplňků krytiny keramické bezpečnostního háku | kus | 5 |  | 0 | CS ÚRS 2022 02 |  | základní |  | 0 | 0 | 0 | 0 | 0 | 16 | K | 2 |  |  |  | ROZPOCET | 0 | 0 | 0 | 0 | 0 | 1 | 0 | 16 | -1919725210
| Online PSC |  | https://podminky.urs.cz/item/CS_URS_2022_02/765115421 | [14 empty] | Online PSC | 2
209 | M | 59660887 | hák Pz bezpečnostní střešní d 220mm | sada | 5 |  | 0 | CS ÚRS 2022 02 |  | základní |  | 0 | 0.01 | 0.05 | 0 | 0 | 32 | M | 2 |  |  |  | ROZPOCET | 0 | 0 | 0 | 0 | 0 | 1 | 0 | 16 | -1289846741
210 | K | 765191001 | Montáž pojistné hydroizolační nebo parotěsné fólie kladené ve sklonu do 20° lepením (vodotěsné podstřeší) na bednění nebo tepelnou izolaci | m2 | 29 |  | 0 | CS ÚRS 2022 02 |  | základní |  | 0 | 1e-05 | 0.00029 | 0 | 0 | 16 | K | 2 |  |  |  | ROZPOCET | 0 | 0 | 0 | 0 | 0 | 1 | 0 | 16 | 45596160
| Online PSC |  | https://podminky.urs.cz/item/CS_URS_2022_02/765191001 | [14 empty] | Online PSC | 2
| VV |  | 29 "skladba S3 |  | 29 | [12 empty] | VV | 2 | 2 | True | 1 | ROZPOCET
211 | M | 28329233 | fólie univerzální pro parotěsnou vrstvu s proměnlivou difúzní tloušťkou a UV stabilizací | m2 | 33.35 |  | 0 | CS ÚRS 2022 02 |  | základní |  | 0 | 8e-05 | 0.002668 | 0 | 0 | 32 | M | 2 |  |  |  | ROZPOCET | 0 | 0 | 0 | 0 | 0 | 1 | 0 | 16 | -1625191222
| VV |  | 29*1,15 'Přepočtené koeficientem množství |  | 33.35 | [12 empty] | VV | 2 | 2 | False | 1 | ROZPOCET
212 | K | 765191021 | Montáž pojistné hydroizolační nebo parotěsné fólie kladené ve sklonu přes 20° s lepenými přesahy na krokve | m2 | 866 |  | 0 | CS ÚRS 2022 02 |  | základní |  | 0 | 0 | 0 | 0 | 0 | 16 | K | 2 |  |  |  | ROZPOCET | 0 | 0 | 0 | 0 | 0 | 1 | 0 | 16 | -1059078700
| Online PSC |  | https://podminky.urs.cz/item/CS_URS_2022_02/765191021 | [14 empty] | Online PSC | 2
| VV |  | 790 "skladba S1 |  | 790 | [12 empty] | VV | 2 | 2 | True | 0 | ROZPOCET
| VV |  | 47 "skladba S2 |  | 47 | [12 empty] | VV | 2 | 2 | True | 0 | ROZPOCET
| VV |  | 29 "skladba S3 |  | 29 | [12 empty] | VV | 2 | 2 | True | 0 | ROZPOCET
| VV |  | Součet |  | 866 | [12 empty] | VV | 2 | 4 | True | 1 | ROZPOCET
213 | M | 63150818 | fólie kontaktní difuzně propustná pro doplňkovou hydroizolační vrstvu, jednovrstvá mikrovláknitá s reflexní a funkční vrstvou tl 175μm | m2 | 995.9 |  | 0 | CS ÚRS 2022 02 |  | základní |  | 0 | 6e-05 | 0.059754 | 0 | 0 | 32 | M | 2 |  |  |  | ROZPOCET | 0 | 0 | 0 | 0 | 0 | 1 | 0 | 16 | -1487850326
| VV |  | 866*1,15 'Přepočtené koeficientem množství |  | 995.9 | [12 empty] | VV | 2 | 2 | False | 1 | ROZPOCET
214 | K | 765191045 | Montáž pojistné hydroizolační nebo parotěsné fólie v místech střešních prostupů plochy jednotlivě přes 1 m2 | kus | 29 |  | 0 | CS ÚRS 2022 02 |  | základní |  | 0 | 6e-05 | 0.00174 | 0 | 0 | 16 | K | 2 |  |  |  | ROZPOCET | 0 | 0 | 0 | 0 | 0 | 1 | 0 | 16 | 1592830331
| Online PSC |  | https://podminky.urs.cz/item/CS_URS_2022_02/765191045 | [14 empty] | Online PSC | 2
| VV |  | 5 "střešní výlez |  | 5 | [12 empty] | VV | 2 | 2 | True | 0 | ROZPOCET
| VV |  | 24 "kolem střešních oken |  | 24 | [12 empty] | VV | 2 | 2 | True | 0 | ROZPOCET
| VV |  | Součet |  | 29 | [12 empty] | VV | 2 | 4 | True | 1 | ROZPOCET
215 | K | 765191051 | Montáž pojistné hydroizolační nebo parotěsné fólie hřebene nebo nároží, střechy větrané | m | 96.4 |  | 0 | CS ÚRS 2022 02 |  | základní |  | 0 | 0 | 0 | 0 | 0 | 16 | K | 2 |  |  |  | ROZPOCET | 0 | 0 | 0 | 0 | 0 | 1 | 0 | 16 | 1312836516
| Online PSC |  | https://podminky.urs.cz/item/CS_URS_2022_02/765191051 | [14 empty] | Online PSC | 2
| VV |  | (8+26,8+7,8+5,6)*2 |  | 96.4 | [12 empty] | VV | 2 | 2 | True | 1 | ROZPOCET
216 | K | 765191071 | Montáž pojistné hydroizolační nebo parotěsné fólie okapu přesahem na okapnici | m | 108.65 |  | 0 | CS ÚRS 2022 02 |  | základní |  | 0 | 0 | 0 | 0 | 0 | 16 | K | 2 |  |  |  | ROZPOCET | 0 | 0 | 0 | 0 | 0 | 1 | 0 | 16 | 1017670370
| Online PSC |  | https://podminky.urs.cz/item/CS_URS_2022_02/765191071 | [14 empty] | Online PSC | 2
| VV |  | 124,05-2,7-1,7-11 "skladba S1 |  | 108.65 | [12 empty] | VV | 2 | 2 | True | 1 | ROZPOCET
217 | K | 765191091 | Montáž pojistné hydroizolační nebo parotěsné fólie Příplatek k cenám montáže na bednění nebo tepelnou izolaci za sklon přes 30° | m2 | 790 |  | 0 | CS ÚRS 2022 02 |  | základní |  | 0 | 0 | 0 | 0 | 0 | 16 | K | 2 |  |  |  | ROZPOCET | 0 | 0 | 0 | 0 | 0 | 1 | 0 | 16 | 1305039551
| Online PSC |  | https://podminky.urs.cz/item/CS_URS_2022_02/765191091 | [14 empty] | Online PSC | 2
| VV |  | 790 "skladba S1 |  | 790 | [12 empty] | VV | 2 | 2 | True | 1 | ROZPOCET
218 | K | 998765203 | Přesun hmot pro krytiny skládané stanovený procentní sazbou (%) z ceny vodorovná dopravní vzdálenost do 50 m v objektech výšky přes 12 do 24 m | % |  |  | 0 | CS ÚRS 2022 02 |  | základní |  | 0 | 0 | 0 | 0 | 0 | 16 | K | 2 |  |  |  | ROZPOCET | 0 | 0 | 0 | 0 | 0 | 1 | 0 | 16 | 1313889628
| Online PSC |  | https://podminky.urs.cz/item/CS_URS_2022_02/998765203 | [14 empty] | Online PSC | 2
| D | 766 | Konstrukce truhlářské |  |  |  | 0 |  |  |  |  | 0 |  | 0.48502 |  | 0 | 2 | D | 1 |  |  |  | ROZPOCET | [6 empty] | 0
219 | K | 766231113 | Montáž sklápěcích schodů na půdu s vyřezáním otvoru a kompletizací | kus | 2 |  | 0 | CS ÚRS 2022 02 |  | základní |  | 0 | 0.00044 | 0.00088 | 0 | 0 | 16 | K | 2 |  |  |  | ROZPOCET | 0 | 0 | 0 | 0 | 0 | 1 | 0 | 16 | -2023636502
| Online PSC |  | https://podminky.urs.cz/item/CS_URS_2022_02/766231113 | [14 empty] | Online PSC | 2
| VV |  | 2 "výlez na půdu |  | 2 | [12 empty] | VV | 2 | 2 | True | 1 | ROZPOCET
220 | M | 5534758x | schody skládací protipožární, El 30 130x70cm | kus | 2 |  | 0 |  |  | základní |  | 0 | 0.052 | 0.104 | 0 | 0 | 32 | M | 2 |  |  |  | ROZPOCET | 0 | 0 | 0 | 0 | 0 | 1 | 0 | 16 | 2004365029
234 | K | 766671023 | Montáž střešních oken dřevěných nebo plastových kyvných, výklopných/kyvných s okenním rámem a lemováním, s plisovaným límcem, s napojením na krytinu do krytiny tvarované, rozměru 78 x 98 cm | kus | 2 |  | 0 | CS ÚRS 2022 02 |  | základní |  | 0 | 0.00027 | 0.00054 | 0 | 0 | 16 | K | 2 |  |  |  | ROZPOCET | 0 | 0 | 0 | 0 | 0 | 1 | 0 | 16 | -561571888
| Online PSC |  | https://podminky.urs.cz/item/CS_URS_2022_02/766671023 | [14 empty] | Online PSC | 2
| VV |  | 2 "okno O6 |  | 2 | [12 empty] | VV | 2 | 2 | True | 1 | ROZPOCET
235 | M | 61124828 | okno střešní dřevěné bílé PU povrch výklopně-kyvné, izolační trojsklo 78x98cm, Uw=1,1W/m2K Al oplechování | kus | 2 |  | 0 | CS ÚRS 2022 02 |  | základní |  | 0 | 0 | 0 | 0 | 0 | 32 | M | 2 |  |  |  | ROZPOCET | 0 | 0 | 0 | 0 | 0 | 1 | 0 | 16 | 63619479
236 | M | 61124152 | lemování střešních oken na profilované krytiny 78x98cm | kus | 2 |  | 0 | CS ÚRS 2022 02 |  | základní |  | 0 | 0.0067 | 0.0134 | 0 | 0 | 32 | M | 2 |  |  |  | ROZPOCET | 0 | 0 | 0 | 0 | 0 | 1 | 0 | 16 | -442517571
237 | M | 61124232 | manžeta z parotěsné fólie pro střešní okno 78x98cm | kus | 2 |  | 0 | CS ÚRS 2022 02 |  | základní |  | 0 | 0.00078 | 0.00156 | 0 | 0 | 32 | M | 2 |  |  |  | ROZPOCET | 0 | 0 | 0 | 0 | 0 | 1 | 0 | 16 | 1886928806
238 | M | 61124049 | zateplovací sada střešních oken rám 78x98cm | sada | 2 |  | 0 | CS ÚRS 2022 02 |  | základní |  | 0 | 0.0033 | 0.0066 | 0 | 0 | 32 | M | 2 |  |  |  | ROZPOCET | 0 | 0 | 0 | 0 | 0 | 1 | 0 | 16 | -1478411592
239 | K | 766671026 | Montáž střešních oken dřevěných nebo plastových kyvných, výklopných/kyvných s okenním rámem a lemováním, s plisovaným límcem, s napojením na krytinu do krytiny tvarované, rozměru 78 x 160 cm | kus | 2 |  | 0 | CS ÚRS 2022 02 |  | základní |  | 0 | 0.00027 | 0.00054 | 0 | 0 | 16 | K | 2 |  |  |  | ROZPOCET | 0 | 0 | 0 | 0 | 0 | 1 | 0 | 16 | 398089789
| Online PSC |  | https://podminky.urs.cz/item/CS_URS_2022_02/766671026 | [14 empty] | Online PSC | 2
| VV |  | 2 "pozice O5 |  | 2 | [12 empty] | VV | 2 | 2 | True | 1 | ROZPOCET
240 | M | 61124829 | okno střešní dřevěné bílé PU povrch výklopně-kyvné, izolační trojsklo 78x160cm, Uw=1,1W/m2K Al oplechování | kus | 2 |  | 0 | CS ÚRS 2022 02 |  | základní |  | 0 | 0 | 0 | 0 | 0 | 32 | M | 2 |  |  |  | ROZPOCET | 0 | 0 | 0 | 0 | 0 | 1 | 0 | 16 | -1034359624
241 | M | 61124155 | lemování střešních oken na profilované krytiny 78x160cm | kus | 2 |  | 0 | CS ÚRS 2022 02 |  | základní |  | 0 | 0.0075 | 0.015 | 0 | 0 | 32 | M | 2 |  |  |  | ROZPOCET | 0 | 0 | 0 | 0 | 0 | 1 | 0 | 16 | 257493337
242 | M | 61124235 | manžeta z parotěsné fólie pro střešní okno 78x160cm | kus | 2 |  | 0 | CS ÚRS 2022 02 |  | základní |  | 0 | 0.00091 | 0.00182 | 0 | 0 | 32 | M | 2 |  |  |  | ROZPOCET | 0 | 0 | 0 | 0 | 0 | 1 | 0 | 16 | 1530033757
243 | M | 61124062 | zateplovací sada střešních oken rám 78x160cm | sada | 2 |  | 0 | CS ÚRS 2022 02 |  | základní |  | 0 | 0.004 | 0.008 | 0 | 0 | 32 | M | 2 |  |  |  | ROZPOCET | 0 | 0 | 0 | 0 | 0 | 1 | 0 | 16 | -1164330565
244 | K | 76667103x | Montáž střešních oken dřevěných nebo plastových kyvných, výklopných/kyvných s okenním rámem a lemováním, s plisovaným límcem, s napojením na krytinu do krytiny tvarované, rozměru 114 x 160 cm | kus | 22 |  | 0 |  |  | základní |  | 0 | 0.00027 | 0.00594 | 0 | 0 | 16 | K | 2 |  |  |  | ROZPOCET | 0 | 0 | 0 | 0 | 0 | 1 | 0 | 16 | 1353927984
| VV |  | 22 "pozice O1 |  | 22 | [12 empty] | VV | 2 | 2 | True | 1 | ROZPOCET
245 | M | 61124835 | okno střešní dřevěné bílé PU povrch výklopně-kyvné, izolační trojsklo 114x160cm, Uw=1,1W/m2K Al oplechování | kus | 22 |  | 0 | CS ÚRS 2022 02 |  | základní |  | 0 | 0 | 0 | 0 | 0 | 32 | M | 2 |  |  |  | ROZPOCET | 0 | 0 | 0 | 0 | 0 | 1 | 0 | 16 | 686051278
246 | M | 6112415x | lemování střešních oken na profilované krytiny 114x160cm | kus | 22 |  | 0 |  |  | základní |  | 0 | 0.0086 | 0.1892 | 0 | 0 | 32 | M | 2 |  |  |  | ROZPOCET | 0 | 0 | 0 | 0 | 0 | 1 | 0 | 16 | -119302721
247 | M | 6112423x | manžeta z parotěsné fólie pro střešní okno 114x160cm | kus | 22 |  | 0 |  |  | základní |  | 0 | 0.00097 | 0.02134 | 0 | 0 | 32 | M | 2 |  |  |  | ROZPOCET | 0 | 0 | 0 | 0 | 0 | 1 | 0 | 16 | -1237366930
248 | M | 6112406x | zateplovací sada střešních oken rám 114x160cm | sada | 22 |  | 0 |  |  | základní |  | 0 | 0.00428 | 0.09416 | 0 | 0 | 32 | M | 2 |  |  |  | ROZPOCET | 0 | 0 | 0 | 0 | 0 | 1 | 0 | 16 | 824213445
249 | K | 766694112 | Montáž ostatních truhlářských konstrukcí parapetních desek dřevěných nebo plastových šířky do 300 mm, délky přes 1000 do 1600 mm | kus | 3 |  | 0 | CS ÚRS 2022 02 |  | základní |  | 0 | 0 | 0 | 0 | 0 | 16 | K | 2 |  |  |  | ROZPOCET | 0 | 0 | 0 | 0 | 0 | 1 | 0 | 16 | 1131802924
| Online PSC |  | https://podminky.urs.cz/item/CS_URS_2022_02/766694112 | [14 empty] | Online PSC | 2
| VV |  | 3 "okno na schodišti |  | 3 | [12 empty] | VV | 2 | 2 | True | 1 | ROZPOCET
250 | M | 60794102 | parapet dřevotřískový vnitřní povrch laminátový š 260mm | m | 3.6 |  | 0 | CS ÚRS 2022 02 |  | základní |  | 0 | 0.004 | 0.0144 | 0 | 0 | 32 | M | 2 |  |  |  | ROZPOCET | 0 | 0 | 0 | 0 | 0 | 1 | 0 | 16 | -524044125
| VV |  | 3*1,2 "okno na schodišti |  | 3.6 | [12 empty] | VV | 2 | 2 | True | 1 | ROZPOCET
251 | M | 60794003 | parapet dřevotřískový vnitřní povrch laminátový zažehlené hrany | sada | 3 |  | 0 | CS ÚRS 2022 02 |  | základní |  | 0 | 6e-05 | 0.00018 | 0 | 0 | 32 | M | 2 |  |  |  | ROZPOCET | 0 | 0 | 0 | 0 | 0 | 1 | 0 | 16 | 444093473
252 | K | 766694113 | Montáž ostatních truhlářských konstrukcí parapetních desek dřevěných nebo plastových šířky do 300 mm, délky přes 1600 do 2600 mm | kus | 1 |  | 0 | CS ÚRS 2022 02 |  | základní |  | 0 | 0 | 0 | 0 | 0 | 16 | K | 2 |  |  |  | ROZPOCET | 0 | 0 | 0 | 0 | 0 | 1 | 0 | 16 | -1482105163
| Online PSC |  | https://podminky.urs.cz/item/CS_URS_2022_02/766694113 | [14 empty] | Online PSC | 2
| VV |  | 1 "okno v 4.NP štítová stěna |  | 1 | [12 empty] | VV | 2 | 2 | True | 1 | ROZPOCET
253 | M | 60794102 | parapet dřevotřískový vnitřní povrch laminátový š 260mm | m | 1.85 |  | 0 | CS ÚRS 2022 02 |  | základní |  | 0 | 0.004 | 0.0074 | 0 | 0 | 32 | M | 2 |  |  |  | ROZPOCET | 0 | 0 | 0 | 0 | 0 | 1 | 0 | 16 | -1549387864
254 | M | 60794003 | parapet dřevotřískový vnitřní povrch laminátový zažehlené hrany | sada | 1 |  | 0 | CS ÚRS 2022 02 |  | základní |  | 0 | 6e-05 | 6e-05 | 0 | 0 | 32 | M | 2 |  |  |  | ROZPOCET | 0 | 0 | 0 | 0 | 0 | 1 | 0 | 16 | 71164051
255 | K | 766-spec.01 | Příplatek ovládání okna elektronicky | kus | 2 |  | 0 |  |  | základní |  | 0 | 0 | 0 | 0 | 0 | 16 | K | 2 |  |  |  | ROZPOCET | 0 | 0 | 0 | 0 | 0 | 1 | 0 | 16 | 749237417
| VV |  | 2 "§2 dle výkresu 4.NP nový stav |  | 2 | [12 empty] | VV | 2 | 2 | True | 1 | ROZPOCET
256 | K | 766-spec.02 | Z/01 Dřevěné madlo na ocelové konstrukci dl. 3380 mm | kus | 5 |  | 0 |  |  | základní |  | 0 | 0 | 0 | 0 | 0 | 16 | K | 2 |  |  |  | ROZPOCET | 0 | 0 | 0 | 0 | 0 | 1 | 0 | 16 | -1891514163
| VV |  | 5 "Z/01 |  | 5 | [12 empty] | VV | 2 | 2 | True | 1 | ROZPOCET
257 | K | 766-spec.03 | Z/05 Dřevěné madlo na ocelové konstrukci dl. 3690 mm | kus | 1 |  | 0 |  |  | základní |  | 0 | 0 | 0 | 0 | 0 | 16 | K | 2 |  |  |  | ROZPOCET | 0 | 0 | 0 | 0 | 0 | 1 | 0 | 16 | -1315788940
| VV |  | 1 "Z/05 |  | 1 | [12 empty] | VV | 2 | 2 | True | 1 | ROZPOCET
258 | K | 766-spec.04 | Repase stávajících madel na hl.schodišti v horní části 4.NP | kpl. | 1 |  | 0 |  |  | základní |  | 0 | 0 | 0 | 0 | 0 | 16 | K | 2 |  |  |  | ROZPOCET | 0 | 0 | 0 | 0 | 0 | 1 | 0 | 16 | -663415849
364 | K | 766-spec.05 | Mobiliář - laboratorní vybavení učebny (viz.samostatný rozpočet) | kpl. | 1 | 0 | 0 |  |  | základní |  | 0 | 0 | 0 | 0 | 0 | 16 | K | 2 |  |  |  | ROZPOCET | 0 | 0 | 0 | 0 | 0 | 1 | 0 | 16 | 68490620
366 | K | 766-spec.06 | D1 dodávka a montáž dveří 900/1970 mm vč. zárubně a kování (přesný popis viz.tabulka prvků) | kus | 4 |  | 0 |  |  | základní |  | 0 | 0 | 0 | 0 | 0 | 16 | K | 2 |  |  |  | ROZPOCET | 0 | 0 | 0 | 0 | 0 | 1 | 0 | 16 | -1481058668
367 | K | 766-spec.07 | D2 dodávka a montáž dveří 900/1970 mm vč. zárubně a kování (přesný popis viz.tabulka prvků) | kus | 5 |  | 0 |  |  | základní |  | 0 | 0 | 0 | 0 | 0 | 16 | K | 2 |  |  |  | ROZPOCET | 0 | 0 | 0 | 0 | 0 | 1 | 0 | 16 | -1015938311
| VV |  | 1 "levé |  | 1 | [12 empty] | VV | 2 | 2 | True | 0 | ROZPOCET
| VV |  | 4 "pravé |  | 4 | [12 empty] | VV | 2 | 2 | True | 0 | ROZPOCET
| VV |  | Součet |  | 5 | [12 empty] | VV | 2 | 4 | True | 1 | ROZPOCET
368 | K | 766-spec.08 | D3 dodávka a montáž dveří 700/1970 mm vč. zárubně a kování (přesný popis viz.tabulka prvků) | kus | 3 |  | 0 |  |  | základní |  | 0 | 0 | 0 | 0 | 0 | 16 | K | 2 |  |  |  | ROZPOCET | 0 | 0 | 0 | 0 | 0 | 1 | 0 | 16 | 1638502439
| VV |  | 1 "pravé |  | 1 | [12 empty] | VV | 2 | 2 | True | 0 | ROZPOCET
| VV |  | 2 "levé |  | 2 | [12 empty] | VV | 2 | 2 | True | 0 | ROZPOCET
| VV |  | Součet |  | 3 | [12 empty] | VV | 2 | 4 | True | 1 | ROZPOCET
369 | K | 766-spec.09 | D4 dodávka a montáž dveří 700/1970 mm vč. zárubně a kování (přesný popis viz.tabulka prvků) | kus | 1 |  | 0 |  |  | základní |  | 0 | 0 | 0 | 0 | 0 | 16 | K | 2 |  |  |  | ROZPOCET | 0 | 0 | 0 | 0 | 0 | 1 | 0 | 16 | 1704347365
371 | K | 766-spec.11 | D6 dodávka a montáž dveří 900/1970 mm vč. zárubně a kování (přesný popis viz.tabulka prvků) | kus | 1 |  | 0 |  |  | základní |  | 0 | 0 | 0 | 0 | 0 | 16 | K | 2 |  |  |  | ROZPOCET | 0 | 0 | 0 | 0 | 0 | 1 | 0 | 16 | 1888947855
372 | K | 766-spec.12 | D7 dodávka a montáž dveří 900/1970 mm vč. zárubně a kování (přesný popis viz.tabulka prvků) | kus | 1 |  | 0 |  |  | základní |  | 0 | 0 | 0 | 0 | 0 | 16 | K | 2 |  |  |  | ROZPOCET | 0 | 0 | 0 | 0 | 0 | 1 | 0 | 16 | 845431636
374 | K | 766-spec.14 | D9 dodávka a montáž dveří 1000/1970 mm vč. zárubně a kování (přesný popis viz.tabulka prvků) | kus | 1 |  | 0 |  |  | základní |  | 0 | 0 | 0 | 0 | 0 | 16 | K | 2 |  |  |  | ROZPOCET | 0 | 0 | 0 | 0 | 0 | 1 | 0 | 16 | 1503779141
375 | K | 766-spec.15 | D16 dodávka a montáž dveří 1000/1970 mm vč. zárubně a kování (přesný popis viz.tabulka prvků) | kus | 1 |  | 0 |  |  | základní |  | 0 | 0 | 0 | 0 | 0 | 16 | K | 2 |  |  |  | ROZPOCET | 0 | 0 | 0 | 0 | 0 | 1 | 0 | 16 | 1636096815
382 | K | 766-spec.16 | Z/07 Dřevěné madlo na ocelové konstrukci dl. 3050 mm | kus | 1 |  | 0 |  |  | základní |  | 0 | 0 | 0 | 0 | 0 | 16 | K | 2 |  |  |  | ROZPOCET | 0 | 0 | 0 | 0 | 0 | 1 | 0 | 16 | 569690285
| VV |  | 1 "Z/07 |  | 1 | [12 empty] | VV | 2 | 2 | True | 1 | ROZPOCET
259 | K | 998766203 | Přesun hmot pro konstrukce truhlářské stanovený procentní sazbou (%) z ceny vodorovná dopravní vzdálenost do 50 m v objektech výšky přes 12 do 24 m | % |  |  | 0 | CS ÚRS 2022 02 |  | základní |  | 0 | 0 | 0 | 0 | 0 | 16 | K | 2 |  |  |  | ROZPOCET | 0 | 0 | 0 | 0 | 0 | 1 | 0 | 16 | 2140423945
| Online PSC |  | https://podminky.urs.cz/item/CS_URS_2022_02/998766203 | [14 empty] | Online PSC | 2
| D | 767 | Konstrukce zámečnické |  |  |  | 0 |  |  |  |  | 0 |  | 38.648 |  | 0 | 2 | D | 1 |  |  |  | ROZPOCET | [6 empty] | 0
260 | K | 767610127 | Montáž oken jednoduchých z hliníkových nebo ocelových profilů na polyuretanovou pěnu otevíravých do zdiva, plochy přes 1,5 do 2,5 m2 | m2 | 3.053 |  | 0 | CS ÚRS 2022 02 |  | základní |  | 0 | 0.00033 | 0.0010075 | 0 | 0 | 16 | K | 2 |  |  |  | ROZPOCET | 0 | 0 | 0 | 0 | 0 | 1 | 0 | 16 | 1543897962
| Online PSC |  | https://podminky.urs.cz/item/CS_URS_2022_02/767610127 | [14 empty] | Online PSC | 2
| VV |  | 1,85*1,65 "okno v 4.NP štítová stěna |  | 3.053 | [12 empty] | VV | 2 | 2 | True | 1 | ROZPOCET
261 | M | 55341013 | okno Al otevíravé/sklopné trojsklo přes plochu 1m2 v 1,5-2,5m | m2 | 3.053 |  | 0 | CS ÚRS 2022 02 |  | základní |  | 0 | 0.02741 | 0.083683 | 0 | 0 | 32 | M | 2 |  |  |  | ROZPOCET | 0 | 0 | 0 | 0 | 0 | 1 | 0 | 16 | -998995063
262 | K | 767610128 | Montáž oken jednoduchých z hliníkových nebo ocelových profilů na polyuretanovou pěnu otevíravých do zdiva, plochy přes 2,5 m2 | m2 | 8.64 |  | 0 | CS ÚRS 2022 02 |  | základní |  | 0 | 0.00027 | 0.0023328 | 0 | 0 | 16 | K | 2 |  |  |  | ROZPOCET | 0 | 0 | 0 | 0 | 0 | 1 | 0 | 16 | -1306492447
| Online PSC |  | https://podminky.urs.cz/item/CS_URS_2022_02/767610128 | [14 empty] | Online PSC | 2
| VV |  | 1,2*2,4*3 "okno na schodišti |  | 8.64 | [12 empty] | VV | 2 | 2 | True | 1 | ROZPOCET
263 | M | 55341013 | okno Al otevíravé/sklopné trojsklo přes plochu 1m2 v 1,5-2,5m | m2 | 8.64 |  | 0 | CS ÚRS 2022 02 |  | základní |  | 0 | 0.02741 | 0.23682 | 0 | 0 | 32 | M | 2 |  |  |  | ROZPOCET | 0 | 0 | 0 | 0 | 0 | 1 | 0 | 16 | 1813209835
264 | K | 767627306 | Montáž oken zdvojených Příplatek k cenám za připojovací spáru mezi ostěním a rámem vnitřní parotěsnou páskou | m | 35.2 |  | 0 | CS ÚRS 2022 02 |  | základní |  | 0 | 6e-05 | 0.002112 | 0 | 0 | 16 | K | 2 |  |  |  | ROZPOCET | 0 | 0 | 0 | 0 | 0 | 1 | 0 | 16 | -1171600024
| Online PSC |  | https://podminky.urs.cz/item/CS_URS_2022_02/767627306 | [14 empty] | Online PSC | 2
| VV |  | (1,85*2+1,65*2) "okno v 4.NP štítová stěna |  | 7 | [12 empty] | VV | 2 | 2 | True | 0 | ROZPOCET
| VV |  | (1,2*2+2,4*2)*3 "okno na schodišti |  | 21.6 | [12 empty] | VV | 2 | 2 | True | 0 | ROZPOCET
| VV |  | (1,2*2+2,1*2) "vstupní dveře na schodiště |  | 6.6 | [12 empty] | VV | 2 | 2 | True | 0 | ROZPOCET
| VV |  | Součet |  | 35.2 | [12 empty] | VV | 2 | 4 | True | 1 | ROZPOCET
265 | K | 767627307 | Montáž oken zdvojených Příplatek k cenám za připojovací spáru mezi ostěním a rámem venkovní paropropustnou páskou | m | 35.2 |  | 0 | CS ÚRS 2022 02 |  | základní |  | 0 | 7e-05 | 0.002464 | 0 | 0 | 16 | K | 2 |  |  |  | ROZPOCET | 0 | 0 | 0 | 0 | 0 | 1 | 0 | 16 | -1942884006
| Online PSC |  | https://podminky.urs.cz/item/CS_URS_2022_02/767627307 | [14 empty] | Online PSC | 2
| VV |  | (1,85*2+1,65*2) "okno v 4.NP štítová stěna |  | 7 | [12 empty] | VV | 2 | 2 | True | 0 | ROZPOCET
| VV |  | (1,2*2+2,4*2)*3 "okno na schodišti |  | 21.6 | [12 empty] | VV | 2 | 2 | True | 0 | ROZPOCET
| VV |  | (1,2*2+2,1*2) "vstupní dveře na schodiště |  | 6.6 | [12 empty] | VV | 2 | 2 | True | 0 | ROZPOCET
| VV |  | Součet |  | 35.2 | [12 empty] | VV | 2 | 4 | True | 1 | ROZPOCET
271 | K | 767995113 | Montáž ostatních atypických zámečnických konstrukcí hmotnosti přes 10 do 20 kg | kg | 1827.84 |  | 0 | CS ÚRS 2022 02 |  | základní |  | 0 | 6e-05 | 0.10967 | 0 | 0 | 16 | K | 2 |  |  |  | ROZPOCET | 0 | 0 | 0 | 0 | 0 | 1 | 0 | 16 | -168629871
| Online PSC |  | https://podminky.urs.cz/item/CS_URS_2022_02/767995113 | [14 empty] | Online PSC | 2
| VV |  | 14*3*21,9 "nosník vnitřního schodiště I180 |  | 919.8 | [12 empty] | VV | 2 | 2 | True | 0 | ROZPOCET
| VV |  | (10*3,5+2*3+2*3,65)*18,8 "nosník vnitřního schodiště U160 |  | 908.04 | [12 empty] | VV | 2 | 2 | True | 0 | ROZPOCET
| VV |  | Součet |  | 1827.84 | [12 empty] | VV | 2 | 4 | True | 1 | ROZPOCET
272 | M | 13010720 | ocel profilová jakost S235JR (11 375) průřez I (IPN) 180 | t | 1.012 |  | 0 | CS ÚRS 2022 02 |  | základní |  | 0 | 1 | 1.012 | 0 | 0 | 32 | M | 2 |  |  |  | ROZPOCET | 0 | 0 | 0 | 0 | 0 | 1 | 0 | 16 | -486048789
| VV |  | 14*3*21,9/1000 "nosník vnitřního schodiště I180 |  | 0.92 | [12 empty] | VV | 2 | 2 | True | 1 | ROZPOCET
| VV |  | 0,92*1,1 'Přepočtené koeficientem množství |  | 1.012 | [12 empty] | VV | 2 | 2 | False | 1 | ROZPOCET
273 | M | 13010822 | ocel profilová jakost S235JR (11 375) průřez U (UPN) 160 | t | 0.999 |  | 0 | CS ÚRS 2022 02 |  | základní |  | 0 | 1 | 0.999 | 0 | 0 | 32 | M | 2 |  |  |  | ROZPOCET | 0 | 0 | 0 | 0 | 0 | 1 | 0 | 16 | -1778230284
| VV |  | (10*3,5+2*3+2*3,65)*18,8/1000 "nosník vnitřního schodiště U160 |  | 0.908 | [12 empty] | VV | 2 | 2 | True | 1 | ROZPOCET
| VV |  | 0,908*1,1 'Přepočtené koeficientem množství |  | 0.999 | [12 empty] | VV | 2 | 2 | False | 1 | ROZPOCET
274 | K | 767995114 | Montáž ostatních atypických zámečnických konstrukcí hmotnosti přes 20 do 50 kg | kg | 31465 |  | 0 | CS ÚRS 2022 02 |  | základní |  | 0 | 5e-05 | 1.5733 | 0 | 0 | 16 | K | 2 |  |  |  | ROZPOCET | 0 | 0 | 0 | 0 | 0 | 1 | 0 | 16 | 265911988
| Online PSC |  | https://podminky.urs.cz/item/CS_URS_2022_02/767995114 | [14 empty] | Online PSC | 2
| VV |  | 31465 "ocelová konstrukce krovu |  | 31465 | [12 empty] | VV | 2 | 2 | True | 1 | ROZPOCET
275 | M | 13010822 | ocel profilová jakost S235JR (11 375) průřez U (UPN) 160 | t | 4.099 |  | 0 | CS ÚRS 2022 02 |  | základní |  | 0 | 1 | 4.099 | 0 | 0 | 32 | M | 2 |  |  |  | ROZPOCET | 0 | 0 | 0 | 0 | 0 | 1 | 0 | 16 | -957232254
| VV |  | 1316/1000 "pozice 1 |  | 1.316 | [12 empty] | VV | 2 | 2 | True | 0 | ROZPOCET
| VV |  | 676,8/1000 "pozice 12 |  | 0.677 | [12 empty] | VV | 2 | 2 | True | 0 | ROZPOCET
| VV |  | 676,8/1000 "pozice 21 |  | 0.677 | [12 empty] | VV | 2 | 2 | True | 0 | ROZPOCET
| VV |  | 372,24/1000 "pozice 22 |  | 0.372 | [12 empty] | VV | 2 | 2 | True | 0 | ROZPOCET
| VV |  | 251,92 /1000 "pozice 23 |  | 0.252 | [12 empty] | VV | 2 | 2 | True | 0 | ROZPOCET
| VV |  | 432,4/1000 "pozice 24 |  | 0.432 | [12 empty] | VV | 2 | 2 | True | 0 | ROZPOCET
| VV |  | Součet |  | 3.726 | [12 empty] | VV | 2 | 4 | True | 1 | ROZPOCET
| VV |  | 3,726*1,1 'Přepočtené koeficientem množství |  | 4.099 | [12 empty] | VV | 2 | 2 | False | 1 | ROZPOCET
276 | M | 13010826 | ocel profilová jakost S235JR (11 375) průřez U (UPN) 200 | t | 2.867 |  | 0 | CS ÚRS 2022 02 |  | základní |  | 0 | 1 | 2.867 | 0 | 0 | 32 | M | 2 |  |  |  | ROZPOCET | 0 | 0 | 0 | 0 | 0 | 1 | 0 | 16 | -1668061879
| VV |  | 2605,9/1000 "pozice 27 |  | 2.606 | [12 empty] | VV | 2 | 2 | True | 1 | ROZPOCET
| VV |  | 2,606*1,1 'Přepočtené koeficientem množství |  | 2.867 | [12 empty] | VV | 2 | 2 | False | 1 | ROZPOCET
277 | M | 13010830 | ocel profilová jakost S235JR (11 375) průřez U (UPN) 240 | t | 20.95 |  | 0 | CS ÚRS 2022 02 |  | základní |  | 0 | 1 | 20.95 | 0 | 0 | 32 | M | 2 |  |  |  | ROZPOCET | 0 | 0 | 0 | 0 | 0 | 1 | 0 | 16 | -1005543798
| VV |  | 166/1000 "pozice 2 |  | 0.166 | [12 empty] | VV | 2 | 2 | True | 0 | ROZPOCET
| VV |  | 2704 /1000 "pozice 3 |  | 2.704 | [12 empty] | VV | 2 | 2 | True | 0 | ROZPOCET
| VV |  | 2704/1000 "pozice 4 |  | 2.704 | [12 empty] | VV | 2 | 2 | True | 0 | ROZPOCET
| VV |  | 916/1000 "pozice 5 |  | 0.916 | [12 empty] | VV | 2 | 2 | True | 0 | ROZPOCET
| VV |  | 916/1000 "pozice 6 |  | 0.916 | [12 empty] | VV | 2 | 2 | True | 0 | ROZPOCET
| VV |  | 916/1000 "pozice 7 |  | 0.916 | [12 empty] | VV | 2 | 2 | True | 0 | ROZPOCET
| VV |  | 1003/1000 "pozice 8 |  | 1.003 | [12 empty] | VV | 2 | 2 | True | 0 | ROZPOCET
| VV |  | 1096/1000 "pozice 10 |  | 1.096 | [12 empty] | VV | 2 | 2 | True | 0 | ROZPOCET
| VV |  | 1096/1000 "pozice 11 |  | 1.096 | [12 empty] | VV | 2 | 2 | True | 0 | ROZPOCET
| VV |  | 863/1000 "pozice 13 |  | 0.863 | [12 empty] | VV | 2 | 2 | True | 0 | ROZPOCET
| VV |  | 863/1000 "pozice 14 |  | 0.863 | [12 empty] | VV | 2 | 2 | True | 0 | ROZPOCET
| VV |  | 1135/1000 "pozice 15 |  | 1.135 | [12 empty] | VV | 2 | 2 | True | 0 | ROZPOCET
| VV |  | 1135/1000 "pozice 16 |  | 1.135 | [12 empty] | VV | 2 | 2 | True | 0 | ROZPOCET
| VV |  | 863/1000 "pozice 17 |  | 0.863 | [12 empty] | VV | 2 | 2 | True | 0 | ROZPOCET
| VV |  | 863/1000 "pozice 18 |  | 0.863 | [12 empty] | VV | 2 | 2 | True | 0 | ROZPOCET
| VV |  | 903/1000 "pozice 19 |  | 0.903 | [12 empty] | VV | 2 | 2 | True | 0 | ROZPOCET
| VV |  | 903/1000 "pozice 20 |  | 0.903 | [12 empty] | VV | 2 | 2 | True | 0 | ROZPOCET
| VV |  | Součet |  | 19.045 | [12 empty] | VV | 2 | 4 | True | 1 | ROZPOCET
| VV |  | 19,045*1,1 'Přepočtené koeficientem množství |  | 20.95 | [12 empty] | VV | 2 | 2 | False | 1 | ROZPOCET
278 | M | 14550301 | profil ocelový svařovaný jakost S235 průřez čtvercový 100x100x5mm | t | 0.13 |  | 0 | CS ÚRS 2022 02 |  | základní |  | 0 | 1 | 0.13 | 0 | 0 | 32 | M | 2 |  |  |  | ROZPOCET | 0 | 0 | 0 | 0 | 0 | 1 | 0 | 16 | -1522801746
| VV |  | 117,6/1000 "pozice 9 |  | 0.118 | [12 empty] | VV | 2 | 2 | True | 1 | ROZPOCET
| VV |  | 0,118*1,1 'Přepočtené koeficientem množství |  | 0.13 | [12 empty] | VV | 2 | 2 | False | 1 | ROZPOCET
279 | M | 13611228 | plech ocelový hladký jakost S235JR tl 10mm tabule | t | 0.771 |  | 0 | CS ÚRS 2022 02 |  | základní |  | 0 | 1 | 0.771 | 0 | 0 | 32 | M | 2 |  |  |  | ROZPOCET | 0 | 0 | 0 | 0 | 0 | 1 | 0 | 16 | 1791899404
| VV |  | 128,79/1000 "pozice 25 |  | 0.129 | [12 empty] | VV | 2 | 2 | True | 0 | ROZPOCET
| VV |  | 572,4/1000 "pozice 30 |  | 0.572 | [12 empty] | VV | 2 | 2 | True | 0 | ROZPOCET
| VV |  | Součet |  | 0.701 | [12 empty] | VV | 2 | 4 | True | 1 | ROZPOCET
| VV |  | 0,701*1,1 'Přepočtené koeficientem množství |  | 0.771 | [12 empty] | VV | 2 | 2 | False | 1 | ROZPOCET
280 | M | 13611248 | plech ocelový hladký jakost S235JR tl 20mm tabule | t | 1.307 |  | 0 | CS ÚRS 2022 02 |  | základní |  | 0 | 1 | 1.307 | 0 | 0 | 32 | M | 2 |  |  |  | ROZPOCET | 0 | 0 | 0 | 0 | 0 | 1 | 0 | 16 | -1806756717
| VV |  | 1188/1000 "pozice 26 |  | 1.188 | [12 empty] | VV | 2 | 2 | True | 1 | ROZPOCET
| VV |  | 1,188*1,1 'Přepočtené koeficientem množství |  | 1.307 | [12 empty] | VV | 2 | 2 | False | 1 | ROZPOCET
281 | M | 13011059 | úhelník ocelový nerovnostranný jakost S235JR (11 375) 150x100x12mm | t | 3.061 |  | 0 | CS ÚRS 2022 02 |  | základní |  | 0 | 1 | 3.061 | 0 | 0 | 32 | M | 2 |  |  |  | ROZPOCET | 0 | 0 | 0 | 0 | 0 | 1 | 0 | 16 | 302378374
| VV |  | 115/1000 "pozice 28 |  | 0.115 | [12 empty] | VV | 2 | 2 | True | 0 | ROZPOCET
| VV |  | 2668/1000 "pozice 31 |  | 2.668 | [12 empty] | VV | 2 | 2 | True | 0 | ROZPOCET
| VV |  | Součet |  | 2.783 | [12 empty] | VV | 2 | 4 | True | 1 | ROZPOCET
| VV |  | 2,783*1,1 'Přepočtené koeficientem množství |  | 3.061 | [12 empty] | VV | 2 | 2 | False | 1 | ROZPOCET
282 | M | 13010017 | tyč ocelová kruhová jakost S235JR (11 375) D 24mm | t | 1.426 |  | 0 | CS ÚRS 2022 02 |  | základní |  | 0 | 1 | 1.426 | 0 | 0 | 32 | M | 2 |  |  |  | ROZPOCET | 0 | 0 | 0 | 0 | 0 | 1 | 0 | 16 | -1542034806
| VV |  | 1296/1000 "pozice 29 |  | 1.296 | [12 empty] | VV | 2 | 2 | True | 1 | ROZPOCET
| VV |  | 1,296*1,1 'Přepočtené koeficientem množství |  | 1.426 | [12 empty] | VV | 2 | 2 | False | 1 | ROZPOCET
283 | K | 767-spec.02 | Z/02 Ocelové zábradlí s dřevěným madlem dl. 200 mm | kus | 6 |  | 0 |  |  | základní |  | 0 | 0 | 0 | 0 | 0 | 16 | K | 2 |  |  |  | ROZPOCET | 0 | 0 | 0 | 0 | 0 | 1 | 0 | 16 | -2077645333
| VV |  | 6 "Z/02 |  | 6 | [12 empty] | VV | 2 | 2 | True | 1 | ROZPOCET
284 | K | 767-spec.03 | Z/03 Ocelové zábradlí s dřevěným madlem dl. 1350 mm | kus | 1 |  | 0 |  |  | základní |  | 0 | 0 | 0 | 0 | 0 | 16 | K | 2 |  |  |  | ROZPOCET | 0 | 0 | 0 | 0 | 0 | 1 | 0 | 16 | 602813772
| VV |  | 1 "Z/03 |  | 1 | [12 empty] | VV | 2 | 2 | True | 1 | ROZPOCET
285 | K | 767-spec.04 | Z/04 Ocelové zábradlí s dřevěným madlem dl. 3380 mm | kus | 5 |  | 0 |  |  | základní |  | 0 | 0 | 0 | 0 | 0 | 16 | K | 2 |  |  |  | ROZPOCET | 0 | 0 | 0 | 0 | 0 | 1 | 0 | 16 | -1928740860
| VV |  | 5 "Z/04 |  | 5 | [12 empty] | VV | 2 | 2 | True | 1 | ROZPOCET
286 | K | 767-spec.05 | Z/08 Zábradlí na šikmé části prvního nástupního ramene dl. 3050 mm | kus | 1 |  | 0 |  |  | základní |  | 0 | 0 | 0 | 0 | 0 | 16 | K | 2 |  |  |  | ROZPOCET | 0 | 0 | 0 | 0 | 0 | 1 | 0 | 16 | 1066659216
| VV |  | 1 "Z/08 |  | 1 | [12 empty] | VV | 2 | 2 | True | 1 | ROZPOCET
287 | K | 767-spec.06 | Ocelová konstrukce na střeše pro VZT | kpl. | 1 |  | 0 |  |  | základní |  | 0 | 0 | 0 | 0 | 0 | 16 | K | 2 |  |  |  | ROZPOCET | 0 | 0 | 0 | 0 | 0 | 1 | 0 | 16 | 1954117140
| VV |  | 1 "Z/09 |  | 1 | [12 empty] | VV | 2 | 2 | True | 1 | ROZPOCET
381 | K | 767-spec.07 | Z/06 Zábradlí na šikmé části posledního ramene dl. 3690 mm | kus | 1 |  | 0 |  |  | základní |  | 0 | 0 | 0 | 0 | 0 | 16 | K | 2 |  |  |  | ROZPOCET | 0 | 0 | 0 | 0 | 0 | 1 | 0 | 16 | 962132539
| VV |  | 1 "Z/06 |  | 1 | [12 empty] | VV | 2 | 2 | True | 1 | ROZPOCET
383 | K | 767-spec.08 | Částečná demontáž výtahu a zpětná instalace | kpl. | 1 |  | 0 |  |  | základní |  | 0 | 0 | 0 | 0 | 0 | 16 | K | 2 |  |  |  | ROZPOCET | 0 | 0 | 0 | 0 | 0 | 1 | 0 | 16 | -72755743
384 | M | 31452106 | lano ocelové šestipramenné Pz 6x19 drátů D 8,0mm | m | 45 |  | 0 | CS ÚRS 2022 02 |  | základní |  | 0 | 0.00021 | 0.00945 | 0 | 0 | 32 | M | 2 |  |  |  | ROZPOCET | 0 | 0 | 0 | 0 | 0 | 1 | 0 | 16 | -365261205
385 | M | 31452105 | lano ocelové šestipramenné Pz 6x19 drátů D 6,3mm | m | 40 |  | 0 | CS ÚRS 2022 02 |  | základní |  | 0 | 0.00013 | 0.0052 | 0 | 0 | 32 | M | 2 |  |  |  | ROZPOCET | 0 | 0 | 0 | 0 | 0 | 1 | 0 | 16 | -1592772815
386 | M | 767-spec.09 | vodící profil T82 | kus | 2 |  | 0 |  |  | základní |  | 0 | 0 | 0 | 0 | 0 | 32 | M | 2 |  |  |  | ROZPOCET | 0 | 0 | 0 | 0 | 0 | 1 | 0 | 16 | -629320561
387 | M | 767-spec.10 | vodiící profil HT60 | kus | 2 |  | 0 |  |  | základní |  | 0 | 0 | 0 | 0 | 0 | 32 | M | 2 |  |  |  | ROZPOCET | 0 | 0 | 0 | 0 | 0 | 1 | 0 | 16 | -22991706
388 | M | 767-spec.11 | kotvicí a spojovací materiál | kpl. | 1 |  | 0 |  |  | základní |  | 0 | 0 | 0 | 0 | 0 | 32 | M | 2 |  |  |  | ROZPOCET | 0 | 0 | 0 | 0 | 0 | 1 | 0 | 16 | -229799075
389 | M | 767-spec.12 | elektroinstalační materiál | kpl. | 1 |  | 0 |  |  | základní |  | 0 | 0 | 0 | 0 | 0 | 32 | M | 2 |  |  |  | ROZPOCET | 0 | 0 | 0 | 0 | 0 | 1 | 0 | 16 | -13679175
390 | K | 767-spec.13 | Zanesení změn v dokumentaci výtahu vč. provedení revizních zkoušek dle norem | kpl. | 1 |  | 0 |  |  | základní |  | 0 | 0 | 0 | 0 | 0 | 16 | K | 2 |  |  |  | ROZPOCET | 0 | 0 | 0 | 0 | 0 | 1 | 0 | 16 | 1860723918
288 | K | 998767203 | Přesun hmot pro zámečnické konstrukce stanovený procentní sazbou (%) z ceny vodorovná dopravní vzdálenost do 50 m v objektech výšky přes 12 do 24 m | % |  |  | 0 | CS ÚRS 2022 02 |  | základní |  | 0 | 0 | 0 | 0 | 0 | 16 | K | 2 |  |  |  | ROZPOCET | 0 | 0 | 0 | 0 | 0 | 1 | 0 | 16 | 1979085392
| Online PSC |  | https://podminky.urs.cz/item/CS_URS_2022_02/998767203 | [14 empty] | Online PSC | 2
| D | 771 | Podlahy z dlaždic |  |  |  | 0 |  |  |  |  | 0 |  | 3.9527 |  | 0 | 2 | D | 1 |  |  |  | ROZPOCET | [6 empty] | 0
289 | K | 771111011 | Příprava podkladu před provedením dlažby vysátí podlah | m2 | 59.748 |  | 0 | CS ÚRS 2022 02 |  | základní |  | 0 | 0 | 0 | 0 | 0 | 16 | K | 2 |  |  |  | ROZPOCET | 0 | 0 | 0 | 0 | 0 | 1 | 0 | 16 | 235167633
| Online PSC |  | https://podminky.urs.cz/item/CS_URS_2022_02/771111011 | [14 empty] | Online PSC | 2
| VV |  | 6*2,608 "skladba P2b |  | 15.648 | [12 empty] | VV | 2 | 2 | True | 0 | ROZPOCET
| VV |  | 2,6*1,3*3+2,6*1,5*3 "skladba P2a |  | 21.84 | [12 empty] | VV | 2 | 2 | True | 0 | ROZPOCET
| VV |  | 8,98+9,14+4,14 "skladba P1b |  | 22.26 | [12 empty] | VV | 2 | 2 | True | 0 | ROZPOCET
| VV |  | Součet |  | 59.748 | [12 empty] | VV | 2 | 4 | True | 1 | ROZPOCET
290 | K | 771111012 | Příprava podkladu před provedením dlažby vysátí schodišť | m | 100.1 |  | 0 | CS ÚRS 2022 02 |  | základní |  | 0 | 0 | 0 | 0 | 0 | 16 | K | 2 |  |  |  | ROZPOCET | 0 | 0 | 0 | 0 | 0 | 1 | 0 | 16 | -994961697
| Online PSC |  | https://podminky.urs.cz/item/CS_URS_2022_02/771111012 | [14 empty] | Online PSC | 2
| VV |  | 1,3*10+1,3*11*5+1,3*12 "vnitřní schodiště |  | 100.1 | [12 empty] | VV | 2 | 2 | True | 1 | ROZPOCET
291 | K | 771121011 | Příprava podkladu před provedením dlažby nátěr penetrační na podlahu | m2 | 87.276 |  | 0 | CS ÚRS 2022 02 |  | základní |  | 0 | 0.0003 | 0.026183 | 0 | 0 | 16 | K | 2 |  |  |  | ROZPOCET | 0 | 0 | 0 | 0 | 0 | 1 | 0 | 16 | 1244956568
| Online PSC |  | https://podminky.urs.cz/item/CS_URS_2022_02/771121011 | [14 empty] | Online PSC | 2
| VV |  | 6*2,608 "skladba P2b |  | 15.648 | [12 empty] | VV | 2 | 2 | True | 0 | ROZPOCET
| VV |  | 0,275*1,3*10+0,275*1,3*11*5+0,275*1,3*12 "vnitřní schodiště |  | 27.528 | [12 empty] | VV | 2 | 2 | True | 0 | ROZPOCET
| VV |  | 2,6*1,3*3+2,6*1,5*3 "skladba P2a |  | 21.84 | [12 empty] | VV | 2 | 2 | True | 0 | ROZPOCET
| VV |  | 8,98+9,14+4,14 "skladba P1b |  | 22.26 | [12 empty] | VV | 2 | 2 | True | 0 | ROZPOCET
| VV |  | Součet |  | 87.276 | [12 empty] | VV | 2 | 4 | True | 1 | ROZPOCET
292 | K | 771151012 | Příprava podkladu před provedením dlažby samonivelační stěrka min.pevnosti 20 MPa, tloušťky přes 3 do 5 mm | m2 | 65.016 |  | 0 | CS ÚRS 2022 02 |  | základní |  | 0 | 0.00758 | 0.49282 | 0 | 0 | 16 | K | 2 |  |  |  | ROZPOCET | 0 | 0 | 0 | 0 | 0 | 1 | 0 | 16 | -1174288066
| Online PSC |  | https://podminky.urs.cz/item/CS_URS_2022_02/771151012 | [14 empty] | Online PSC | 2
| VV |  | 6*2,608 "skladba P2b |  | 15.648 | [12 empty] | VV | 2 | 2 | True | 0 | ROZPOCET
| VV |  | 0,275*1,3*10+0,275*1,3*11*5+0,275*1,3*12 "vnitřní schodiště |  | 27.528 | [12 empty] | VV | 2 | 2 | True | 0 | ROZPOCET
| VV |  | 2,6*1,3*3+2,6*1,5*3 "skladba P2a |  | 21.84 | [12 empty] | VV | 2 | 2 | True | 0 | ROZPOCET
| VV |  | Součet |  | 65.016 | [12 empty] | VV | 2 | 4 | True | 1 | ROZPOCET
293 | K | 771161022 | Příprava podkladu před provedením dlažby montáž profilu ukončujícího profilu pro schodové hrany a ukončení dlažby | m | 100.1 |  | 0 | CS ÚRS 2022 02 |  | základní |  | 0 | 0.00034 | 0.034034 | 0 | 0 | 16 | K | 2 |  |  |  | ROZPOCET | 0 | 0 | 0 | 0 | 0 | 1 | 0 | 16 | -353303166
| Online PSC |  | https://podminky.urs.cz/item/CS_URS_2022_02/771161022 | [14 empty] | Online PSC | 2
| VV |  | 1,3*10+1,3*11*5+1,3*12 "vnitřní schodiště |  | 100.1 | [12 empty] | VV | 2 | 2 | True | 1 | ROZPOCET
294 | M | 59054143 | profil schodový protiskluzový ušlechtilá ocel V2A R10 V6 8x1000mm | m | 110.11 |  | 0 | CS ÚRS 2022 02 |  | základní |  | 0 | 0.00039 | 0.042943 | 0 | 0 | 32 | M | 2 |  |  |  | ROZPOCET | 0 | 0 | 0 | 0 | 0 | 1 | 0 | 16 | 1399823418
| VV |  | 100,1*1,1 'Přepočtené koeficientem množství |  | 110.11 | [12 empty] | VV | 2 | 2 | False | 1 | ROZPOCET
295 | K | 771274123 | Montáž obkladů schodišť z dlaždic keramických lepených flexibilním lepidlem stupnic protiskluzných nebo reliéfních, šířky přes 250 do 300 mm | m | 100.1 |  | 0 | CS ÚRS 2022 02 |  | základní |  | 0 | 0.00153 | 0.15315 | 0 | 0 | 16 | K | 2 |  |  |  | ROZPOCET | 0 | 0 | 0 | 0 | 0 | 1 | 0 | 16 | 997277458
| Online PSC |  | https://podminky.urs.cz/item/CS_URS_2022_02/771274123 | [14 empty] | Online PSC | 2
| VV |  | 1,3*10+1,3*11*5+1,3*12 "vnitřní schodiště |  | 100.1 | [12 empty] | VV | 2 | 2 | True | 1 | ROZPOCET
296 | M | 59761409 | dlažba keramická slinutá protiskluzná do interiéru i exteriéru pro vysoké mechanické namáhání přes 9 do 12ks/m2 | m2 | 33.034 |  | 0 | CS ÚRS 2022 02 |  | základní |  | 0 | 0.0192 | 0.63425 | 0 | 0 | 32 | M | 2 |  |  |  | ROZPOCET | 0 | 0 | 0 | 0 | 0 | 1 | 0 | 16 | -2139772679
| VV |  | 0,275*1,3*10+0,275*1,3*11*5+0,275*1,3*12 "vnitřní schodiště |  | 27.528 | [12 empty] | VV | 2 | 2 | True | 1 | ROZPOCET
| VV |  | 27,528*1,2 'Přepočtené koeficientem množství |  | 33.034 | [12 empty] | VV | 2 | 2 | False | 1 | ROZPOCET
297 | K | 771274232 | Montáž obkladů schodišť z dlaždic keramických lepených flexibilním lepidlem podstupnic hladkých, výšky přes 150 do 200 mm | m | 100.1 |  | 0 | CS ÚRS 2022 02 |  | základní |  | 0 | 0.00102 | 0.1021 | 0 | 0 | 16 | K | 2 |  |  |  | ROZPOCET | 0 | 0 | 0 | 0 | 0 | 1 | 0 | 16 | -2104652742
| Online PSC |  | https://podminky.urs.cz/item/CS_URS_2022_02/771274232 | [14 empty] | Online PSC | 2
| VV |  | 1,3*10+1,3*11*5+1,3*12 "vnitřní schodiště |  | 100.1 | [12 empty] | VV | 2 | 2 | True | 1 | ROZPOCET
298 | M | 59761409 | dlažba keramická slinutá protiskluzná do interiéru i exteriéru pro vysoké mechanické namáhání přes 9 do 12ks/m2 | m2 | 20.481 |  | 0 | CS ÚRS 2022 02 |  | základní |  | 0 | 0.0192 | 0.39324 | 0 | 0 | 32 | M | 2 |  |  |  | ROZPOCET | 0 | 0 | 0 | 0 | 0 | 1 | 0 | 16 | 1620867285
| VV |  | 0,186*1,3*10+0,186*1,3*11*5+0,186*1,3*12 "vnitřní schodiště |  | 18.619 | [12 empty] | VV | 2 | 2 | True | 1 | ROZPOCET
| VV |  | 18,619*1,1 'Přepočtené koeficientem množství |  | 20.481 | [12 empty] | VV | 2 | 2 | False | 1 | ROZPOCET
299 | K | 771474113 | Montáž soklů z dlaždic keramických lepených flexibilním lepidlem rovných, výšky přes 90 do 120 mm | m | 49.616 |  | 0 | CS ÚRS 2022 02 |  | základní |  | 0 | 0.00058 | 0.028777 | 0 | 0 | 16 | K | 2 |  |  |  | ROZPOCET | 0 | 0 | 0 | 0 | 0 | 1 | 0 | 16 | -434374279
| Online PSC |  | https://podminky.urs.cz/item/CS_URS_2022_02/771474113 | [14 empty] | Online PSC | 2
| VV |  | 6*2+2,608*2 "skladba P2b |  | 17.216 | [12 empty] | VV | 2 | 2 | True | 0 | ROZPOCET
| VV |  | (2,6+1,3*2)*3+(2,6+1,5*2)*3 "skladba P2a |  | 32.4 | [12 empty] | VV | 2 | 2 | True | 0 | ROZPOCET
| VV |  | Součet |  | 49.616 | [12 empty] | VV | 2 | 4 | True | 1 | ROZPOCET
300 | M | 59761409 | dlažba keramická slinutá protiskluzná do interiéru i exteriéru pro vysoké mechanické namáhání přes 9 do 12ks/m2 | m2 | 7.145 |  | 0 | CS ÚRS 2022 02 |  | základní |  | 0 | 0.0192 | 0.13718 | 0 | 0 | 32 | M | 2 |  |  |  | ROZPOCET | 0 | 0 | 0 | 0 | 0 | 1 | 0 | 16 | -925286196
| VV |  | 49,616*0,144 'Přepočtené koeficientem množství |  | 7.145 | [12 empty] | VV | 2 | 2 | False | 1 | ROZPOCET
301 | K | 771474133 | Montáž soklů z dlaždic keramických lepených flexibilním lepidlem schodišťových stupňovitých, výšky přes 90 do 120 mm | m | 44.737 |  | 0 | CS ÚRS 2022 02 |  | základní |  | 0 | 0.00058 | 0.025947 | 0 | 0 | 16 | K | 2 |  |  |  | ROZPOCET | 0 | 0 | 0 | 0 | 0 | 1 | 0 | 16 | 801971419
| Online PSC |  | https://podminky.urs.cz/item/CS_URS_2022_02/771474133 | [14 empty] | Online PSC | 2
| VV |  | (0,275+0,186+0,12)*10+(0,275+0,186+0,12)*11*5+(0,275+0,186+0,12)*12 "vnitřní schodiště |  | 44.737 | [12 empty] | VV | 2 | 2 | True | 1 | ROZPOCET
302 | M | 59761409 | dlažba keramická slinutá protiskluzná do interiéru i exteriéru pro vysoké mechanické namáhání přes 9 do 12ks/m2 | m2 | 6.442 |  | 0 | CS ÚRS 2022 02 |  | základní |  | 0 | 0.0192 | 0.12369 | 0 | 0 | 32 | M | 2 |  |  |  | ROZPOCET | 0 | 0 | 0 | 0 | 0 | 1 | 0 | 16 | -1609338621
| VV |  | 44,737*0,144 'Přepočtené koeficientem množství |  | 6.442 | [12 empty] | VV | 2 | 2 | False | 1 | ROZPOCET
303 | K | 771574263 | Montáž podlah z dlaždic keramických lepených flexibilním lepidlem maloformátových pro vysoké mechanické zatížení protiskluzných nebo reliéfních (bezbariérových) přes 9 do 12 ks/m2 | m2 | 59.748 |  | 0 | CS ÚRS 2022 02 |  | základní |  | 0 | 0.00689 | 0.41166 | 0 | 0 | 16 | K | 2 |  |  |  | ROZPOCET | 0 | 0 | 0 | 0 | 0 | 1 | 0 | 16 | -1031528773
| Online PSC |  | https://podminky.urs.cz/item/CS_URS_2022_02/771574263 | [14 empty] | Online PSC | 2
| VV |  | 6*2,608 "skladba P2b |  | 15.648 | [12 empty] | VV | 2 | 2 | True | 0 | ROZPOCET
| VV |  | 2,6*1,3*3+2,6*1,5*3 "skladba P2a |  | 21.84 | [12 empty] | VV | 2 | 2 | True | 0 | ROZPOCET
| VV |  | 8,98+9,14+4,14 "skladba P1b |  | 22.26 | [12 empty] | VV | 2 | 2 | True | 0 | ROZPOCET
| VV |  | Součet |  | 59.748 | [12 empty] | VV | 2 | 4 | True | 1 | ROZPOCET
304 | M | 59761409 | dlažba keramická slinutá protiskluzná do interiéru i exteriéru pro vysoké mechanické namáhání přes 9 do 12ks/m2 | m2 | 65.723 |  | 0 | CS ÚRS 2022 02 |  | základní |  | 0 | 0.0192 | 1.2619 | 0 | 0 | 32 | M | 2 |  |  |  | ROZPOCET | 0 | 0 | 0 | 0 | 0 | 1 | 0 | 16 | 224212721
| VV |  | 59,748*1,1 'Přepočtené koeficientem množství |  | 65.723 | [12 empty] | VV | 2 | 2 | False | 1 | ROZPOCET
305 | K | 771591112 | Izolace podlahy pod dlažbu nátěrem nebo stěrkou ve dvou vrstvách | m2 | 27.314 |  | 0 | CS ÚRS 2022 02 |  | základní |  | 0 | 0.0015 | 0.040971 | 0 | 0 | 16 | K | 2 |  |  |  | ROZPOCET | 0 | 0 | 0 | 0 | 0 | 1 | 0 | 16 | 1301023037
| Online PSC |  | https://podminky.urs.cz/item/CS_URS_2022_02/771591112 | [14 empty] | Online PSC | 2
| VV |  | 8,98+9,14+4,14 "skladba P1b |  | 22.26 | [12 empty] | VV | 2 | 2 | True | 0 | ROZPOCET
| VV |  | (18,4-1+0,3+0,3+24,52-1+0,3+0,3)*0,12 "skladba P1b vytaženi na stěnu 12 cm |  | 5.054 | [12 empty] | VV | 2 | 2 | True | 0 | ROZPOCET
| VV |  | Součet |  | 27.314 | [12 empty] | VV | 2 | 4 | True | 1 | ROZPOCET
306 | K | 771591115 | Podlahy - dokončovací práce spárování silikonem | m | 236.573 |  | 0 | CS ÚRS 2022 02 |  | základní |  | 0 | 3e-05 | 0.0070972 | 0 | 0 | 16 | K | 2 |  |  |  | ROZPOCET | 0 | 0 | 0 | 0 | 0 | 1 | 0 | 16 | 1962312347
| Online PSC |  | https://podminky.urs.cz/item/CS_URS_2022_02/771591115 | [14 empty] | Online PSC | 2
| VV |  | 6*2+2,608*2 "skladba P2b styk dlažba sokl |  | 17.216 | [12 empty] | VV | 2 | 2 | True | 0 | ROZPOCET
| VV |  | 1,3*10+1,3*11*5+1,3*12 "vnitřní schodiště styk stupen podstupen |  | 100.1 | [12 empty] | VV | 2 | 2 | True | 0 | ROZPOCET
| VV |  | (0,275+0,186+0,12)*10+(0,275+0,186+0,12)*11*5+(0,275+0,186+0,12)*12 "vnitřní schodiště styk podlaha stěna |  | 44.737 | [12 empty] | VV | 2 | 2 | True | 0 | ROZPOCET
| VV |  | (2,6+1,3*2)*3+(2,6+1,5*2)*3 "skladba P2a styk dlažba sokl |  | 32.4 | [12 empty] | VV | 2 | 2 | True | 0 | ROZPOCET
| VV |  | 18,4-1+0,3+0,3+24,52-1+0,3+0,3 "skladba P1b styk dlažba obklad |  | 42.12 | [12 empty] | VV | 2 | 2 | True | 0 | ROZPOCET
| VV |  | Součet |  | 236.573 | [12 empty] | VV | 2 | 4 | True | 1 | ROZPOCET
307 | K | 771591117 | Podlahy - dokončovací práce spárování akrylem | m | 94.353 |  | 0 | CS ÚRS 2022 02 |  | základní |  | 0 | 0.00012 | 0.011322 | 0 | 0 | 16 | K | 2 |  |  |  | ROZPOCET | 0 | 0 | 0 | 0 | 0 | 1 | 0 | 16 | 751041024
| Online PSC |  | https://podminky.urs.cz/item/CS_URS_2022_02/771591117 | [14 empty] | Online PSC | 2
| VV |  | 6*2+2,608*2 "skladba P2b horní hrana soklu |  | 17.216 | [12 empty] | VV | 2 | 2 | True | 0 | ROZPOCET
| VV |  | (0,275+0,186+0,12)*10+(0,275+0,186+0,12)*11*5+(0,275+0,186+0,12)*12 "vnitřní schodiště horni hrana sokklu |  | 44.737 | [12 empty] | VV | 2 | 2 | True | 0 | ROZPOCET
| VV |  | (2,6+1,3*2)*3+(2,6+1,5*2)*3 "skladba P2a horní hrana soklu |  | 32.4 | [12 empty] | VV | 2 | 2 | True | 0 | ROZPOCET
| VV |  | Součet |  | 94.353 | [12 empty] | VV | 2 | 4 | True | 1 | ROZPOCET
308 | K | 771591241 | Izolace podlahy pod dlažbu těsnícími izolačními pásy vnitřní kout | kus | 30 |  | 0 | CS ÚRS 2022 02 |  | základní |  | 0 | 0.00021 | 0.0063 | 0 | 0 | 16 | K | 2 |  |  |  | ROZPOCET | 0 | 0 | 0 | 0 | 0 | 1 | 0 | 16 | 66278890
| Online PSC |  | https://podminky.urs.cz/item/CS_URS_2022_02/771591241 | [14 empty] | Online PSC | 2
| VV |  | 13+17 "skladba P1b |  | 30 | [12 empty] | VV | 2 | 2 | True | 1 | ROZPOCET
309 | K | 771591242 | Izolace podlahy pod dlažbu těsnícími izolačními pásy vnější roh | kus | 2 |  | 0 | CS ÚRS 2022 02 |  | základní |  | 0 | 0.0002 | 0.0004 | 0 | 0 | 16 | K | 2 |  |  |  | ROZPOCET | 0 | 0 | 0 | 0 | 0 | 1 | 0 | 16 | -1086841967
| Online PSC |  | https://podminky.urs.cz/item/CS_URS_2022_02/771591242 | [14 empty] | Online PSC | 2
| VV |  | 2 "skladba P1b |  | 2 | [12 empty] | VV | 2 | 2 | True | 1 | ROZPOCET
310 | K | 771591264 | Izolace podlahy pod dlažbu těsnícími izolačními pásy mezi podlahou a stěnu | m | 42.12 |  | 0 | CS ÚRS 2022 02 |  | základní |  | 0 | 0.00032 | 0.013478 | 0 | 0 | 16 | K | 2 |  |  |  | ROZPOCET | 0 | 0 | 0 | 0 | 0 | 1 | 0 | 16 | -722507993
| Online PSC |  | https://podminky.urs.cz/item/CS_URS_2022_02/771591264 | [14 empty] | Online PSC | 2
| VV |  | 18,4-1+0,3+0,3+24,52-1+0,3+0,3 "skladba P1b |  | 42.12 | [12 empty] | VV | 2 | 2 | True | 1 | ROZPOCET
311 | K | 771592011 | Čištění vnitřních ploch po položení dlažby podlah nebo schodišť chemickými prostředky | m2 | 105.894 |  | 0 | CS ÚRS 2022 02 |  | základní |  | 0 | 5e-05 | 0.0052947 | 0 | 0 | 16 | K | 2 |  |  |  | ROZPOCET | 0 | 0 | 0 | 0 | 0 | 1 | 0 | 16 | -1406529086
| Online PSC |  | https://podminky.urs.cz/item/CS_URS_2022_02/771592011 | [14 empty] | Online PSC | 2
| VV |  | 6*2,608 "skladba P2b |  | 15.648 | [12 empty] | VV | 2 | 2 | True | 0 | ROZPOCET
| VV |  | (1,3*10+1,3*11*5+1,3*12)*(0,186+0,275) "vnitřní schodiště |  | 46.146 | [12 empty] | VV | 2 | 2 | True | 0 | ROZPOCET
| VV |  | 2,6*1,3*3+2,6*1,5*3 "skladba P2a |  | 21.84 | [12 empty] | VV | 2 | 2 | True | 0 | ROZPOCET
| VV |  | 8,98+9,14+4,14 "skladba P1b |  | 22.26 | [12 empty] | VV | 2 | 2 | True | 0 | ROZPOCET
| VV |  | Součet |  | 105.894 | [12 empty] | VV | 2 | 4 | True | 1 | ROZPOCET
312 | K | 998771203 | Přesun hmot pro podlahy z dlaždic stanovený procentní sazbou (%) z ceny vodorovná dopravní vzdálenost do 50 m v objektech výšky přes 12 do 24 m | % |  |  | 0 | CS ÚRS 2022 02 |  | základní |  | 0 | 0 | 0 | 0 | 0 | 16 | K | 2 |  |  |  | ROZPOCET | 0 | 0 | 0 | 0 | 0 | 1 | 0 | 16 | 423704300
| Online PSC |  | https://podminky.urs.cz/item/CS_URS_2022_02/998771203 | [14 empty] | Online PSC | 2
| D | 776 | Podlahy povlakové |  |  |  | 0 |  |  |  |  | 0 |  | 7.3668 |  | 0 | 2 | D | 1 |  |  |  | ROZPOCET | [6 empty] | 0
313 | K | 776111311 | Příprava podkladu vysátí podlah | m2 | 477.73 |  | 0 | CS ÚRS 2022 02 |  | základní |  | 0 | 0 | 0 | 0 | 0 | 16 | K | 2 |  |  |  | ROZPOCET | 0 | 0 | 0 | 0 | 0 | 1 | 0 | 16 | 886264617
| Online PSC |  | https://podminky.urs.cz/item/CS_URS_2022_02/776111311 | [14 empty] | Online PSC | 2
| VV |  | 92+17,25+54,42+55,34+59,42+43,34+60,25+65,08+30,63 "skladba P1a |  | 477.73 | [12 empty] | VV | 2 | 2 | True | 1 | ROZPOCET
314 | K | 776121112 | Příprava podkladu penetrace vodou ředitelná podlah | m2 | 477.73 |  | 0 | CS ÚRS 2022 02 |  | základní |  | 0 | 3e-05 | 0.014332 | 0 | 0 | 16 | K | 2 |  |  |  | ROZPOCET | 0 | 0 | 0 | 0 | 0 | 1 | 0 | 16 | -4611770
| Online PSC |  | https://podminky.urs.cz/item/CS_URS_2022_02/776121112 | [14 empty] | Online PSC | 2
| VV |  | 92+17,25+54,42+55,34+59,42+43,34+60,25+65,08+30,63 "skladba P1a |  | 477.73 | [12 empty] | VV | 2 | 2 | True | 1 | ROZPOCET
315 | K | 776141113 | Příprava podkladu vyrovnání samonivelační stěrkou podlah min.pevnosti 20 MPa, tloušťky přes 5 do 8 mm | m2 | 477.73 |  | 0 | CS ÚRS 2022 02 |  | základní |  | 0 | 0.012 | 5.7328 | 0 | 0 | 16 | K | 2 |  |  |  | ROZPOCET | 0 | 0 | 0 | 0 | 0 | 1 | 0 | 16 | -2005406986
| Online PSC |  | https://podminky.urs.cz/item/CS_URS_2022_02/776141113 | [14 empty] | Online PSC | 2
| VV |  | 92+17,25+54,42+55,34+59,42+43,34+60,25+65,08+30,63 "skladba P1a |  | 477.73 | [12 empty] | VV | 2 | 2 | True | 1 | ROZPOCET
316 | K | 776221111 | Montáž podlahovin z PVC lepením standardním lepidlem z pásů standardních | m2 | 477.73 |  | 0 | CS ÚRS 2022 02 |  | základní |  | 0 | 0.0003 | 0.14332 | 0 | 0 | 16 | K | 2 |  |  |  | ROZPOCET | 0 | 0 | 0 | 0 | 0 | 1 | 0 | 16 | -2067721376
| Online PSC |  | https://podminky.urs.cz/item/CS_URS_2022_02/776221111 | [14 empty] | Online PSC | 2
| VV |  | 92+17,25+54,42+55,34+59,42+43,34+60,25+65,08+30,63 "skladba P1a |  | 477.73 | [12 empty] | VV | 2 | 2 | True | 1 | ROZPOCET
317 | M | 28412245 | krytina podlahová heterogenní š 1,5m tl 2mm | m2 | 525.503 |  | 0 | CS ÚRS 2022 02 |  | základní |  | 0 | 0.00264 | 1.3873 | 0 | 0 | 32 | M | 2 |  |  |  | ROZPOCET | 0 | 0 | 0 | 0 | 0 | 1 | 0 | 16 | -777937382
| VV |  | 477,73*1,1 'Přepočtené koeficientem množství |  | 525.503 | [12 empty] | VV | 2 | 2 | False | 1 | ROZPOCET
318 | K | 776411111 | Montáž soklíků lepením obvodových, výšky do 80 mm | m | 261.88 |  | 0 | CS ÚRS 2022 02 |  | základní |  | 0 | 1e-05 | 0.0026188 | 0 | 0 | 16 | K | 2 |  |  |  | ROZPOCET | 0 | 0 | 0 | 0 | 0 | 1 | 0 | 16 | -896709426
| Online PSC |  | https://podminky.urs.cz/item/CS_URS_2022_02/776411111 | [14 empty] | Online PSC | 2
| VV |  | 55,43-0,9*11-1-1,55-3,5+17,7-0,9*2+30,2-0,9+29,5-0,9+31,15-0,9+30,94-0,9+26,35-0,9+32,2-0,9+32,46-0,9 "skladba P1a |  | 261.88 | [12 empty] | VV | 2 | 2 | True | 1 | ROZPOCET
319 | M | 28411008 | lišta soklová PVC 16x60mm | m | 288.068 |  | 0 | CS ÚRS 2022 02 |  | základní |  | 0 | 0.0003 | 0.08642 | 0 | 0 | 32 | M | 2 |  |  |  | ROZPOCET | 0 | 0 | 0 | 0 | 0 | 1 | 0 | 16 | -416941622
| VV |  | 261,88*1,1 'Přepočtené koeficientem množství |  | 288.068 | [12 empty] | VV | 2 | 2 | False | 1 | ROZPOCET
320 | K | 776991121 | Ostatní práce údržba nových podlahovin po pokládce čištění základní | m2 | 477.73 |  | 0 | CS ÚRS 2022 02 |  | základní |  | 0 | 0 | 0 | 0 | 0 | 16 | K | 2 |  |  |  | ROZPOCET | 0 | 0 | 0 | 0 | 0 | 1 | 0 | 16 | -284538019
| Online PSC |  | https://podminky.urs.cz/item/CS_URS_2022_02/776991121 | [14 empty] | Online PSC | 2
| VV |  | 92+17,25+54,42+55,34+59,42+43,34+60,25+65,08+30,63 "skladba P1a |  | 477.73 | [12 empty] | VV | 2 | 2 | True | 1 | ROZPOCET
321 | K | 998776203 | Přesun hmot pro podlahy povlakové stanovený procentní sazbou (%) z ceny vodorovná dopravní vzdálenost do 50 m v objektech výšky přes 12 do 24 m | % |  |  | 0 | CS ÚRS 2022 02 |  | základní |  | 0 | 0 | 0 | 0 | 0 | 16 | K | 2 |  |  |  | ROZPOCET | 0 | 0 | 0 | 0 | 0 | 1 | 0 | 16 | 174589465
| Online PSC |  | https://podminky.urs.cz/item/CS_URS_2022_02/998776203 | [14 empty] | Online PSC | 2
| D | 777 | Podlahy lité |  |  |  | 0 |  |  |  |  | 0 |  | 0.20109 |  | 0 | 2 | D | 1 |  |  |  | ROZPOCET | [6 empty] | 0
322 | K | 777111111 | Příprava podkladu před provedením litých podlah vysátí | m2 | 26.44 |  | 0 | CS ÚRS 2022 02 |  | základní |  | 0 | 0 | 0 | 0 | 0 | 16 | K | 2 |  |  |  | ROZPOCET | 0 | 0 | 0 | 0 | 0 | 1 | 0 | 16 | -1507332618
| Online PSC |  | https://podminky.urs.cz/item/CS_URS_2022_02/777111111 | [14 empty] | Online PSC | 2
| VV |  | 1,62+19,95+4,87 "skladba P1c |  | 26.44 | [12 empty] | VV | 2 | 2 | True | 1 | ROZPOCET
323 | K | 777131101 | Penetrační nátěr podlahy epoxidový na podklad suchý a vyzrálý | m2 | 26.44 |  | 0 | CS ÚRS 2022 02 |  | základní |  | 0 | 0.0003 | 0.007932 | 0 | 0 | 16 | K | 2 |  |  |  | ROZPOCET | 0 | 0 | 0 | 0 | 0 | 1 | 0 | 16 | -829734009
| Online PSC |  | https://podminky.urs.cz/item/CS_URS_2022_02/777131101 | [14 empty] | Online PSC | 2
| VV |  | 1,62+19,95+4,87 "skladba P1c |  | 26.44 | [12 empty] | VV | 2 | 2 | True | 1 | ROZPOCET
324 | K | 777511103 | Krycí stěrka dekorativní epoxidová, tloušťky přes 1 do 2 mm | m2 | 26.44 |  | 0 | CS ÚRS 2022 02 |  | základní |  | 0 | 0.0032 | 0.084608 | 0 | 0 | 16 | K | 2 |  |  |  | ROZPOCET | 0 | 0 | 0 | 0 | 0 | 1 | 0 | 16 | -1797646177
| Online PSC |  | https://podminky.urs.cz/item/CS_URS_2022_02/777511103 | [14 empty] | Online PSC | 2
| VV |  | 1,62+19,95+4,87 "skladba P1c |  | 26.44 | [12 empty] | VV | 2 | 2 | True | 1 | ROZPOCET
325 | K | 777611101 | Krycí nátěr podlahy dekorativní epoxidový | m2 | 26.44 |  | 0 | CS ÚRS 2022 02 |  | základní |  | 0 | 0.00024 | 0.0063456 | 0 | 0 | 16 | K | 2 |  |  |  | ROZPOCET | 0 | 0 | 0 | 0 | 0 | 1 | 0 | 16 | -1152754939
| Online PSC |  | https://podminky.urs.cz/item/CS_URS_2022_02/777611101 | [14 empty] | Online PSC | 2
| VV |  | 1,62+19,95+4,87 "skladba P1c |  | 26.44 | [12 empty] | VV | 2 | 2 | True | 1 | ROZPOCET
326 | K | 777911113 | Napojení na stěnu nebo sokl fabionem z epoxidové stěrky plněné pískem a výplňovým spárovým profilem s trvale pružným tmelem pohyblivé | m | 29.54 |  | 0 | CS ÚRS 2022 02 |  | základní |  | 0 | 0.00346 | 0.10221 | 0 | 0 | 16 | K | 2 |  |  |  | ROZPOCET | 0 | 0 | 0 | 0 | 0 | 1 | 0 | 16 | -90565434
| Online PSC |  | https://podminky.urs.cz/item/CS_URS_2022_02/777911113 | [14 empty] | Online PSC | 2
| VV |  | 5,02-0,9-0,7-1+19,92-1+8,9-0,7 "skladba P1c |  | 29.54 | [12 empty] | VV | 2 | 2 | True | 1 | ROZPOCET
327 | K | 998777203 | Přesun hmot pro podlahy lité stanovený procentní sazbou (%) z ceny vodorovná dopravní vzdálenost do 50 m v objektech výšky přes 12 do 24 m | % |  |  | 0 | CS ÚRS 2022 02 |  | základní |  | 0 | 0 | 0 | 0 | 0 | 16 | K | 2 |  |  |  | ROZPOCET | 0 | 0 | 0 | 0 | 0 | 1 | 0 | 16 | -1295274945
| Online PSC |  | https://podminky.urs.cz/item/CS_URS_2022_02/998777203 | [14 empty] | Online PSC | 2
| D | 781 | Dokončovací práce - obklady |  |  |  | 0 |  |  |  |  | 0 |  | 2.0207 |  | 0 | 2 | D | 1 |  |  |  | ROZPOCET | [6 empty] | 0
328 | K | 781111011 | Příprava podkladu před provedením obkladu oprášení (ometení) stěny | m2 | 103.39 |  | 0 | CS ÚRS 2022 02 |  | základní |  | 0 | 0 | 0 | 0 | 0 | 16 | K | 2 |  |  |  | ROZPOCET | 0 | 0 | 0 | 0 | 0 | 1 | 0 | 16 | -431304578
| Online PSC |  | https://podminky.urs.cz/item/CS_URS_2022_02/781111011 | [14 empty] | Online PSC | 2
| VV |  | (10,09+6+5,25+10,09+6+5,3+8,33)*2,1-(0,7*1,97*3*2)-0,9*1,97-(0,7*1,97*2*2)-0,9*1,97 "obklady WC |  | 89.89 | [12 empty] | VV | 2 | 2 | True | 0 | ROZPOCET
| VV |  | 1,5*1,5*6 "předstěna pro umyvadla v učebnách |  | 13.5 | [12 empty] | VV | 2 | 2 | True | 0 | ROZPOCET
| VV |  | Součet |  | 103.39 | [12 empty] | VV | 2 | 4 | True | 1 | ROZPOCET
329 | K | 781121011 | Příprava podkladu před provedením obkladu nátěr penetrační na stěnu | m2 | 103.39 |  | 0 | CS ÚRS 2022 02 |  | základní |  | 0 | 0.0003 | 0.031017 | 0 | 0 | 16 | K | 2 |  |  |  | ROZPOCET | 0 | 0 | 0 | 0 | 0 | 1 | 0 | 16 | -12986261
| Online PSC |  | https://podminky.urs.cz/item/CS_URS_2022_02/781121011 | [14 empty] | Online PSC | 2
| VV |  | (10,09+6+5,25+10,09+6+5,3+8,33)*2,1-(0,7*1,97*3*2)-0,9*1,97-(0,7*1,97*2*2)-0,9*1,97 "obklady WC |  | 89.89 | [12 empty] | VV | 2 | 2 | True | 0 | ROZPOCET
| VV |  | 1,5*1,5*6 "předstěna pro umyvadla v učebnách |  | 13.5 | [12 empty] | VV | 2 | 2 | True | 0 | ROZPOCET
| VV |  | Součet |  | 103.39 | [12 empty] | VV | 2 | 4 | True | 1 | ROZPOCET
330 | K | 781474112 | Montáž obkladů vnitřních stěn z dlaždic keramických lepených flexibilním lepidlem maloformátových hladkých přes 9 do 12 ks/m2 | m2 | 103.39 |  | 0 | CS ÚRS 2022 02 |  | základní |  | 0 | 0.006 | 0.62034 | 0 | 0 | 16 | K | 2 |  |  |  | ROZPOCET | 0 | 0 | 0 | 0 | 0 | 1 | 0 | 16 | 1315292406
| Online PSC |  | https://podminky.urs.cz/item/CS_URS_2022_02/781474112 | [14 empty] | Online PSC | 2
| VV |  | (10,09+6+5,25+10,09+6+5,3+8,33)*2,1-(0,7*1,97*3*2)-0,9*1,97-(0,7*1,97*2*2)-0,9*1,97 "obklady WC |  | 89.89 | [12 empty] | VV | 2 | 2 | True | 0 | ROZPOCET
| VV |  | 1,5*1,5*6 "předstěna pro umyvadla v učebnách |  | 13.5 | [12 empty] | VV | 2 | 2 | True | 0 | ROZPOCET
| VV |  | Součet |  | 103.39 | [12 empty] | VV | 2 | 4 | True | 1 | ROZPOCET
331 | M | 59761026 | obklad keramický hladký do 12ks/m2 | m2 | 113.729 |  | 0 | CS ÚRS 2022 02 |  | základní |  | 0 | 0.0118 | 1.342 | 0 | 0 | 32 | M | 2 |  |  |  | ROZPOCET | 0 | 0 | 0 | 0 | 0 | 1 | 0 | 16 | -1362702345
| VV |  | 103,39*1,1 'Přepočtené koeficientem množství |  | 113.729 | [12 empty] | VV | 2 | 2 | False | 1 | ROZPOCET
332 | K | 781477111 | Montáž obkladů vnitřních stěn z dlaždic keramických Příplatek k cenám za plochu do 10 m2 jednotlivě | m2 | 103.39 |  | 0 | CS ÚRS 2022 02 |  | základní |  | 0 | 0 | 0 | 0 | 0 | 16 | K | 2 |  |  |  | ROZPOCET | 0 | 0 | 0 | 0 | 0 | 1 | 0 | 16 | 878892668
| Online PSC |  | https://podminky.urs.cz/item/CS_URS_2022_02/781477111 | [14 empty] | Online PSC | 2
| VV |  | (10,09+6+5,25+10,09+6+5,3+8,33)*2,1-(0,7*1,97*3*2)-0,9*1,97-(0,7*1,97*2*2)-0,9*1,97 "obklady WC |  | 89.89 | [12 empty] | VV | 2 | 2 | True | 0 | ROZPOCET
| VV |  | 1,5*1,5*6 "předstěna pro umyvadla v učebnách |  | 13.5 | [12 empty] | VV | 2 | 2 | True | 0 | ROZPOCET
| VV |  | Součet |  | 103.39 | [12 empty] | VV | 2 | 4 | True | 1 | ROZPOCET
333 | K | 781494111 | Obklad - dokončující práce profily ukončovací lepené flexibilním lepidlem rohové | m | 36.95 |  | 0 | CS ÚRS 2022 02 |  | základní |  | 0 | 0.00055 | 0.020323 | 0 | 0 | 16 | K | 2 |  |  |  | ROZPOCET | 0 | 0 | 0 | 0 | 0 | 1 | 0 | 16 | -714933397
| Online PSC |  | https://podminky.urs.cz/item/CS_URS_2022_02/781494111 | [14 empty] | Online PSC | 2
| VV |  | 2*2,1+1,9+1,9+1,95 "WC |  | 9.95 | [12 empty] | VV | 2 | 2 | True | 0 | ROZPOCET
| VV |  | 1,5*3*6 "předstěna pro umyvadla v učebnách |  | 27 | [12 empty] | VV | 2 | 2 | True | 0 | ROZPOCET
| VV |  | Součet |  | 36.95 | [12 empty] | VV | 2 | 4 | True | 1 | ROZPOCET
334 | K | 781495115 | Obklad - dokončující práce ostatní práce spárování silikonem | m | 63 |  | 0 | CS ÚRS 2022 02 |  | základní |  | 0 | 3e-05 | 0.00189 | 0 | 0 | 16 | K | 2 |  |  |  | ROZPOCET | 0 | 0 | 0 | 0 | 0 | 1 | 0 | 16 | 1847463977
| Online PSC |  | https://podminky.urs.cz/item/CS_URS_2022_02/781495115 | [14 empty] | Online PSC | 2
| VV |  | (13+17)*2,1 "WC vnitřní kout |  | 63 | [12 empty] | VV | 2 | 2 | True | 1 | ROZPOCET
335 | K | 781495211 | Čištění vnitřních ploch po provedení obkladu stěn chemickými prostředky | m2 | 103.39 |  | 0 | CS ÚRS 2022 02 |  | základní |  | 0 | 5e-05 | 0.0051695 | 0 | 0 | 16 | K | 2 |  |  |  | ROZPOCET | 0 | 0 | 0 | 0 | 0 | 1 | 0 | 16 | -672277464
| Online PSC |  | https://podminky.urs.cz/item/CS_URS_2022_02/781495211 | [14 empty] | Online PSC | 2
| VV |  | (10,09+6+5,25+10,09+6+5,3+8,33)*2,1-(0,7*1,97*3*2)-0,9*1,97-(0,7*1,97*2*2)-0,9*1,97 "obklady WC |  | 89.89 | [12 empty] | VV | 2 | 2 | True | 0 | ROZPOCET
| VV |  | 1,5*1,5*6 "předstěna pro umyvadla v učebnách |  | 13.5 | [12 empty] | VV | 2 | 2 | True | 0 | ROZPOCET
| VV |  | Součet |  | 103.39 | [12 empty] | VV | 2 | 4 | True | 1 | ROZPOCET
336 | K | 998781203 | Přesun hmot pro obklady keramické stanovený procentní sazbou (%) z ceny vodorovná dopravní vzdálenost do 50 m v objektech výšky přes 12 do 24 m | % |  |  | 0 | CS ÚRS 2022 02 |  | základní |  | 0 | 0 | 0 | 0 | 0 | 16 | K | 2 |  |  |  | ROZPOCET | 0 | 0 | 0 | 0 | 0 | 1 | 0 | 16 | -1010865114
| Online PSC |  | https://podminky.urs.cz/item/CS_URS_2022_02/998781203 | [14 empty] | Online PSC | 2
| D | 782 | Dokončovací práce - obklady z kamene |  |  |  | 0 |  |  |  |  | 0 |  | 0.16995 |  | 0 | 2 | D | 1 |  |  |  | ROZPOCET | [6 empty] | 0
337 | K | 782132412 | Montáž obkladů stěn z tvrdých kamenů kladených do lepidla ze zlomků desek s upravením stran na místě přisekáním tl. přes 25 do 30 mm | m2 | 1.5 |  | 0 | CS ÚRS 2022 02 |  | základní |  | 0 | 0.0083 | 0.01245 | 0 | 0 | 16 | K | 2 |  |  |  | ROZPOCET | 0 | 0 | 0 | 0 | 0 | 1 | 0 | 16 | -851451919
| Online PSC |  | https://podminky.urs.cz/item/CS_URS_2022_02/782132412 | [14 empty] | Online PSC | 2
| VV |  | 1,5 "skladba R3 |  | 1.5 | [12 empty] | VV | 2 | 2 | True | 1 | ROZPOCET
338 | M | 58384673 | kámen nepravidelný pískovec pískový obklad/dlažba D 100-500mm tl 20-40mm | m2 | 2.25 |  | 0 | CS ÚRS 2022 02 |  | základní |  | 0 | 0.07 | 0.1575 | 0 | 0 | 32 | M | 2 |  |  |  | ROZPOCET | 0 | 0 | 0 | 0 | 0 | 1 | 0 | 16 | 855711595
| VV |  | 1,5*1,5 'Přepočtené koeficientem množství |  | 2.25 | [12 empty] | VV | 2 | 2 | False | 1 | ROZPOCET
339 | K | 998782201 | Přesun hmot pro obklady kamenné stanovený procentní sazbou (%) z ceny vodorovná dopravní vzdálenost do 50 m v objektech výšky do 6 m | % |  |  | 0 | CS ÚRS 2022 02 |  | základní |  | 0 | 0 | 0 | 0 | 0 | 16 | K | 2 |  |  |  | ROZPOCET | 0 | 0 | 0 | 0 | 0 | 1 | 0 | 16 | 611521068
| Online PSC |  | https://podminky.urs.cz/item/CS_URS_2022_02/998782201 | [14 empty] | Online PSC | 2
| D | 783 | Dokončovací práce - nátěry |  |  |  | 0 |  |  |  |  | 0 |  | 0.17284 |  | 0 | 2 | D | 1 |  |  |  | ROZPOCET | [6 empty] | 0
340 | K | 783301313 | Příprava podkladu zámečnických konstrukcí před provedením nátěru odmaštění odmašťovačem ředidlovým | m2 | 823.038 |  | 0 | CS ÚRS 2022 02 |  | základní |  | 0 | 7e-05 | 0.057613 | 0 | 0 | 16 | K | 2 |  |  |  | ROZPOCET | 0 | 0 | 0 | 0 | 0 | 1 | 0 | 16 | 1286278819
| Online PSC |  | https://podminky.urs.cz/item/CS_URS_2022_02/783301313 | [14 empty] | Online PSC | 2
| VV |  | (2*35+2*18+2*18+2*9,9+2*6,7+2*11,5)*0,546 "U160 |  | 108.217 | [12 empty] | VV | 2 | 2 | True | 0 | ROZPOCET
| VV |  | 103*0,661 "U200 |  | 68.083 | [12 empty] | VV | 2 | 2 | True | 0 | ROZPOCET
| VV |  | (2*2,5+2*40,73*2+2*13,8*3+2*15,1+2*16,5*2+2*18+2*13*2+2*17,1*2+2*13*2+2*13,6*2)*0,775 "U240 |  | 472.533 | [12 empty] | VV | 2 | 2 | True | 0 | ROZPOCET
| VV |  | 0,4*8 "JA 100/100 |  | 3.2 | [12 empty] | VV | 2 | 2 | True | 0 | ROZPOCET
| VV |  | 0,1*0,2*2*(81+240) "PL100/10 |  | 12.84 | [12 empty] | VV | 2 | 2 | True | 0 | ROZPOCET
| VV |  | 0,55*0,5*2*27 "plech tl. 20 mm |  | 14.85 | [12 empty] | VV | 2 | 2 | True | 0 | ROZPOCET
| VV |  | (0,16*2+0,1*2)*(5+116) "L160/100 |  | 62.92 | [12 empty] | VV | 2 | 2 | True | 0 | ROZPOCET
| VV |  | 360*0,075398 "kulatina 24 |  | 27.143 | [12 empty] | VV | 2 | 2 | True | 0 | ROZPOCET
| VV |  | 14*3*0,64 "nosník vnitřního schodiště I180 |  | 26.88 | [12 empty] | VV | 2 | 2 | True | 0 | ROZPOCET
| VV |  | (10*3,5+2*3+2*3,65)*0,546 "nosník vnitřního schodiště U160 |  | 26.372 | [12 empty] | VV | 2 | 2 | True | 0 | ROZPOCET
| VV |  | Součet |  | 823.038 | [12 empty] | VV | 2 | 4 | True | 1 | ROZPOCET
341 | K | 783301401 | Příprava podkladu zámečnických konstrukcí před provedením nátěru ometení | m2 | 823.038 |  | 0 | CS ÚRS 2022 02 |  | základní |  | 0 | 0 | 0 | 0 | 0 | 16 | K | 2 |  |  |  | ROZPOCET | 0 | 0 | 0 | 0 | 0 | 1 | 0 | 16 | 955435619
| Online PSC |  | https://podminky.urs.cz/item/CS_URS_2022_02/783301401 | [14 empty] | Online PSC | 2
| VV |  | (2*35+2*18+2*18+2*9,9+2*6,7+2*11,5)*0,546 "U160 |  | 108.217 | [12 empty] | VV | 2 | 2 | True | 0 | ROZPOCET
| VV |  | 103*0,661 "U200 |  | 68.083 | [12 empty] | VV | 2 | 2 | True | 0 | ROZPOCET
| VV |  | (2*2,5+2*40,73*2+2*13,8*3+2*15,1+2*16,5*2+2*18+2*13*2+2*17,1*2+2*13*2+2*13,6*2)*0,775 "U240 |  | 472.533 | [12 empty] | VV | 2 | 2 | True | 0 | ROZPOCET
| VV |  | 0,4*8 "JA 100/100 |  | 3.2 | [12 empty] | VV | 2 | 2 | True | 0 | ROZPOCET
| VV |  | 0,1*0,2*2*(81+240) "PL100/10 |  | 12.84 | [12 empty] | VV | 2 | 2 | True | 0 | ROZPOCET
| VV |  | 0,55*0,5*2*27 "plech tl. 20 mm |  | 14.85 | [12 empty] | VV | 2 | 2 | True | 0 | ROZPOCET
| VV |  | (0,16*2+0,1*2)*(5+116) "L160/100 |  | 62.92 | [12 empty] | VV | 2 | 2 | True | 0 | ROZPOCET
| VV |  | 360*0,075398 "kulatina 24 |  | 27.143 | [12 empty] | VV | 2 | 2 | True | 0 | ROZPOCET
| VV |  | 14*3*0,64 "nosník vnitřního schodiště I180 |  | 26.88 | [12 empty] | VV | 2 | 2 | True | 0 | ROZPOCET
| VV |  | (10*3,5+2*3+2*3,65)*0,546 "nosník vnitřního schodiště U160 |  | 26.372 | [12 empty] | VV | 2 | 2 | True | 0 | ROZPOCET
| VV |  | Součet |  | 823.038 | [12 empty] | VV | 2 | 4 | True | 1 | ROZPOCET
342 | K | 783314203 | Základní antikorozní nátěr zámečnických konstrukcí jednonásobný syntetický samozákladující | m2 | 823.038 |  | 0 | CS ÚRS 2022 02 |  | základní |  | 0 | 0.00014 | 0.11523 | 0 | 0 | 16 | K | 2 |  |  |  | ROZPOCET | 0 | 0 | 0 | 0 | 0 | 1 | 0 | 16 | 2066112553
| Online PSC |  | https://podminky.urs.cz/item/CS_URS_2022_02/783314203 | [14 empty] | Online PSC | 2
| VV |  | (2*35+2*18+2*18+2*9,9+2*6,7+2*11,5)*0,546 "U160 |  | 108.217 | [12 empty] | VV | 2 | 2 | True | 0 | ROZPOCET
| VV |  | 103*0,661 "U200 |  | 68.083 | [12 empty] | VV | 2 | 2 | True | 0 | ROZPOCET
| VV |  | (2*2,5+2*40,73*2+2*13,8*3+2*15,1+2*16,5*2+2*18+2*13*2+2*17,1*2+2*13*2+2*13,6*2)*0,775 "U240 |  | 472.533 | [12 empty] | VV | 2 | 2 | True | 0 | ROZPOCET
| VV |  | 0,4*8 "JA 100/100 |  | 3.2 | [12 empty] | VV | 2 | 2 | True | 0 | ROZPOCET
| VV |  | 0,1*0,2*2*(81+240) "PL100/10 |  | 12.84 | [12 empty] | VV | 2 | 2 | True | 0 | ROZPOCET
| VV |  | 0,55*0,5*2*27 "plech tl. 20 mm |  | 14.85 | [12 empty] | VV | 2 | 2 | True | 0 | ROZPOCET
| VV |  | (0,16*2+0,1*2)*(5+116) "L160/100 |  | 62.92 | [12 empty] | VV | 2 | 2 | True | 0 | ROZPOCET
| VV |  | 360*0,075398 "kulatina 24 |  | 27.143 | [12 empty] | VV | 2 | 2 | True | 0 | ROZPOCET
| VV |  | 14*3*0,64 "nosník vnitřního schodiště I180 |  | 26.88 | [12 empty] | VV | 2 | 2 | True | 0 | ROZPOCET
| VV |  | (10*3,5+2*3+2*3,65)*0,546 "nosník vnitřního schodiště U160 |  | 26.372 | [12 empty] | VV | 2 | 2 | True | 0 | ROZPOCET
| VV |  | Součet |  | 823.038 | [12 empty] | VV | 2 | 4 | True | 1 | ROZPOCET
| D | 784 | Dokončovací práce - malby a tapety |  |  |  | 0 |  |  |  |  | 0 |  | 1.1527 |  | 0 | 2 | D | 1 |  |  |  | ROZPOCET | [6 empty] | 0
343 | K | 784111001 | Oprášení (ometení) podkladu v místnostech výšky do 3,80 m | m2 | 2505.95 |  | 0 | CS ÚRS 2022 02 |  | základní |  | 0 | 0 | 0 | 0 | 0 | 16 | K | 2 |  |  |  | ROZPOCET | 0 | 0 | 0 | 0 | 0 | 1 | 0 | 16 | 1556390695
| Online PSC |  | https://podminky.urs.cz/item/CS_URS_2022_02/784111001 | [14 empty] | Online PSC | 2
| VV |  | (9,3+20,22+0,68+3,2+7,75)*3,8*2 "vnitřní stěna mezi chodbou a učebnami |  | 312.74 | [12 empty] | VV | 2 | 2 | True | 0 | ROZPOCET
| VV |  | (3,15+3,15)*3,8 "vstupní stěna na WC |  | 23.94 | [12 empty] | VV | 2 | 2 | True | 0 | ROZPOCET
| VV |  | 2,6*17,9+25*2 "stěny únikové schodiště |  | 96.54 | [12 empty] | VV | 2 | 2 | True | 0 | ROZPOCET
| VV |  | 1,8*3,8*2 "u vystupu z únikového schodiště ve 4.NP |  | 13.68 | [12 empty] | VV | 2 | 2 | True | 0 | ROZPOCET
| VV |  | (6+2,61+6)*15,1 "po otlučeni vnější omítku prortoru budoucího únikového schodiště |  | 220.611 | [12 empty] | VV | 2 | 2 | True | 0 | ROZPOCET
| VV |  | (6,9+2+2+3,5+6,5+6,4)*3,8+(4,51+9,3+5,9)*1,5 "oprava stávajících stěn |  | 133.305 | [12 empty] | VV | 2 | 2 | True | 0 | ROZPOCET
| VV |  | 10,21*3,6+20,63*2+(7+7,2+2,8+0,8+4+1,1+3,9+2,8+2)*3,6*2 "stěny v 4.NP |  | 305.536 | [12 empty] | VV | 2 | 2 | True | 0 | ROZPOCET
| VV |  | (4,8+1,2+1+1+3+1+4,8+1,2+1+1+1+3)*3*2 "stěny ve 4.NP WC |  | 144 | [12 empty] | VV | 2 | 2 | True | 0 | ROZPOCET
| VV |  | (6,96+9,22+17,37+15,14+0,15+0,15+5,55+8+2,5+4,5+7,79+3,57)*1,2+2,56*3,3 "předstěna v 4.NP §1 |  | 105.528 | [12 empty] | VV | 2 | 2 | True | 0 | ROZPOCET
| VV |  | 650 "podhled podkroví |  | 650 | [12 empty] | VV | 2 | 2 | True | 0 | ROZPOCET
| VV |  | 543,4 "strop 3.NP |  | 543.4 | [12 empty] | VV | 2 | 2 | True | 0 | ROZPOCET
| VV |  | -103,39 "odpočet obklad |  | -103.39 | [12 empty] | VV | 2 | 2 | True | 0 | ROZPOCET
| VV |  | 1,3*2,6*(3+4) "skladba P2a |  | 23.66 | [12 empty] | VV | 2 | 2 | True | 0 | ROZPOCET
| VV |  | 4*1,3*7 "skladba P2c |  | 36.4 | [12 empty] | VV | 2 | 2 | True | 0 | ROZPOCET
| VV |  | Součet |  | 2505.95 | [12 empty] | VV | 2 | 4 | True | 1 | ROZPOCET
344 | K | 784181101 | Penetrace podkladu jednonásobná základní akrylátová bezbarvá v místnostech výšky do 3,80 m | m2 | 2505.95 |  | 0 | CS ÚRS 2022 02 |  | základní |  | 0 | 0.0002 | 0.50119 | 0 | 0 | 16 | K | 2 |  |  |  | ROZPOCET | 0 | 0 | 0 | 0 | 0 | 1 | 0 | 16 | -1597647843
| Online PSC |  | https://podminky.urs.cz/item/CS_URS_2022_02/784181101 | [14 empty] | Online PSC | 2
| VV |  | (9,3+20,22+0,68+3,2+7,75)*3,8*2 "vnitřní stěna mezi chodbou a učebnami |  | 312.74 | [12 empty] | VV | 2 | 2 | True | 0 | ROZPOCET
| VV |  | (3,15+3,15)*3,8 "vstupní stěna na WC |  | 23.94 | [12 empty] | VV | 2 | 2 | True | 0 | ROZPOCET
| VV |  | 2,6*17,9+25*2 "stěny únikové schodiště |  | 96.54 | [12 empty] | VV | 2 | 2 | True | 0 | ROZPOCET
| VV |  | 1,8*3,8*2 "u vystupu z únikového schodiště ve 4.NP |  | 13.68 | [12 empty] | VV | 2 | 2 | True | 0 | ROZPOCET
| VV |  | (6+2,61+6)*15,1 "po otlučeni vnější omítku prortoru budoucího únikového schodiště |  | 220.611 | [12 empty] | VV | 2 | 2 | True | 0 | ROZPOCET
| VV |  | (6,9+2+2+3,5+6,5+6,4)*3,8+(4,51+9,3+5,9)*1,5 "oprava stávajících stěn |  | 133.305 | [12 empty] | VV | 2 | 2 | True | 0 | ROZPOCET
| VV |  | 10,21*3,6+20,63*2+(7+7,2+2,8+0,8+4+1,1+3,9+2,8+2)*3,6*2 "stěny v 4.NP |  | 305.536 | [12 empty] | VV | 2 | 2 | True | 0 | ROZPOCET
| VV |  | (4,8+1,2+1+1+3+1+4,8+1,2+1+1+1+3)*3*2 "stěny ve 4.NP WC |  | 144 | [12 empty] | VV | 2 | 2 | True | 0 | ROZPOCET
| VV |  | (6,96+9,22+17,37+15,14+0,15+0,15+5,55+8+2,5+4,5+7,79+3,57)*1,2+2,56*3,3 "předstěna v 4.NP §1 |  | 105.528 | [12 empty] | VV | 2 | 2 | True | 0 | ROZPOCET
| VV |  | 650 "podhled podkroví |  | 650 | [12 empty] | VV | 2 | 2 | True | 0 | ROZPOCET
| VV |  | 543,4 "strop 3.NP |  | 543.4 | [12 empty] | VV | 2 | 2 | True | 0 | ROZPOCET
| VV |  | -103,39 "odpočet obklad |  | -103.39 | [12 empty] | VV | 2 | 2 | True | 0 | ROZPOCET
| VV |  | 1,3*2,6*(3+4) "skladba P2a |  | 23.66 | [12 empty] | VV | 2 | 2 | True | 0 | ROZPOCET
| VV |  | 4*1,3*7 "skladba P2c |  | 36.4 | [12 empty] | VV | 2 | 2 | True | 0 | ROZPOCET
| VV |  | Součet |  | 2505.95 | [12 empty] | VV | 2 | 4 | True | 1 | ROZPOCET
345 | K | 784211101 | Malby z malířských směsí oděruvzdorných za mokra dvojnásobné, bílé za mokra oděruvzdorné výborně v místnostech výšky do 3,80 m | m2 | 2505.95 |  | 0 | CS ÚRS 2022 02 |  | základní |  | 0 | 0.00026 | 0.65155 | 0 | 0 | 16 | K | 2 |  |  |  | ROZPOCET | 0 | 0 | 0 | 0 | 0 | 1 | 0 | 16 | 1372326501
| Online PSC |  | https://podminky.urs.cz/item/CS_URS_2022_02/784211101 | [14 empty] | Online PSC | 2
| VV |  | (9,3+20,22+0,68+3,2+7,75)*3,8*2 "vnitřní stěna mezi chodbou a učebnami |  | 312.74 | [12 empty] | VV | 2 | 2 | True | 0 | ROZPOCET
| VV |  | (3,15+3,15)*3,8 "vstupní stěna na WC |  | 23.94 | [12 empty] | VV | 2 | 2 | True | 0 | ROZPOCET
| VV |  | 2,6*17,9+25*2 "stěny únikové schodiště |  | 96.54 | [12 empty] | VV | 2 | 2 | True | 0 | ROZPOCET
| VV |  | 1,8*3,8*2 "u vystupu z únikového schodiště ve 4.NP |  | 13.68 | [12 empty] | VV | 2 | 2 | True | 0 | ROZPOCET
| VV |  | (6+2,61+6)*15,1 "po otlučeni vnější omítku prortoru budoucího únikového schodiště |  | 220.611 | [12 empty] | VV | 2 | 2 | True | 0 | ROZPOCET
| VV |  | (6,9+2+2+3,5+6,5+6,4)*3,8+(4,51+9,3+5,9)*1,5 "oprava stávajících stěn |  | 133.305 | [12 empty] | VV | 2 | 2 | True | 0 | ROZPOCET
| VV |  | 10,21*3,6+20,63*2+(7+7,2+2,8+0,8+4+1,1+3,9+2,8+2)*3,6*2 "stěny v 4.NP |  | 305.536 | [12 empty] | VV | 2 | 2 | True | 0 | ROZPOCET
| VV |  | (4,8+1,2+1+1+3+1+4,8+1,2+1+1+1+3)*3*2 "stěny ve 4.NP WC |  | 144 | [12 empty] | VV | 2 | 2 | True | 0 | ROZPOCET
| VV |  | (6,96+9,22+17,37+15,14+0,15+0,15+5,55+8+2,5+4,5+7,79+3,57)*1,2+2,56*3,3 "předstěna v 4.NP §1 |  | 105.528 | [12 empty] | VV | 2 | 2 | True | 0 | ROZPOCET
| VV |  | 650 "podhled podkroví |  | 650 | [12 empty] | VV | 2 | 2 | True | 0 | ROZPOCET
| VV |  | 543,4 "strop 3.NP |  | 543.4 | [12 empty] | VV | 2 | 2 | True | 0 | ROZPOCET
| VV |  | -103,39 "odpočet obklad |  | -103.39 | [12 empty] | VV | 2 | 2 | True | 0 | ROZPOCET
| VV |  | 1,3*2,6*(3+4) "skladba P2a |  | 23.66 | [12 empty] | VV | 2 | 2 | True | 0 | ROZPOCET
| VV |  | 4*1,3*7 "skladba P2c |  | 36.4 | [12 empty] | VV | 2 | 2 | True | 0 | ROZPOCET
| VV |  | Součet |  | 2505.95 | [12 empty] | VV | 2 | 4 | True | 1 | ROZPOCET
| D | 786 | Dokončovací práce - čalounické úpravy |  |  |  | 0 |  |  |  |  | 0 |  | 0.028027 |  | 0 | 2 | D | 1 |  |  |  | ROZPOCET | [6 empty] | 0
346 | K | 786623111 | Montáž zastiňujících žaluzií lamelových vnitřních manuálně ovládaných, do oken střešních | kus | 24 |  | 0 | CS ÚRS 2022 02 |  | základní |  | 0 | 0 | 0 | 0 | 0 | 16 | K | 2 |  |  |  | ROZPOCET | 0 | 0 | 0 | 0 | 0 | 1 | 0 | 16 | -1209652865
| Online PSC |  | https://podminky.urs.cz/item/CS_URS_2022_02/786623111 | [14 empty] | Online PSC | 2
347 | M | 61124044 | roleta vnitřní střešních oken rozměru do 78x160cm | kus | 2 |  | 0 | CS ÚRS 2022 02 |  | základní |  | 0 | 0.00073 | 0.00146 | 0 | 0 | 32 | M | 2 |  |  |  | ROZPOCET | 0 | 0 | 0 | 0 | 0 | 1 | 0 | 16 | -1861626797
348 | M | 6112418x | roleta vnitřní střešních oken rozměru do 114x160cm | kus | 22 |  | 0 |  |  | základní |  | 0 | 0.00106 | 0.02332 | 0 | 0 | 32 | M | 2 |  |  |  | ROZPOCET | 0 | 0 | 0 | 0 | 0 | 1 | 0 | 16 | 187165495
349 | K | 786626121 | Montáž zastiňujících žaluzií lamelových vnitřních nebo do oken dvojitých kovových | m2 | 2.498 |  | 0 | CS ÚRS 2022 02 |  | základní |  | 0 | 0 | 0 | 0 | 0 | 16 | K | 2 |  |  |  | ROZPOCET | 0 | 0 | 0 | 0 | 0 | 1 | 0 | 16 | 1234827232
| Online PSC |  | https://podminky.urs.cz/item/CS_URS_2022_02/786626121 | [14 empty] | Online PSC | 2
| VV |  | 1,85*1,35 "štítové okno |  | 2.498 | [12 empty] | VV | 2 | 2 | True | 1 | ROZPOCET
350 | M | 55346200 | žaluzie horizontální interiérové | m2 | 2.498 |  | 0 | CS ÚRS 2022 02 |  | základní |  | 0 | 0.0013 | 0.0032474 | 0 | 0 | 32 | M | 2 |  |  |  | ROZPOCET | 0 | 0 | 0 | 0 | 0 | 1 | 0 | 16 | 826388505
351 | K | 998786203 | Přesun hmot pro stínění a čalounické úpravy stanovený procentní sazbou (%) z ceny vodorovná dopravní vzdálenost do 50 m v objektech výšky přes 12 do 24 m | % |  |  | 0 | CS ÚRS 2022 02 |  | základní |  | 0 | 0 | 0 | 0 | 0 | 16 | K | 2 |  |  |  | ROZPOCET | 0 | 0 | 0 | 0 | 0 | 1 | 0 | 16 | 418925082
| Online PSC |  | https://podminky.urs.cz/item/CS_URS_2022_02/998786203 | [14 empty] | Online PSC | 2
| D | HZS | Hodinové zúčtovací sazby |  |  |  | 0 |  |  |  |  | 0 |  | 0 |  | 0 | 4 | D | 0 |  |  |  | ROZPOCET | [6 empty] | 0
352 | K | HZS1442 | Hodinové zúčtovací sazby profesí HSV provádění konstrukcí inženýrských a dopravních staveb svářeč kvalifikovaný | hod | 300 |  | 0 | CS ÚRS 2022 02 |  | základní |  | 0 | 0 | 0 | 0 | 0 | 512 | K | 1 |  |  |  | ROZPOCET | 0 | 0 | 0 | 0 | 0 | 1 | 0 | 512 | 1765942767
| Online PSC |  | https://podminky.urs.cz/item/CS_URS_2022_02/HZS1442 | [14 empty] | Online PSC | 1
| VV |  | 300 "ocelová konstrukce krovu |  | 300 | [12 empty] | VV | 1 | 2 | True | 1 | ROZPOCET
| D | OST | Ostatní |  |  |  | 0 |  |  |  |  | 0 |  | 0 |  | 0 | 4 | D | 0 |  |  |  | ROZPOCET | [6 empty] | 0
353 | K | OST-spec.01 | Úprava výtahu a výtahových dveří | kpl. | 1 |  | 0 |  |  | základní |  | 0 | 0 | 0 | 0 | 0 | 512 | K | 1 |  |  |  | ROZPOCET | 0 | 0 | 0 | 0 | 0 | 1 | 0 | 512 | 1816465899
354 | K | OST-spec.02 | Záchytný systém na střechu | kpl. | 1 |  | 0 |  |  | základní |  | 0 | 0 | 0 | 0 | 0 | 512 | K | 1 |  |  |  | ROZPOCET | 0 | 0 | 0 | 0 | 0 | 1 | 0 | 512 | -576123624
355 | K | OST-spec.03 | Požární ucpávky dle PBŘ | kpl. | 1 |  | 0 |  |  | základní |  | 0 | 0 | 0 | 0 | 0 | 512 | K | 1 |  |  |  | ROZPOCET | 0 | 0 | 0 | 0 | 0 | 1 | 0 | 512 | 1294657073
356 | K | OST-spec.04 | Požární značení uníkových cest dle PBŘ | kpl. | 1 |  | 0 |  |  | základní |  | 0 | 0 | 0 | 0 | 0 | 512 | K | 1 |  |  |  | ROZPOCET | 0 | 0 | 0 | 0 | 0 | 1 | 0 | 512 | 120317895

## zdravotechnika
Stavební rozpočet+ ZTI
Název stavby: |  |  | gymnázium Hostivice | Doba výstavby: |  |  |  | Objednatel:
Druh stavby: |  |  | rekonstrukce | Začátek výstavby: |  |  |  | Projektant:
Lokalita: |  |  |  | Konec výstavby: |  |  |  | Zhotovitel:
JKSO: |  |  |  | Zpracováno dne: |  |  |  | Zpracoval:
[6 empty] | Jednot. | Náklady (Kč) |  |  | Hmotnost (t)
Č | Objekt | Kód | Zkrácený popis | M.j. | Množství | cena (Kč) | Dodávka | Montáž | Celkem | Jednot. | Celkem |  |  | Přesuny | Typ skupiny | HSV mat | HSV prac | PSV mat | PSV prac | Mont mat | Mont prac | Ostatní mat.
|  | 721 | Vnitřní kanalizace | [5 empty] | 0 |  | 0 |  |  | 0 | PS | 0 | 0 | 0 | 0 | 0 | 0 | 0 | SO 02 | [6 empty] | 0 | 0 | 0
|  | 721176102R00 | Potrubí HTEM připojovací DN 40 | m | 17.5 | 0 |  |  | 0 |  |  | 1 | 0 | [10 empty] | 0 | 0 | 0 | 20 | 0 | 0
|  | 721176103R00 | Potrubí HTEM připojovací DN 50 | m | 35.4 | 0 |  |  | 0
|  | 721176104R00 | Potrubí HTEM připojovací DN 75 | m | 11.25 | 0 |  |  | 0 |  |  | 1 | 0 | [10 empty] | 0 | 0 | 0 | 20 | 0 | 0
|  | 721176105R00 | Potrubí HTEM připojovací DN 100 | m | 16.25 | 0 |  |  | 0 |  |  | 1 | 0 | [10 empty] | 0 | 0 | 0 | 20 | 0 | 0
|  | 721176115R00 | Potrubí HTEM odpadní svislé DN 100 | m | 22.8 | 0 |  |  | 0 |  |  | 1 | 0 | [10 empty] | 0 | 0 | 0 | 20 | 0 | 0
|  | 721176116R00 | Potrubí HTEM odpadní svislé DN 125 | m | 45.6 | 0 |  |  | 0 |  |  | 1 | 0 | [10 empty] | 0 | 0 | 0 | 20 | 0 | 0
|  | 17-4111 | montáž čistící tvarovky ČK do DN75 | ks | 2 | 0 |  |  | 0
|  | 17-4112 | montáž čistící tvarovky ČK DN100 | ks | 11 | 0 |  |  | 0
|  | 17-4113 | montáž čistící tvarovky ČK do DN200 | ks | 2 | 0 |  |  | 0
ostatní tvarovky plastového zvukověizol.potrubí
tj.kolena a odbočky D+M
|  | 17-107 | (dle obvyklé praxe navýšení základní ceny potrubí
|  |  | viz.položka 76102 - 76116) kolena,odbočky všech úhlů a profilů | % | 35 | 0 |  |  | 0
čistící tvarovky a redukce zvukověizol.potrubí
|  | 17-302 | NG-RE 75 | ks | 2 | 0 |  |  | 0
|  | 17-303 | NG-RE 100 | ks | 11 | 0 |  |  | 0
|  | 17-304 | NG-RE 125 | ks | 2 | 0 |  |  | 0
|  | 17-402 | NGR 50/100 | ks | 5 | 0 |  |  | 0
|  | 17-403 | NGR 75/100 | ks | 2 | 0 |  |  | 0
|  | 17-404 | NGR 100/125 | ks | 1 | 0 |  |  | 0
Specifikace trubních zvukověizol.úchytek
(dle obvyklé praxe navýšení základní ceny potrubí
viz.položka 76102 - 76116)
|  | 17-700 | objímky pro uchycení potrubí | % | 15 | 0 |  |  | 0
Specifikace kanalizace 721 17
Protipožární manžeta určená k zatěsnění
plastového potrubí, do stěny nebo stropu,
velikost manžety 30 mm
|  | 17-804 | RS 10/110/030 pro potrubí vnějšího průměru 110 mm | ks | 12 | 0 |  |  | 0
|  | 17-805 | RS 10/125/030 pro potrubí vnějšího průměru 125 mm | ks | 1 | 0 |  |  | 0
722 18 - Ochrana potrubí
|  | 18-1114 | DN 40 (jednou vrstvou plstěnými pásy) | m | 20 | 0 |  |  | 0
|  | 18-1116 | DN 50 a DN 65 (jednou vrstvou plstěnými pásy) | m | 20 | 0 |  |  | 0
|  | 18-1117 | DN 80 (jednou vrstvou plstěnými pásy) | m | 20 | 0 |  |  | 0
|  | 18-1118 | DN 100 a DN 125 (jednou vrstvou plstěnými pásy) | m | 70 | 0 |  |  | 0
721 19 - Zřízení přípojek na potrubí
|  | 19-4104 | vyvedení odpadních výpustek 110x2,7mm | ks | 12 | 0 |  |  | 0
721 22 - Zápachové uzávěrky
|  | 22-1201 | uzávěrka zápachová DN 40 (montáž) | ks | 9 | 0 |  |  | 0
Specifikace 721 22
|  | 22-001 | HL 21/32 plastový vtok se zápach.uzávěrkou | ks | 1 | 0 |  |  | 0
|  | 22-002 | HL 136N (plastový kondenzační sifon DN40) | ks | 6 | 0 |  |  | 0
|  | 22-003 | HL 138 (plastový kondenzační sifon DN40) podomítkový | ks | 1 | 0 |  |  | 0
|  | 22-004 | HL 20 (plastový kalich s kuličkou pro úkapy,odvodnění kotlů) | ks | 1 | 0 |  |  | 0
721 24 - Lapače střešních splavenin
|  | 24-2115 | litinový lapač střešních splavenin DN 125 | ks | 2 | 0 |  |  | 0
721 27 - Ventilační hlavice
|  | 27-3149 | plastová větrací hlavice HL 810/100 | ks | 1 | 0 |  |  | 0
722 17 - Plastové polypropylenové potrubí
typové řady PP-R3 (provedení Standard) PN16
(pro odvod kondenzátu)
|  | 17-1438 | PPR 32 | m | 35 | 0 |  |  | 0
722 17 - Pevné body plast.potr., upevnění potrubí
|  | 17-1484 | upevnění plast. potrubí PPR 32 (tepl.média 60°C) | m | 33 | 0 |  |  | 0
722 18 - Ochrana potrubí
|  |  | Termoizolačními pásy bez samolepícího uzávěru | m
|  | 18-1118 | montáž do DN 25 | m | 33 | 0 |  |  | 0
Specifikace 722 18
Termoizolační pásy tl. stěny 6 mm
|  | 18-x003 | hadice 35/6 mm | m | 40 | 0 |  |  | 0
721 29 - Ostatní
|  | 721290112R00 | Zkouška těsnosti kanalizace vodou DN 200 | m | 45 | 0 |  |  | 0 |  |  | 1 | 0 | [10 empty] | 0 | 0 | 0 | 20 | 0 | 0
|  | 721300912R00 | Pročištění svislých odpadů, jedno podl., do DN 200 | ks | 4 | 0 |  |  | 0 |  |  | 1 | 0 | [10 empty] | 0 | 0 | 0 | 20 | 0 | 0
|  | 29-0234 | proplach potrubí do DN 80 | m | 150 | 0 |  |  | 0
Vyhledání stávající dešť,kanalizace a její přeložka (schodiště)
stavební přípomoce-kanalizace
|  | 998721102R00 | Přesun hmot pro vnitřní kanalizaci, výšky do 36 m | % | 15 | 0 |  |  | 0 |  |  | 5 | 0 | [10 empty] | 0 | 0 | 0 | 20 | 0 | 0
|  | 722 | Vnitřní vodovod | [5 empty] | 0 |  |  |  |  | 0 | PS | 0 | 0 | 0 | 0 | 0 | 0 | 0 | SO 02 | [6 empty] | 0 | 0 | 0
[12 empty] | 1 | 0 | [10 empty] | 0 | 0 | 0 | 20 | 0 | 0
|  | 722172311R00 | Potrubí z PP-RCT EkoPlastik, studená, D 20/2,8 mm PN20 | m | 51.66 | 0 |  |  | 0 |  |  | 1 | 0 | [10 empty] | 0 | 0 | 0 | 20 | 0 | 0
|  | 722172312R00 | Potrubí z PPR Instaplast, studená, D 25/3,5 mm | m | 20 | 0 |  |  | 0 |  |  | 1 | 0 | [10 empty] | 0 | 0 | 0 | 20 | 0 | 0
|  | 722172313R00 | Potrubí z PPR Instaplast, studená, D 32/4,4 mm | m | 12 | 0 |  |  | 0 |  |  | 1 | 0 | [10 empty] | 0 | 0 | 0 | 20 | 0 | 0
|  | 722172314R00 | Potrubí z PPR Instaplast, studená, D 40/5,5 mm | m | 12 | 0 |  |  | 0 |  |  | 1 | 0 | [10 empty] | 0 | 0 | 0 | 20 | 0 | 0
|  | 722172313R00 | Potrubí z PP-RCT, studená, D 32/4,4 mm PN20 | m | 11 | 0 |  |  | 0
|  | 722172314R00 | Potrubí z PP-RCT, studená, D 40/5,5 mm PN20 | m | 22.5 | 0 |  |  | 0
|  |  | 13 | m
|  | 722172330R00 | Potrubí EkoPlastik, teplá, D 20/2,8 mm PN28 | m | 11.4 | 0 |  |  | 0 |  |  | 1 | 0 | [10 empty] | 0 | 0 | 0 | 20 | 0 | 0
|  | 722172330R01 | Potrubí z PPR Instaplast, teplá, D 20/3,4 mm | m | 36.6 | 0 |  |  | 0 |  |  | 1 | 0 | [10 empty] | 0 | 0 | 0 | 20 | 0 | 0
|  | 722172330R02 | Potrubí z PPR Instaplast, teplá, D 25/4,2 mm | m | 12 | 0 |  |  | 0 |  |  | 1 | 0 | [10 empty] | 0 | 0 | 0 | 20 | 0 | 0
|  | 722172330R03 | Potrubí z PPR Instaplast, teplá, D 32/5,4 mm | m | 24 | 0 |  |  | 0 |  |  | 1 | 0 | [10 empty] | 0 | 0 | 0 | 20 | 0 | 0
|  | 722172311R00 | Potrubí EkoPlastik, teplá, D 32x4,4 mm PN28 | m | 5.88 | 0 |  |  | 0
|  |  | Potrubí EkoPlastik, teplá, D 40x5,5 mm PN28 | m | 21.84 | 0 |  |  | 0
|  | 722172311R00 | Potrubí EkoPlastik, cirkulační, D 20/2,8 mm PN28 | m | 5.88 | 0 |  |  | 0
|  | 722172311R00 | Potrubí EkoPlastik, cirkulační, D 32x5,4 mm PN28 | m | 21.84 | 0 |  |  | 0
|  | 722172330R05 | Koleno EkoPlastik 90°, D 20 mm | ks | 37 | 0 |  |  | 0
|  |  | Koleno EkoPlastik 90°, D 25 mm | ks | 5 | 0 |  |  | 0
|  |  | Koleno EkoPlastik 90°, D 32 mm | ks | 8 | 0 |  |  | 0
|  |  | Koleno EkoPlastik 90°, D 40 mm | ks | 7 | 0 |  |  | 0
|  | 722172330R06 | Redukce EkoPlastik, D 25/20mm | ks | 5 | 0 |  |  | 0
|  | 722172330R06 | Redukce EkoPlastik, D 32/20mm | ks | 5 | 0 |  |  | 0
|  | 722172330R06 | Redukce EkoPlastik, D 40/20mm | ks | 1 | 0 |  |  | 0
|  | 722172330R07 | Koleno EkoPlastik 90° s vnitřním závitem, D 20 mm | ks | 17 | 0 |  |  | 0
722 18 - Ochrana potrubí
Termoizolačními pásy bez samolepícího uzávěru
|  | 18-1118 | montáž do DN 25 | m | 76 | 0 |  |  | 0
|  | 18-1134 | montáž do DN 50 | m | 85 | 0 |  |  | 0
Specifikace 722 18
Termoizolační pásy tl.stěny 15 mm
|  | 18-002 | hadice 22/15 mm | m | 52 | 0 |  |  | 0
|  | 18-003 | hadice 35/15 mm | m | 11 | 0 |  |  | 0
|  | 18-004 | hadice 42/15 mm | m | 23 | 0 |  |  | 0
Termoizolační pásy tl.stěny 20 mm (vč.stoupací potr.)
|  | 18-202 | hadice 22/20 mm | m | 30 | 0 |  |  | 0
|  | 18-203 | hadice 35/20 mm | m | 30 | 0 |  |  | 0
|  | 18-204 | hadice 42/20 mm | m | 45 | 0 |  |  | 0
|  | 29-0234 | proplach a desinfekce potrubí do DN 80 | m | 152 | 0 |  |  | 0
|  | 722290229R00 | Zkouška tlaku potrubí | m | 152 | 0 |  |  | 0 |  |  | 1 | 0 | [10 empty] | 0 | 0 | 0 | 20 | 0 | 0
|  | 998722102R00 | Přesun hmot pro vnitřní vodovod, výšky do 36 m | % | 15 | 0 |  |  | 0 |  |  | 5 | 0 | [10 empty] | 0 | 0 | 0 | 20 | 0 | 0
|  | 725 | Zařizovací předměty LAUFEN | [5 empty] | 0 |  |  |  |  | 0 | PS | 0 | 0 | 0 | 0 | 0 | 0 | 0 | SO 02 | [6 empty] | 0 | 0 | 0
|  | 55145000 | Baterie umyvadlová stojánková SV, s výpusí | ks | 5 | 0 |  |  | 0 |  |  | 0 | 0 | [10 empty] | 0 | 0 | 0 | 20 | 0 | 0
|  | 55145001 | Baterie umyvadlová mísící stojánková s TV, s výpustí | ks | 9 | 0 |  |  | 0
|  | 725013141R00 | Klozet závěsný vč.sedátka., nádrž do předstěny SDK s armaturou | soubor | 5 | 0 |  |  | 0 |  |  | 1 | 0 | [10 empty] | 0 | 0 | 0 | 20 | 0 | 0
|  | 725014141R00 | Pisoár s radarovým senzorem,antivandal,napájecí zdroj 24V | soubor | 1 | 0 |  |  | 0
|  | 725015141R00 | Bidet závěsný kpl.se sifonem a roháčky a baterií, nádrž do SDK | soubor | 1 | 0 |  |  | 0 |  |  | 1 | 0 | [10 empty] | 0 | 0 | 0 | 20 | 0 | 0
|  | 725016141R00 | Sklopné nerezové madlo typu "U" dl.60cm, kotvení do stěny | ks | 1 | 0 |  |  | 0
|  | 725017142R00 | Umyvadlo na šrouby, 55 cm, bílé | ks | 1 | 0 |  |  | 0 |  |  | 1 | 0 | [10 empty] | 0 | 0 | 0 | 20 | 0 | 0
|  | 725017149R00 | Kryt sifonu umyvadel | soubor | 5 | 0 |  |  | 0 |  |  | 1 | 0 | [10 empty] | 0 | 0 | 0 | 20 | 0 | 0
|  | 725210821R00 | Demontáž umyvadel bez výtokových armatur | ks | 1 | 0 |  |  | 0 |  |  | 1 | 0 | [10 empty] | 0 | 0 | 0 | 20 | 0 | 0
|  | 725810811R00 | Demontáž ventilu výtokového nástěnného | ks | 1 | 0 |  |  | 0 |  |  | 1 | 0 | [10 empty] | 0 | 0 | 0 | 20 | 0 | 0
|  | 725819201R00 | Schell COMFORT ventil rohový 1/2" x 1/2" se sítkem | ks | 24 | 0 |  |  | 0 |  |  | 1 | 0 | [10 empty] | 0 | 0 | 0 | 20 | 0 | 0
|  | 725820802R00 | Demontáž baterie stojánkové do 1otvoru | ks | 1 | 0 |  |  | 0 |  |  | 1 | 0 | [10 empty] | 0 | 0 | 0 | 20 | 0 | 0
|  | 725829301R00 | Baterie dřezová stojánkové | ks | 5 | 0 |  |  | 0 |  |  | 1 | 0 | [10 empty] | 0 | 0 | 0 | 20 | 0 | 0
|  | 725860213R00 | Sifon umyvadlový HL132, DN 30, 40,50 | ks | 17 | 0 |  |  | 0 |  |  | 1 | 0 | [10 empty] | 0 | 0 | 0 | 20 | 0 | 0
|  | 725860213R01 | Kuch.skříňka s dřezem pro učebnu VV, š.60cm, imitace dub | ks | 1 | 0 |  |  | 0
|  | 725860213R02 | Úpravy vedení TV a SV v kotelně, drobný materiál | soubor | 1 | 0 |  |  | 0
|  | 725532101 | Elektrický ohřívač zásobníkový akumulační závěsný svislý 10 l / 2 kW | soubor | 3 | 0 |  |  | 0
|  | 725532102 | Elektrický osoušeč rukou Jet Dryer BUTTON stříbrný | soubor | 2 | 0 |  |  | 0
|  | 725532103 | EL.cirkulační čerpadlo teplé vody s armaturou pro doplnění 4.NP
|  |  | Wilo STAR-Z NOVA (4132760) | soubor | 1 | 0 |  |  | 0
725 98 - Dvířka
|  | 98-x001 | dvířka kovová vanová nerez rozm. 30/30 cm-V1,V2 | ks | 13 | 0 |  |  | 0
|  | 98-x001 | speciální zákrytová dvířka s možností povrchové úpravy
|  |  | keram.obkladem rozm. 30/30 cm (magnetická),S12-S15,S2 | soub | 5 | 0 |  |  | 0
|  | 998725102R00 | Přesun hmot pro zařizovací předměty, výšky do 36 m | % | 15 | 0 |  |  | 0 |  |  | 5 | 0 | [10 empty] | 0 | 0 | 0 | 20 | 0 | 0
[7 empty] | Celkem: |  | 0 | [14 empty] | 0 | 0 | 0

## plyn
SOUPIS PRACÍ
Stavba:
Objekt:
08 - D.1.4.2 - plynovod
Místo: |  |  | Gymnázium Hostivice |  |  | Datum:
Zadavatel:
Uchazeč: | [5 empty] | Zpracovatel:
PČ | Typ | Kód | Popis | MJ | Množství | J.cena [CZK] | Cena celkem [CZK]
Náklady soupisu celkem | [6 empty] | 0
| D | 723 | Zdravotechnika - vnitřní plynovod
1 | K | 723111203 | Potrubí ocelové závitové černé bezešvé svařované běžné DN 20 | m | 38 |  | 0
2 | K | 723111205 | Potrubí ocelové závitové černé bezešvé svařované běžné DN 32 | m | 4 |  | 0
3 | K | 723150366 | Chránička D 22,5x2,6 mm | m | 1.5 |  | 0
4 | K | 723231163 | Kohout kulový přímý G 3/4 PN 42 do 185°C plnoprůtokový vnitřní závit těžká řada | kus | 5 |  | 0
5 | K | 723261914 | Montáž potrubí - napojení v kotelně, úprava potrubí v kotelně | kpl | 1 |  | 0
|  |  | Montáž potrubí - napojení v učebně na laboratorní pracoviště | kpl | 4 |  | 0
6 | K | 998723203 | Přesun hmot procentní pro vnitřní plynovod v objektech v do 36 m | % | 5 |  | 0
| D | 783 | Dokončovací práce - nátěry
7 | K | 783614551 | Základní jednonásobný syntetický nátěr potrubí DN do 50 mm | m | 42 |  | 0
8 | K | 783617611 | Krycí dvojnásobný syntetický nátěr potrubí DN do 50 mm | m | 42 |  | 0
| D | HZS | Hodinové zúčtovací sazby
9 | K | HZS2491 | Hodinová zúčtovací sazba dělník zednických výpomocí vč.kotvení potrubí | hod | 25 |  | 0
10 | D | VRN | Vedlejší rozpočtové náklady |  |  |  | 0
11 | D | VRN4 | Inženýrská činnost |  |  |  | 0
12 | K | 043114R04 | Zkoušky tlakové, revize plynovodu | soubor | 1 |  | 0

## vytapeni
|  | STAVBA: | GYMNÁZIUM HOSTIVICE REKONSTRUKCE GYMNZIA II.ETAPA
|  | PROFESE: | Technika prostředí staveb - Vytápění |  | KOD ČÁSTI: | D.1.4
č. |  | Výrobek | Název | Množství | Jednotka | Poznámka | Jedn. cena | Celková cena
1. |  |  | KOTELNA
1. | 1 | 10027031 | Plynový nástěnný kondenzační kotel VAILLANT VU656/5-5 ecoTEC plus o výkonu 12,2 - 63,5 kW (50/30°C) pro provoz nezávislý na vzduchu z místnosti | 1 | ks |  |  | 0
1. | 2 | 20139895 | E-bus Sběrnicový modul VAILLANT VR 32 (k ekvitermní regulaci VAILLANT Calormatic 630) | 1 | ks | VR32 |  | 0
1. | 3 | 306787 | Čidlo teploty topné vody VR10 | 1 | ks |  |  | 0
2. |  |  | ODKOUŘENÍ PLYNOVÉHO KOTLE (koaxiální systém 80/125)
2. | 1 | 20147469 | Připojovací adaptér Ø 80/125 mm, pro kotle ecoTEC pure/pro/plus/exclusive (7-2 / 5-3 / 5-5 / 5-7 / ioniDetect), ecoCOMPACT VSC ../4, VCC ../4 a auroCOMPACT VSC D ../4 | 1 | ks |  |  | 0
2. | 2 | 303250 | Připojení na komín, šachtu Ø 80/125 mm | 1 | sada |  |  | 0
2. | 3 | 303218 | Trubka s revizním otvorem, 0,25 m, Ø 80/125 mm | 3 | ks |  |  | 0
2. | 4 | 303211 | Koleno 2x 45°, Ø 80/125 mm (2ks=1sada) | 1 | sada |  |  | 0
2. | 5 | 303202 | Prodlužovací kus odkouření 0,5 m, Ø 80/125 mm | 1 | ks |  |  | 0
2. | 6 | 303203 | Prodlužovací kus odkouření 1,0 m, Ø 80/125 mm | 4 | ks |  |  | 0
2. | 7 | 303205 | Prodlužovací kus odkouření 2,0 m, Ø 80/125 mm | 2 | ks |  |  | 0
2. | 8 | 303215 | Oddělovací prvek Ø 80/125 mm | 1 | ks |  |  | 0
2. | 9 | 303616 | Trubkový upevňovací třmen Ø 80/125 mm (5 ks=1sada) | 1 | sada |  |  | 0
2. | 10 | 303963 | Kryt komína, šachty | 1 | ks |  |  | 0
2. | 11 | 9494 | Držák odstupu v šachtě (7 ks=1 sada) Ø 80/125 mm | 1 | sada |  |  | 0
3. |  |  | ROZVODY A IZOLACE - KOTELNA
3. | 1 |  | Trubka ocel DN25 (33,7x2,6) | 3 | m |  |  | 0
3. | 2 |  | Trubka ocel DN32 (42,4x2,6) | 9 | m |  |  | 0
3. | 3 |  | Trubka ocel DN100 (108x4) | 12 | m |  |  | 0
3. | 4 |  | Ocel tvarovky | 1 | kpl |  |  | 0
3. | 5 |  | Svařovací a montážní materiál | 1 | kpl |  |  | 0
3. | 6 |  | Kotvící materiál (konzole, objímky apod) | 1 | kpl |  |  | 0
3. | 7 |  | PE tepelná izolace d = 35mm, tl.20mm (λmax=0,04W/m2K) | 3 | m |  |  | 0
3. | 8 |  | PE tepelná izolace d = 42mm, tl.20mm (λmax=0,04W/m2K) | 9 | m |  |  | 0
3. | 9 |  | PE tepelná izolace d = 114mm, tl.30mm (λmax=0,04W/m2K) | 12 | m |  |  | 0
4. |  |  | OSTATNÍ MATERIÁL - KOTELNA
4. | 1 |  | Pojistný ventil MEIBES DUCO 1/2"x3/4"KD 2,5bar pro topnou vodu | 3 | ks | PV |  | 0
4. | 2 |  | Filterball 5/4" | 3 | ks | BALL |  | 0
4. | 3 |  | Kulový kohout 5/4" | 3 | ks | KK |  | 0
4. | 4 |  | Zpětný ventil 5/4" | 3 | ks | ZV |  | 0
4. | 5 |  | Teploměr 0-120°C včetně jímky | 2 | ks | T |  | 0
4. | 6 |  | Manometr 0-400kPa | 1 | ks | P |  | 0
4. | 7 |  | Manometrická zpětná klapka | 1 | ks | k P |  | 0
4. | 8 |  | Servisní armatura k expanzním nádobám REFLEX MK 1" se zajištěním a vypouštěním | 2 | ks | MK |  | 0
4. | 9 |  | Redukce, šroubení, těsnící materiál atd. | 1 | kpl |  |  | 0
4. | 10 |  | Automatický odvzdušňovací ventil | 1 | ks |  |  | 0
TOPNÝ SYSTÉM
5. |  |  | OTOPNÁ TĚLESA +PŘÍSLUŠENSTVÍ - TOPNÝ SYSTÉM
5. | 1 | 11060050-S0-0010 10 | RADIK 11 VKM8 600/500 (White RAL 9016) | 1 | ks |  |  | 0
5. | 2 | 20060080-S0-0010 10 | RADIK 20 VKM8 600/800 (White RAL 9016) | 1 | ks |  |  | 0
5. | 3 | 20060090-S0-0010 10 | RADIK 20 VKM8 600/900 (White RAL 9016) | 1 | ks |  |  | 0
5. | 4 | 21060050-S0-0010 10 | RADIK 21 VKM8 600/500 (White RAL 9016) | 1 | ks |  |  | 0
5. | 5 | 21060110-S0-0010 10 | RADIK 21 VKM8 600/1100 (White RAL 9016) | 1 | ks |  |  | 0
5. | 6 | 21060120-S0-0010 10 | RADIK 21 VKM8 600/1200 (White RAL 9016) | 4 | ks |  |  | 0
5. | 7 | 22060090-S0-0010 10 | RADIK 22 VKM8 600/900 (White RAL 9016) | 4 | ks |  |  | 0
5. | 8 | 22060100-S0-0010 10 | RADIK 22 VKM8 600/1000 (White RAL 9016) | 3 | ks |  |  | 0
5. | 9 | 22060110-S0-0010 10 | RADIK 22 VKM8 600/1100 (White RAL 9016) | 6 | ks |  |  | 0
5. | 10 | 22060180-S0-0010 10 | RADIK 22 VKM8 600/1800 (White RAL 9016) | 1 | ks |  |  | 0
5. | 11 | 33040110-S0-0010 10 | RADIK 33 VKM8 400/1100 (White RAL 9016) | 2 | ks |  |  | 0
5. | 12 | 33060080-S0-0010 10 | RADIK 33 VKM8 600/800 (White RAL 9016) | 1 | ks |  |  | 0
5. | 13 | 33060160-S0-0010 10 | RADIK 33 VKM8 600/1600 (White RAL 9016) | 1 | ks |  |  | 0
5. | 14 |  | rohová VK armatura IVAR.DS346 (3/4"x3/4"EK) | 27 | ks |  |  | 0
5. | 15 |  | adaptér IVAR.AVK01 (1/2"x3/4") | 54 | ks |  |  | 0
5. | 16 |  | Svěrné šroubení IVAR.TR4430 (EK-15x1,0) | 54 | ks |  |  | 0
5. | 17 |  | krycí růžice pro dvojitý vývod IVAR.AGE06 v bílé barvě | 27 | ks |  |  | 0
5. | 18 |  | Termostatická hlavice IVAR.T1500 (6,5 až 28°C, M30x1,5) | 27 | ks |  |  | 0
6. |  |  | ROZVODY A IZOLACE - TOPNÝ SYSTÉM
6. | 1 |  | Trubka ocel DN100 (108x4) | 6 | m |  |  | 0
6. | 2 |  | Ocel tvarovky | 1 | kpl |  |  | 0
6. | 3 |  | Svařovací materiál a ocelové tvarovky | 1 | kpl |  |  | 0
6. | 4 |  | Trubka měď 15x1,0 | 235 | m |  |  | 0
6. | 5 |  | Trubka měď 18x1,0 | 55 | m |  |  | 0
6. | 6 |  | Trubka měď 22x1,0 | 28 | m |  |  | 0
6. | 7 |  | Trubka měď 28x1,0 | 28 | m |  |  | 0
6. | 8 |  | Trubka měď 35x1,5 | 35 | m |  |  | 0
6. | 9 |  | Trubka měď 64x2,0 | 35 | m |  |  | 0
6. | 10 |  | Trubka měď 76,1x2,0 | 18 | m |  |  | 0
6. | 11 |  | Měděné tvarovky | 1 | kpl |  |  | 0
6. | 12 |  | PE tep.izolace 15/10 (λmax=0,04W/m2K) | 235 | m |  |  | 0
6. | 13 |  | PE tep.izolace 18/15 (λmax=0,04W/m2K) | 55 | m |  |  | 0
6. | 14 |  | PE tep.izolace 22/15 (λmax=0,04W/m2K) | 28 | m |  |  | 0
6. | 15 |  | PE tep.izolace 28/20 (λmax=0,04W/m2K) | 28 | m |  |  | 0
6. | 16 |  | PE tep.izolace 35/20 (λmax=0,04W/m2K) | 35 | m |  |  | 0
6. | 17 |  | PE tep.izolace 64/30 (λmax=0,04W/m2K) | 35 | m |  |  | 0
6. | 18 |  | PE tep.izolace 76/30 (λmax=0,04W/m2K) | 18 | m |  |  | 0
6. | 19 |  | PE tepelná izolace 114/30 (λmax=0,04W/m2K) | 6 | m |  |  | 0
7. |  |  | OSTATNÍ ARMATURY A ZAŘÍZENÍ - TOPNÝ SYSTÉM
7. | 1 |  | Mezipřírubová uzavíratelná klapka DN100 PN6 | 2 | ks | MK |  | 0
7. | 2 |  | Kulový kohout 5/4" | 2 | ks | KK |  | 0
7. | 3 |  | Zpětný ventil 5/4" | 1 | ks | ZV |  | 0
7. | 4 |  | Elektronické ob.čerpadlo (Δp=36,3kPa, 1,63m3/h, DN32, PN6, 230V, 50Hz) | 1 | ks | Č3 |  | 0
7. | 5 |  | Elektronické ob.čerpadlo (Δp=41kPa, 4,8m3/h, DN50 PN6, 230V, 50Hz) | 1 | ks | Č4 |  | 0
7. | 6 |  | Teploměr 0-120°C včetně teploměrné jímky | 3 | kpl | T |  | 0
7. | 7 |  | Termomanometr 0-120°C, 0-4bar | 1 | ks | TP |  | 0
7. | 8 |  | Trojcestný směšovací ventil ESBE VRG131 (DN25, Kvs=6,3m3/h) | 1 | ks | TV3 |  | 0
7. | 9 |  | Pohon ESBE 95 (230V, 50Hz, 15Nm, 60s, 3-bod.regulace) | 1 | ks | k TV3 |  | 0
7. | 10 |  | montážní sada ESBE VRG801 pro ventily ESBE VRG | 1 | ks | k TV3 |  | 0
7. | 11 |  | Redukce, šroubení, pájecí materiál atd. | 1 | kpl |  |  | 0
7. | 12 |  | Automatický odvzdušňovací ventil | 4 | ks | OV |  | 0
|  |  | Čidlo teploty teplé vody VR10 | 1 | ks |  |  | 0
|  |  | SUMA MATERIÁL: |  |  |  |  | 0
8. |  |  | MONTÁŽNÍ PRÁCE
8. | 1 |  | Montáž topného systému včetně přesunu stávajícího trubkového rozdělovače a sběrače a zásobníku TV, osazení otopných těles a instalace potrubí a tep.izolace a dopravy | 1 | kpl |  |  | 0
8. | 2 |  | Provedení zkoušky těsnosti a provozních zkoušek topného systému | 1 | kpl |  |  | 0
8. | 3 |  | nastavení a zaregulování armatur a zařízení topného systému | 1 | kpl |  |  | 0
8. | 4 |  | montáž plyn.kotelny vč.odkouření a dopravy | 1 | kpl |  |  | 0
8. | 5 |  | zkouška těsnosti a provozní zkoušky plyn.kotelny | 1 | kpl |  |  | 0
8. | 6 |  | uvedení do provozu, zaškolení obsluhy, nastavení regulace kaskády plyn.kotlů + ostatní práce v plynové kotelně | 1 | kpl |  |  | 0
|  |  | SUMA MONTÁŽNÍ PRÁCE |  |  |  |  | 0
|  |  | Cena celkem bez DPH |  |  |  |  | 0

## elektroinstalace
SPECIFIKACE - elektromontáže
specifikace je zpracována na základě rozsahu známých skutečností,
uvedených v dokumentaci, ve specifikaci není uveden pomocný
konstrukční materiál
Výrobky zde uvedené jsou referenčními standardy, mohou být
nahrazeny pouze výrobky s vlastnostmi stejnými nebo lepšími
|  |  | množství | jedn.cena | celkem
1
Spínače, tlačítka, zásuvky |  |  |  |  | 0
spínač 01 pod omítku, IP 20, 230V, ABB SWING, bílý |  | ks | 19 |  | 0
spínač 05 pod omítku, IP 20, 230V, ABB SWING, bílý |  | ks | 9 |  | 0
spínač 06 pod omítku, IP 20, 230V, ABB SWING, bílý |  | ks | 3 |  | 0
spínač 1/0 pod omítku, IP 20, 230V, ABB SWING, bílý |  | ks | 14 |  | 0
zásuvka 230V, pod omítku, IP20, 230V, ABB SWING, bílá |  | ks | 55,00 |  | #VALUE!
zásuvka 230V, pod omítku, IP20, 230V, ABB SWING, bílá, vč. D |  | ks | 9,00 |  | #VALUE!
2
Vodiče, kabely |  |  |  |  | 0
CYKY-O 3x1,5mm2 | m | m | 70 |  | 0
CYKY-J 3x1,5mm2 | m | m | 720 |  | 0
CYKY-J 3x2,5mm2 | m | m | 930 |  | 0
CYKY-J 5x2,5mm2 | m | m | 90 |  | 0
CYY 6mm2 |  | m | 60,00 |  | #VALUE!
3
Svítidla |  |  |  |  | 0
7651 LW19 65-840ET L225 01 | ks | ks | 13,00 |  | 0
7651 LW19 45-840ET L150 01 |  | ks | 5 |  | 0
7651 LW19 40-840ET L150 01 |  | ks | 18,00 |  | #VALUE!
7651 LW19 20-840ET L75 01 |  | ks | 4,00 |  | #VALUE!
7651 LAN 100-840ET L225 01 |  | ks | 6,00 |  | #VALUE!
7651 LVW 60-840ET L225 01 |  | ks | 5,00 |  | #VALUE!
7651 LVW 55-840ET L150 01 |  | ks | 2,00 |  | #VALUE!
07650 L450 7LV 37 01 |  | ks | 17,00 |  | #VALUE!
07650 L225 7LV E 37 01 |  | ks | 7,00 |  | #VALUE!
07650 L150 7LV E 37 01 |  | ks | 12,00 |  | #VALUE!
07650 L75 7LV E 37 01 |  | ks | 4,00 |  | #VALUE!
07650 Ks 01 |  | ks | 54,00 |  | #VALUE!
A01DSXOE/1500 |  | ks | 102,00 |  | #VALUE!
07650 BL L225 01 |  | ks | 4,00 |  | #VALUE!
07650 BL L75 01 |  | ks | 10,00 |  | #VALUE!
07650 BL L37 01 |  | ks | 6,00 |  | #VALUE!
OleveonF 15 B 4000-840 ET |  | ks | 1,00 |  | #VALUE!
OleveonF 15 B 6000-840 ET |  | ks | 6,00 |  | #VALUE!
Mondia G2 WD3 LED2800-840 ET |  | ks | 10,00 |  | #VALUE!
TM-OR.M5ATM1O0N0WTEC R M5 105 M AT W |  | ks | 6,00 |  | #VALUE!
TM-OR.C2ATM10O0nWtec R C2 105 M AT W |  | ks | 2,00 |  | #VALUE!
TM-OE.EP.AT001TM ONTEC E E1P 101 M AT W |  | ks | 8,00 |  | #VALUE!
recyklace sk.4 |  | ks | 1 |  | 0
recyklace sk.5 |  | ks | 1 |  | 0
4
Rozvaděče: |  |  |  |  | 0
rozváděč RS51 vč. úpravy návrhu zařízení 2011 |  | kpl | 1 |  | 0
5
Ostatní materiál |  |  |  |  | 0
SVORKOVNICE KABICOVÁ 3x1-2,5mm2 |  | ks | 3 |  | 0
EKVIPOTENCIONÁLNÍ SVORKOVNICE s krytem |  | ks | 1 |  | 0
DETEKTOR ZEMNÍHO PLYNU S DVOUST. SIGNALIZACÍ - ústř. |  | ks | 1 |  | 0
DETEKTOR ZVÝŠENÉ TEPLOTY PRO KOTELNY pro ústřednu |  | ks | 1 |  | 0
HOUKAČKA pro ústřednu |  | ks | 1 |  | 0
6
Ochrana před bleskem |  |  |  |  | 0
OCELOVÝ DRÁT POZINKOVANÝ
FeZn-D8 (0,4kg/m), pevně |  | m | 700 |  | 0
OCELOVÝ PÁSEK POZINKOVANÝ
FeZn30x4 (0,95 kg/m), pevně |  | m | 175 |  | 0
JÍMACÍ TYČ
JR3,0 3m |  | ks | 8 |  | 0
DRŽÁK JÍMACÍ TYČE
DJD D20mm,na dřev.konstr. |  | ks | 14 |  | 0
PODPĚRA VEDENÍ
PV15a na hřebenáče |  | ks | 118 |  | 0
PODPĚRA VEDENÍ
PV21c na ploch.střechy-plastová |  | ks | 110 |  | 0
PODPĚRA VEDENÍ
PV22a pod tašky, šindele i eternit |  | ks | 30 |  | 0
SVORKA HROMOSVODNÍ,UZEMŇOVACÍ
SJ1 k jímací tyči,D=20 |  | ks | 4 |  | 0
SU univerzální |  | ks | 77 |  | 0
SR 3b spoj pásek-drát |  | ks | 28 |  | 0
SZa zkušební |  | ks | 13 |  | 0
ST na okap D80-120 |  | ks | 30 |  | 0
ZEMNIČE FeZn
ZT 1,5 tyč 1500x26mm |  | ks | 5 |  | 0
OCHRANNÝ ÚHELNÍK A DRŽÁK
OU1,7 ochranný úhelník 1700mm |  | ks | 11 |  | 0
DUZ držák úhel.do zdi |  | ks | 22 |  | 0
Montáže zařízení k položkám 1-6 |  | kpl. | 1 |  | 0
HODINOVE ZUCTOVACI SAZBY a REVIZE ZAŘÍZENÍ |  |  |  |  | 0
Napojeni na stavajici zarizeni |  | hod | 9 |  | 0
PROVEDENI REVIZNICH ZKOUSEK
DLE CSN 331500
Revizni technik |  | hod | 20 |  | 0
Spoluprace s reviz.technikem |  | hod | 5 |  | 0
Podružný, drobný a spojovací materiál |  | kpl. | 1 |  | 0
Elektromontáže - celkem |  |  |  |  | 0
Zemní práce ochrana před bleskem |  |  |  |  | 0
HLOUBENÍ KABELOVÉ RÝHY
Zemina třídy 3, šíře 300mm,hloubka 650mm |  | m | 150 |  | 0
ZÁHOZ KABELOVÉ RÝHY
Zemina třídy 3, šíře 300mm,hloubka 450mm |  | m | 150 |  | 0
Zatravnění dotčené plochy-travní semeno-vysetí |  | m2 | 45 |  | 0
Elektromontáže vč.zemních prací - celkem |  |  |  |  | 0

## slaboproud
Výkaz výměr
GYMNÁZIUM HOSTIVICE - REKONSTRUKCE GYMNÁZIA II.ETAPA
Kabelové trasy + ostatní | Celkový počet | Měrná jednotka | Jednotková cena valuta | Celková cena valuta
Název pro nabídku
trubka dvoupl. / UV stabilní | 25 | KS |  | 0
zaklapávací lišta PVC | 15 | M |  | 0
oddělovací přepážka do parapetního kanálu | 22 | M |  | 0
žlab MERKUR 2 200/50 galv. zinek | 100 | KS |  | 0
montážní materiál | 1 | KPL |  | 0
montážní materiál - příslušenství k drátěnému žlabu | 1 | KPL |  | 0
montážní materiál - příslušenství parapetního kanálu | 1 | KPL |  | 0
parapetní kanál | 22 | M |  | 0
protipožární ucpávky vč. práce | 1 | KPL |  | 0
přístrojová krabice do parapetního kanálu | 10 | KS |  | 0
podpěra vedení na ploché střechy | 38 | KS |  | 0
Vrtací šablona | 5 | KS |  | 0
elektrorevize | 1 | KPL |  | 0
instalace, zapojení a uzemn. rozvodných a zásuv. krabic, vodivé propojení kabel. žlabu | 1 | KPL |  | 0
lištování, montáž kabel. žlabu, průrazy, pokládání el. trubek a kabelů, dokončovací práce | 1 | KPL |  | 0
prac. projekt, dokumentace skutečného provedení, zaškolení | 1 | KPL |  | 0
režijí náklady na dopravu | 1 | KPL |  | 0
rozebrání, přemístění a zpětná montáž rozvaděče | 1 | KPL |  | 0
SSK
Název pro nabídku
maska nosná pro 2 moduly RJ45 | 32 | KS |  | 0
třmen se soklem | 41 | KS |  | 0
racková UPS 2 200VA | 1 | KS |  | 0
elektroinstalační trubka ohebná | 85 | M |  | 0
elektroinstalační trubka ohebná | 45 | M |  | 0
elektroinstalační trubka ohebná | 20 | M |  | 0
vázací panel High Density, 2U, 19", jednostranný | 4 | KS |  | 0
kabel HDMI 5m | 5 | KS |  | 0
kabel S/FTP, kat. 6A | 2700 | M |  | 0
korungovaná chránička dvoupl. | 25 | M |  | 0
krabice do sádrokartonu hluboká | 25 | KS |  | 0
krabice univerzální podlahová | 5 | KS |  | 0
modul keystone cat.6A RJ45 stíněný | 64 | KS |  | 0
montážní materiál | 1 | KPL |  | 0
patch kabel stíněný Cat6A 1m | 80 | KS |  | 0
police perforovaná 1U / 280mm, max. nosnost 25kg | 1 | KS |  | 0
rám podlahové krabice | 5 | KS |  | 0
rámeček jednoduchý balený | 41 | KS |  | 0
switch 24x 1000Base-T | 3 | KS |  | 0
patch panel pro 24 modulů keystone, neosazený, 1U, černý | 4 | KS |  | 0
Access Point WiFi | 2 | KS |  | 0
víko krabice podlahové | 5 | KS |  | 0
spojovací metalický kabel, 1m | 1 | KS |  | 0
certifikace a měření - metalický kabel | 1 | KPL |  | 0
instalace a zapojení komponentů | 1 | KPL |  | 0
oživení a seřízení systému | 1 | KPL |  | 0
pokládání kabelů a chrániček, uzemnění rozvaděče RACK | 1 | KPL |  | 0
zapojení RJ konektorů do patch panelů, vyvazování kabelů, značení zásuvek | 1 | KPL |  | 0
Optika
Název pro nabídku
FO patch LC-SC 2m 9/125 duplex | 6 | KS |  | 0
FO pigtail SC 9/125, 0,9mm, 1m LSOH ZWP | 48 | KS |  | 0
kabel optický, Blown Cable, 24vl., 9/125, LFP, 3,2mm, Z238, CLT, KDP | 205 | M |  | 0
mikrotrubička 12/8mm, zodolněná - modrá | 175 | M |  | 0
ochrana sváru, zatavovací | 48 | KS |  | 0
19" optický rozvaděč, 24xSC simplex, výsuvný, černý | 6 | KS |  | 0
adaptor SC-SC simplex, MM | 48 | KS |  | 0
Gigabitový modul, 20km, LC konektor miniGBIC (SFP) | 6 | KS |  | 0
certifikované měření optického spoje a vypracování protokolu | 1 | KPL |  | 0
instalace patchpanelů do rozvaděčů, pokládání mikrotrubičky | 1 | KPL |  | 0
sváry vláken vč. přípravy před svařováním | 1 | KPL |  | 0
zafouknutí OK, vč. přípravy zafukovací soupravy a kompresoru, tlaková zkouška MT | 1 | KPL |  | 0
Jednotný čas
Název pro nabídku
kabel CYKY 2A x 2,5(O) | 60 | M |  | 0
patch kabel S-FTP cat6a 0,25m | 8 | KS |  | 0
nástěnné hodiny 30cm | 8 | KS |  | 0
instalace a zapojení hodin, pokládání kabelu | 1 | KPL |  | 0
oživení a seřízení systému | 1 | KPL |  | 0
Školní rozhlas
Název pro nabídku
reprosoustava na zavěšení - bílý plast | 7 | KS |  | 0
kabel CYKY 2A x 2,5(O) | 180 | M |  | 0
krabice do sádrokartonu hluboká | 2 | KS |  | 0
montážní materiál | 1 | KPL |  | 0
instalace a zapojení reproduktorů, instalace krabic, pokládání kabelu | 1 | KPL |  | 0
úprava stávajícího zapojení, oživení systému | 1 | KPL |  | 0
Školní zvonek
Název pro nabídku
kabel CYKY 2A x 2,5(O) | 95 | M |  | 0
montážní materiál | 1 | KPL |  | 0
školní zvonek | 1 | KS |  | 0
instalace a zapojení zvonku, pokládání kabelu | 1 | KPL |  | 0
úprava stávajícího zapojení, oživení systému | 1 | KPL |  | 0
ACS
Název pro nabídku
modul kontroly přístupu | 1 | KS |  | 0
baterie olověná 12V 4,5Ah Geti | 1 | KS |  | 0
nízkoodběrový elektrický zámek | 1 | KS |  | 0
kryt ústředny | 1 | KS |  | 0
kabel SYKFY 5x2x0,5 | 55 | M |  | 0
montážní materiál | 1 | KPL |  | 0
bezkontaktní čtečka ID | 1 | KS |  | 0
transformátor 16VAC/ 30VA | 1 | KS |  | 0
instalace a zapojení komponentů | 1 | KPL |  | 0
pokládání kabelu | 1 | KPL |  | 0
úprava stávajícího zapojení, programování PTZS, konfigurace a oživení ACS | 1 | KPL |  | 0
DT domácí telefon
Název pro nabídku
kabel SYKFY 5x2x0,5 | 75 | M |  | 0
domovní telefon komfortní pro systém 1083, 3 servisní tl. | 1 | KS |  | 0
instalace a zapojení domovního telefonu, pokládání kabelu | 1 | KPL |  | 0
úprava stávajícího zapojení, oživení systému | 1 | KPL |  | 0
UTO - telefonní linky
Název pro nabídku
kabel SYKFY 25x2x0,5 con | 60 | M |  | 0
Panasonic KX-DT321CE černý telefonní přístroj | 1 | KS |  | 0
patch panel 19", 50 portů, CAT3, 1U | 2 | KS |  | 0
instalace a zapojení telefonního přístroje, pokládání kabelu | 1 | KPL |  | 0
ukončení kabelu v RJ konektorech v patch panelu | 1 | KPL |  | 0
úprava stávajícího zapojení, zprovoznění tel. přístroje, proměření vodičů | 1 | KPL |  | 0
CCTV
Název pro nabídku
statická vnitřní DOME kamera AXIS 2Mpix 3.4-8.9mm | 2 | KS |  | 0
zadní montážní box statické kamery | 2 | KS |  | 0
patch kabel S-FTP cat6a 0,25m | 2 | KS |  | 0
patch kabel S-FTP cat6a 1,5m | 2 | KS |  | 0
instalace a zapojení IP kamer | 1 | KPL |  | 0
konfigurace IP kamer, implementace do stávajícího systému, oživení a nastavení | 1 | KPL |  | 0
Celkem bez DPH |  |  |  | 0
Celkem s DPH |  |  |  | 0

## klimatizace
Gymnázium Hostivice - rekonstrukce gymnázia II. etapa
Rozpočet KLIMATIZACE
Zař./Poz. | Ceník | Položka | Počet | MJ | Cena j.m. | Celkem | Montáž
101 |  | Klimatizace učeben 4.NP
101 | Mitsubishi Electric | Venkovní klimatizační jednotka PUHY-EP300YNW (chladící/topný výkon 33,5/37 kW) | 1 | ks |  | 0
102 | Mitsubishi Electric | Vnitřní jednocestná kazetová jednotka PMFY-M20VBM-E (chlacící/topný výkon 2,2/2,5 kW) | 1 | ks |  | 0
103 | Mitsubishi Electric | Vnitřní čtyřcestná kazetová klimatizační jednotka PLFY-M40VEM-E (chladící/topný výkon 4,5/5,0kW) | 1 | ks |  | 0
104 | Mitsubishi Electric | Vnitřní čtyřcestná kazetová klimatizační jednotka PLFY-M50VEM-E (chladící/topný výkon 5,6/6,3kW) | 3 | ks |  | 0
105 | Mitsubishi Electric | Vnitřní čtyřcestná kazetová klimatizační jednotka PLFY-M63VEM-E (chladící/topný výkon 7,1/8,0kW) | 2 | ks |  | 0
106 | Mitsubishi Electric | Nástěnný kabelový ovladač PAR-41MAA | 7 | ks |  | 0
107 |  | Vedení chladiva R 410 A, tepelná izolace, komunikační vedení | 55 | bm |  | 0
108 |  | Chladivo R410A - doplnění | 6.5 | kg |  | 0
109 |  | Stojanová konzole pod venkovní jednotku s nastavitelnými nohami | 1 | kpl |  | 0
110 |  | Spojovací a montážní materiál | 1 | kpl |  | 0
| CELKEM |  |  |  |  | 0 | 0
201 |  | Centrální ovladač klimatizace a VZT jednotek
201 | Mitsubishi Electric | Centrální řídící jednotka EW-50E včetně zdroje software: web monitor, plánovač,hlášení poruch mailem | 1 | ks |  | 0
202 |  | komunikační kabel JYTY 2x1 | 90 | bm |  | 0
203 |  | Programování systému, zprovoznění | 1 | kpl |  | 0
| CELKEM |  |  |  |  | 0 | 0
301 |  | Chlazení serverovny
301 | Mitsubishi Electric | Venkovní klimatizační jednotka MUY-TP50VF (chladící výkon 3,5 kW) | 1 | ks |  | 0
302 | Mitsubishi Electric | Vnitřní jnástěnná klimatizační jednotka MSY-TP50VF | 1 | ks |  | 0
303 | Mitsubishi Electric | Nástěnný kabelový ovladač PAR-41MAA | 1 | ks |  | 0
304 | Mitsubishi Electric | Interface MAC-334 IF-E - napojení kabelového ovladače napojení na cetrální ovladač | 1 | ks |  | 0
305 | Mitsubishi Electric | Nástěnný kabelový ovladač PAR-41MAA | 1 | ks |  | 0
306 |  | Vedení chladiva R 410 A, tepelná izolace, komunikační vedení | 15 | bm |  | 0
307 |  | Stojanová konzole pod venkovní jednotku s nastavitelnými nohami | 1 | kpl |  | 0
308 |  | Spojovací a montážní materiál | 1 | kpl |  | 0
| CELKEM |  |  |  |  | 0 | 0
Cenová rekapitulace:
|  | Dodávka |  |  |  | 0
|  | Montáž |  |  |  | 0
Jeřábnické práce
Doprava
|  | Cena celkem bez DPH |  |  |  | 0
V ceně není zahrnuto:
přívod el. proudu ke klimatrizačním jednotkám
potrubí odvodu kondnezátu od vnitřních klimatizačních jednotek
sifóny se zápachovou uzávěrou pro napojení potrubí odvodu kondnezátu do kanalizace
uchycení ocelové konstrukce pod klimatizační jednotky ke střeše

## vybaveni laboratori
Gymnázium Hostivice přísp.organizace
pol. | název položky | ks/ bm/ m2 | cena za ks v Kč bez DPH | DPH za ks v Kč | cena za ks v Kč včetně DPH | cena za pol. celkem v Kč bez DPH | DPH za polož. celkem | cena za položku celkem včetně DPH
Dodávka nábytku
1.1. | žákovské laboratorní pracoviště oboustranné s nástavbou - rozměr 420x125x90cm, rozměr nástavby 150x30x50 cm, kovová konstrukce z ocelových jäklových profilů s povrchovou úpravou žárový komaxit v barvě RAL s rektifikač.šrouby a ukotvením do podlahy, pracovní deska z vysokotlakého HPL laminátu, skříňky, okopy a police z LTD tl.18 mm s ABS hranou - 2ks LS 02 dřezová uzamykatelná skříňka šíře 60 cm se sklolaminátovým bílým dřezem vč.vodovodní baterie a 2 ks plynových ventilů, 8 ks LS 04 policových uzamykatelných skříněk šíře 60 cm, 4 ks LS 03 skříněk čtyřšuplíkových s centrálním zámkem šíře 60 cm , v nástavbách umístěno - 8 ks zásuvek pro 230V | 2 |  |  |  | 0 | 0 | 0
1.2. | jednostranná laboratorní digestoř – rozměr š125xh cca70xv220 cm, konstrukce ze sendvičového skeletu a panely z polyethylenu a hliníku, pracovní plocha kyselinovzdorná keramická dlažba 15 x 15 cm, bílé barvy a kyselinovzdorná spárovací hmota, skříňka pod digestoří s posuvnými dveřmi, čelní vertikálně posuvné okno s bezpečnostní výplní Connex, manuální ovládání zdvihu okna pomocí protizávaží, vybavení – 1x zásuvka 230 V (zvenku), 1x plynový ventil, 2x světelná trubice v protiprašném krytu oddělené od vnitřního prostoru bezpečnostním sklem Connex, tl. 6 mm, odtah - ventilátor plastový 160mm, včetně regulace otáček, příprava na odtah ven z místnosti průměr 250 mm | 2 |  |  |  | 0 | 0 | 0
| Dodávka nábytku celkem |  |  |  |  | 0 | 0 | 0
Ostatní náklady
2.1. | roznos, ustavení a montáž | 1 |  |  |  | 0 | 0 | 0
2.2. | doprava | 1 |  |  |  | 0 | 0 | 0
2.3. | přípravné práce voda, elektro, plyn | 1 |  |  |  | 0 | 0 | 0
2.4. | dopojení medií k pracovním stolům | 1 |  |  |  | 0 | 0 | 0
| Ostatní náklady celkem |  |  |  |  | 0 | 0 | 0
Za zakázku celkem v Kč (bez DPH, DPH 21%, s DPH) | [5 empty] | 0 | 0 | 0

## 03 - Vedlejší rozpočtové ...
{f0bf325a-89a5-4427-80a3-9f46b972c136}
2
| KRYCÍ LIST SOUPISU PRACÍ | [7 empty] | v --- níže se nacházejí doplnkové a pomocné údaje k sestavám --- v | [8 empty] | False
Stavba:
gymnáziu Hostivice - rekonstrukce gymnázia II.etapa
Objekt:
03 - Vedlejší rozpočtové náklady
| KSO: |  |  |  |  | CC-CZ:
| Místo: |  | Gymnázium Hostivice, Komenského 141 |  |  | Datum: | 9. 12. 2022
| Zadavatel: |  |  |  |  | IČ:
|  | Středočeský kraj, Zborovská 81/11, Praha 5 |  |  |  | DIČ:
| Uchazeč: |  |  |  |  | IČ: | Vyplň údaj
|  | Vyplň údaj |  |  |  | DIČ: | Vyplň údaj
| Projektant: |  |  |  |  | IČ: | 13309099
|  | Ing. Petr Petele |  |  |  | DIČ:
| Zpracovatel: |  |  |  |  | IČ:
|  | Ing. Petr Petele |  |  |  | DIČ:
Poznámka:
| Cena bez DPH | [5 empty] | 0
|  |  | Základ daně |  |  | Sazba daně | Výše daně
| DPH | základní | 0 |  |  | 21% | 0
|  | snížená | 0 |  |  | 15% | 0
|  | zákl. přenesená | 0 |  |  | 21% | 0
|  | sníž. přenesená | 0 |  |  | 15% | 0
|  | nulová | 0 |  |  | 0% | 0
| Cena s DPH |  |  | v | CZK |  | 0
REKAPITULACE ČLENĚNÍ SOUPISU PRACÍ
Stavba:
gymnáziu Hostivice - rekonstrukce gymnázia II.etapa
Objekt:
03 - Vedlejší rozpočtové náklady
Místo: |  |  | Gymnázium Hostivice, Komenského 141 |  |  | Datum: | 9. 12. 2022
Zadavatel: |  |  | Středočeský kraj, Zborovská 81/11, Praha 5 |  |  | Projektant: | Ing. Petr Petele
Uchazeč: |  |  | Vyplň údaj |  |  | Zpracovatel: | Ing. Petr Petele
Kód dílu - Popis | [6 empty] | Cena celkem [CZK]
Náklady stavby celkem | [6 empty] | 0 | [11 empty] | -1
| VRN - Vedlejší rozpočtové náklady | [5 empty] | 0
| VRN1 - Průzkumné, geodetické a projektové práce | [5 empty] | 0
| VRN3 - Zařízení staveniště | [5 empty] | 0
| VRN5 - Finanční náklady | [5 empty] | 0
| VRN6 - Územní vlivy | [5 empty] | 0
| VRN9 - Ostatní náklady | [5 empty] | 0
SOUPIS PRACÍ
Stavba:
gymnáziu Hostivice - rekonstrukce gymnázia II.etapa
Objekt:
03 - Vedlejší rozpočtové náklady
Místo: |  |  | Gymnázium Hostivice, Komenského 141 |  |  | Datum: | 9. 12. 2022
Zadavatel: |  |  | Středočeský kraj, Zborovská 81/11, Praha 5 |  |  | Projektant: | Ing. Petr Petele
Uchazeč: |  |  | Vyplň údaj |  |  | Zpracovatel: | Ing. Petr Petele
PČ | Typ | Kód | Popis | MJ | Množství | J.cena [CZK] | Cena celkem [CZK] | Cenová soustava |  | DPH | J. Nh [h] | Nh celkem [h] | J. hmotnost [t] | Hmotnost celkem [t] | J. suť [t] | Suť Celkem [t]
Náklady soupisu celkem | [6 empty] | 0 |  |  |  |  | 0 |  | 0 |  | 0 |  | D | -1 | [7 empty] | 0
| D | VRN | Vedlejší rozpočtové náklady |  |  |  | 0 |  |  |  |  | 0 |  | 0 |  | 0 | 5 | D | 0 | ROZPOCET | [6 empty] | 0
| D | VRN1 | Průzkumné, geodetické a projektové práce |  |  |  | 0 |  |  |  |  | 0 |  | 0 |  | 0 | 5 | D | 1 | ROZPOCET | [6 empty] | 0
1 | K | 011434000 | Akustické měření | kpl. | 1 |  | 0 | CS ÚRS 2022 02 |  | základní |  | 0 | 0 | 0 | 0 | 0 | 1024 | K | 2 | ROZPOCET | 0 | 0 | 0 | 0 | 0 | 1 | 0 | 1024 | 1606870696
| Online PSC |  | https://podminky.urs.cz/item/CS_URS_2022_02/011434000 | [14 empty] | Online PSC | 2
| P |  | Poznámka k položce: Zhotovitel zajistí a do své ceny zahrne studii zvukové pohltivosti prostoru všech učeben (doba dozvuku) | [14 empty] | P | 2
2 | K | 011503000 | Stavební průzkum bez rozlišení (mykologický průzkum) | kpl. | 1 |  | 0 | CS ÚRS 2022 02 |  | základní |  | 0 | 0 | 0 | 0 | 0 | 1024 | K | 2 | ROZPOCET | 0 | 0 | 0 | 0 | 0 | 1 | 0 | 1024 | 1261746096
| Online PSC |  | https://podminky.urs.cz/item/CS_URS_2022_02/011503000 | [14 empty] | Online PSC | 2
| P |  | Poznámka k položce: mykologický průzkum stropní kce v úrovni 16,140m – podklady viz konstrukční část PD | [14 empty] | P | 2
3 | K | 013124000 | Hluková studie | kpl. | 1 |  | 0 | CS ÚRS 2022 02 |  | základní |  | 0 | 0 | 0 | 0 | 0 | 1024 | K | 2 | ROZPOCET | 0 | 0 | 0 | 0 | 0 | 1 | 0 | 1024 | 1095162144
| Online PSC |  | https://podminky.urs.cz/item/CS_URS_2022_02/013124000 | [14 empty] | Online PSC | 2
4 | K | 013194000 | Ostatní záměry a studie (posouuzení denního osvětlení) | kpl. | 1 |  | 0 | CS ÚRS 2022 02 |  | základní |  | 0 | 0 | 0 | 0 | 0 | 1024 | K | 2 | ROZPOCET | 0 | 0 | 0 | 0 | 0 | 1 | 0 | 1024 | 1549145560
| Online PSC |  | https://podminky.urs.cz/item/CS_URS_2022_02/013194000 | [14 empty] | Online PSC | 2
| P |  | Poznámka k položce: - vytvoření 3D výpočtového modelu - výpočet a hodnocení denn. a sdruženého osvětlení dle ČSN 730580-1,3 a dle ČSN 36 0020, ČSN EN 17037 v souladu s vyhl. 410/2005 - zpracování výsledků a vyhotovení závěrečné zprávy | [14 empty] | P | 2
5 | K | 013244000 | Dokumentace pro provádění stavby (výrobní) | kpl. | 1 |  | 0 | CS ÚRS 2022 02 |  | základní |  | 0 | 0 | 0 | 0 | 0 | 1024 | K | 2 | ROZPOCET | 0 | 0 | 0 | 0 | 0 | 1 | 0 | 1024 | 2040815821
| Online PSC |  | https://podminky.urs.cz/item/CS_URS_2022_02/013244000 | [14 empty] | Online PSC | 2
6 | K | 013244000a | Dokumentace pro provádění stavby (návrh záchytného systému) | kpl. | 1 |  | 0 |  |  | základní |  | 0 | 0 | 0 | 0 | 0 | 1024 | K | 2 | ROZPOCET | 0 | 0 | 0 | 0 | 0 | 1 | 0 | 1024 | -201719329
7 | K | 013254000 | Dokumentace skutečného provedení stavby | kpl. | 1 |  | 0 | CS ÚRS 2022 02 |  | základní |  | 0 | 0 | 0 | 0 | 0 | 1024 | K | 2 | ROZPOCET | 0 | 0 | 0 | 0 | 0 | 1 | 0 | 1024 | 1650223167
| Online PSC |  | https://podminky.urs.cz/item/CS_URS_2022_02/013254000 | [14 empty] | Online PSC | 2
| P |  | Poznámka k položce: Výkresovou část ve formátu dwg, textovou část ve formátu doc a kopie dokladové části ve formátu pdf, vše 1 x na CD a ve trojím vyhotovení v tištěné podobě | [14 empty] | P | 2
8 | K | 013274000 | Pasportizace objektu před započetím prací | kpl. | 1 |  | 0 | CS ÚRS 2022 02 |  | základní |  | 0 | 0 | 0 | 0 | 0 | 1024 | K | 2 | ROZPOCET | 0 | 0 | 0 | 0 | 0 | 1 | 0 | 1024 | 2131170638
| Online PSC |  | https://podminky.urs.cz/item/CS_URS_2022_02/013274000 | [14 empty] | Online PSC | 2
9 | K | 013284000 | Pasportizace objektu po provedení prací | kpl. | 1 |  | 0 | CS ÚRS 2022 02 |  | základní |  | 0 | 0 | 0 | 0 | 0 | 1024 | K | 2 | ROZPOCET | 0 | 0 | 0 | 0 | 0 | 1 | 0 | 1024 | 98748650
| Online PSC |  | https://podminky.urs.cz/item/CS_URS_2022_02/013284000 | [14 empty] | Online PSC | 2
| D | VRN3 | Zařízení staveniště |  |  |  | 0 |  |  |  |  | 0 |  | 0 |  | 0 | 5 | D | 1 | ROZPOCET | [6 empty] | 0
11 | K | 030001000 | Zařízení staveniště | kpl. | 1 |  | 0 | CS ÚRS 2022 02 |  | základní |  | 0 | 0 | 0 | 0 | 0 | 1024 | K | 2 | ROZPOCET | 0 | 0 | 0 | 0 | 0 | 1 | 0 | 1024 | -891390618
| Online PSC |  | https://podminky.urs.cz/item/CS_URS_2022_02/030001000 | [14 empty] | Online PSC | 2
12 | K | 033002000 | Připojení staveniště na inženýrské sítě vč. spotřeby energií | kpl. | 1 |  | 0 | CS ÚRS 2022 02 |  | základní |  | 0 | 0 | 0 | 0 | 0 | 1024 | K | 2 | ROZPOCET | 0 | 0 | 0 | 0 | 0 | 1 | 0 | 1024 | -1654011412
| Online PSC |  | https://podminky.urs.cz/item/CS_URS_2022_02/033002000 | [14 empty] | Online PSC | 2
13 | K | 035002000 | Pronájmy ploch, objektů | kpl. | 1 |  | 0 | CS ÚRS 2022 02 |  | základní |  | 0 | 0 | 0 | 0 | 0 | 1024 | K | 2 | ROZPOCET | 0 | 0 | 0 | 0 | 0 | 1 | 0 | 1024 | 1709301380
| Online PSC |  | https://podminky.urs.cz/item/CS_URS_2022_02/035002000 | [14 empty] | Online PSC | 2
| D | VRN5 | Finanční náklady |  |  |  | 0 |  |  |  |  | 0 |  | 0 |  | 0 | 5 | D | 1 | ROZPOCET | [6 empty] | 0
15 | K | 052103000 | Rezerva investora | kpl. | 1 |  | 0 | CS ÚRS 2022 02 |  | základní |  | 0 | 0 | 0 | 0 | 0 | 1024 | K | 2 | ROZPOCET | 0 | 0 | 0 | 0 | 0 | 1 | 0 | 1024 | 573312215
| Online PSC |  | https://podminky.urs.cz/item/CS_URS_2022_02/052103000 | [14 empty] | Online PSC | 2
| D | VRN6 | Územní vlivy |  |  |  | 0 |  |  |  |  | 0 |  | 0 |  | 0 | 5 | D | 1 | ROZPOCET | [6 empty] | 0
17 | K | 065002000 | Mimostaveništní doprava materiálů | kpl. | 1 |  | 0 | CS ÚRS 2022 02 |  | základní |  | 0 | 0 | 0 | 0 | 0 | 1024 | K | 2 | ROZPOCET | 0 | 0 | 0 | 0 | 0 | 1 | 0 | 1024 | -305588826
| Online PSC |  | https://podminky.urs.cz/item/CS_URS_2022_02/065002000 | [14 empty] | Online PSC | 2
| D | VRN9 | Ostatní náklady |  |  |  | 0 |  |  |  |  | 0 |  | 0 |  | 0 | 5 | D | 1 | ROZPOCET | [6 empty] | 0
18 | K | 094104000 | Náklady na opatření BOZP | kpl. | 1 |  | 0 | CS ÚRS 2022 02 |  | základní |  | 0 | 0 | 0 | 0 | 0 | 1024 | K | 2 | ROZPOCET | 0 | 0 | 0 | 0 | 0 | 1 | 0 | 1024 | -1030814264
| Online PSC |  | https://podminky.urs.cz/item/CS_URS_2022_02/094104000 | [14 empty] | Online PSC | 2

## Pokyny pro vyplnění
Struktura údajů, formát souboru a metodika pro zpracování
Struktura
Soubor je složen ze záložky Rekapitulace stavby a záložek s názvem soupisu prací pro jednotlivé objekty ve formátu XLSX. Každá ze záložek přitom obsahuje
ještě samostatné sestavy vymezené orámovaním a nadpisem sestavy.
Rekapitulace stavby obsahuje sestavu Rekapitulace stavby a Rekapitulace objektů stavby a soupisů prací.
V sestavě Rekapitulace stavby jsou uvedeny informace identifikující předmět veřejné zakázky na stavební práce, KSO, CC-CZ, CZ-CPV, CZ-CPA a rekapitulaci
celkové nabídkové ceny uchazeče.
Termínem "uchazeč" (resp. zhotovitel) se myslí "účastník zadávacího řízení" ve smyslu zákona o zadávání veřejných zakázek.
V sestavě Rekapitulace objektů stavby a soupisů prací je uvedena rekapitulace stavebních objektů, inženýrských objektů, provozních souborů,
vedlejších a ostatních nákladů a ostatních nákladů s rekapitulací nabídkové ceny za jednotlivé soupisy prací. Na základě údaje Typ je možné
identifikovat, zda se jedná o objekt nebo soupis prací pro daný objekt:
|  | STA | Stavební objekt pozemní
|  | ING | Stavební objekt inženýrský
|  | PRO | Provozní soubor
|  | VON | Vedlejší a ostatní náklady
|  | OST | Ostatní
|  | Soupis | Soupis prací pro daný typ objektu
Soupis prací pro jednotlivé objekty obsahuje sestavy Krycí list soupisu prací, Rekapitulace členění soupisu prací, Soupis prací. Za soupis prací může být považován
i objekt stavby v případě, že neobsahuje podřízenou zakázku.
Krycí list soupisu obsahuje rekapitulaci informací o předmětu veřejné zakázky ze sestavy Rekapitulace stavby, informaci o zařazení objektu do KSO,
CC-CZ, CZ-CPV, CZ-CPA a rekapitulaci celkové nabídkové ceny uchazeče za aktuální soupis prací.
Rekapitulace členění soupisu prací obsahuje rekapitulaci soupisu prací ve všech úrovních členění soupisu tak, jak byla tato členění použita (např.
stavební díly, funkční díly, případně jiné členění) s rekapitulací nabídkové ceny.
Soupis prací obsahuje položky veškerých stavebních nebo montážních prací, dodávek materiálů a služeb nezbytných pro zhotovení stavebního objektu,
inženýrského objektu, provozního souboru, vedlejších a ostatních nákladů.
Pro položky soupisu prací se zobrazují následující informace:
|  | PČ |  | Pořadové číslo položky v aktuálním soupisu
|  | TYP |  | Typ položky: K - konstrukce, M - materiál, PP - plný popis, PSC - poznámka k souboru cen, P - poznámka k položce, VV - výkaz výměr
|  | Kód |  | Kód položky
|  | Popis |  | Zkrácený popis položky
|  | MJ |  | Měrná jednotka položky
|  | Množství |  | Množství v měrné jednotce
|  | J.cena |  | Jednotková cena položky. Zadaní může obsahovat namísto J.ceny sloupce J.materiál a J.montáž, jejichž součet definuje
J.cenu položky.
|  | Cena celkem |  | Celková cena položky daná jako součin množství a j.ceny
|  | Cenová soustava |  | Příslušnost položky do cenové soustavy
Ke každé položce soupisu prací se na samostatných řádcích může zobrazovat:
Plný popis položky
Poznámka k souboru cen a poznámka zadavatele
Výkaz výměr
Pokud je k řádku výkazu výměr evidovaný údaj ve sloupci Kód, jedná se o definovaný odkaz, na který se může odvolávat výkaz výměr z jiné položky.
Metodika pro zpracování
Jednotlivé sestavy jsou v souboru provázány. Editovatelné pole jsou zvýrazněny žlutým podbarvením, ostatní pole neslouží k editaci a nesmí být jakkoliv
modifikovány.
Uchazeč je pro podání nabídky povinen vyplnit žlutě podbarvená pole:
Pole Uchazeč v sestavě Rekapitulace stavby - zde uchazeč vyplní svůj název (název subjektu)
Pole IČ a DIČ v sestavě Rekapitulace stavby - zde uchazeč vyplní svoje IČ a DIČ
Datum v sestavě Rekapitulace stavby - zde uchazeč vyplní datum vytvoření nabídky
J.cena = jednotková cena v sestavě Soupis prací o maximálním počtu desetinných míst uvedených v poli
- pokud sestavy soupisů prací obsahují pole J.cena, měla by být všechna tato pole vyplněna nenulovými
Poznámka - nepovinný údaj pro položku soupisu
V případě, že sestavy soupisů prací neobsahují pole J.cena, potom ve všech soupisech prací obsahují pole:
- J.materiál - jednotková cena materiálu
- J.montáž - jednotková cena montáže
Uchazeč v tomto případě by měl vyplnit všechna pole J.materiál a pole J.montáž nenulovými kladnými číslicemi. V případech, kdy položka
neobsahuje žádný materiál je přípustné, aby pole J.materiál bylo vyplněno nulou. V případech, kdy položka neobsahuje žádnou montáž je přípustné,
aby pole J.montáž bylo vyplněno nulou. Obě pole - J.materiál, J.Montáž u jedné položky by však neměly být vyplněny nulou.
Rekapitulace stavby
Název |  |  | Povinný |  | Popis | Typ | Max. počet
atributu |  |  | (A/N) |  |  |  | znaků
Kód |  |  | A |  | Kód stavby | String | 20
Stavba |  |  | A |  | Název stavby | String | 120
Místo |  |  | N |  | Místo stavby | String | 50
Datum |  |  | A |  | Datum vykonaného exportu | Date
KSO |  |  | N |  | Klasifikace stavebního objektu | String | 15
CC-CZ |  |  | N |  | Klasifikace stavbeních děl | String | 15
CZ-CPV |  |  | N |  | Společný slovník pro veřejné zakázky | String | 20
CZ-CPA |  |  | N |  | Klasifikace produkce podle činností | String | 20
Zadavatel |  |  | N |  | Zadavatel zadaní | String | 50
IČ |  |  | N |  | IČ zadavatele zadaní | String | 20
DIČ |  |  | N |  | DIČ zadavatele zadaní | String | 20
Uchazeč |  |  | N |  | Uchazeč veřejné zakázky | String | 50
Projektant |  |  | N |  | Projektant | String | 50
Poznámka |  |  | N |  | Poznámka k zadání | String | 255
Sazba DPH |  |  | A |  | Rekapitulace sazeb DPH u položek soupisů | eGSazbaDph
Základna DPH |  |  | A |  | Základna DPH určena součtem celkové ceny z položek soupisů | Double
Hodnota DPH |  |  | A |  | Hodnota DPH | Double
Cena bez DPH |  |  | A |  | Celková cena bez DPH za celou stavbu. Sčítává se ze všech listů. | Double
Cena s DPH |  |  | A |  | Celková cena s DPH za celou stavbu | Double
Rekapitulace objektů stavby a soupisů prací
Název |  |  | Povinný |  | Popis | Typ | Max. počet
atributu |  |  | (A/N) |  |  |  | znaků
Kód |  |  | A |  | Přebírá se z Rekapitulace stavby | String | 20
Stavba |  |  | A |  | Přebírá se z Rekapitulace stavby | String | 120
Místo |  |  | N |  | Přebírá se z Rekapitulace stavby | String | 50
Datum |  |  | A |  | Přebírá se z Rekapitulace stavby | Date
Zadavatel |  |  | N |  | Přebírá se z Rekapitulace stavby | String | 50
Projektant |  |  | N |  | Přebírá se z Rekapitulace stavby | String | 50
Uchazeč |  |  | N |  | Přebírá se z Rekapitulace stavby | String | 50
Kód |  |  | A |  | Kód objektu | String | 20
Objektu, Soupis prací |  |  | A |  | Název objektu | String | 120
Cena bez DPH |  |  | A |  | Cena bez DPH za daný objekt | Double
Cena s DPH |  |  | A |  | Cena spolu s DPH za daný objekt | Double
Typ |  |  | A |  | Typ zakázky | eGTypZakazky
Krycí list soupisu
Název |  |  | Povinný |  | Popis | Typ | Max. počet
atributu |  |  | (A/N) |  |  |  | znaků
Stavba |  |  | A |  | Přebírá se z Rekapitulace stavby | String | 120
Objekt |  |  | A |  | Kód a název objektu | String | 20 + 120
Soupis |  |  | A |  | Kód a název soupisu | String | 20 + 120
KSO |  |  | N |  | Klasifikace stavebního objektu | String | 15
CC-CZ |  |  | N |  | Klasifikace stavbeních děl | String | 15
CZ-CPV |  |  | N |  | Společný slovník pro veřejné zakázky | String | 20
CZ-CPA |  |  | N |  | Klasifikace produkce podle činností | String | 20
Místo |  |  | N |  | Přebírá se z Rekapitulace stavby | String | 50
Zadavatel |  |  | N |  | Přebírá se z Rekapitulace stavby | String | 50
Uchazeč |  |  | N |  | Přebírá se z Rekapitulace stavby | String | 50
Projektant |  |  | N |  | Přebírá se z Rekapitulace stavby | String | 50
Poznámka |  |  | N |  | Poznámka k soupisu prací | String | 255
Sazba DPH |  |  | A |  | Rekapitulace sazeb DPH na položkách aktuálního soupisu | eGSazbaDph
Základna DPH |  |  | A |  | Základna DPH určena součtem celkové ceny z položek aktuálního soupisu | Double
Hodnota DPH |  |  | A |  | Hodnota DPH | Double
Cena bez DPH |  |  | A |  | Cena bez DPH za daný soupis | Double
Cena s DPH |  |  | A |  | Cena s DPH za daný soupis | Double
Rekapitulace členění soupisu prací
Název |  |  | Povinný |  | Popis | Typ | Max. počet
atributu |  |  | (A/N) |  |  |  | znaků
Stavba |  |  | A |  | Přebírá se z Rekapitulace stavby | String | 120
Objekt |  |  | A |  | Kód a název objektu, přebírá se z Krycího listu soupisu | String | 20 + 120
Soupis |  |  | A |  | Kód a název objektu, přebírá se z Krycího listu soupisu | String | 20 + 120
Místo |  |  | N |  | Přebírá se z Rekapitulace stavby | String | 50
Datum |  |  | A |  | Přebírá se z Rekapitulace stavby | Date
Zadavatel |  |  | N |  | Přebírá se z Rekapitulace stavby | String | 50
Projektant |  |  | N |  | Přebírá se z Rekapitulace stavby | String | 50
Uchazeč |  |  | N |  | Přebírá se z Rekapitulace stavby | String | 50
Kód dílu - Popis |  |  | A |  | Kód a název dílu ze soupisu | String | 20 + 100
Cena celkem |  |  | A |  | Cena celkem za díl ze soupisu | Double
Soupis prací
Název |  |  | Povinný |  | Popis | Typ | Max. počet
atributu |  |  | (A/N) |  |  |  | znaků
Stavba |  |  | A |  | Přebírá se z Rekapitulace stavby | String | 120
Objekt |  |  | A |  | Kód a název objektu | String | 20 + 120
Soupis |  |  | A |  | Přebírá se z Krycího listu soupisu | String | 20 + 120
Místo |  |  | N |  | Přebírá se z Krycího listu soupisu | String | 50
Datum |  |  | A |  | Přebírá se z Krycího listu soupisu | Date
Zadavatel |  |  | N |  | Přebírá se z Krycího listu soupisu | String | 50
Projektant |  |  | N |  | Přebírá se z Krycího listu soupisu | String | 50
Uchazeč |  |  | N |  | Přebírá se z Krycího listu soupisu | String | 50
PČ |  |  | A |  | Pořadové číslo položky soupisu | Long
Typ |  |  | A |  | Typ položky soupisu | eGTypPolozky | 1
Kód |  |  | A |  | Kód položky ze soupisu | String | 20
Popis |  |  | A |  | Popis položky ze soupisu | String | 255
MJ |  |  | A |  | Měrná jednotka položky | String | 10
Množství |  |  | A |  | Množství položky soupisu | Double
J.Cena |  |  | A |  | Jednotková cena položky | Double
Cena celkem |  |  | A |  | Cena celkem vyčíslena jako J.Cena * Množství | Double
Cenová soustava |  |  | N |  | Zařazení položky do cenové soustavy | String | 50
p |  |  | N |  | Poznámka položky ze soupisu | Memo
psc |  |  | N |  | Poznámka k souboru cen ze soupisu | Memo
pp |  |  | N |  | Plný popis položky ze soupisu | Memo
vv |  |  | N |  | Výkaz výměr (figura, výraz, výměra) ze soupisu | Text,Text,Double | 20, 150
DPH |  |  | A |  | Sazba DPH pro položku | eGSazbaDPH
Hmotnost |  |  | A |  | Hmotnost položky ze soupisu | Double
Suť |  |  | A |  | Suť položky ze soupisu | Double
Nh |  |  | N |  | Normohodiny položky ze soupisu | Double
Datová věta
Typ věty |  |  | Hodnota |  | Význam
eGSazbaDPH |  |  | základní |  | Základní sazba DPH
|  |  | snížená |  | Snížená sazba DPH
|  |  | nulová |  | Nulová sazba DPH
|  |  | zákl. přenesená |  | Základní sazba DPH přenesená
|  |  | sníž. přenesená |  | Snížená sazba DPH přenesená
eGTypZakazky |  |  | STA |  | Stavební objekt
|  |  | PRO |  | Provozní soubor
|  |  | ING |  | Inženýrský objekt
|  |  | VON |  | Vedlejší a ostatní náklady
|  |  | OST |  | Ostatní náklady
eGTypPolozky |  |  | 1 |  | Položka typu HSV
|  |  | 2 |  | Položka typu PSV
|  |  | 3 |  | Položka typu M
|  |  | 4 |  | Položka typu OST