## List1
Položkový rozpočet - geodetické vybavení
| Počet | Vybavení | Parametry | Nabízené zařízení | Jednotková cena v KČ bez DPH | Celková cena v Kč bez DPH
Totální stanice s příslušenstvím | 2 | stativ | Hliníkový stativ s rovnou hlavou |  |  | 0
| 2 | totální stanice | Angle Measurement (Hz, V): 1” (0.3 mgon) / 2” (0.6 mgon) 3” (1 mgon) / 5” (1.5 mgon) 7” (2 mgon) Distance Measurement with Reflector: Precise+: 1.5 mm + 2.0 ppm Precise Fast: 2.0 mm + 2.0 ppm Tracking: 3.0 mm + 2.0 ppm Distance Measurement without Reflector : 2 mm + 2 ppm Laser dot size: at 30 m: approx. 7 x 10 mm at 50 m: approx. 8 x 20 mm |  |  | 0
|  | hranol | v sadě |  |  | 0
|  | tyč na hranol | v sadě |  |  | 0
[5 empty] | Mezisoučet | 0
Trojpodstavcová souprava se stativem | 2 | trojpodstavcová sestava | centrovač : hystereze < 3", bajonet: přesnost centrace hranolu 1 mm, odrazný hranol zatavený v umělohmotném držáku, integrovaný cílový terč. Přesnost centrace 2 mm, dosah 2500 m, stativ. Ideálně sada v kufru. |  |  | 0
[5 empty] | Mezisoučet | 0
GPS geodetická | 2 | geodetická GPS | RTK Static mode Horizontal: 5 mm + 0.5 ppm (rms) Vertical: 10 mm + 0.5 ppm (rms) RTK Moving mode Horizontal: 10 mm + 1 ppm (rms) Vertical: 20 mm + 1 ppm (rms) Post Processing static mode Horizontal: 3 mm + 0.5 ppm (rms) Vertical: 6 mm + 0.5 ppm (rms) Controller |  |  | 0
[5 empty] | Mezisoučet | 0
Nivelace | 3 | nivelační sada | Sada stroj, lať, libela, stativ. Střední kilometrová chyba nivelace ze středu max 2.0 mm, automatický, vzduchem tlumený kompenzátor, horizontální kruh s 360° dělením, nekonečné ustanovky. |  |  | 0
| 6 | nivelační podložka | profesionální nivelační podložka s jedním výstupkem a držadlem, provedení zinkovaná ocel/nerez ocel, váha 3000g |  |  | 0
[5 empty] | Mezisoučet | 0
Teodolit | 3 | elektronický teodolit | Přesnost měření úhlů je min. 10cc, Zvětšení 30X Jednotky DEG MIL GON Display 2x Kompenzace Automatická vertikální Optická olovnice - obrázek vzpřímený Zvětšení 3 × |  |  | 0
| 3 | stativ | Hliníkový stativ s rovnou hlavou |  |  | 0
[5 empty] | Mezisoučet | 0
| 5 | Hvězdice pod stativ |  |  |  | 0
[5 empty] | Mezisoučet | 0
Planimetr | 2 | Digitální planimetr | Délka ramene cca 45cm. Měření ploch, délek, souřadnic, délky úseků. Funkce ukládání a opětovného vyvolání nastavení měřických podmínek. Výběr jednotky měření. Variabilní nastavení měřítka. Funkce součtu a průměrování výsledků měření, funkce průměrování výsledků měření. Přístroj plní funkci planimetru a digitizéru současně. |  |  | 0
[5 empty] | Mezisoučet | 0
| 70 | Dřevěné kolíky | 30cm |  |  | 0
| 30 | Dřevěné kolíky | 100cm |  |  | 0
| 100 | Měřické hřeby | geohřeb |  |  | 0
[5 empty] | Mezisoučet | 0
[5 empty] | Celkem Kč bez DPH | 0
[5 empty] | Celkem Kč s DPH | 0