## Pokyny pro vyplnění
Pokyny pro vyplnění
Ve všech listech tohoto souboru můžete měnit pouze buňky s modrým pozadím. Jedná se o tyto údaje : - údaje o firmě - jednotkové ceny položek zadané na maximálně dvě desetinná místa

## Stavba
#RTSROZP# | Soupis stavebních prací, dodávek a služeb
| Stavba: |  | 1150 | SEN objektu Centrum 83, Mladá Boleslav
| Objekt: |  | SO 01 | Architektonicko-stavební řešení
244 | Rozpočet: |  | 1 | Architektonicko-stavební řešení
| Zadavatel |  | Centrum 83, poskytovatel sociálních služeb |  |  |  | IČO: | 00874680
|  |  | Václavkova 950 |  |  |  | DIČ:
|  | 29301 | Mladá Boleslav-Mladá Boleslav II
| Projektant: |  | Energy Benefit Centre a.s. |  |  |  | IČO: | 29029210
|  |  | Křenova 438/3 |  |  |  | DIČ: | CZ29029210
|  | 16200 | Praha-Veleslavín
| Zhotovitel: | [5 empty] | IČO:
DIČ:
Vypracoval:
| Rozpis ceny | [6 empty] | Celkem
HSV | HSV | [6 empty] | 0
PSV | PSV | [6 empty] | 0
MON | MON | [6 empty] | 0
VN | Vedlejší náklady | [6 empty] | 0
ON | Ostatní náklady | [6 empty] | 0
| Celkem | [6 empty] | 0
Rekapitulace daní
0 | Základ pro sníženou DPH |  |  | 15 | % | 0 |  |  | CZK
0 | Snížená DPH |  |  | 15 | % | 0 |  |  | CZK
0 | Základ pro základní DPH |  |  | 21 | % | 0 |  |  | CZK
0 | Základní DPH |  |  | 21 | % | 0 |  |  | CZK
0 | Zaokrouhlení |  |  |  |  | 0 |  |  | CZK
| Cena celkem bez DPH |  |  |  |  | 0 |  |  | CZK
0 | Cena celkem s DPH |  |  |  |  | 0 |  |  | CZK
|  | v |  |  | dne |  | 2026-07-30
|  |  | Za zhotovitele |  |  |  | Za objednatele
Rekapitulace dílčích částí
#CASTI>> | Číslo | Název |  |  | Základ pro sníženou DPH | Základ pro základní DPH | DPH celkem | Cena celkem | %
1 | Stavba |  |  |  | 0 | 0 | 0 | 0
2 | SO 01 | Architektonicko-stavební řešení |  |  | 0 | 0 | 0 | 0
3 | 1 | Architektonicko-stavební řešení |  |  | 0 | 0 | 0 | 0
| Celkem za stavbu |  |  |  | 0 | 0 | 0 | 0 | 0
Rekapitulace dílů
| Číslo | Název |  |  | Typ dílu |  |  | Celkem | %
| 61 | Upravy povrchů vnitřní |  |  | HSV |  |  | 0
| 63 | Podlahy a podlahové konstrukce |  |  | HSV |  |  | 0
| 94 | Lešení a stavební výtahy |  |  | HSV |  |  | 0
| 95 | Dokončovací konstrukce na pozemních stavbách |  |  | HSV |  |  | 0
| 96 | Bourání konstrukcí |  |  | HSV |  |  | 0
| 99 | Staveništní přesun hmot |  |  | HSV |  |  | 0
| 712 | Povlakové krytiny |  |  | PSV |  |  | 0
| 713 | Izolace tepelné |  |  | PSV |  |  | 0
| 721 | Vnitřní kanalizace |  |  | PSV |  |  | 0
| 734 | Armatury |  |  | PSV |  |  | 0
| 762 | Konstrukce tesařské |  |  | PSV |  |  | 0
| 764 | Konstrukce klempířské |  |  | PSV |  |  | 0
| 766 | Konstrukce truhlářské |  |  | PSV |  |  | 0
| 767 | Konstrukce zámečnické |  |  | PSV |  |  | 0
| 782 | Konstrukce z přírodního kamene |  |  | PSV |  |  | 0
| 784 | Malby |  |  | PSV |  |  | 0
| M21 | Elektromontáže |  |  | MON |  |  | 0
| D96 | Přesuny suti a vybouraných hmot |  |  | PSU |  |  | 0
| VN | Vedlejší náklady |  |  | VN |  |  | 0
| ON | Ostatní náklady |  |  | ON |  |  | 0
| Cena celkem | [6 empty] | 0 | 0
Note on C13: PSČ
Note on D11: Název
Note on D12: Ulice
Note on D13: Ulice
Note on I11: IČO
Note on I12: DIČ

## VzorPolozky (hidden)
Položkový rozpočet
S:
O:
R:

## SO 01 1 Pol
Položkový soupis prací a dodávek | [25 empty] | #TypZaznamu#
S: | 1150 | SEN objektu Centrum 83, Mladá Boleslav | [23 empty] | STA
O: | SO 01 | Architektonicko-stavební řešení | [20 empty] | STA |  |  | OBJ
R: | 1 | Architektonicko-stavební řešení | [23 empty] | ROZ
P.č. | Číslo položky | Název položky | MJ | množství | cena / MJ | Celkem | Dodávka | Dodávka celk. | Montáž | Montáž celk. | DPH | cena s DPH | hmotnost / MJ | hmotnost celk.(t) | dem. hmotnost / MJ | dem. hmotnost celk.(t) | Ceník | Cen. soustava / platnost | Cenová úroveň | Nhod / MJ | Nhod celk. | Dodavatel
Díl: | 61 | Upravy povrchů vnitřní |  |  |  | 0 |  | 47433.43 |  | 91980.81 |  | 0 |  | 9.39 |  | 0 |  |  |  |  | 0 |  |  |  |  | DIL
1 | 610991004R00 | Začišťovací okenní lišta pro omítku tl. 15 mm | m | 628.55 | 0 | 0 | 42.35 | 26619.09 | 15.95 | 10025.37 | 15 | 0 | 0.00023 | 0.14 | 0 | 0 |  | RTS 18/ I | RTS 17/ I | 0 | 0 |  |  |  |  | POL1_1
|  | dle výpočtu těsnění : 628,55 |  | 628.55 | [21 empty] | VV | 0
SPU
2 | 610991111R00 | Zakrývání výplní vnitřních otvorů | m2 | 371.1425 | 0 | 0 | 13.24 | 4913.93 | 24.86 | 9226.6 | 15 | 0 | 4e-05 | 0.01 | 0 | 0 |  | RTS 18/ I | RTS 17/ I | 0 | 0 |  |  |  |  | POL1_1
|  | okna 1,08 : 337,595 |  | 337.595 | [21 empty] | VV | 0
|  | okna hist : 13,6 |  | 13.6 | [21 empty] | VV | 0
|  | okna ocel : 0,8 |  | 0.8 | [21 empty] | VV | 0
|  | dveře 1,08 : 19,1475 |  | 19.1475 | [21 empty] | VV | 0
SPU
3 | 612401191RT2 | Omítka malých ploch vnitřních stěn do 0,09 m2, vápennou štukovou omítkou | kus | 5 | 0 | 0 | 20.07 | 100.35 | 83.43 | 417.15 | 15 | 0 | 0.0032 | 0.02 | 0 | 0 |  | RTS 18/ I | RTS 17/ I | 0 | 0 |  |  |  |  | POL1_1
SPU
4 | 612401291RT2 | Omítka malých ploch vnitřních stěn do 0,25 m2, vápennou štukovovou omítkou | kus | 5 | 0 | 0 | 46.92 | 234.6 | 133.58 | 667.9 | 15 | 0 | 0.00867 | 0.04 | 0 | 0 |  | RTS 18/ I | RTS 17/ I | 0 | 0 |  |  |  |  | POL1_1
SPU
5 | 612401391RT2 | Omítka malých ploch vnitřních stěn do 1 m2, vápennou štukovou omítkou | kus | 5 | 0 | 0 | 137.85 | 689.25 | 333.15 | 1665.75 | 15 | 0 | 0.03562 | 0.18 | 0 | 0 |  | RTS 18/ I | RTS 17/ I | 0 | 0 |  |  |  |  | POL1_1
SPU
6 | 612425931R00 | Omítka vápenná vnitřního ostění - štuková | m2 | 157.1375 | 0 | 0 | 94.67 | 14876.21 | 445.33 | 69978.04 | 15 | 0 | 0.05729 | 9 | 0 | 0 |  | RTS 18/ I | RTS 17/ I | 0 | 0 |  |  |  |  | POL1_1
|  | dle výpočtu těsnění : 628,55*0,25 |  | 157.1375 | [21 empty] | VV | 0
SPU
Díl: | 63 | Podlahy a podlahové konstrukce |  |  |  | 0 |  | 7682.19 |  | 11555.34 |  | 0 |  | 2.53 |  | 0 |  |  |  |  | 0 |  |  |  |  | DIL
7 | 632451021R00 | Vyrovnávací potěr MC 15, v pásu, tl. 20 mm | m2 | 50.775 | 0 | 0 | 60.15 | 3054.12 | 123.35 | 6263.1 | 15 | 0 | 0.04984 | 2.53 | 0 | 0 |  | RTS 18/ I | RTS 17/ I | 0 | 0 |  |  |  |  | POL1_1
|  | dle výpočtu těsnění : 203,1*0,25 |  | 50.775 | [21 empty] | VV | 0
SPU
8 | 631100001RA0 | Drobné opravy stáv.podlah dle PD, po vybourání otvorů | m2 | 8.45 | 0 | 0 | 547.7 | 4628.07 | 626.3 | 5292.24 | 15 | 0 | 0 | 0 | 0 | 0 |  | RTS 18/ I | RTS 17/ I | 0 | 0 |  |  |  |  | POL2_1
|  | D02 : 1,1*1 |  | 1.1 | [21 empty] | VV | 0
|  | D03 : 1,1*1 |  | 1.1 | [21 empty] | VV | 0
|  | D04 : 1*1 |  | 1 | [21 empty] | VV | 0
|  | D05 : 1*1 |  | 1 | [21 empty] | VV | 0
|  | D06 : 1,05*1 |  | 1.05 | [21 empty] | VV | 0
|  | D07 : 1*1 |  | 1 | [21 empty] | VV | 0
|  | D09 : 2,2*1 |  | 2.2 | [21 empty] | VV | 0
SPU
Díl: | 94 | Lešení a stavební výtahy |  |  |  | 0 |  | 0 |  | 121352 |  | 0 |  | 0 |  | 0 |  |  |  |  | 48.9 |  |  |  |  | DIL
9 | 946941102RT3 | Montáž sestavy pojízdného hliníkového lešení (věže) plochy 2,5 x 1,45 m, pracovní výšky do 8,3 m | sada | 2 | 0 | 0 | 0 | 0 | 694 | 1388 | 15 | 0 | 0 | 0 | 0 | 0 | 800-3 | RTS 18/ I | RTS 17/ I | 2.46 | 4.92 |  |  |  |  | POL1_
|  | při výměně výplní : 2 |  | 2 | [21 empty] | VV | 0
SPU
10 | 946941192RT3 | Montáž sestavy pojízdného hliníkového lešení (věže) nájemné sestavy pojízdného hliníkového lešení (věže) plochy 2,5 x 1,45 m, pracovní výšky do 8,3 m | den | 10 | 0 | 0 | 0 | 0 | 552 | 5520 | 15 | 0 | 0 | 0 | 0 | 0 | 800-3 | RTS 18/ I | RTS 17/ I | 0 | 0 |  |  |  |  | POL1_
SPU
11 | 946941802RT3 | Demontáž sestavy pojízdného hliníkového lešení (věže) plochy 2,5 x 1,45 m, pracovní výšky do 8,3 m | sada | 2 | 0 | 0 | 0 | 0 | 562 | 1124 | 15 | 0 | 0 | 0 | 0 | 0 | 800-3 | RTS 18/ I | RTS 17/ I | 1.99 | 3.98 |  |  |  |  | POL1_
SPU
12 | 949942101R00 | Hydraulická zvedací plošina včetně obsluhy instalovaná na automobilovém podvozku, výšky zdvihu do 27 m | h | 20 | 0 | 0 | 0 | 0 | 1416 | 28320 | 15 | 0 | 0 | 0 | 0 | 0 | 800-3 | RTS 18/ I | RTS 17/ I | 2 | 40 |  |  |  |  | POL1_
|  | včetně obsluhy instalovaná na automobilovém podvozku, | [23 empty] | SPI
|  | při výměně výplní : 20 |  | 20 | [21 empty] | VV | 0
SPU
13 | 9419000000RR0 | Lešení lehké pomocné, výška podlahy do 1,2 m, pro veškeré pomocné práce | kus | 1 | 0 | 0 | 0 | 0 | 35000 | 35000 | 15 | 0 | 0.00121 | 0 | 0 | 0 |  | Vlastní | Kalkul | 0 | 0 |  |  |  |  | POL1_1
SPU
14 | 9419000001RR0 | Lešení lehké pomocné - při výměně oken, pro veškeré práce - dle zhotovitele | kus | 1 | 0 | 0 | 0 | 0 | 50000 | 50000 | 15 | 0 | 0.00121 | 0 | 0 | 0 |  | Vlastní | Kalkul | 0 | 0 |  |  |  |  | POL1_1
SPU
Díl: | 95 | Dokončovací konstrukce na pozemních stavbách |  |  |  | 0 |  | 1372 |  | 223133.01 |  | 0 |  | 0.01 |  | 0 |  |  |  |  | 162.06 |  |  |  |  | DIL
15 | 952902110R00 | Čištění budov zametáním v místnostech, chodbách, na schodišti a na půdě | m2 | 137.3 | 0 | 0 | 0 | 0 | 3.7 | 508.01 | 15 | 0 | 0 | 0 | 0 | 0 | 801-4 | RTS 18/ I | RTS 17/ I | 0.015 | 2.06 |  |  |  |  | POL1_
|  | výměra změřena kreslícím programem : | [23 empty] | VV | 0
|  | F05 : 137,3 |  | 137.3 | [21 empty] | VV | 0
SPU
16 | 952901199RS1 | Vyčištění budov o výšce podlaží 4 m | kus | 1 | 0 | 0 | 0 | 0 | 150000 | 150000 | 15 | 0 | 0 | 0 | 0 | 0 |  | Vlastní | Kalkul | 0 | 0 |  |  |  |  | POL1_1
SPU
17 | 952991111R00 | Zakrývání vnitřních podlah dle PD, OSB + geotextilie | m2 | 203.1 | 0 | 0 | 0 | 0 | 150 | 30465 | 15 | 0 | 4e-05 | 0.01 | 0 | 0 |  | Vlastní | Kalkul | 0 | 0 |  |  |  |  | POL1_1
|  | dle výpočtu těsnění : 203,1*1 |  | 203.1 | [21 empty] | VV | 0
SPU
18 | 900 RT1 | HZS, Práce v tarifní třídě 4 | h | 160 | 0 | 0 | 0 | 0 | 263.5 | 42160 | 15 | 0 | 0 | 0 | 0 | 0 | Prav.M | RTS 18/ I | RTS 17/ I | 1 | 160 |  |  |  |  | POL10_
|  | stěhování nábytku : 120 |  | 120 | [21 empty] | VV | 0
|  | zakrývání nábytku : 40 |  | 40 | [21 empty] | VV | 0
SPU
19 | 28323201R | fólie ochranná separační; PE; čirá; tl = 0,05 mm; š = 2 000 mm; l = 50,000 m | m2 | 300 | 0 | 0 | 3.5 | 1050 | 0 | 0 | 15 | 0 | 1e-05 | 0 | 0 | 0 | SPCM | RTS 18/ I | RTS 17/ I | 0 | 0 |  |  |  |  | POL3_
|  | zakrývání : 300 |  | 300 | [21 empty] | VV | 0
SPU
20 | 28328118.AR | páska těsnicí samolepicí; jednostranně; tl. 0,15 mm; š = 50,0 mm | kus | 10 | 0 | 0 | 32.2 | 322 | 0 | 0 | 15 | 0 | 8e-05 | 0 | 0 | 0 | SPCM | RTS 18/ I | RTS 17/ I | 0 | 0 |  |  |  |  | POL3_
SPU
Díl: | 96 | Bourání konstrukcí |  |  |  | 0 |  | 0 |  | 132849.89 |  | 0 |  | 0.74 |  | 94.46 |  |  |  |  | 210.19 |  |  |  |  | DIL
21 | 965041441RT3 | Bourání podkladů pod dlažby nebo litých celistvých dlažeb a mazanin lehčených, tloušťky přes 100 mm, plochy přes 4 m2 | m3 | 43.936 | 0 | 0 | 0 | 0 | 1100 | 48329.6 | 15 | 0 | 0 | 0 | 1.6 | 70.3 | 801-3 | RTS 18/ I | RTS 17/ I | 4.555 | 200.13 |  |  |  |  | POL1_
|  | výměra změřena kreslícím programem : | [23 empty] | VV | 0
|  | F05 : 137,3*0,32 |  | 43.936 | [21 empty] | VV | 0
SPU
22 | 965048115R00 | Dočištění povrchu po vybourání dlažeb do tmele, plochy do 15% | m2 | 137.3 | 0 | 0 | 0 | 0 | 12.4 | 1702.52 | 15 | 0 | 0 | 0 | 5e-05 | 0.01 | 801-3 | RTS 18/ I | RTS 17/ I | 0.0495 | 6.8 |  |  |  |  | POL1_
|  | výměra změřena kreslícím programem : | [23 empty] | VV | 0
|  | F05 : 137,3 |  | 137.3 | [21 empty] | VV | 0
SPU
23 | 968092001R00 | Vybourání vnitřních parapetů kamenných, šířky do 30 cm, tloušťky 3 cm | m | 21.7 | 0 | 0 | 0 | 0 | 45.2 | 980.84 | 15 | 0 | 0 | 0 | 0.0525 | 1.14 | 801-3 | RTS 18/ I | RTS 17/ I | 0.15 | 3.26 |  |  |  |  | POL1_
|  | W01 : 1,3 |  | 1.3 | [21 empty] | VV | 0
|  | W02 : 2,05 |  | 2.05 | [21 empty] | VV | 0
|  | W06 : 2,05 |  | 2.05 | [21 empty] | VV | 0
|  | W13 : 1,25*2 |  | 2.5 | [21 empty] | VV | 0
|  | W25 : 2,65*2 |  | 5.3 | [21 empty] | VV | 0
|  | W26a : 1,05*5 |  | 5.25 | [21 empty] | VV | 0
|  | W27 : 0,55 |  | 0.55 | [21 empty] | VV | 0
|  | W28 : 1,65 |  | 1.65 | [21 empty] | VV | 0
|  | W26b : 1,05 |  | 1.05 | [21 empty] | VV | 0
SPU
24 | 968062360R00 | Vyvěšení, vybourání výplní otvorů, včetně vnitřního parapetu, sítí, žaluzií, obkladu | m2 | 371.1425 | 0 | 0 | 0 | 0 | 170.5 | 63279.8 | 15 | 0 | 0.001 | 0.37 | 0.062 | 23.01 |  | Vlastní | Kalkul | 0 | 0 |  |  |  |  | POL1_1
|  | okna 1,08 : 337,595 |  | 337.595 | [21 empty] | VV | 0
|  | okna hist : 13,6 |  | 13.6 | [21 empty] | VV | 0
|  | okna ocel : 0,8 |  | 0.8 | [21 empty] | VV | 0
|  | dveře 1,08 : 19,1475 |  | 19.1475 | [21 empty] | VV | 0
SPU
25 | 968062361R00 | Příplatek za šetrné vybourání výplní, min porušení vnější špalety | m2 | 371.1425 | 0 | 0 | 0 | 0 | 50 | 18557.13 | 15 | 0 | 0.001 | 0.37 | 0 | 0 |  | Vlastní | Kalkul | 0 | 0 |  |  |  |  | POL1_1
|  | okna 1,08 : 337,595 |  | 337.595 | [21 empty] | VV | 0
|  | okna hist : 13,6 |  | 13.6 | [21 empty] | VV | 0
|  | okna ocel : 0,8 |  | 0.8 | [21 empty] | VV | 0
|  | dveře 1,08 : 19,1475 |  | 19.1475 | [21 empty] | VV | 0
SPU
Díl: | 99 | Staveništní přesun hmot |  |  |  | 0 |  | 0 |  | 11088.02 |  | 0 |  | 0 |  | 0 |  |  |  |  | 32.69 |  |  |  |  | DIL
26 | 999281111R00 | výšky do 25 m, | t | 12.6865 | 0 | 0 | 0 | 0 | 874 | 11088.02 | 15 | 0 | 0 | 0 | 0 | 0 |  | RTS 18/ I | RTS 17/ I | 2.577 | 32.69 |  |  |  |  | POL7_
SPU
Díl: | 712 | Povlakové krytiny |  |  |  | 0 |  | 119446.61 |  | 89699.42 |  | 0 |  | 1.45 |  | 4.4 |  |  |  |  | 243.26 |  |  |  |  | DIL
27 | 712300833RT3 | Odstranění povlakové krytiny a mechu na střechách plochých do 10° povlakové krytiny třívrstvé, z ploch jednotlivě přes 20 m | m2 | 169.3 | 0 | 0 | 0 | 0 | 19 | 3216.7 | 15 | 0 | 0 | 0 | 0.014 | 2.37 | 800-711 | RTS 18/ I | RTS 17/ I | 0.065 | 11 |  |  |  |  | POL1_
|  | výměra změřena kreslícím programem : | [23 empty] | VV | 0
|  | F05 : 137,3 |  | 137.3 | [21 empty] | VV | 0
|  | boky atiky : 40*0,45 |  | 18 | [21 empty] | VV | 0
|  | vrch atiky : 40*0,35 |  | 14 | [21 empty] | VV | 0
SPU
28 | 712300834RT3 | Odstranění povlakové krytiny a mechu na střechách plochých do 10° povlakové krytiny každé další vrstvy, z ploch jednotlivě přes 20 m | m2 | 338.6 | 0 | 0 | 0 | 0 | 1.75 | 592.55 | 15 | 0 | 0 | 0 | 0.006 | 2.03 | 800-711 | RTS 18/ I | RTS 17/ I | 0.006 | 2.03 |  |  |  |  | POL1_
|  | výměra změřena kreslícím programem : | [23 empty] | VV | 0
|  | F05 : 137,3 |  | 137.3 | [21 empty] | VV | 0
|  | boky atiky : 40*0,45 |  | 18 | [21 empty] | VV | 0
|  | vrch atiky : 40*0,35 |  | 14 | [21 empty] | VV | 0
|  | Mezisoučet |  | 169.3 | [21 empty] | VV | 1
|  | celkem 5 vrstev : 169,3 |  | 169.3 | [21 empty] | VV | 0
SPU
29 | 712311106RZ4 | Povlakové krytiny střech do 10° za studena asfaltovou penetrační suspenzí, včetně dodávky emulze 0,4 kg/m2 | m2 | 169.3 | 0 | 0 | 16.12 | 2729.12 | 9.48 | 1604.96 | 15 | 0 | 0.00044 | 0.07 | 0 | 0 | 800-711 | RTS 18/ I | RTS 17/ I | 0.0275 | 4.66 |  |  |  |  | POL1_
|  | výměra změřena kreslícím programem : | [23 empty] | VV | 0
|  | F05 : 137,3 |  | 137.3 | [21 empty] | VV | 0
|  | boky atiky : 40*0,45 |  | 18 | [21 empty] | VV | 0
|  | vrch atiky : 40*0,35 |  | 14 | [21 empty] | VV | 0
SPU
30 | 712341559RT1 | Povlakové krytiny střech do 10° pásy přitavením v celé ploše, 1 vrstva, bez dodávky pásu | m2 | 169.3 | 0 | 0 | 9.91 | 1677.76 | 73.99 | 12526.51 | 15 | 0 | 0.00035 | 0.06 | 0 | 0 | 800-711 | RTS 18/ I | RTS 17/ I | 0.2 | 33.86 |  |  |  |  | POL1_
|  | výměra změřena kreslícím programem : | [23 empty] | VV | 0
|  | F05 : 137,3 |  | 137.3 | [21 empty] | VV | 0
|  | boky atiky : 40*0,45 |  | 18 | [21 empty] | VV | 0
|  | vrch atiky : 40*0,35 |  | 14 | [21 empty] | VV | 0
SPU
31 | 712373111RV1 | Povlakové krytiny střech do 10° termoplasty kotvené do betonu, 6 kotev/m2, tl. izolace do 300 mm, bez dodávky fólie, bez rozlišení tloušťky fólie | m2 | 169.3 | 0 | 0 | 193.96 | 32837.43 | 340.04 | 57568.77 | 15 | 0 | 0 | 0 | 0 | 0 | 800-711 | RTS 18/ I | RTS 17/ I | 0.9146 | 154.84 |  |  |  |  | POL1_
|  | včetně ukotvení k podkladu hmoždinkami, svaření všech spojů a překrytí kotev fólií. | [23 empty] | POP
|  | výměra změřena kreslícím programem : | [23 empty] | VV | 0
|  | F05 : 137,3 |  | 137.3 | [21 empty] | VV | 0
|  | boky atiky : 40*0,45 |  | 18 | [21 empty] | VV | 0
|  | vrch atiky : 40*0,35 |  | 14 | [21 empty] | VV | 0
SPU
32 | 712378006R00 | Doplňkové konstrukce k povlakovým krytinám z fólií rohová lišta vnější, RŠ 100 mm, z pozinkovaného plechu s povrchovou úpravou PVC | m | 37.7 | 0 | 0 | 49.13 | 1852.2 | 69.87 | 2634.1 | 15 | 0 | 0.00076 | 0.03 | 0 | 0 | 800-711 | RTS 18/ I | RTS 17/ I | 0.189 | 7.13 |  |  |  |  | POL1_
|  | včetně dodávek výrobků | [23 empty] | SPI
|  | Úprava délky a připevnění rohové lišty natloukacími hmoždinkami včetně dodávky lišty. | [23 empty] | POP
|  | dle výpisu klempířských konstrukcí : | [23 empty] | VV | 0
|  | k17 : 37,7 |  | 37.7 | [21 empty] | VV | 0
SPU
33 | 712378007R00 | Doplňkové konstrukce k povlakovým krytinám z fólií rohová lišta vnitřní, RŠ 100 mm, z pozinkovaného plechu s povrchovou úpravou PVC | m | 48 | 0 | 0 | 49.13 | 2358.24 | 69.87 | 3353.76 | 15 | 0 | 0.00076 | 0.04 | 0 | 0 | 800-711 | RTS 18/ I | RTS 17/ I | 0.189 | 9.07 |  |  |  |  | POL1_
|  | včetně dodávek výrobků | [23 empty] | SPI
|  | Úprava délky a připevnění rohové lišty natloukacími hmoždinkami včetně dodávky lišty. | [23 empty] | POP
|  | dle výpisu klempířských konstrukcí : | [23 empty] | VV | 0
|  | k16 : 48 |  | 48 | [21 empty] | VV | 0
SPU
34 | 712378101RT4 | Doplňkové konstrukce k povlakovým krytinám z fólií odvětrání kanalizace, průměr 125 mm, s manžetou z fólie z měkčeného PVC | kus | 1 | 0 | 0 | 893.95 | 893.95 | 234.05 | 234.05 | 15 | 0 | 0.0013 | 0 | 0 | 0 | 800-711 | RTS 18/ I | RTS 17/ I | 0.6 | 0.6 |  |  |  |  | POL1_
|  | včetně dodávek výrobků | [23 empty] | SPI
|  | Osazení a ukotvení komínku, přitavení těsnicí manžety. | [23 empty] | POP
SPU
35 | 712378104RT3 | Doplňkové konstrukce k povlakovým krytinám z fólií prostup pro kabely, průměr 75 mm, s manžetou z fólie z měkčeného PVC | kus | 1 | 0 | 0 | 879.9 | 879.9 | 275.1 | 275.1 | 15 | 0 | 0.00215 | 0 | 0 | 0 | 800-711 | RTS 18/ I | RTS 17/ I | 0.7 | 0.7 |  |  |  |  | POL1_
|  | včetně dodávek výrobků | [23 empty] | SPI
|  | Osazení a ukotvení prostupu, utěsnění PU pěnou, přitavení límce a doplnění zálivkovou hmotou. | [23 empty] | POP
SPU
36 | 712391171RT1 | podkladní, 1 vrstva, bez dodávky textílie | m2 | 169.3 | 0 | 0 | 0 | 0 | 37 | 6264.1 | 15 | 0 | 0 | 0 | 0 | 0 |  | RTS 18/ I | RTS 17/ I | 0.1 | 16.93 |  |  |  |  | POL1_
|  | výměra změřena kreslícím programem : | [23 empty] | VV | 0
|  | F05 : 137,3 |  | 137.3 | [21 empty] | VV | 0
|  | boky atiky : 40*0,45 |  | 18 | [21 empty] | VV | 0
|  | vrch atiky : 40*0,35 |  | 14 | [21 empty] | VV | 0
SPU
37 | 283220012R | fólie izolační střešní hydroizolační; tloušťka 1,50 mm; plošná hmotnost 1 850 g/m2; PVC-P, PES výztuž; µ = 15 000,0 | m2 | 189.616 | 0 | 0 | 227 | 43042.83 | 0 | 0 | 15 | 0 | 0.00185 | 0.35 | 0 | 0 | SPCM | RTS 18/ I | RTS 17/ I | 0 | 0 |  |  |  |  | POL3_
|  | výměra změřena kreslícím programem : | [23 empty] | VV | 0
|  | F05 : 137,3 |  | 137.3 | [21 empty] | VV | 0
|  | boky atiky : 40*0,45 |  | 18 | [21 empty] | VV | 0
|  | vrch atiky : 40*0,35 |  | 14 | [21 empty] | VV | 0
|  | Mezisoučet |  | 169.3 | [21 empty] | VV | 1
|  | 12 % : 169,3*0,12 |  | 20.316 | [21 empty] | VV | 0
SPU
38 | 628522691R | pás izolační z modifikovaného asfaltu natavitelný; nosná vložka skelná rohož + Al fólie; horní strana jemný minerální posyp; spodní strana PE fólie; tl. 4,0 mm | m2 | 194.695 | 0 | 0 | 152.5 | 29690.99 | 0 | 0 | 15 | 0 | 0.0045 | 0.88 | 0 | 0 | SPCM | RTS 18/ I | RTS 17/ I | 0 | 0 |  |  |  |  | POL3_
|  | výměra změřena kreslícím programem : | [23 empty] | VV | 0
|  | F05 : 137,3 |  | 137.3 | [21 empty] | VV | 0
|  | boky atiky : 40*0,45 |  | 18 | [21 empty] | VV | 0
|  | vrch atiky : 40*0,35 |  | 14 | [21 empty] | VV | 0
|  | Mezisoučet |  | 169.3 | [21 empty] | VV | 1
|  | 15 % : 169,3*0,15 |  | 25.395 | [21 empty] | VV | 0
SPU
39 | 69366195R | geotextilie skelná vlákna; funkce separační; plošná hmotnost 120 g/m2 | m2 | 177.765 | 0 | 0 | 19.6 | 3484.19 | 0 | 0 | 15 | 0 | 0.00012 | 0.02 | 0 | 0 | SPCM | RTS 18/ I | RTS 17/ I | 0 | 0 |  |  |  |  | POL3_
|  | výměra změřena kreslícím programem : | [23 empty] | VV | 0
|  | F05 : 137,3 |  | 137.3 | [21 empty] | VV | 0
|  | boky atiky : 40*0,45 |  | 18 | [21 empty] | VV | 0
|  | vrch atiky : 40*0,35 |  | 14 | [21 empty] | VV | 0
|  | Mezisoučet |  | 169.3 | [21 empty] | VV | 1
|  | 5 % : 169,3*0,05 |  | 8.465 | [21 empty] | VV | 0
SPU
40 | 998712103R00 | v objektech výšky přes 12 do 24 m | t | 1.4506 | 0 | 0 | 0 | 0 | 985 | 1428.82 | 15 | 0 | 0 | 0 | 0 | 0 |  | RTS 18/ I | RTS 17/ I | 1.685 | 2.44 |  |  |  |  | POL7_
SPU
Díl: | 713 | Izolace tepelné |  |  |  | 0 |  | 350817.85 |  | 76287.35 |  | 0 |  | 9.36 |  | 0 |  |  |  |  | 165.66 |  |  |  |  | DIL
41 | 713141125R00 | Montáž tepelné izolace střech na plný podklad desky, na lepidlo | m2 | 306.6 | 0 | 0 | 42.84 | 13134.74 | 58.16 | 17831.86 | 15 | 0 | 0.00033 | 0.1 | 0 | 0 | 800-713 | RTS 18/ I | RTS 17/ I | 0.16 | 49.06 |  |  |  |  | POL1_7
|  | Včetně očištění podkladu od nesoudržných vrstev. | [23 empty] | POP
|  | výměra změřena kreslícím programem : | [23 empty] | VV | 0
|  | F05 : 137,3*2 |  | 274.6 | [21 empty] | VV | 0
|  | boky atiky : 40*0,45 |  | 18 | [21 empty] | VV | 0
|  | vrch atiky : 40*0,35 |  | 14 | [21 empty] | VV | 0
SPU
42 | 713181141RT1 | Izolace foukaná foukaná volně, minerální | m3 | 122.76 | 0 | 0 | 865.37 | 106232.82 | 404.63 | 49672.38 | 15 | 0 | 0.05775 | 7.09 | 0 | 0 | 800-713 | RTS 18/ I | RTS 17/ I | 0.8 | 98.21 |  |  |  |  | POL1_
|  | Vyříznutí otvoru v podkladu pro osazení stroje na foukání izolace, foukání a dodávka izolace. Zapravení vyřezaného otvoru. | [23 empty] | POP
|  | výměra změřena kreslícím programem : | [23 empty] | VV | 0
|  | F02b : 151*0,3 |  | 45.3 | [21 empty] | VV | 0
|  | 221*0,3 |  | 66.3 | [21 empty] | VV | 0
|  | Mezisoučet |  | 111.6 | [21 empty] | VV | 1
|  | 10 % : 111,6*0,1 |  | 11.16 | [21 empty] | VV | 0
SPU
43 | 28375460R | deska izolační tepelně izol.; extrudovaný polystyren; povrch hladký; součinitel tepelné vodivosti 0,035 W/mK; obj. hmotnost 40,00 kg/m3 | m3 | 0.8568 | 0 | 0 | 3390 | 2904.55 | 0 | 0 | 15 | 0 | 0.03 | 0.03 | 0 | 0 | SPCM | RTS 18/ I | RTS 17/ I | 0 | 0 |  |  |  |  | POL3_
|  | vrch atiky : 40*0,35*0,06 |  | 0.84 | [21 empty] | VV | 0
|  | Mezisoučet |  | 0.84 | [21 empty] | VV | 1
|  | 2 % : 0,84*0,02 |  | 0.0168 | [21 empty] | VV | 0
SPU
44 | 28375768.A | Deska izolační polystyrén samozhášivý EPS 150 | m3 | 43.4826 | 0 | 0 | 2425 | 105445.31 | 0 | 0 | 15 | 0 | 0.025 | 1.09 | 0 | 0 | SPCM | RTS 18/ I | RTS 17/ I | 0 | 0 |  |  |  |  | POL3_7
|  | výměra změřena kreslícím programem : | [23 empty] | VV | 0
|  | F05 : 137,3*2*0,15 |  | 41.19 | [21 empty] | VV | 0
|  | boky atiky : 40*0,45*0,08 |  | 1.44 | [21 empty] | VV | 0
|  | Mezisoučet |  | 42.63 | [21 empty] | VV | 1
|  | 2 % : 42,63*0,02 |  | 0.8526 | [21 empty] | VV | 0
SPU
45 | 28375972R | deska spádová, klín EPS 150; pěnový polystyren; součinitel tepelné vodivosti 0,035 W/mK | m3 | 42.0138 | 0 | 0 | 2930 | 123100.43 | 0 | 0 | 15 | 0 | 0.025 | 1.05 | 0 | 0 | SPCM | RTS 18/ I | RTS 17/ I | 0 | 0 |  |  |  |  | POL3_
|  | F05 : 137,3*2*0,15 |  | 41.19 | [21 empty] | VV | 0
|  | Mezisoučet |  | 41.19 | [21 empty] | VV | 1
|  | 2 % : 41,19*0,02 |  | 0.8238 | [21 empty] | VV | 0
SPU
46 | 998713103R00 | v objektech výšky do 24 m | t | 9.3537 | 0 | 0 | 0 | 0 | 939 | 8783.11 | 15 | 0 | 0 | 0 | 0 | 0 |  | RTS 18/ I | RTS 17/ I | 1.966 | 18.39 |  |  |  |  | POL7_
SPU
Díl: | 721 | Vnitřní kanalizace |  |  |  | 0 |  | 2621.38 |  | 283.66 |  | 0 |  | 0 |  | 0 |  |  |  |  | 0.73 |  |  |  |  | DIL
47 | 721231212RT7 | Střešní vtoky vtok střešní sanační v povlakové krytině, střecha zateplená, D 160 mm | kus | 1 | 0 | 0 | 2185.27 | 2185.27 | 274.73 | 274.73 | 15 | 0 | 0.00271 | 0 | 0 | 0 | 800-721 | RTS 18/ I | RTS 17/ I | 0.71 | 0.71 |  |  |  |  | POL1_
SPU
48 | 721231311R00 | Střešní vtoky Doplňky pro střešní vtoky zápachová klapka pro střešní vtoky | kus | 1 | 0 | 0 | 436.11 | 436.11 | 7.39 | 7.39 | 15 | 0 | 0.0001 | 0 | 0 | 0 | 800-721 | RTS 18/ I | RTS 17/ I | 0.02 | 0.02 |  |  |  |  | POL1_
SPU
49 | 998721101R00 | Přesun hmot pro vnitřní kanalizaci v objektech výšky do 6 m | t | 0.00281 | 0 | 0 | 0 | 0 | 549 | 1.54 | 15 | 0 | 0 | 0 | 0 | 0 | 800-721 | RTS 18/ I | RTS 17/ I | 1.47 | 0 |  |  |  |  | POL7_
|  | 50 m vodorovně, měřeno od těžiště půdorysné plochy skládky do těžiště půdorysné plochy objektu | [23 empty] | SPI
SPU
Díl: | 734 | Armatury |  |  |  | 0 |  | 25450 |  | 7063.6 |  | 0 |  | 0.02 |  | 0 |  |  |  |  | 12.39 |  |  |  |  | DIL
50 | 73422521RR00 | Demontáž, montáž a dodávka termostatické hlavice bez šroubení, s termostatickou hlavicí standart | kus | 50 | 0 | 0 | 509 | 25450 | 141 | 7050 | 15 | 0 | 0.00032 | 0.02 | 0 | 0 |  | Vlastní | Indiv | 0.247 | 12.35 |  |  |  |  | POL1_
|  | dle TZ : 50 |  | 50 | [21 empty] | VV | 0
SPU
51 | 998734103R00 | Přesun hmot pro armatury v objektech výšky do 4 m | t | 0.016 | 0 | 0 | 0 | 0 | 850 | 13.6 | 15 | 0 | 0 | 0 | 0 | 0 | 800-731 | RTS 18/ I | RTS 17/ I | 2.351 | 0.04 |  |  |  |  | POL7_
SPU
Díl: | 762 | Konstrukce tesařské |  |  |  | 0 |  | 3214.65 |  | 2535.18 |  | 0 |  | 0.22 |  | 0 |  |  |  |  | 6.5 |  |  |  |  | DIL
52 | 762441113R00 | Obložení atiky montáž z dřevoštěpkových desek, 1 vrstva, připevnění hmoždinkami a šrouby | m2 | 14 | 0 | 0 | 10.58 | 148.12 | 159.42 | 2231.88 | 15 | 0 | 2e-05 | 0 | 0 | 0 | 800-762 | RTS 18/ I | RTS 17/ I | 0.434 | 6.08 |  |  |  |  | POL1_
|  | výměra změřena kreslícím programem : | [23 empty] | VV | 0
|  | vrch atiky : 40*0,35 |  | 14 | [21 empty] | VV | 0
SPU
53 | 762595000R00 | Spojovací a ochranné prostředky k položení podlah | m3 | 0.378 | 0 | 0 | 192.5 | 72.77 | 0 | 0 | 15 | 0 | 0.00295 | 0 | 0 | 0 |  | RTS 18/ I | RTS 17/ I | 0 | 0 |  |  |  |  | POL1_7
|  | Začátek provozního součtu | [23 empty] | VV
|  | výměra změřena kreslícím programem : | [23 empty] | VV | 2
|  | vrch atiky : 40*0,35 |  | 14 | [21 empty] | VV | 2
|  | 8 % : 14*0,08 |  | 1.12 | [21 empty] | VV | 2
|  | Konec provozního součtu | [23 empty] | VV
|  | 15,12*0,025 |  | 0.378 | [21 empty] | VV | 0
SPU
54 | 60725017R | deska dřevoštěpková třívrstvá pro prostředí vlhké; strana nebroušená; hrana rovná; tl = 25,0 mm | m2 | 15.12 | 0 | 0 | 198 | 2993.76 | 0 | 0 | 15 | 0 | 0.0148 | 0.22 | 0 | 0 | SPCM | RTS 18/ I | RTS 17/ I | 0 | 0 |  |  |  |  | POL3_
|  | výměra změřena kreslícím programem : | [23 empty] | VV | 0
|  | vrch atiky : 40*0,35 |  | 14 | [21 empty] | VV | 0
|  | Mezisoučet |  | 14 | [21 empty] | VV | 1
|  | 8 % : 14*0,08 |  | 1.12 | [21 empty] | VV | 0
SPU
55 | 998762103R00 | Přesun hmot pro konstrukce tesařské v objektech výšky do 24 m | t | 0.22517 | 0 | 0 | 0 | 0 | 1347 | 303.3 | 15 | 0 | 0 | 0 | 0 | 0 | 800-762 | RTS 18/ I | RTS 17/ I | 1.863 | 0.42 |  |  |  |  | POL7_
|  | 50 m vodorovně | [23 empty] | SPI
SPU
Díl: | 764 | Konstrukce klempířské |  |  |  | 0 |  | 24998.9 |  | 28583.66 |  | 0 |  | 0.36 |  | 0.13 |  |  |  |  | 73.64 |  |  |  |  | DIL
56 | 764233420R00 | Lemování z titanzinkového plechu výroba a montáž lemování zdí na plochých střechách včetně rohů, spojů, lišt a dilatací, rš 250 mm | m | 11 | 0 | 0 | 239.12 | 2630.32 | 309.88 | 3408.68 | 15 | 0 | 0.00367 | 0.04 | 0 | 0 | 800-764 | RTS 18/ I | RTS 17/ I | 0.788 | 8.67 |  |  |  |  | POL1_
|  | včetně zedniké výpomoci a spojovacích prostředků. | [23 empty] | POP
|  | dle výpisu klempířských konstrukcí : | [23 empty] | VV | 0
|  | k08 : 11 |  | 11 | [21 empty] | VV | 0
SPU
57 | 764510450R00 | Oplechování parapetů z titanzinkového plechu výroba a montáž včetně rohů a spojovacích prostředků rš 330 mm | m | 32.2 | 0 | 0 | 214.9 | 6919.78 | 324.1 | 10436.02 | 15 | 0 | 0.00341 | 0.11 | 0 | 0 | 800-764 | RTS 18/ I | RTS 17/ I | 0.845 | 27.21 |  |  |  |  | POL1_
|  | dle výpisu klempířských konstrukcí : | [23 empty] | VV | 0
|  | k01 : 1,3*2 |  | 2.6 | [21 empty] | VV | 0
|  | k02 : 0,6*2 |  | 1.2 | [21 empty] | VV | 0
|  | k03 : 1,7*1 |  | 1.7 | [21 empty] | VV | 0
|  | k04 : 1,6*3 |  | 4.8 | [21 empty] | VV | 0
|  | k05 : 0,5*1 |  | 0.5 | [21 empty] | VV | 0
|  | k06 : 1,4*1 |  | 1.4 | [21 empty] | VV | 0
|  | k09 : 2,6*1 |  | 2.6 | [21 empty] | VV | 0
|  | k10 : 2,9*1 |  | 2.9 | [21 empty] | VV | 0
|  | k11 : 3,2*1 |  | 3.2 | [21 empty] | VV | 0
|  | k12 : 5,2*1 |  | 5.2 | [21 empty] | VV | 0
|  | k13 : 1*1 |  | 1 | [21 empty] | VV | 0
|  | k14 : 0,7*1 |  | 0.7 | [21 empty] | VV | 0
|  | k15 : 1,1*4 |  | 4.4 | [21 empty] | VV | 0
SPU
58 | 764530450R00 | Oplechování zdí a nadezdívek z titanzinkového plechu výroba a montáž včetně rohů rš 600 mm | m | 40 | 0 | 0 | 386.22 | 15448.8 | 283.78 | 11351.2 | 15 | 0 | 0.00526 | 0.21 | 0 | 0 | 800-764 | RTS 18/ I | RTS 17/ I | 0.745 | 29.8 |  |  |  |  | POL1_
|  | včetně spojovacích prostředků. | [23 empty] | SPI
|  | dle výpisu klempířských konstrukcí : | [23 empty] | VV | 0
|  | k07 : 40 |  | 40 | [21 empty] | VV | 0
SPU
59 | 764410850R00 | Demontáž oplechování parapetů rš od 100 do 330 mm | m | 32.2 | 0 | 0 | 0 | 0 | 38 | 1223.6 | 15 | 0 | 0 | 0 | 0.00135 | 0.04 | 800-764 | RTS 18/ I | RTS 17/ I | 0.08 | 2.58 |  |  |  |  | POL1_
|  | dle výpisu klempířských konstrukcí : | [23 empty] | VV | 0
|  | k01 : 1,3*2 |  | 2.6 | [21 empty] | VV | 0
|  | k02 : 0,6*2 |  | 1.2 | [21 empty] | VV | 0
|  | k03 : 1,7*1 |  | 1.7 | [21 empty] | VV | 0
|  | k04 : 1,6*3 |  | 4.8 | [21 empty] | VV | 0
|  | k05 : 0,5*1 |  | 0.5 | [21 empty] | VV | 0
|  | k06 : 1,4*1 |  | 1.4 | [21 empty] | VV | 0
|  | k09 : 2,6*1 |  | 2.6 | [21 empty] | VV | 0
|  | k10 : 2,9*1 |  | 2.9 | [21 empty] | VV | 0
|  | k11 : 3,2*1 |  | 3.2 | [21 empty] | VV | 0
|  | k12 : 5,2*1 |  | 5.2 | [21 empty] | VV | 0
|  | k13 : 1*1 |  | 1 | [21 empty] | VV | 0
|  | k14 : 0,7*1 |  | 0.7 | [21 empty] | VV | 0
|  | k15 : 1,1*4 |  | 4.4 | [21 empty] | VV | 0
SPU
60 | 764430840R00 | Demontáž oplechování zdí a nadezdívek rš od 330 do 500 mm | m | 40 | 0 | 0 | 0 | 0 | 39.6 | 1584 | 15 | 0 | 0 | 0 | 0.0023 | 0.09 | 800-764 | RTS 18/ I | RTS 17/ I | 0.09 | 3.6 |  |  |  |  | POL1_
|  | dle výpisu klempířských konstrukcí : | [23 empty] | VV | 0
|  | k07 : 40 |  | 40 | [21 empty] | VV | 0
SPU
61 | 998764103R00 | Přesun hmot pro konstrukce klempířské v objektech výšky do 24 m | t | 0.36057 | 0 | 0 | 0 | 0 | 1609 | 580.16 | 15 | 0 | 0 | 0 | 0 | 0 | 800-764 | RTS 18/ I | RTS 17/ I | 4.947 | 1.78 |  |  |  |  | POL7_
|  | 50 m vodorovně | [23 empty] | SPI
SPU
Díl: | 766 | Konstrukce truhlářské |  |  |  | 0 |  | 75979.71 |  | 6424702.05 |  | 0 |  | 11.8 |  | 0 |  |  |  |  | 136.54 |  |  |  |  | DIL
62 | 648952421RT2 | Osazení parapetních desek dřevěných včetně dodávky parapetní desky šířky 300 mm | m | 203.1 | 0 | 0 | 374.1 | 75979.71 | 187.9 | 38162.49 | 15 | 0 | 0.01407 | 2.86 | 0 | 0 | 801-1 | RTS 18/ I | RTS 17/ I | 0.53 | 107.64 |  |  |  |  | POL1_
|  | na montážní pěnu, zapravení omítky pod parapetem, těsnění spáry mezi parapetem a rámem okna, dodávka silikonu. | [23 empty] | SPI
|  | podrobná specifikace v TZ a Tabulce výplní otvorů : | [23 empty] | VV | 0
|  | W01 : 1,25*1 |  | 1.25 | [21 empty] | VV | 0
|  | W02 : 2*1 |  | 2 | [21 empty] | VV | 0
|  | W03 : 1,8*5 |  | 9 | [21 empty] | VV | 0
|  | W04 : 0,6*3 |  | 1.8 | [21 empty] | VV | 0
|  | W05 : 2*5 |  | 10 | [21 empty] | VV | 0
|  | W06 : 2*1 |  | 2 | [21 empty] | VV | 0
|  | W07 : 1,2*2 |  | 2.4 | [21 empty] | VV | 0
|  | W08 : 0,5*2 |  | 1 | [21 empty] | VV | 0
|  | W09 : 1,7*2 |  | 3.4 | [21 empty] | VV | 0
|  | W12 : 1,6*1 |  | 1.6 | [21 empty] | VV | 0
|  | W13 : 1,2*2 |  | 2.4 | [21 empty] | VV | 0
|  | W14 : 0,5*14 |  | 7 | [21 empty] | VV | 0
|  | W15 : 0,75*1 |  | 0.75 | [21 empty] | VV | 0
|  | W16 : 1,5*1 |  | 1.5 | [21 empty] | VV | 0
|  | W14 : 1,25*2 |  | 2.5 | [21 empty] | VV | 0
|  | W18 : 2*1 |  | 2 | [21 empty] | VV | 0
|  | W25 : 2,6*2 |  | 5.2 | [21 empty] | VV | 0
|  | W26a : 1*5 |  | 5 | [21 empty] | VV | 0
|  | W27 : 0,8*1 |  | 0.8 | [21 empty] | VV | 0
|  | W28 : 1,6*1 |  | 1.6 | [21 empty] | VV | 0
|  | W29 : 2,6*14 |  | 36.4 | [21 empty] | VV | 0
|  | W31 : 1,8*10 |  | 18 | [21 empty] | VV | 0
|  | W32 : 2*10 |  | 20 | [21 empty] | VV | 0
|  | W33 : 0,9*1 |  | 0.9 | [21 empty] | VV | 0
|  | W34 : 1,6*3 |  | 4.8 | [21 empty] | VV | 0
|  | W35 : 1,2*4 |  | 4.8 | [21 empty] | VV | 0
|  | W36 : 2,1*1 |  | 2.1 | [21 empty] | VV | 0
|  | W37 : 2,1*1 |  | 2.1 | [21 empty] | VV | 0
|  | W38 : 2,1*1 |  | 2.1 | [21 empty] | VV | 0
|  | W39 : 1,4*2 |  | 2.8 | [21 empty] | VV | 0
|  | W43 : 2,2*1 |  | 2.2 | [21 empty] | VV | 0
|  | W44 : 2,2*1 |  | 2.2 | [21 empty] | VV | 0
|  | W45 : 1,6*2 |  | 3.2 | [21 empty] | VV | 0
|  | W46 : 1*3 |  | 3 | [21 empty] | VV | 0
|  | W47 : 2,55*1 |  | 2.55 | [21 empty] | VV | 0
|  | 0,9*1 |  | 0.9 | [21 empty] | VV | 0
|  | W48 : 2,1*1 |  | 2.1 | [21 empty] | VV | 0
|  | W49 : 2,5*1 |  | 2.5 | [21 empty] | VV | 0
|  | W50 : 2,8*1 |  | 2.8 | [21 empty] | VV | 0
|  | W51 : 3,1*1 |  | 3.1 | [21 empty] | VV | 0
|  | W52 : 5,1*1 |  | 5.1 | [21 empty] | VV | 0
|  | W53 : 0,9*1 |  | 0.9 | [21 empty] | VV | 0
|  | W54 : 0,55*1 |  | 0.55 | [21 empty] | VV | 0
|  | W55 : 0,95*2 |  | 1.9 | [21 empty] | VV | 0
|  | W56 : 0,95*2 |  | 1.9 | [21 empty] | VV | 0
|  | W57 : 1*2 |  | 2 | [21 empty] | VV | 0
|  | W58 : 1,2*1 |  | 1.2 | [21 empty] | VV | 0
|  | Mezisoučet |  | 195.3 | [21 empty] | VV | 1
|  | W42 : 3,4*2 |  | 6.8 | [21 empty] | VV | 0
|  | Mezisoučet |  | 6.8 | [21 empty] | VV | 1
|  | W26b : 1*1 |  | 1 | [21 empty] | VV | 0
|  | Mezisoučet |  | 1 | [21 empty] | VV | 1
SPU
63 | 766601217RT1 | Těsnění oken.spáry, ostění | m | 628.55 | 0 | 0 | 0 | 0 | 89.5 | 56255.23 | 15 | 0 | 4e-05 | 0.03 | 0 | 0 |  | Vlastní | Kalkul | 0 | 0 |  |  |  |  | POL1_0
|  | podrobná specifikace v TZ a Tabulce výplní otvorů : | [23 empty] | VV | 0
|  | W01 : (1,25+2*0,95)*1 |  | 3.15 | [21 empty] | VV | 0
|  | W02 : (2+2*0,95)*1 |  | 3.9 | [21 empty] | VV | 0
|  | W03 : (1,8+2*1,6)*5 |  | 25 | [21 empty] | VV | 0
|  | W04 : (0,6+2*1,6)*3 |  | 11.4 | [21 empty] | VV | 0
|  | W05 : (2+2*1,6)*5 |  | 26 | [21 empty] | VV | 0
|  | W06 : (2+2*2)*1 |  | 6 | [21 empty] | VV | 0
|  | W07 : (1,2+2*1,6)*2 |  | 8.8 | [21 empty] | VV | 0
|  | W08 : (0,5+2*1,6)*2 |  | 7.4 | [21 empty] | VV | 0
|  | W09 : (1,7+2*1,6)*2 |  | 9.8 | [21 empty] | VV | 0
|  | W12 : (1,6+2*1,6)*1 |  | 4.8 | [21 empty] | VV | 0
|  | W13 : (1,2+2*1)*2 |  | 6.4 | [21 empty] | VV | 0
|  | W14 : (0,5+2*0,5)*14 |  | 21 | [21 empty] | VV | 0
|  | W15 : (0,75+2*0,5)*1 |  | 1.75 | [21 empty] | VV | 0
|  | W16 : (1,5+2*1)*1 |  | 3.5 | [21 empty] | VV | 0
|  | W14 : (1,25+2*1,5)*2 |  | 8.5 | [21 empty] | VV | 0
|  | W18 : (2+2*1,5)*1 |  | 5 | [21 empty] | VV | 0
|  | W25 : (2,6+2*0,8)*2 |  | 8.4 | [21 empty] | VV | 0
|  | W26a : (1+2*0,8)*5 |  | 13 | [21 empty] | VV | 0
|  | W27 : (0,8+2*0,8)*1 |  | 2.4 | [21 empty] | VV | 0
|  | W28 : (1,6+2*0,8)*1 |  | 3.2 | [21 empty] | VV | 0
|  | W29 : (2,6+2*2)*14 |  | 92.4 | [21 empty] | VV | 0
|  | W31 : (1,8+2*2)*10 |  | 58 | [21 empty] | VV | 0
|  | W32 : (2+2*2)*10 |  | 60 | [21 empty] | VV | 0
|  | W33 : (0,9+2*2)*1 |  | 4.9 | [21 empty] | VV | 0
|  | W34 : (1,6+2*2)*3 |  | 16.8 | [21 empty] | VV | 0
|  | W35 : (1,2+2*1)*4 |  | 12.8 | [21 empty] | VV | 0
|  | W36 : (2,1+2*1,6)*1 |  | 5.3 | [21 empty] | VV | 0
|  | W37 : (2,1+2*3,1)*1 |  | 8.3 | [21 empty] | VV | 0
|  | W38 : (2,1+2*2,6)*1 |  | 7.3 | [21 empty] | VV | 0
|  | W39 : (1,4+2*2)*2 |  | 10.8 | [21 empty] | VV | 0
|  | W43 : (2,2+2*3,1)*1 |  | 8.4 | [21 empty] | VV | 0
|  | W44 : (2,2+2*4,5)*1 |  | 11.2 | [21 empty] | VV | 0
|  | W45 : (1,6+2*1,9)*2 |  | 10.8 | [21 empty] | VV | 0
|  | W46 : (1+2*1)*3 |  | 9 | [21 empty] | VV | 0
|  | W47 : (3,55+2*2,1)*1 |  | 7.75 | [21 empty] | VV | 0
|  | (0,9+2*0,85)*1 |  | 2.6 | [21 empty] | VV | 0
|  | W48 : (3,1+2*2)*1 |  | 7.1 | [21 empty] | VV | 0
|  | W49 : (2,5+2*1,7)*1 |  | 5.9 | [21 empty] | VV | 0
|  | W50 : (2,8+2*1,8)*1 |  | 6.4 | [21 empty] | VV | 0
|  | (0,9+2*0,8)*1 |  | 2.5 | [21 empty] | VV | 0
|  | W51 : (3,1+2*1,6)*1 |  | 6.3 | [21 empty] | VV | 0
|  | W52 : (5,1+2*1,6)*1 |  | 8.3 | [21 empty] | VV | 0
|  | W53 : (0,9+2*1,6)*1 |  | 4.1 | [21 empty] | VV | 0
|  | W54 : (0,55+2*0,55)*1 |  | 1.65 | [21 empty] | VV | 0
|  | W55 : (0,95+2*0,85)*2 |  | 5.3 | [21 empty] | VV | 0
|  | W56 : (0,95+2*1,55)*2 |  | 8.1 | [21 empty] | VV | 0
|  | W57 : (1+2*0,6)*2 |  | 4.4 | [21 empty] | VV | 0
|  | W58 : (1,2+2*2)*1 |  | 5.2 | [21 empty] | VV | 0
|  | Mezisoučet |  | 571 | [21 empty] | VV | 1
|  | W42 : (3,4+2*2)*2 |  | 14.8 | [21 empty] | VV | 0
|  | Mezisoučet |  | 14.8 | [21 empty] | VV | 1
|  | W26b : (1+2*0,8)*1 |  | 2.6 | [21 empty] | VV | 0
|  | Mezisoučet |  | 2.6 | [21 empty] | VV | 1
|  | D02 : (1,1+2*2,1)*1 |  | 5.3 | [21 empty] | VV | 0
|  | D03 : (1,1+2*2,1)*1 |  | 5.3 | [21 empty] | VV | 0
|  | D04 : (1+2*2,1)*1 |  | 5.2 | [21 empty] | VV | 0
|  | D05 : (1+2*2,1)*1 |  | 5.2 | [21 empty] | VV | 0
|  | D06 : (1,05+2*2,35)*1 |  | 5.75 | [21 empty] | VV | 0
|  | D07 : (1+2*2,8)*1 |  | 6.6 | [21 empty] | VV | 0
|  | D09 : (2,2+2*2,3)*1 |  | 6.8 | [21 empty] | VV | 0
SPU
64 | 766601230RT1 | Těsnění oken.spáry,parapet | m | 203.1 | 0 | 0 | 0 | 0 | 193 | 39198.3 | 15 | 0 | 0.00016 | 0.03 | 0 | 0 |  | Vlastní | Kalkul | 0 | 0 |  |  |  |  | POL1_7
|  | podrobná specifikace v TZ a Tabulce výplní otvorů : | [23 empty] | VV | 0
|  | W01 : 1,25*1 |  | 1.25 | [21 empty] | VV | 0
|  | W02 : 2*1 |  | 2 | [21 empty] | VV | 0
|  | W03 : 1,8*5 |  | 9 | [21 empty] | VV | 0
|  | W04 : 0,6*3 |  | 1.8 | [21 empty] | VV | 0
|  | W05 : 2*5 |  | 10 | [21 empty] | VV | 0
|  | W06 : 2*1 |  | 2 | [21 empty] | VV | 0
|  | W07 : 1,2*2 |  | 2.4 | [21 empty] | VV | 0
|  | W08 : 0,5*2 |  | 1 | [21 empty] | VV | 0
|  | W09 : 1,7*2 |  | 3.4 | [21 empty] | VV | 0
|  | W12 : 1,6*1 |  | 1.6 | [21 empty] | VV | 0
|  | W13 : 1,2*2 |  | 2.4 | [21 empty] | VV | 0
|  | W14 : 0,5*14 |  | 7 | [21 empty] | VV | 0
|  | W15 : 0,75*1 |  | 0.75 | [21 empty] | VV | 0
|  | W16 : 1,5*1 |  | 1.5 | [21 empty] | VV | 0
|  | W14 : 1,25*2 |  | 2.5 | [21 empty] | VV | 0
|  | W18 : 2*1 |  | 2 | [21 empty] | VV | 0
|  | W25 : 2,6*2 |  | 5.2 | [21 empty] | VV | 0
|  | W26a : 1*5 |  | 5 | [21 empty] | VV | 0
|  | W27 : 0,8*1 |  | 0.8 | [21 empty] | VV | 0
|  | W28 : 1,6*1 |  | 1.6 | [21 empty] | VV | 0
|  | W29 : 2,6*14 |  | 36.4 | [21 empty] | VV | 0
|  | W31 : 1,8*10 |  | 18 | [21 empty] | VV | 0
|  | W32 : 2*10 |  | 20 | [21 empty] | VV | 0
|  | W33 : 0,9*1 |  | 0.9 | [21 empty] | VV | 0
|  | W34 : 1,6*3 |  | 4.8 | [21 empty] | VV | 0
|  | W35 : 1,2*4 |  | 4.8 | [21 empty] | VV | 0
|  | W36 : 2,1*1 |  | 2.1 | [21 empty] | VV | 0
|  | W37 : 2,1*1 |  | 2.1 | [21 empty] | VV | 0
|  | W38 : 2,1*1 |  | 2.1 | [21 empty] | VV | 0
|  | W39 : 1,4*2 |  | 2.8 | [21 empty] | VV | 0
|  | W43 : 2,2*1 |  | 2.2 | [21 empty] | VV | 0
|  | W44 : 2,2*1 |  | 2.2 | [21 empty] | VV | 0
|  | W45 : 1,6*2 |  | 3.2 | [21 empty] | VV | 0
|  | W46 : 1*3 |  | 3 | [21 empty] | VV | 0
|  | W47 : 2,55*1 |  | 2.55 | [21 empty] | VV | 0
|  | 0,9*1 |  | 0.9 | [21 empty] | VV | 0
|  | W48 : 2,1*1 |  | 2.1 | [21 empty] | VV | 0
|  | W49 : 2,5*1 |  | 2.5 | [21 empty] | VV | 0
|  | W50 : 2,8*1 |  | 2.8 | [21 empty] | VV | 0
|  | W51 : 3,1*1 |  | 3.1 | [21 empty] | VV | 0
|  | W52 : 5,1*1 |  | 5.1 | [21 empty] | VV | 0
|  | W53 : 0,9*1 |  | 0.9 | [21 empty] | VV | 0
|  | W54 : 0,55*1 |  | 0.55 | [21 empty] | VV | 0
|  | W55 : 0,95*2 |  | 1.9 | [21 empty] | VV | 0
|  | W56 : 0,95*2 |  | 1.9 | [21 empty] | VV | 0
|  | W57 : 1*2 |  | 2 | [21 empty] | VV | 0
|  | W58 : 1,2*1 |  | 1.2 | [21 empty] | VV | 0
|  | Mezisoučet |  | 195.3 | [21 empty] | VV | 1
|  | W42 : 3,4*2 |  | 6.8 | [21 empty] | VV | 0
|  | Mezisoučet |  | 6.8 | [21 empty] | VV | 1
|  | W26b : 1*1 |  | 1 | [21 empty] | VV | 0
|  | Mezisoučet |  | 1 | [21 empty] | VV | 1
SPU
65 | 766911RR00 | Dodávka a montáž dřevěných oken s izolačním zasklením, Uw= max. 1,08 W/m2K | m2 | 337.595 | 0 | 0 | 0 | 0 | 16000 | 5401520 | 15 | 0 | 0.02368 | 7.99 | 0 | 0 |  | Vlastní | Indiv | 0 | 0 |  |  |  |  | POL1_1
|  | podrobná specifikace v TZ a Tabulce výplní otvorů : | [23 empty] | VV | 0
|  | W01 : 1,25*0,95*1 |  | 1.1875 | [21 empty] | VV | 0
|  | W02 : 2*0,95*1 |  | 1.9 | [21 empty] | VV | 0
|  | W03 : 1,8*1,6*5 |  | 14.4 | [21 empty] | VV | 0
|  | W04 : 0,6*1,6*3 |  | 2.88 | [21 empty] | VV | 0
|  | W05 : 2*1,6*5 |  | 16 | [21 empty] | VV | 0
|  | W06 : 2*2*1 |  | 4 | [21 empty] | VV | 0
|  | W07 : 1,2*1,6*2 |  | 3.84 | [21 empty] | VV | 0
|  | W08 : 0,5*1,6*2 |  | 1.6 | [21 empty] | VV | 0
|  | W09 : 1,7*1,6*2 |  | 5.44 | [21 empty] | VV | 0
|  | W12 : 1,6*1,6*1 |  | 2.56 | [21 empty] | VV | 0
|  | W13 : 1,2*1*2 |  | 2.4 | [21 empty] | VV | 0
|  | W14 : 0,5*0,5*14 |  | 3.5 | [21 empty] | VV | 0
|  | W15 : 0,75*0,5*1 |  | 0.375 | [21 empty] | VV | 0
|  | W16 : 1,5*1*1 |  | 1.5 | [21 empty] | VV | 0
|  | W14 : 1,25*1,5*2 |  | 3.75 | [21 empty] | VV | 0
|  | W18 : 2*1,5*1 |  | 3 | [21 empty] | VV | 0
|  | W25 : 2,6*0,8*2 |  | 4.16 | [21 empty] | VV | 0
|  | W26a : 1*0,8*5 |  | 4 | [21 empty] | VV | 0
|  | W27 : 0,8*0,8*1 |  | 0.64 | [21 empty] | VV | 0
|  | W28 : 1,6*0,8*1 |  | 1.28 | [21 empty] | VV | 0
|  | W29 : 2,6*2*14 |  | 72.8 | [21 empty] | VV | 0
|  | W31 : 1,8*2*10 |  | 36 | [21 empty] | VV | 0
|  | W32 : 2*2*10 |  | 40 | [21 empty] | VV | 0
|  | W33 : 0,9*2*1 |  | 1.8 | [21 empty] | VV | 0
|  | W34 : 1,6*2*3 |  | 9.6 | [21 empty] | VV | 0
|  | W35 : 1,2*1*4 |  | 4.8 | [21 empty] | VV | 0
|  | W36 : 2,1*1,6*1 |  | 3.36 | [21 empty] | VV | 0
|  | W37 : 2,1*3,1*1 |  | 6.51 | [21 empty] | VV | 0
|  | W38 : 2,1*2,6*1 |  | 5.46 | [21 empty] | VV | 0
|  | W39 : 1,4*2*2 |  | 5.6 | [21 empty] | VV | 0
|  | W43 : 2,2*3,1*1 |  | 6.82 | [21 empty] | VV | 0
|  | W44 : 2,2*4,5*1 |  | 9.9 | [21 empty] | VV | 0
|  | W45 : 1,6*1,9*2 |  | 6.08 | [21 empty] | VV | 0
|  | W46 : 1*1*3 |  | 3 | [21 empty] | VV | 0
|  | W47 : 3,55*2,1*1 |  | 7.455 | [21 empty] | VV | 0
|  | 0,9*0,85*1 |  | 0.765 | [21 empty] | VV | 0
|  | W48 : 3,1*2*1 |  | 6.2 | [21 empty] | VV | 0
|  | W49 : 2,5*1,7*1 |  | 4.25 | [21 empty] | VV | 0
|  | W50 : 2,8*1,8*1 |  | 5.04 | [21 empty] | VV | 0
|  | 0,9*0,8*1 |  | 0.72 | [21 empty] | VV | 0
|  | W51 : 3,1*1,6*1 |  | 4.96 | [21 empty] | VV | 0
|  | W52 : 5,1*1,6*1 |  | 8.16 | [21 empty] | VV | 0
|  | W53 : 0,9*1,6*1 |  | 1.44 | [21 empty] | VV | 0
|  | W54 : 0,55*0,55*1 |  | 0.3025 | [21 empty] | VV | 0
|  | W55 : 0,95*0,85*2 |  | 1.615 | [21 empty] | VV | 0
|  | W56 : 0,95*1,55*2 |  | 2.945 | [21 empty] | VV | 0
|  | W57 : 1*0,6*2 |  | 1.2 | [21 empty] | VV | 0
|  | W58 : 1,2*2*1 |  | 2.4 | [21 empty] | VV | 0
SPU
66 | 766912RR00 | Dodávka a montáž dřevěných oken - vnitřní křídlo a špaleta W30 | m2 | 5.24 | 0 | 0 | 0 | 0 | 10000 | 52400 | 15 | 0 | 0.02368 | 0.12 | 0 | 0 |  | Vlastní | Indiv | 0 | 0 |  |  |  |  | POL1_1
|  | podrobná specifikace v TZ a Tabulce výplní otvorů : | [23 empty] | VV | 0
|  | W30 : 2,62*2*1 |  | 5.24 | [21 empty] | VV | 0
SPU
67 | 766913RR00 | Dodávka a montáž dřevěných oken - špaletové okno - replika historického, bez požadavku na Uw | m2 | 13.6 | 0 | 0 | 0 | 0 | 21000 | 285600 | 15 | 0 | 0.02368 | 0.32 | 0 | 0 |  | Vlastní | Indiv | 0 | 0 |  |  |  |  | POL1_1
|  | výměrou je pohledová plocha okna : | [23 empty] | VV | 0
|  | podrobná specifikace v TZ a Tabulce výplní otvorů : | [23 empty] | VV | 0
|  | W42 : 3,4*2*2 |  | 13.6 | [21 empty] | VV | 0
SPU
68 | 766914RR00 | Dodávka a montáž sítí proti hmyzu do oken | m2 | 7.6 | 0 | 0 | 0 | 0 | 350 | 2660 | 15 | 0 | 0 | 0 | 0 | 0 |  | Vlastní | Indiv | 0 | 0 |  |  |  |  | POL1_1
|  | W31 : 1,8*2*1 |  | 3.6 | [21 empty] | VV | 0
|  | W32 : 2*2*1 |  | 4 | [21 empty] | VV | 0
SPU
69 | 766925RR00 | Dodávka a montáž dřevěných dveří s izolačním zasklením, Ud= max. 1,08 W/m2K | m2 | 19.1475 | 0 | 0 | 0 | 0 | 20000 | 382950 | 15 | 0 | 0.02368 | 0.45 | 0 | 0 |  | Vlastní | Indiv | 0 | 0 |  |  |  |  | POL1_1
|  | výměrou je pohledová plocha dveří : | [23 empty] | VV | 0
|  | podrobná specifikace v TZ a Tabulce výplní otvorů : | [23 empty] | VV | 0
|  | D02 : 1,1*2,1*1 |  | 2.31 | [21 empty] | VV | 0
|  | D03 : 1,1*2,1*1 |  | 2.31 | [21 empty] | VV | 0
|  | D04 : 1*2,1*1 |  | 2.1 | [21 empty] | VV | 0
|  | D05 : 1*2,1*1 |  | 2.1 | [21 empty] | VV | 0
|  | D06 : 1,05*2,35*1 |  | 2.4675 | [21 empty] | VV | 0
|  | D07 : 1*2,8*1 |  | 2.8 | [21 empty] | VV | 0
|  | D09 : 2,2*2,3*1 |  | 5.06 | [21 empty] | VV | 0
SPU
70 | 76695002RR00 | Oprava dřevěných dveří, opálení a nátěr, s výměnou prvků - kování dle PD | m2 | 7.662 | 0 | 0 | 0 | 0 | 5000 | 38310 | 15 | 0 | 0 | 0 | 0 | 0 |  | Vlastní | Indiv | 0 | 0 |  |  |  |  | POL1_1
|  | výměrou je pohledová plocha dveří : | [23 empty] | VV | 0
|  | podrobná specifikace v TZ a Tabulce výplní otvorů : | [23 empty] | VV | 0
|  | D01 : 2,2*2,75*1 |  | 6.05 | [21 empty] | VV | 0
|  | D08 : 0,62*2,6*1 |  | 1.612 | [21 empty] | VV | 0
SPU
71 | 76695003RR00 | Oprava dřevěných oken, opálení a nátěr, s výměnou prvků - kování dle PD | m2 | 25.92 | 0 | 0 | 0 | 0 | 4500 | 116640 | 15 | 0 | 0 | 0 | 0 | 0 |  | Vlastní | Indiv | 0 | 0 |  |  |  |  | POL1_1
|  | výměrou je pohledová plocha okna : | [23 empty] | VV | 0
|  | podrobná specifikace v TZ a Tabulce výplní otvorů : | [23 empty] | VV | 0
|  | W10 : 2*1,6*1 |  | 3.2 | [21 empty] | VV | 0
|  | 0,9*1,2*1 |  | 1.08 | [21 empty] | VV | 0
|  | W11 : 1,6*1,6*1 |  | 2.56 | [21 empty] | VV | 0
|  | 0,9*1,2*1 |  | 1.08 | [21 empty] | VV | 0
|  | W30 : 4,5*2*2 |  | 18 | [21 empty] | VV | 0
|  | Mezisoučet |  | 25.92 | [21 empty] | VV | 1
SPU
72 | 998766103R00 | v objektech výšky do 24 m | t | 11.809 | 0 | 0 | 0 | 0 | 932 | 11006.03 | 15 | 0 | 0 | 0 | 0 | 0 |  | RTS 18/ I | RTS 17/ I | 2.447 | 28.9 |  |  |  |  | POL7_
SPU
Díl: | 767 | Konstrukce zámečnické |  |  |  | 0 |  | 3126 |  | 24110.53 |  | 0 |  | 0.05 |  | 0.6 |  |  |  |  | 58.35 |  |  |  |  | DIL
73 | 767996801R00 | Demontáž ostatních doplňků staveb atypických konstrukcí o hmotnosti přes 20 do 50 kg | kg | 600 | 0 | 0 | 5.21 | 3126 | 32.09 | 19254 | 15 | 0 | 5e-05 | 0.03 | 0.001 | 0.6 | 800-767 | RTS 18/ I | RTS 17/ I | 0.097 | 58.2 |  |  |  |  | POL1_
|  | ocelové mříže : 60*10 |  | 600 | [21 empty] | VV | 0
SPU
74 | 767911RR00 | Dodávka a montáž oken ocelových, bez požadavku na Uw | m2 | 0.8 | 0 | 0 | 0 | 0 | 6000 | 4800 | 15 | 0 | 0.02368 | 0.02 | 0 | 0 |  | Vlastní | Indiv | 0 | 0 |  |  |  |  | POL1_1
|  | podrobná specifikace v TZ a Tabulce výplní otvorů : | [23 empty] | VV | 0
|  | W26b : 1*0,8*1 |  | 0.8 | [21 empty] | VV | 0
SPU
75 | 998767103R00 | v objektech výšky do 24 m | t | 0.04894 | 0 | 0 | 0 | 0 | 1155 | 56.53 | 15 | 0 | 0 | 0 | 0 | 0 |  | RTS 18/ I | RTS 17/ I | 3.016 | 0.15 |  |  |  |  | POL7_
SPU
Díl: | 782 | Konstrukce z přírodního kamene |  |  |  | 0 |  | 13809.02 |  | 3981.38 |  | 0 |  | 0.91 |  | 0 |  |  |  |  | 10.15 |  |  |  |  | DIL
76 | 782631323RT2 | Montáž obkladu parapetů deskami z tvrdých kamenů včetně dodávky parapetů leštěná žula, tloušťka 3 cm | m2 | 5.859 | 0 | 0 | 2356.89 | 13809.02 | 558.11 | 3269.97 | 15 | 0 | 0.15448 | 0.91 | 0 | 0 | 800-782 | RTS 18/ I | RTS 17/ I | 1.449 | 8.49 |  |  |  |  | POL1_
|  | W01 : 1,3*0,27 |  | 0.351 | [21 empty] | VV | 0
|  | W02 : 2,05*0,27 |  | 0.5535 | [21 empty] | VV | 0
|  | W06 : 2,05*0,27 |  | 0.5535 | [21 empty] | VV | 0
|  | W13 : 1,25*0,27*2 |  | 0.675 | [21 empty] | VV | 0
|  | W25 : 2,65*0,27*2 |  | 1.431 | [21 empty] | VV | 0
|  | W26a : 1,05*0,27*5 |  | 1.4175 | [21 empty] | VV | 0
|  | W27 : 0,55*0,27 |  | 0.1485 | [21 empty] | VV | 0
|  | W28 : 1,65*0,27 |  | 0.4455 | [21 empty] | VV | 0
|  | W26b : 1,05*0,27 |  | 0.2835 | [21 empty] | VV | 0
SPU
77 | 998782103R00 | Přesun hmot pro kamenné obklady v objektech výšky do 60 m | t | 0.9051 | 0 | 0 | 0 | 0 | 786 | 711.41 | 15 | 0 | 0 | 0 | 0 | 0 | 800-782 | RTS 18/ I | RTS 17/ I | 1.837 | 1.66 |  |  |  |  | POL7_
|  | 50 m vodorovně | [23 empty] | SPI
SPU
Díl: | 784 | Malby |  |  |  | 0 |  | 3068.9 |  | 7537.88 |  | 0 |  | 0.1 |  | 0 |  |  |  |  | 0 |  |  |  |  | DIL
78 | 784161601R00 | Penetrace podkladu nátěrem standart, 1 x | m2 | 157.1375 | 0 | 0 | 7.11 | 1117.25 | 11.59 | 1821.22 | 15 | 0 | 0.00019 | 0.03 | 0 | 0 |  | RTS 18/ I | RTS 17/ I | 0 | 0 |  |  |  |  | POL1_7
|  | dle výpočtu těsnění : 628,55*0,25 |  | 157.1375 | [21 empty] | VV | 0
SPU
79 | 784165512R00 | Malba tekutá , bílá, bez penetrace, 2 x | m2 | 157.1375 | 0 | 0 | 12.42 | 1951.65 | 36.38 | 5716.66 | 15 | 0 | 0.00046 | 0.07 | 0 | 0 |  | RTS 18/ I | RTS 17/ I | 0 | 0 |  |  |  |  | POL1_7
|  | dle výpočtu těsnění : 628,55*0,25 |  | 157.1375 | [21 empty] | VV | 0
SPU
Díl: | M21 | Elektromontáže |  |  |  | 0 |  | 0 |  | 14000 |  | 0 |  | 0 |  | 0 |  |  |  |  | 0 |  |  |  |  | DIL
80 | M2188RR00 | Demontáž + zpětná montáž hromosvodového vedení, úprava napojení a pospojkování | m | 40 | 0 | 0 | 0 | 0 | 350 | 14000 | 15 | 0 | 0 | 0 | 0 | 0 |  | Vlastní | Indiv | 0 | 0 |  |  |  |  | POL1_
SPU
Díl: | D96 | Přesuny suti a vybouraných hmot |  |  |  | 0 |  | 293.8 |  | 201588.83 |  | 0 |  | 0 |  | 0 |  |  |  |  | 331.45 |  |  |  |  | DIL
81 | 979990001R00 | Poplatek za skládku stavební suti | t | 72.18 | 0 | 0 | 0 | 0 | 280 | 20210.4 | 15 | 0 | 0 | 0 | 0 | 0 | 801-3 | RTS 18/ I | RTS 17/ I | 0 | 0 |  |  |  |  | POL1_
|  | 99,59 |  | 99.59 | [21 empty] | VV | 0
|  | odpočet asf. pásy : -4,4 |  | -4.4 | [21 empty] | VV | 0
|  | odpočet okna a dveře : -23,01 |  | -23.01 | [21 empty] | VV | 0
SPU
82 | 979990121R00 | Poplatek za skládku suti - asfaltové pásy | t | 4.4 | 0 | 0 | 0 | 0 | 1200 | 5280 | 15 | 0 | 0 | 0 | 0 | 0 | 801-3 | RTS 18/ I | RTS 17/ I | 0 | 0 |  |  |  |  | POL1_
|  | asf. pásy : 2,37+2,03 |  | 4.4 | [21 empty] | VV | 0
SPU
83 | 979990162R00 | Poplatek za skládku suti - dřevo+sklo | t | 23.01 | 0 | 0 | 0 | 0 | 1200 | 27612 | 15 | 0 | 0 | 0 | 0 | 0 |  | RTS 18/ I | RTS 17/ I | 0 | 0 |  |  |  |  | POL1_
SPU
84 | 979011111R00 | za prvé podlaží nad nebo pod základním podlažím | t | 99.5918 | 0 | 0 | 0 | 0 | 261 | 25993.47 | 15 | 0 | 0 | 0 | 0 | 0 |  | RTS 18/ I | RTS 17/ I | 0.933 | 92.92 |  |  |  |  | POL8_
SPU
85 | 979011121R00 | příplatek za každé další podlaží | t | 199.1836 | 0 | 0 | 0 | 0 | 157.5 | 31371.42 | 15 | 0 | 0 | 0 | 0 | 0 |  | RTS 18/ I | RTS 17/ I | 0.653 | 130.07 |  |  |  |  | POL8_
SPU
86 | 979082111R00 | do 10 m | t | 99.5918 | 0 | 0 | 0 | 0 | 227.5 | 22657.14 | 15 | 0 | 0 | 0 | 0 | 0 |  | RTS 18/ I | RTS 17/ I | 0.942 | 93.82 |  |  |  |  | POL8_
SPU
87 | 979082121R00 | příplatek k ceně za každých dalších 5 m | t | 99.5918 | 0 | 0 | 0 | 0 | 25.4 | 2529.63 | 15 | 0 | 0 | 0 | 0 | 0 |  | RTS 18/ I | RTS 17/ I | 0.105 | 10.46 |  |  |  |  | POL8_
SPU
88 | 979083117R00 | Vodorovné přemístění suti na skládku do 6000 m | t | 99.5918 | 0 | 0 | 2.95 | 293.8 | 312.05 | 31077.63 | 15 | 0 | 0 | 0 | 0 | 0 |  | RTS 18/ I | RTS 17/ I | 0.042 | 4.18 |  |  |  |  | POL8_
SPU
89 | 979083191R00 | Příplatek za dalších započatých 1000 m nad 6000 m | t | 1394.2855 | 0 | 0 | 0 | 0 | 25 | 34857.14 | 15 | 0 | 0 | 0 | 0 | 0 |  | RTS 18/ I | RTS 17/ I | 0 | 0 |  |  |  |  | POL8_
SPU
Díl: | VN | Vedlejší náklady |  |  |  | 0 |  | 0 |  | 272934.26 |  | 0 |  | 0 |  | 0 |  |  |  |  | 0 |  |  |  |  | DIL
90 | 005121010R | Vybudování zařízení staveniště | Soubor | 1 | 0 | 0 | 0 | 0 | 96329.09 | 96329.09 | 15 | 0 | 0 | 0 | 0 | 0 |  | RTS 18/ I | Indiv | 0 | 0 |  |  |  |  | POL99_8
|  | Náklady spojené se zřízením přípojek energií k objektům zařízení staveniště, vybudování případných měřících odběrných míst a zřízení, případná příprava území pro objekty zařízení staveniště a vlastní vybudování objektů zařízení staveniště. | [23 empty] | POP |  | Náklady spojené se zřízením přípojek energií k objektům zařízení staveniště, vybudování případných měřících odběrných míst a zřízení, případná příprava území pro objekty zařízení staveniště a vlastní vybudování objektů zařízení staveniště.
SPU
91 | 005121020R | Provoz zařízení staveniště | Soubor | 1 | 0 | 0 | 0 | 0 | 64220.06 | 64220.06 | 15 | 0 | 0 | 0 | 0 | 0 |  | RTS 18/ I | Indiv | 0 | 0 |  |  |  |  | POL99_8
|  | Náklady na vybavení objektů zařízení staveniště, ostraha staveniště, náklady na energie spotřebované dodavatelem v rámci provozu zařízení staveniště, náklady na potřebný úklid v prostorách zařízení staveniště, náklady na nutnou údržbu a opravy na objektech zařízení staveniště a na přípojkách energií. | [23 empty] | POP |  | Náklady na vybavení objektů zařízení staveniště, ostraha staveniště, náklady na energie spotřebované dodavatelem v rámci provozu zařízení staveniště, náklady na potřebný úklid v prostorách zařízení staveniště, náklady na nutnou údržbu a opravy na objektech zařízení staveniště a na přípojkách energií.
SPU
92 | 005121030R | Odstranění zařízení staveniště | Soubor | 1 | 0 | 0 | 0 | 0 | 32110.03 | 32110.03 | 15 | 0 | 0 | 0 | 0 | 0 |  | RTS 18/ I | Indiv | 0 | 0 |  |  |  |  | POL99_8
|  | Odstranění objektů zařízení staveniště včetně přípojek energií a jejich odvoz. Položka zahrnuje i náklady na úpravu povrchů po odstranění zařízení staveniště a úklid ploch, na kterých bylo zařízení staveniště provozováno. | [23 empty] | POP |  | Odstranění objektů zařízení staveniště včetně přípojek energií a jejich odvoz. Položka zahrnuje i náklady na úpravu povrchů po odstranění zařízení staveniště a úklid ploch, na kterých bylo zařízení staveniště provozováno.
SPU
93 | 005122010R | Provoz objednatele | Soubor | 1 | 0 | 0 | 0 | 0 | 80275.08 | 80275.08 | 15 | 0 | 0 | 0 | 0 | 0 |  | RTS 18/ I | Indiv | 0 | 0 |  |  |  |  | POL99_8
|  | Náklady na ztížené provádění stavebních prací v důsledku nepřerušeného provozu na staveništi nebo v případech nepřerušeného provozu v objektech v nichž se stavební práce provádí. | [23 empty] | POP |  | Náklady na ztížené provádění stavebních prací v důsledku nepřerušeného provozu na staveništi nebo v případech nepřerušeného provozu v objektech v nichž se stavební práce provádí.
SPU
Díl: | ON | Ostatní náklady |  |  |  | 0 |  | 0 |  | 121000 |  | 0 |  | 0.09 |  | 0 |  |  |  |  | 0 |  |  |  |  | DIL
94 | 005211080R | Bezpečnostní a hygienická opatření na staveništi | Soubor | 1 | 0 | 0 | 0 | 0 | 10000 | 10000 | 15 | 0 | 0 | 0 | 0 | 0 |  | RTS 18/ I | Indiv | 0 | 0 |  |  |  |  | POL99_8
|  | Náklady na ochranu staveniště před vstupem nepovolaných osob, včetně příslušného značení, náklady na osvětlení staveniště, náklady na vypracování potřebné dokumentace pro provoz staveniště z hlediska požární ochrany (požární řád a poplachová směrnice) a z hlediska provozu staveniště (provozně dopravní řád). | [23 empty] | POP |  | Náklady na ochranu staveniště před vstupem nepovolaných osob, včetně příslušného značení, náklady na osvětlení staveniště, náklady na vypracování potřebné dokumentace pro provoz staveniště z hlediska požární ochrany (požární řád a poplachová směrnice) a z hlediska provozu staveniště (provozně dopravní řád).
SPU
95 | 005231030R | Zkušební provoz | Soubor | 1 | 0 | 0 | 0 | 0 | 15000 | 15000 | 15 | 0 | 0 | 0 | 0 | 0 |  | RTS 18/ I | Indiv | 0 | 0 |  |  |  |  | POL99_8
|  | Náklady zhotovitele na účast na zkušebním provozu včetně všech rizik vyplývajících z nutnosti zásahu či úprav zkoušeného zařízení. | [23 empty] | POP
|  | vyregulování otopné soustavy : 1 |  | 1 | [21 empty] | VV | 0
SPU
96 | 00523 R | Zkoušky a revize | Soubor | 1 | 0 | 0 | 0 | 0 | 5000 | 5000 | 15 | 0 | 0 | 0 | 0 | 0 |  | RTS 18/ I | Indiv | 0 | 0 |  |  |  |  | POL99_8
|  | Náklady zhotovitele, související s prováděním zkoušek a revizí předepsaných technickými normami nebo objednatelem a které jsou pro provedení díla nezbytné. | [23 empty] | POP |  | Náklady zhotovitele, související s prováděním zkoušek a revizí předepsaných technickými normami nebo objednatelem a které jsou pro provedení díla nezbytné.
SPU
97 | 005241020R | Geodetické zaměření skutečného provedení | Soubor | 1 | 0 | 0 | 0 | 0 | 10000 | 10000 | 15 | 0 | 0 | 0 | 0 | 0 |  | RTS 18/ I | Indiv | 0 | 0 |  |  |  |  | POL99_8
|  | Náklady na provedení skutečného zaměření stavby v rozsahu nezbytném pro zápis změny do katastru nemovitostí. | [23 empty] | POP
SPU
98 | 005241010R | Dokumentace skutečného provedení | Soubor | 1 | 0 | 0 | 0 | 0 | 15000 | 15000 | 15 | 0 | 0 | 0 | 0 | 0 |  | RTS 18/ I | Indiv | 0 | 0 |  |  |  |  | POL99_8
|  | Náklady na vyhotovení dokumentace skutečného provedení stavby a její předání objednateli v požadované formě a požadovaném počtu. | [23 empty] | POP
SPU
99 | 005281010R | Propagace | Soubor | 1 | 0 | 0 | 0 | 0 | 2000 | 2000 | 15 | 0 | 0 | 0 | 0 | 0 |  | RTS 18/ I | Indiv | 0 | 0 |  |  |  |  | POL99_8
|  | Náklady spojené s povinnou publicitou, pokud ji objednatel požaduje. Zahrnuje zejména náklady na propagační a informační billboardy, tabule, internetovou propagaci, tiskoviny apod. | [23 empty] | POP |  | Náklady spojené s povinnou publicitou, pokud ji objednatel požaduje. Zahrnuje zejména náklady na propagační a informační billboardy, tabule, internetovou propagaci, tiskoviny apod.
SPU
100 | ON 766 | Dodávka a montáž dřevěných oken s izolačním zasklením, Uw= max. 1,08 W/m2K | m2 | 4 | 0 | 0 | 0 | 0 | 16000 | 64000 | 15 | 0 | 0.02368 | 0.09 | 0 | 0 |  | Vlastní | Indiv | 0 | 0 |  |  |  |  | POL99_8
|  | podrobná specifikace v TZ a Tabulce výplní otvorů - typový vzorkový prvek k odsouhlasení : | [23 empty] | VV | 0
|  | W32 : 2*2*1 |  | 4 | [21 empty] | VV | 0
SPU
[24 empty] | 15 | 21
| Celkem |  |  |  |  | 0 | [17 empty] | 0 | 0 | SUM
JKSO:
| 801.93 | budovy ústavů pro mentálně postižené dospělé občany | [23 empty] | JKSO
| m3 | svislá nosná konstrukce zděná z cihel,tvárnic, bloků | [23 empty] | JKSOChar
|  | rekonstrukce a modernizace objektu prostá | [23 empty] | JKSOAkce
END