## Rekapitulace stavby
Export Komplet | [27 empty] | 2.0 | ZAMOK |  |  |  |  | False | False | {45dd3d95-6681-473f-a17d-88d908d94692}
[33 empty] | 0,01 | 21
[33 empty] | 0,01 | 15
|  | REKAPITULACE STAVBY | [17 empty] | v --- níže se nacházejí doplnkové a pomocné údaje k sestavám --- v | [11 empty] | Návod na vyplnění | 0,001
|  | Kód: |  |  |  |  | 2023-06-25 | [24 empty] | Měnit lze pouze buňky se žlutým podbarvením! 1) na prvním listu Rekapitulace stavby vyplňte v sestavě a) Souhrnný list - údaje o Uchazeči (přenesou se do ostatních sestav i v jiných listech) b) Rekapitulace objektů - potřebné Ostatní náklady 2) na vybraných listech vyplňte v sestavě a) Krycí list - údaje o Uchazeči, pokud se liší od údajů o Uchazeči na Souhrnném listu (údaje se přenesou do ostatních sestav v daném listu) b) Rekapitulace rozpočtu - potřebné Ostatní náklady c) Celkové náklady za stavbu - ceny u položek - množství, pokud má žluté podbarvení - a v případě potřeby poznámku (ta je ve skrytém sloupci) | 0,01
|  | Stavba: |  |  |  |  | VZMR - dobudování EPS a PBŘ - rekonstrukce vstupů do objektu DS Benešov | [25 empty] | 0,01
|  | KSO: | [13 empty] | CC-CZ: | [16 empty] | 0,01
|  | Místo: |  |  |  |  | Domov seniorů (DS) Benešov | [8 empty] | Datum: |  | 25. 6. 2023 | [14 empty] | 0,01
0,01
|  | Zadavatel: | [13 empty] | IČ: | [16 empty] | 0,01
|  |  | DS Benešov | [12 empty] | DIČ: | [16 empty] | 0,01
0,01
|  | Uchazeč: | [13 empty] | IČ: |  | Vyplň údaj | [14 empty] | 0,01
|  |  | Vyplň údaj | [12 empty] | DIČ: |  | Vyplň údaj | [14 empty] | 0,01
False
|  | Projektant: | [13 empty] | IČ: | [16 empty] | False
|  |  | ing. Luboš Brandeis | [12 empty] | DIČ: | [16 empty] | True
0,01
|  | Zpracovatel: | [13 empty] | IČ: | [16 empty] | 0,01
|  |  | ing. Luboš Brandeis | [12 empty] | DIČ: | [16 empty] | True
Poznámka:
|  | Cena bez DPH | [13 empty] | 0
[8 empty] | Sazba daně |  |  | Základ daně |  |  |  |  | Výše daně
|  | DPH |  | základní |  |  |  | 21% |  |  | 0 |  |  |  |  | 0
|  |  |  | snížená |  |  |  | 15% |  |  | 0 |  |  |  |  | 0
|  |  |  | zákl. přenesená |  |  |  | 21% |  |  | 0 |  |  |  |  | 0
|  |  |  | sníž. přenesená |  |  |  | 15% |  |  | 0 |  |  |  |  | 0
|  |  |  | nulová |  |  |  | 0% |  |  | 0 |  |  |  |  | 0
|  | Cena s DPH | [6 empty] | v |  |  | CZK |  |  |  | 0
|  | Projektant | [11 empty] | Zpracovatel
|  | Datum a podpis: | [7 empty] | Razítko |  |  |  | Datum a podpis: |  |  | Razítko
|  | Objednavatel | [11 empty] | Uchazeč
|  | Datum a podpis: | [7 empty] | Razítko |  |  |  | Datum a podpis: |  |  | Razítko
REKAPITULACE OBJEKTŮ STAVBY A SOUPISŮ PRACÍ
| Kód: | [6 empty] | 2023-06-25
| Stavba: | [6 empty] | VZMR - dobudování EPS a PBŘ - rekonstrukce vstupů do objektu DS Benešov
| Místo: | [6 empty] | Domov seniorů (DS) Benešov | [6 empty] | Datum: |  | 25. 6. 2023
| Zadavatel: | [6 empty] | DS Benešov | [6 empty] | Projektant: |  | ing. Luboš Brandeis |  |  | Informatívní údaje z listů zakázek
| Uchazeč: | [13 empty] | Zpracovatel: |  | ing. Luboš Brandeis
| Kód |  |  |  | Popis | [7 empty] | Cena bez DPH [CZK] |  |  |  |  | Cena s DPH [CZK] | Typ | z toho Ostat. náklady [CZK] | DPH [CZK] | Normohodiny [h] | DPH základní [CZK] | DPH snížená [CZK] | DPH základní přenesená [CZK] | DPH snížená přenesená [CZK] | Základna DPH základní | Základna DPH snížená | Základna DPH zákl. přenesená | Základna DPH sníž. přenesená | Základna DPH nulová
| Náklady z rozpočtů | [11 empty] | 0 |  |  |  |  | 0 |  | 0 | 0 | 0 | 0 | 0 | 0 | 0 | 0 | 0 | 0 | 0 | 0 |  | D | 0 | ###NOIMPORT### | IMPORT | {45dd3d95-6681-473f-a17d-88d908d94692} | {00000000-0000-0000-0000-000000000000}
/ |  | 01 |  |  |  | výměna stávajících posuvných ocelovo-dřevěných vrat | [6 empty] | 0 |  |  |  |  | 0 | STA | 0 | 0 | 0 | 0 | 0 | 0 | 0 | 0 | 0 | 0 | 0 | 0 |  |  | 1 |  | IMPORT | {2e28dd2f-0bdb-4034-9308-0da3b7a8ab2c} | {45dd3d95-6681-473f-a17d-88d908d94692} | 2
/ |  | 02 |  |  |  | oprava 2 ks ocelového venkovního schodiště | [6 empty] | 0 |  |  |  |  | 0 | STA | 0 | 0 | 0 | 0 | 0 | 0 | 0 | 0 | 0 | 0 | 0 | 0 |  |  | 1 |  | IMPORT | {c287ee2a-f214-4478-b032-0265c7660f83} | {45dd3d95-6681-473f-a17d-88d908d94692} | 2
/ |  | 03 |  |  |  | oprava střechy nad zásobovacími rampami | [6 empty] | 0 |  |  |  |  | 0 | STA | 0 | 0 | 0 | 0 | 0 | 0 | 0 | 0 | 0 | 0 | 0 | 0 |  |  | 1 |  | IMPORT | {fa3cfd60-3178-45da-a72b-951065626028} | {45dd3d95-6681-473f-a17d-88d908d94692} | 2
/ |  | 04 |  |  |  | repase vstupního proskleného zádveří, automatických dveří a radiátorů a EPS | [6 empty] | 0 |  |  |  |  | 0 | STA | 0 | 0 | 0 | 0 | 0 | 0 | 0 | 0 | 0 | 0 | 0 | 0 |  |  | 1 |  | IMPORT | {08e3a8e4-dde5-4a60-9c75-97ed805ede5d} | {45dd3d95-6681-473f-a17d-88d908d94692} | 2
/ |  | 05 |  |  |  | VRN | [6 empty] | 0 |  |  |  |  | 0 | STA | 0 | 0 | 0 | 0 | 0 | 0 | 0 | 0 | 0 | 0 | 0 | 0 |  |  | 1 |  | IMPORT | {995a7319-72a4-4aa6-87e5-3788d9a50ed9} | {45dd3d95-6681-473f-a17d-88d908d94692} | 2

## 01 - výměna stávajících p...
{2e28dd2f-0bdb-4034-9308-0da3b7a8ab2c}
2
| KRYCÍ LIST SOUPISU PRACÍ | [7 empty] | v --- níže se nacházejí doplnkové a pomocné údaje k sestavám --- v | [8 empty] | False
Stavba:
VZMR - dobudování EPS a PBŘ - rekonstrukce vstupů do objektu DS Benešov
Objekt:
01 - výměna stávajících posuvných ocelovo-dřevěných vrat
| KSO: |  |  |  |  | CC-CZ:
| Místo: |  | Domov seniorů (DS) Benešov |  |  | Datum: | 25. 6. 2023
| Zadavatel: |  |  |  |  | IČ:
|  | DS Benešov |  |  |  | DIČ:
| Uchazeč: |  |  |  |  | IČ: | Vyplň údaj
|  | Vyplň údaj |  |  |  | DIČ: | Vyplň údaj
| Projektant: |  |  |  |  | IČ:
|  | ing. Luboš Brandeis |  |  |  | DIČ:
| Zpracovatel: |  |  |  |  | IČ:
|  | ing. Luboš Brandeis |  |  |  | DIČ:
Poznámka:
| Cena bez DPH | [5 empty] | 0
|  |  | Základ daně |  |  | Sazba daně | Výše daně
| DPH | základní | 0 |  |  | 21% | 0
|  | snížená | 0 |  |  | 15% | 0
|  | zákl. přenesená | 0 |  |  | 21% | 0
|  | sníž. přenesená | 0 |  |  | 15% | 0
|  | nulová | 0 |  |  | 0% | 0
| Cena s DPH |  |  | v | CZK |  | 0
| Projektant |  |  | Zpracovatel
| Datum a podpis: |  | Razítko | Datum a podpis: |  |  | Razítko
| Objednavatel |  |  | Uchazeč
| Datum a podpis: |  | Razítko | Datum a podpis: |  |  | Razítko
REKAPITULACE ČLENĚNÍ SOUPISU PRACÍ
Stavba:
VZMR - dobudování EPS a PBŘ - rekonstrukce vstupů do objektu DS Benešov
Objekt:
01 - výměna stávajících posuvných ocelovo-dřevěných vrat
Místo: |  |  | Domov seniorů (DS) Benešov |  |  | Datum: | 25. 6. 2023
Zadavatel: |  |  | DS Benešov |  |  | Projektant: | ing. Luboš Brandeis
Uchazeč: |  |  | Vyplň údaj |  |  | Zpracovatel: | ing. Luboš Brandeis
Kód dílu - Popis | [6 empty] | Cena celkem [CZK]
Náklady ze soupisu prací | [6 empty] | 0 | [11 empty] | -1
| HSV - Práce a dodávky HSV | [5 empty] | 0
| 9 - Ostatní konstrukce a práce, bourání | [5 empty] | 0
| 997 - Přesun sutě | [5 empty] | 0
| PSV - Práce a dodávky PSV | [5 empty] | 0
| 762 - Konstrukce tesařské | [5 empty] | 0
| 767 - Konstrukce zámečnické | [5 empty] | 0
SOUPIS PRACÍ
Stavba:
VZMR - dobudování EPS a PBŘ - rekonstrukce vstupů do objektu DS Benešov
Objekt:
01 - výměna stávajících posuvných ocelovo-dřevěných vrat
Místo: |  |  | Domov seniorů (DS) Benešov |  |  | Datum: | 25. 6. 2023
Zadavatel: |  |  | DS Benešov |  |  | Projektant: | ing. Luboš Brandeis
Uchazeč: |  |  | Vyplň údaj |  |  | Zpracovatel: | ing. Luboš Brandeis
PČ | Typ | Kód | Popis | MJ | Množství | J.cena [CZK] | Cena celkem [CZK] | Cenová soustava |  | DPH | J. Nh [h] | Nh celkem [h] | J. hmotnost [t] | Hmotnost celkem [t] | J. suť [t] | Suť Celkem [t]
Náklady soupisu celkem | [6 empty] | 0 |  |  |  |  | 0 |  | 0.29073 |  | 0.807 |  | D | -1 | [10 empty] | 0
| D | HSV | Práce a dodávky HSV |  |  |  | 0 |  |  |  |  | 0 |  | 0 |  | 0.54 | 1 | D | 0 |  |  |  | ROZPOCET | [6 empty] | 0
| D | 9 | Ostatní konstrukce a práce, bourání |  |  |  | 0 |  |  |  |  | 0 |  | 0 |  | 0.54 | 1 | D | 1 |  |  |  | ROZPOCET | [6 empty] | 0
1 | K | 961000000R1 | Drobné zednické práce po demontáži vrat, příprava pro montáž vrat nových | kpl | 1 |  | 0 |  |  | základní |  | 0 | 0 | 0 | 0.27 | 0.27 | 4 | K | 2 |  |  |  | ROZPOCET | 0 | 0 | 0 | 0 | 0 | 1 | 0 | 4 | -1513074249
2 | K | 961000000R2 | Drobné práce uzavření obvodového pláště stavb | kpl | 1 |  | 0 |  |  | základní |  | 0 | 0 | 0 | 0.27 | 0.27 | 4 | K | 2 |  |  |  | ROZPOCET | 0 | 0 | 0 | 0 | 0 | 1 | 0 | 4 | 1205455639
3 | K | 961000000R3 | D+M pozinkované ocelové patky sloupu, trámu, výplňové fošny a provedení lazurovacího nátěru | kpl | 1 |  | 0 |  |  | základní |  | 0 | 0 | 0 | 0 | 0 | 4 | K | 2 |  |  |  | ROZPOCET | 0 | 0 | 0 | 0 | 0 | 1 | 0 | 4 | 516538424
| D | 997 | Přesun sutě |  |  |  | 0 |  |  |  |  | 0 |  | 0 |  | 0 | 1 | D | 1 |  |  |  | ROZPOCET | [6 empty] | 0
4 | K | 997013501 | Odvoz suti a vybouraných hmot na skládku nebo meziskládku do 1 km se složením | t | 0.807 |  | 0 | CS ÚRS 2023 01 |  | základní |  | 0 | 0 | 0 | 0 | 0 | 4 | K | 2 |  |  |  | ROZPOCET | 0 | 0 | 0 | 0 | 0 | 1 | 0 | 4 | -1065226479
5 | K | 997013509 | Příplatek k odvozu suti a vybouraných hmot na skládku ZKD 1 km přes 1 km | t | 15.333 |  | 0 | CS ÚRS 2023 01 |  | základní |  | 0 | 0 | 0 | 0 | 0 | 4 | K | 2 |  |  |  | ROZPOCET | 0 | 0 | 0 | 0 | 0 | 1 | 0 | 4 | -1018899411
| VV |  | "odvoz suti na skládku do vzdálenosti 20 km" (20-1)*0,807 |  | 15.333 | [12 empty] | VV | 2 | 2 | True | 1 | ROZPOCET
6 | K | 997013631 | Poplatek za uložení na skládce (skládkovné) stavebního odpadu směsného kód odpadu 17 09 04 | t | 0.807 |  | 0 | CS ÚRS 2023 01 |  | základní |  | 0 | 0 | 0 | 0 | 0 | 4 | K | 2 |  |  |  | ROZPOCET | 0 | 0 | 0 | 0 | 0 | 1 | 0 | 4 | -1102513801
| VV |  | 0,807 |  | 0.807 | [12 empty] | VV | 2 | 2 | True | 1 | ROZPOCET
| D | PSV | Práce a dodávky PSV |  |  |  | 0 |  |  |  |  | 0 |  | 0.29073 |  | 0.267 | 2 | D | 0 |  |  |  | ROZPOCET | [6 empty] | 0
| D | 762 | Konstrukce tesařské |  |  |  | 0 |  |  |  |  | 0 |  | 0.025 |  | 0 | 2 | D | 1 |  |  |  | ROZPOCET | [6 empty] | 0
7 | K | 762822000R | Doplnění dřevěného hoblovaného trámu 100/160 mm výšky cca 3160 mm a části dřevěné výplně | kpl | 1 |  | 0 | CS ÚRS 2023 01 |  | základní |  | 0 | 0.025 | 0.025 | 0 | 0 | 16 | K | 2 |  |  |  | ROZPOCET | 0 | 0 | 0 | 0 | 0 | 1 | 0 | 16 | 1130286867
8 | K | 998762101 | Přesun hmot tonážní pro kce tesařské v objektech v do 6 m | t | 0.025 |  | 0 | CS ÚRS 2023 01 |  | základní |  | 0 | 0 | 0 | 0 | 0 | 16 | K | 2 |  |  |  | ROZPOCET | 0 | 0 | 0 | 0 | 0 | 1 | 0 | 16 | -1164589670
| D | 767 | Konstrukce zámečnické |  |  |  | 0 |  |  |  |  | 0 |  | 0.26573 |  | 0.267 | 2 | D | 1 |  |  |  | ROZPOCET | [6 empty] | 0
9 | K | 767651113 | Montáž vrat garážových sekčních zajížděcích pod strop pl přes 9 do 13 m2 | kus | 1 |  | 0 | CS ÚRS 2023 01 |  | základní |  | 0 | 0 | 0 | 0 | 0 | 16 | K | 2 |  |  |  | ROZPOCET | 0 | 0 | 0 | 0 | 0 | 1 | 0 | 16 | -623835677
| P |  | Poznámka k položce: provedení dodávky a montáže nových segmentových výsuvných vrat (standart Hormann) barva hnědá - odstín bude upřesněn velikosti cca 3550 /cca 3000 mm včetně kovových pojezdů. materiál: dle nabídky výrobce (hliník, plast, el. ovládání) před výrobou vrat bude místo osazení doměřeno výrobcem a definitivní výrobní rozměr určí výrobce !!! | [14 empty] | P | 2
10 | M | 55345801R | vrata průmyslová sekční z ocelových lamel | m2 | 10.65 |  | 0 |  |  | základní |  | 0 | 0.01351 | 0.14388 | 0 | 0 | 32 | M | 2 |  |  |  | ROZPOCET | 0 | 0 | 0 | 0 | 0 | 1 | 0 | 16 | -1318314080
| P |  | Poznámka k položce: vrata (standart Hormann) barva hnědá - odstín bude upřesněn velikosti cca 3550 /cca 3000 mm včetně kovových pojezdů | [14 empty] | P | 2
| VV |  | 3,55*3 |  | 10.65 | [12 empty] | VV | 2 | 2 | True | 1 | ROZPOCET
11 | K | 767651126 | Montáž vrat garážových sekčních elektrického stropního pohonu | kus | 1 |  | 0 | CS ÚRS 2023 01 |  | základní |  | 0 | 0 | 0 | 0 | 0 | 16 | K | 2 |  |  |  | ROZPOCET | 0 | 0 | 0 | 0 | 0 | 1 | 0 | 16 | 386102708
12 | M | 55345878R | pohon garážových sekčních a výklopných vrat | kus | 1 |  | 0 |  |  | základní |  | 0 | 0.012 | 0.012 | 0 | 0 | 32 | M | 2 |  |  |  | ROZPOCET | 0 | 0 | 0 | 0 | 0 | 1 | 0 | 16 | -320844745
13 | K | 767651800 | Demontáž zárubní vrat odřezáním plochy přes 4,5 do 10,0 m2 | kus | 1 |  | 0 | CS ÚRS 2023 01 |  | základní |  | 0 | 0 | 0 | 0.024 | 0.024 | 16 | K | 2 |  |  |  | ROZPOCET | 0 | 0 | 0 | 0 | 0 | 1 | 0 | 16 | 2069212493
| VV |  | "demontáž ocelového rámu L50 - otvíravých vrat" 1 |  | 1 | [12 empty] | VV | 2 | 2 | True | 1 | ROZPOCET
14 | K | 767651821 | Demontáž vrat garážových otvíravých pl do 6 m2 | kus | 1 |  | 0 | CS ÚRS 2023 01 |  | základní |  | 0 | 0 | 0 | 0.081 | 0.081 | 16 | K | 2 |  |  |  | ROZPOCET | 0 | 0 | 0 | 0 | 0 | 1 | 0 | 16 | 1568029705
15 | K | 767651831 | Demontáž vrat garážových posuvných do 6 m2 | kus | 2 |  | 0 | CS ÚRS 2023 01 |  | základní |  | 0 | 0 | 0 | 0.081 | 0.162 | 16 | K | 2 |  |  |  | ROZPOCET | 0 | 0 | 0 | 0 | 0 | 1 | 0 | 16 | -1035117694
| VV |  | 2 |  | 2 | [12 empty] | VV | 2 | 2 | True | 1 | ROZPOCET
16 | K | 767652210 | Montáž vrat garážových otvíravých do ocelové konstrukce pl do 6 m2 | kus | 1 |  | 0 | CS ÚRS 2023 01 |  | základní |  | 0 | 0.00085 | 0.00085 | 0 | 0 | 16 | K | 2 |  |  |  | ROZPOCET | 0 | 0 | 0 | 0 | 0 | 1 | 0 | 16 | -1506767196
| P |  | Poznámka k položce: provedení dodávky a montáže nových dvoukřídlých ocelových dveří velikosti cca 1680 /cca 2200 mm včetně ocelové zárubně a nadsvětlíku barva hnědá - odstín bude upřesněn, nadsvětlík z bezpečnostního skla materiál: dle nabídky výrobce, panikové kování - zvenku koule - zevnitř klika, vložkový zámek, bez prahu před výrobou vrat bude místo osazení doměřeno výrobcem a definitivní výrobní rozměr určí výrobce !!! | [14 empty] | P | 2
17 | M | 55341920R | vrata ocelová 1,68x2,2m dvoukřídlá | kus | 1 |  | 0 |  |  | základní |  | 0 | 0.109 | 0.109 | 0 | 0 | 32 | M | 2 |  |  |  | ROZPOCET | 0 | 0 | 0 | 0 | 0 | 1 | 0 | 16 | -739649774
18 | K | 998767101 | Přesun hmot tonážní pro zámečnické konstrukce v objektech v do 6 m | t | 0.266 |  | 0 | CS ÚRS 2023 01 |  | základní |  | 0 | 0 | 0 | 0 | 0 | 16 | K | 2 |  |  |  | ROZPOCET | 0 | 0 | 0 | 0 | 0 | 1 | 0 | 16 | -1166366729

## 02 - oprava 2 ks ocelovéh...
{c287ee2a-f214-4478-b032-0265c7660f83}
2
| KRYCÍ LIST SOUPISU PRACÍ | [7 empty] | v --- níže se nacházejí doplnkové a pomocné údaje k sestavám --- v | [8 empty] | False
Stavba:
VZMR - dobudování EPS a PBŘ - rekonstrukce vstupů do objektu DS Benešov
Objekt:
02 - oprava 2 ks ocelového venkovního schodiště
| KSO: |  |  |  |  | CC-CZ:
| Místo: |  | Domov seniorů (DS) Benešov |  |  | Datum: | 25. 6. 2023
| Zadavatel: |  |  |  |  | IČ:
|  | DS Benešov |  |  |  | DIČ:
| Uchazeč: |  |  |  |  | IČ: | Vyplň údaj
|  | Vyplň údaj |  |  |  | DIČ: | Vyplň údaj
| Projektant: |  |  |  |  | IČ:
|  | ing. Luboš Brandeis |  |  |  | DIČ:
| Zpracovatel: |  |  |  |  | IČ:
|  | ing. Luboš Brandeis |  |  |  | DIČ:
Poznámka:
| Cena bez DPH | [5 empty] | 0
|  |  | Základ daně |  |  | Sazba daně | Výše daně
| DPH | základní | 0 |  |  | 21% | 0
|  | snížená | 0 |  |  | 15% | 0
|  | zákl. přenesená | 0 |  |  | 21% | 0
|  | sníž. přenesená | 0 |  |  | 15% | 0
|  | nulová | 0 |  |  | 0% | 0
| Cena s DPH |  |  | v | CZK |  | 0
| Projektant |  |  | Zpracovatel
| Datum a podpis: |  | Razítko | Datum a podpis: |  |  | Razítko
| Objednavatel |  |  | Uchazeč
| Datum a podpis: |  | Razítko | Datum a podpis: |  |  | Razítko
REKAPITULACE ČLENĚNÍ SOUPISU PRACÍ
Stavba:
VZMR - dobudování EPS a PBŘ - rekonstrukce vstupů do objektu DS Benešov
Objekt:
02 - oprava 2 ks ocelového venkovního schodiště
Místo: |  |  | Domov seniorů (DS) Benešov |  |  | Datum: | 25. 6. 2023
Zadavatel: |  |  | DS Benešov |  |  | Projektant: | ing. Luboš Brandeis
Uchazeč: |  |  | Vyplň údaj |  |  | Zpracovatel: | ing. Luboš Brandeis
Kód dílu - Popis | [6 empty] | Cena celkem [CZK]
Náklady ze soupisu prací | [6 empty] | 0 | [11 empty] | -1
| HSV - Práce a dodávky HSV | [5 empty] | 0
| 9 - Ostatní konstrukce a práce, bourání | [5 empty] | 0
| 997 - Přesun sutě | [5 empty] | 0
| 998 - Přesun hmot | [5 empty] | 0
| PSV - Práce a dodávky PSV | [5 empty] | 0
| 767 - Konstrukce zámečnické | [5 empty] | 0
| 783 - Dokončovací práce - nátěry | [5 empty] | 0
SOUPIS PRACÍ
Stavba:
VZMR - dobudování EPS a PBŘ - rekonstrukce vstupů do objektu DS Benešov
Objekt:
02 - oprava 2 ks ocelového venkovního schodiště
Místo: |  |  | Domov seniorů (DS) Benešov |  |  | Datum: | 25. 6. 2023
Zadavatel: |  |  | DS Benešov |  |  | Projektant: | ing. Luboš Brandeis
Uchazeč: |  |  | Vyplň údaj |  |  | Zpracovatel: | ing. Luboš Brandeis
PČ | Typ | Kód | Popis | MJ | Množství | J.cena [CZK] | Cena celkem [CZK] | Cenová soustava |  | DPH | J. Nh [h] | Nh celkem [h] | J. hmotnost [t] | Hmotnost celkem [t] | J. suť [t] | Suť Celkem [t]
Náklady soupisu celkem | [6 empty] | 0 |  |  |  |  | 0 |  | 3.0244 |  | 1.6733 |  | D | -1 | [10 empty] | 0
| D | HSV | Práce a dodávky HSV |  |  |  | 0 |  |  |  |  | 0 |  | 0.01512 |  | 1.6733 | 1 | D | 0 |  |  |  | ROZPOCET | [6 empty] | 0
| D | 9 | Ostatní konstrukce a práce, bourání |  |  |  | 0 |  |  |  |  | 0 |  | 0.01512 |  | 1.6733 | 1 | D | 1 |  |  |  | ROZPOCET | [6 empty] | 0
1 | K | 949101112 | Lešení pomocné pro objekty pozemních staveb s lešeňovou podlahou v přes 1,9 do 3,5 m zatížení do 150 kg/m2 | m2 | 72 |  | 0 | CS ÚRS 2023 02 |  | základní |  | 0 | 0.00021 | 0.01512 | 0 | 0 | 4 | K | 2 |  |  |  | ROZPOCET | 0 | 0 | 0 | 0 | 0 | 1 | 0 | 4 | -882357718
| VV |  | "pomocné lešení pro demontáž stávajícího a montáž nového schiště" 2*12*3 |  | 72 | [12 empty] | VV | 2 | 2 | True | 1 | ROZPOCET
2 | K | 963042819R | Bourání schodišťových stupňů betonových zhotovených na místě do plechové konstrukce, tl. betonu do 70 mm | m2 | 23.904 |  | 0 |  |  | základní |  | 0 | 0 | 0 | 0.07 | 1.6733 | 4 | K | 2 |  |  |  | ROZPOCET | 0 | 0 | 0 | 0 | 0 | 1 | 0 | 4 | 755093538
| VV |  | "Odstranění betonáže schodišťových stupňů - schodiště 1 dle výkresu č. 3" (1,698+1,4)/2*(22*0,315)+0,63+0,965 |  | 12.33 | [12 empty] | VV | 2 | 2 | True | 0 | ROZPOCET
| VV |  | "Odstranění betonáže schodišťových stupňů - schodiště 2 dle výkresu č. 4" (1,6+1,28)/2*(22*0,315)+0,63+0,965 |  | 11.574 | [12 empty] | VV | 2 | 2 | True | 0 | ROZPOCET
| VV |  | Součet |  | 23.904 | [12 empty] | VV | 2 | 4 | True | 1 | ROZPOCET
| D | 997 | Přesun sutě |  |  |  | 0 |  |  |  |  | 0 |  | 0 |  | 0 | 1 | D | 1 |  |  |  | ROZPOCET | [6 empty] | 0
3 | K | 997013211 | Vnitrostaveništní doprava suti a vybouraných hmot pro budovy v do 6 m ručně | t | 1.673 |  | 0 | CS ÚRS 2023 02 |  | základní |  | 0 | 0 | 0 | 0 | 0 | 4 | K | 2 |  |  |  | ROZPOCET | 0 | 0 | 0 | 0 | 0 | 1 | 0 | 4 | -1085762470
4 | K | 997013501 | Odvoz suti a vybouraných hmot na skládku nebo meziskládku do 1 km se složením | t | 5.055 |  | 0 | CS ÚRS 2023 02 |  | základní |  | 0 | 0 | 0 | 0 | 0 | 4 | K | 2 |  |  |  | ROZPOCET | 0 | 0 | 0 | 0 | 0 | 1 | 0 | 4 | -582127845
| VV |  | "odvoz odřezenaého plechového schodiště a vybouraného betonu na skládku" | [14 empty] | VV | 2 | 1 | True | 0 | ROZPOCET
| VV |  | "vybouraný beton" 23,904*0,07*2,2 |  | 3.681 | [12 empty] | VV | 2 | 2 | True | 0 | ROZPOCET
| VV |  | "rozřezané plechové stupně" 35*0,005*7,85 |  | 1.374 | [12 empty] | VV | 2 | 2 | True | 0 | ROZPOCET
| VV |  | Součet |  | 5.055 | [12 empty] | VV | 2 | 4 | True | 1 | ROZPOCET
5 | K | 997013509 | Příplatek k odvozu suti a vybouraných hmot na skládku ZKD 1 km přes 1 km | t | 96.045 |  | 0 | CS ÚRS 2023 02 |  | základní |  | 0 | 0 | 0 | 0 | 0 | 4 | K | 2 |  |  |  | ROZPOCET | 0 | 0 | 0 | 0 | 0 | 1 | 0 | 4 | -1094464345
| VV |  | "odvoz odřezenaého plechového schodiště a vybouraného betonu na skládku do vzdálenosti 20 km" (20-1)*5,055 |  | 96.045 | [12 empty] | VV | 2 | 2 | True | 1 | ROZPOCET
6 | K | 997013861 | Poplatek za uložení stavebního odpadu na recyklační skládce (skládkovné) z prostého betonu kód odpadu 17 01 01 | t | 3.681 |  | 0 | CS ÚRS 2023 02 |  | základní |  | 0 | 0 | 0 | 0 | 0 | 4 | K | 2 |  |  |  | ROZPOCET | 0 | 0 | 0 | 0 | 0 | 1 | 0 | 4 | 486599611
| VV |  | "vybouraný beton" 23,904*0,07*2,2 |  | 3.681 | [12 empty] | VV | 2 | 2 | True | 1 | ROZPOCET
7 | K | 997013861R | Poplatek/Výzisk za uložení plechové konstrukce schodiště | t | 1.374 |  | 0 |  |  | základní |  | 0 | 0 | 0 | 0 | 0 | 4 | K | 2 |  |  |  | ROZPOCET | 0 | 0 | 0 | 0 | 0 | 1 | 0 | 4 | -1044294347
| VV |  | "rozřezané plechové stupně" 35*0,005*7,85 |  | 1.374 | [12 empty] | VV | 2 | 2 | True | 1 | ROZPOCET
| D | 998 | Přesun hmot |  |  |  | 0 |  |  |  |  | 0 |  | 0 |  | 0 | 1 | D | 1 |  |  |  | ROZPOCET | [6 empty] | 0
8 | K | 998014211 | Přesun hmot pro budovy jednopodlažní z kovových dílců | t | 2.846 |  | 0 | CS ÚRS 2023 02 |  | základní |  | 0 | 0 | 0 | 0 | 0 | 4 | K | 2 |  |  |  | ROZPOCET | 0 | 0 | 0 | 0 | 0 | 1 | 0 | 4 | 1643348880
| VV |  | 2,846 |  | 2.846 | [12 empty] | VV | 2 | 2 | True | 1 | ROZPOCET
| D | PSV | Práce a dodávky PSV |  |  |  | 0 |  |  |  |  | 0 |  | 3.0093 |  | 0 | 2 | D | 0 |  |  |  | ROZPOCET | [6 empty] | 0
| D | 767 | Konstrukce zámečnické |  |  |  | 0 |  |  |  |  | 0 |  | 2.9844 |  | 0 | 2 | D | 1 |  |  |  | ROZPOCET | [6 empty] | 0
9 | K | 767220410R1 | Montáž zámečnické konstrukce schodišť z profilové oceli hmotnosti do 20 kg | m | 475.23 |  | 0 |  |  | základní |  | 0 | 0 | 0 | 0 | 0 | 16 | K | 2 |  |  |  | ROZPOCET | 0 | 0 | 0 | 0 | 0 | 1 | 0 | 16 | -416778956
| VV |  | "montáž zámečnických prvků pro schodiště č. 1:" | [14 empty] | VV | 2 | 1 | True | 0 | ROZPOCET
| VV |  | "montáž ocelových profilů L90/60/6" 25*2*1,55 |  | 77.5 | [12 empty] | VV | 2 | 2 | True | 0 | ROZPOCET
| VV |  | "montáž ocelových profilů L60/40/6" 7*1,55+8*1,55+16 |  | 39.25 | [12 empty] | VV | 2 | 2 | True | 0 | ROZPOCET
| VV |  | "montáž ocelových profilů L60/40/6 - ztužující diagonály" 20 |  | 20 | [12 empty] | VV | 2 | 2 | True | 0 | ROZPOCET
| VV |  | "montáž rámu stupně z L35/4" 28*3,73 |  | 104.44 | [12 empty] | VV | 2 | 2 | True | 0 | ROZPOCET
| VV |  | "montáž zámečnických prvků pro schodiště č. 2:" | [14 empty] | VV | 2 | 1 | True | 0 | ROZPOCET
| VV |  | "montáž ocelových profilů L90/60/6" 25*2*(1,6+1,28)/2 |  | 72 | [12 empty] | VV | 2 | 2 | True | 0 | ROZPOCET
| VV |  | "montáž ocelových profilů L60/40/6" 7*(1,6+1,28)/2+8*(1,6+1,28)/2+16 |  | 37.6 | [12 empty] | VV | 2 | 2 | True | 0 | ROZPOCET
| VV |  | "montáž ocelových profilů L60/40/6 - ztužující diagonály" 20 |  | 20 | [12 empty] | VV | 2 | 2 | True | 0 | ROZPOCET
| VV |  | "montáž rámu stupně z L35/4" 28*3,73 |  | 104.44 | [12 empty] | VV | 2 | 2 | True | 0 | ROZPOCET
| VV |  | Součet |  | 475.23 | [12 empty] | VV | 2 | 4 | True | 1 | ROZPOCET
10 | M | 15441063R1 | profil L90/60/6 mm pozink | m | 149.5 |  | 0 | CS ÚRS 2023 02 |  | základní |  | 0 | 0.0068 | 1.0166 | 0 | 0 | 32 | M | 2 |  |  |  | ROZPOCET | 0 | 0 | 0 | 0 | 0 | 1 | 0 | 16 | 1217158142
| VV |  | "montáž zámečnických prvků pro schodiště č. 1:" | [14 empty] | VV | 2 | 1 | True | 0 | ROZPOCET
| VV |  | "montáž ocelových profilů L90/60/6" 25*2*1,55 |  | 77.5 | [12 empty] | VV | 2 | 2 | True | 0 | ROZPOCET
| VV |  | "montáž zámečnických prvků pro schodiště č. 2:" | [14 empty] | VV | 2 | 1 | True | 0 | ROZPOCET
| VV |  | "montáž ocelových profilů L90/60/6" 25*2*(1,6+1,28)/2 |  | 72 | [12 empty] | VV | 2 | 2 | True | 0 | ROZPOCET
| VV |  | Součet |  | 149.5 | [12 empty] | VV | 2 | 4 | True | 1 | ROZPOCET
11 | M | 15441063R2 | profil L60/40/6 mm pozink | m | 116.85 |  | 0 |  |  | základní |  | 0 | 0.00446 | 0.52115 | 0 | 0 | 32 | M | 2 |  |  |  | ROZPOCET | 0 | 0 | 0 | 0 | 0 | 1 | 0 | 16 | -1355818084
| VV |  | "montáž zámečnických prvků pro schodiště č. 1:" | [14 empty] | VV | 2 | 1 | True | 0 | ROZPOCET
| VV |  | "montáž ocelových profilů L60/40/6" 7*1,55+8*1,55+16 |  | 39.25 | [12 empty] | VV | 2 | 2 | True | 0 | ROZPOCET
| VV |  | "montáž ocelových profilů L60/40/6 - ztužující diagonály" 20 |  | 20 | [12 empty] | VV | 2 | 2 | True | 0 | ROZPOCET
| VV |  | "montáž zámečnických prvků pro schodiště č. 2:" | [14 empty] | VV | 2 | 1 | True | 0 | ROZPOCET
| VV |  | "montáž ocelových profilů L60/40/6" 7*(1,6+1,28)/2+8*(1,6+1,28)/2+16 |  | 37.6 | [12 empty] | VV | 2 | 2 | True | 0 | ROZPOCET
| VV |  | "montáž ocelových profilů L60/40/6 - ztužující diagonály" 20 |  | 20 | [12 empty] | VV | 2 | 2 | True | 0 | ROZPOCET
| VV |  | Součet |  | 116.85 | [12 empty] | VV | 2 | 4 | True | 1 | ROZPOCET
12 | M | 15441063R3 | rám stupně z L35/4mm pozink | m | 208.88 |  | 0 |  |  | základní |  | 0 | 0.0021 | 0.43865 | 0 | 0 | 32 | M | 2 |  |  |  | ROZPOCET | 0 | 0 | 0 | 0 | 0 | 1 | 0 | 16 | -1222149472
| VV |  | "montáž zámečnických prvků pro schodiště č. 1:" | [14 empty] | VV | 2 | 1 | True | 0 | ROZPOCET
| VV |  | "montáž rámu stupně z L35/4" 28*3,73 |  | 104.44 | [12 empty] | VV | 2 | 2 | True | 0 | ROZPOCET
| VV |  | "montáž zámečnických prvků pro schodiště č. 2:" | [14 empty] | VV | 2 | 1 | True | 0 | ROZPOCET
| VV |  | "montáž rámu stupně z L35/4" 28*3,73 |  | 104.44 | [12 empty] | VV | 2 | 2 | True | 0 | ROZPOCET
| VV |  | Součet |  | 208.88 | [12 empty] | VV | 2 | 4 | True | 1 | ROZPOCET
13 | K | 767220410R2 | Montáž zámečnické konstrukce schodišť z pororoštů | kpl | 56 |  | 0 |  |  | základní |  | 0 | 0 | 0 | 0 | 0 | 16 | K | 2 |  |  |  | ROZPOCET | 0 | 0 | 0 | 0 | 0 | 1 | 0 | 16 | -2049104520
| VV |  | "montáž zámečnických prvků pro schodiště č. 1:" | [14 empty] | VV | 2 | 1 | True | 0 | ROZPOCET
| VV |  | "montáž ocelových pororoštů" 28 |  | 28 | [12 empty] | VV | 2 | 2 | True | 0 | ROZPOCET
| VV |  | "montáž zámečnických prvků pro schodiště č. 2:" | [14 empty] | VV | 2 | 1 | True | 0 | ROZPOCET
| VV |  | "montáž ocelových pororoštů" 28 |  | 28 | [12 empty] | VV | 2 | 2 | True | 0 | ROZPOCET
| VV |  | Součet |  | 56 | [12 empty] | VV | 2 | 4 | True | 1 | ROZPOCET
14 | M | 15441063R4 | pororošt pozink - nosný pásek 30/3 mm | kpl | 56 |  | 0 |  |  | základní |  | 0 | 0.018 | 1.008 | 0 | 0 | 32 | M | 2 |  |  |  | ROZPOCET | 0 | 0 | 0 | 0 | 0 | 1 | 0 | 16 | 1472725183
| VV |  | "montáž zámečnických prvků pro schodiště č. 1:" | [14 empty] | VV | 2 | 1 | True | 0 | ROZPOCET
| VV |  | "montáž ocelových pororoštů" 28 |  | 28 | [12 empty] | VV | 2 | 2 | True | 0 | ROZPOCET
| VV |  | "montáž zámečnických prvků pro schodiště č. 2:" | [14 empty] | VV | 2 | 1 | True | 0 | ROZPOCET
| VV |  | "montáž ocelových pororoštů" 28 |  | 28 | [12 empty] | VV | 2 | 2 | True | 0 | ROZPOCET
| VV |  | Součet |  | 56 | [12 empty] | VV | 2 | 4 | True | 1 | ROZPOCET
15 | K | 767991912 | Opravy zámečnických konstrukcí ostatní - samostatné řezání plamenem | m | 161.496 |  | 0 | CS ÚRS 2023 02 |  | základní |  | 0 | 0 | 0 | 0 | 0 | 16 | K | 2 |  |  |  | ROZPOCET | 0 | 0 | 0 | 0 | 0 | 1 | 0 | 16 | 1962909653
| VV |  | "Řezání schodišťových stupňů - schodiště 1 dle výkresu č. 3" | [14 empty] | VV | 2 | 1 | True | 0 | ROZPOCET
| VV |  | "odřezání schodišťových stupňů od schodnice U200" 3,915*2+(22*0,315+0,63+0,965)*2 |  | 24.88 | [12 empty] | VV | 2 | 2 | True | 0 | ROZPOCET
| VV |  | "odřezání schodišťového stupně od dalšího schod. stupně" (1,698+1,4)/2*24 |  | 37.176 | [12 empty] | VV | 2 | 2 | True | 0 | ROZPOCET
| VV |  | "odřezání středové výztuhy, případně pálení na menší kusy" 20 |  | 20 | [12 empty] | VV | 2 | 2 | True | 0 | ROZPOCET
| VV |  | "Řezání schodišťových stupňů - schodiště 2 dle výkresu č. 4" | [14 empty] | VV | 2 | 1 | True | 0 | ROZPOCET
| VV |  | "odřezání schodišťových stupňů od schodnice U200" 3,915*2+(22*0,315+0,63+0,965)*2 |  | 24.88 | [12 empty] | VV | 2 | 2 | True | 0 | ROZPOCET
| VV |  | "odřezání schodišťového stupně od dalšího schod. stupně" (1,6+1,28)/2*24 |  | 34.56 | [12 empty] | VV | 2 | 2 | True | 0 | ROZPOCET
| VV |  | "odřezání středové výztuhy, případně pálení na menší kusy" 20 |  | 20 | [12 empty] | VV | 2 | 2 | True | 0 | ROZPOCET
| VV |  | Součet |  | 161.496 | [12 empty] | VV | 2 | 4 | True | 1 | ROZPOCET
| D | 783 | Dokončovací práce - nátěry |  |  |  | 0 |  |  |  |  | 0 |  | 0.02491 |  | 0 | 2 | D | 1 |  |  |  | ROZPOCET | [6 empty] | 0
16 | K | 783301303 | Bezoplachové odrezivění zámečnických konstrukcí | m2 | 47 |  | 0 | CS ÚRS 2023 02 |  | základní |  | 0 | 7e-05 | 0.00329 | 0 | 0 | 16 | K | 2 |  |  |  | ROZPOCET | 0 | 0 | 0 | 0 | 0 | 1 | 0 | 16 | -302307378
| VV |  | "příprava povrchu stávající konstrukce (U200, sloupky, diagomály a zábradlí) na nový nátěr" | [14 empty] | VV | 2 | 1 | True | 0 | ROZPOCET
| VV |  | "schodiště č. 1" 24 |  | 24 | [12 empty] | VV | 2 | 2 | True | 0 | ROZPOCET
| VV |  | "schodiště č. 2" 23 |  | 23 | [12 empty] | VV | 2 | 2 | True | 0 | ROZPOCET
| VV |  | Součet |  | 47 | [12 empty] | VV | 2 | 4 | True | 1 | ROZPOCET
17 | K | 783301311 | Odmaštění zámečnických konstrukcí vodou ředitelným odmašťovačem | m2 | 47 |  | 0 | CS ÚRS 2023 02 |  | základní |  | 0 | 8e-05 | 0.00376 | 0 | 0 | 16 | K | 2 |  |  |  | ROZPOCET | 0 | 0 | 0 | 0 | 0 | 1 | 0 | 16 | 405748951
| VV |  | "příprava povrchu stávající konstrukce (U200, sloupky, diagomály a zábradlí) na nový nátěr" | [14 empty] | VV | 2 | 1 | True | 0 | ROZPOCET
| VV |  | "schodiště č. 1" 24 |  | 24 | [12 empty] | VV | 2 | 2 | True | 0 | ROZPOCET
| VV |  | "schodiště č. 2" 23 |  | 23 | [12 empty] | VV | 2 | 2 | True | 0 | ROZPOCET
| VV |  | Součet |  | 47 | [12 empty] | VV | 2 | 4 | True | 1 | ROZPOCET
18 | K | 783301401 | Ometení zámečnických konstrukcí | m2 | 47 |  | 0 | CS ÚRS 2023 02 |  | základní |  | 0 | 0 | 0 | 0 | 0 | 16 | K | 2 |  |  |  | ROZPOCET | 0 | 0 | 0 | 0 | 0 | 1 | 0 | 16 | 738128235
| VV |  | "příprava povrchu stávající konstrukce (U200, sloupky, diagomály a zábradlí) na nový nátěr" | [14 empty] | VV | 2 | 1 | True | 0 | ROZPOCET
| VV |  | "schodiště č. 1" 24 |  | 24 | [12 empty] | VV | 2 | 2 | True | 0 | ROZPOCET
| VV |  | "schodiště č. 2" 23 |  | 23 | [12 empty] | VV | 2 | 2 | True | 0 | ROZPOCET
| VV |  | Součet |  | 47 | [12 empty] | VV | 2 | 4 | True | 1 | ROZPOCET
19 | K | 783314101 | Základní jednonásobný syntetický nátěr zámečnických konstrukcí | m2 | 47 |  | 0 | CS ÚRS 2023 02 |  | základní |  | 0 | 0.00014 | 0.00658 | 0 | 0 | 16 | K | 2 |  |  |  | ROZPOCET | 0 | 0 | 0 | 0 | 0 | 1 | 0 | 16 | -1547499162
| VV |  | "nátěr stávající konstrukce (U200, sloupky, diagomály a zábradlí) - světle šedivá" | [14 empty] | VV | 2 | 1 | True | 0 | ROZPOCET
| VV |  | "schodiště č. 1" 24 |  | 24 | [12 empty] | VV | 2 | 2 | True | 0 | ROZPOCET
| VV |  | "schodiště č. 2" 23 |  | 23 | [12 empty] | VV | 2 | 2 | True | 0 | ROZPOCET
| VV |  | Součet |  | 47 | [12 empty] | VV | 2 | 4 | True | 1 | ROZPOCET
20 | K | 783315101 | Mezinátěr jednonásobný syntetický standardní zámečnických konstrukcí | m2 | 47 |  | 0 | CS ÚRS 2023 02 |  | základní |  | 0 | 0.00012 | 0.00564 | 0 | 0 | 16 | K | 2 |  |  |  | ROZPOCET | 0 | 0 | 0 | 0 | 0 | 1 | 0 | 16 | 315014465
| VV |  | "nátěr stávající konstrukce (U200, sloupky, diagomály a zábradlí) - světle šedivá" | [14 empty] | VV | 2 | 1 | True | 0 | ROZPOCET
| VV |  | "schodiště č. 1" 24 |  | 24 | [12 empty] | VV | 2 | 2 | True | 0 | ROZPOCET
| VV |  | "schodiště č. 2" 23 |  | 23 | [12 empty] | VV | 2 | 2 | True | 0 | ROZPOCET
| VV |  | Součet |  | 47 | [12 empty] | VV | 2 | 4 | True | 1 | ROZPOCET
21 | K | 783317101 | Krycí jednonásobný syntetický standardní nátěr zámečnických konstrukcí | m2 | 47 |  | 0 | CS ÚRS 2023 02 |  | základní |  | 0 | 0.00012 | 0.00564 | 0 | 0 | 16 | K | 2 |  |  |  | ROZPOCET | 0 | 0 | 0 | 0 | 0 | 1 | 0 | 16 | 1614934275
| VV |  | "nátěr stávající konstrukce (U200, sloupky, diagomály a zábradlí) - světle šedivá" | [14 empty] | VV | 2 | 1 | True | 0 | ROZPOCET
| VV |  | "schodiště č. 1" 24 |  | 24 | [12 empty] | VV | 2 | 2 | True | 0 | ROZPOCET
| VV |  | "schodiště č. 2" 23 |  | 23 | [12 empty] | VV | 2 | 2 | True | 0 | ROZPOCET
| VV |  | Součet |  | 47 | [12 empty] | VV | 2 | 4 | True | 1 | ROZPOCET

## 03 - oprava střechy nad ...
{fa3cfd60-3178-45da-a72b-951065626028}
2
| KRYCÍ LIST SOUPISU PRACÍ | [7 empty] | v --- níže se nacházejí doplnkové a pomocné údaje k sestavám --- v | [8 empty] | False
Stavba:
VZMR - dobudování EPS a PBŘ - rekonstrukce vstupů do objektu DS Benešov
Objekt:
03 - oprava střechy nad zásobovacími rampami
| KSO: |  |  |  |  | CC-CZ:
| Místo: |  | Domov seniorů (DS) Benešov |  |  | Datum: | 25. 6. 2023
| Zadavatel: |  |  |  |  | IČ:
|  | DS Benešov |  |  |  | DIČ:
| Uchazeč: |  |  |  |  | IČ: | Vyplň údaj
|  | Vyplň údaj |  |  |  | DIČ: | Vyplň údaj
| Projektant: |  |  |  |  | IČ:
|  | ing. Luboš Brandeis |  |  |  | DIČ:
| Zpracovatel: |  |  |  |  | IČ:
|  | ing. Luboš Brandeis |  |  |  | DIČ:
Poznámka:
| Cena bez DPH | [5 empty] | 0
|  |  | Základ daně |  |  | Sazba daně | Výše daně
| DPH | základní | 0 |  |  | 21% | 0
|  | snížená | 0 |  |  | 15% | 0
|  | zákl. přenesená | 0 |  |  | 21% | 0
|  | sníž. přenesená | 0 |  |  | 15% | 0
|  | nulová | 0 |  |  | 0% | 0
| Cena s DPH |  |  | v | CZK |  | 0
| Projektant |  |  | Zpracovatel
| Datum a podpis: |  | Razítko | Datum a podpis: |  |  | Razítko
| Objednavatel |  |  | Uchazeč
| Datum a podpis: |  | Razítko | Datum a podpis: |  |  | Razítko
REKAPITULACE ČLENĚNÍ SOUPISU PRACÍ
Stavba:
VZMR - dobudování EPS a PBŘ - rekonstrukce vstupů do objektu DS Benešov
Objekt:
03 - oprava střechy nad zásobovacími rampami
Místo: |  |  | Domov seniorů (DS) Benešov |  |  | Datum: | 25. 6. 2023
Zadavatel: |  |  | DS Benešov |  |  | Projektant: | ing. Luboš Brandeis
Uchazeč: |  |  | Vyplň údaj |  |  | Zpracovatel: | ing. Luboš Brandeis
Kód dílu - Popis | [6 empty] | Cena celkem [CZK]
Náklady ze soupisu prací | [6 empty] | 0 | [11 empty] | -1
| HSV - Práce a dodávky HSV | [5 empty] | 0
| 997 - Přesun sutě | [5 empty] | 0
| PSV - Práce a dodávky PSV | [5 empty] | 0
| 762 - Konstrukce tesařské | [5 empty] | 0
| 764 - Konstrukce klempířské | [5 empty] | 0
| 765 - Krytina skládaná | [5 empty] | 0
| 767 - Konstrukce zámečnické | [5 empty] | 0
| 783 - Dokončovací práce - nátěry | [5 empty] | 0
SOUPIS PRACÍ
Stavba:
VZMR - dobudování EPS a PBŘ - rekonstrukce vstupů do objektu DS Benešov
Objekt:
03 - oprava střechy nad zásobovacími rampami
Místo: |  |  | Domov seniorů (DS) Benešov |  |  | Datum: | 25. 6. 2023
Zadavatel: |  |  | DS Benešov |  |  | Projektant: | ing. Luboš Brandeis
Uchazeč: |  |  | Vyplň údaj |  |  | Zpracovatel: | ing. Luboš Brandeis
PČ | Typ | Kód | Popis | MJ | Množství | J.cena [CZK] | Cena celkem [CZK] | Cenová soustava |  | DPH | J. Nh [h] | Nh celkem [h] | J. hmotnost [t] | Hmotnost celkem [t] | J. suť [t] | Suť Celkem [t]
Náklady soupisu celkem | [6 empty] | 0 |  |  |  |  | 0 |  | 0.69116 |  | 0.355 |  | D | -1 | [10 empty] | 0
| D | HSV | Práce a dodávky HSV |  |  |  | 0 |  |  |  |  | 0 |  | 0 |  | 0 | 1 | D | 0 |  |  |  | ROZPOCET | [6 empty] | 0
| D | 997 | Přesun sutě |  |  |  | 0 |  |  |  |  | 0 |  | 0 |  | 0 | 1 | D | 1 |  |  |  | ROZPOCET | [6 empty] | 0
1 | K | 997013501 | Odvoz suti a vybouraných hmot na skládku nebo meziskládku do 1 km se složením | t | 0.355 |  | 0 | CS ÚRS 2023 01 |  | základní |  | 0 | 0 | 0 | 0 | 0 | 4 | K | 2 |  |  |  | ROZPOCET | 0 | 0 | 0 | 0 | 0 | 1 | 0 | 4 | 986936104
2 | K | 997013509 | Příplatek k odvozu suti a vybouraných hmot na skládku ZKD 1 km přes 1 km | t | 6.745 |  | 0 | CS ÚRS 2023 01 |  | základní |  | 0 | 0 | 0 | 0 | 0 | 4 | K | 2 |  |  |  | ROZPOCET | 0 | 0 | 0 | 0 | 0 | 1 | 0 | 4 | 1737339045
| VV |  | "odvoz suti na skládku do vzdálenosti 20 km" (20-1)*0,355 |  | 6.745 | [12 empty] | VV | 2 | 2 | True | 1 | ROZPOCET
3 | K | 997013631 | Poplatek za uložení na skládce (skládkovné) stavebního odpadu směsného kód odpadu 17 09 04 | t | 0.355 |  | 0 | CS ÚRS 2023 01 |  | základní |  | 0 | 0 | 0 | 0 | 0 | 4 | K | 2 |  |  |  | ROZPOCET | 0 | 0 | 0 | 0 | 0 | 1 | 0 | 4 | 1101706034
| VV |  | 0,355 |  | 0.355 | [12 empty] | VV | 2 | 2 | True | 1 | ROZPOCET
| D | PSV | Práce a dodávky PSV |  |  |  | 0 |  |  |  |  | 0 |  | 0.69116 |  | 0.355 | 2 | D | 0 |  |  |  | ROZPOCET | [6 empty] | 0
| D | 762 | Konstrukce tesařské |  |  |  | 0 |  |  |  |  | 0 |  | 0.1608 |  | 0 | 2 | D | 1 |  |  |  | ROZPOCET | [6 empty] | 0
4 | K | 762342511R | Montáž latí | m | 120 |  | 0 |  |  | základní |  | 0 | 2e-05 | 0.0024 | 0 | 0 | 16 | K | 2 |  |  |  | ROZPOCET | 0 | 0 | 0 | 0 | 0 | 1 | 0 | 16 | 2104133586
| VV |  | 120 |  | 120 | [12 empty] | VV | 2 | 2 | True | 1 | ROZPOCET
5 | M | 60514101 | řezivo jehličnaté lať 10-25cm2 | m3 | 0.288 |  | 0 | CS ÚRS 2023 01 |  | základní |  | 0 | 0.55 | 0.1584 | 0 | 0 | 32 | M | 2 |  |  |  | ROZPOCET | 0 | 0 | 0 | 0 | 0 | 1 | 0 | 16 | 53645033
| VV |  | "nové latě 60/40mm" 0,06*0,04*120 |  | 0.288 | [12 empty] | VV | 2 | 2 | True | 1 | ROZPOCET
6 | K | 998762101 | Přesun hmot tonážní pro kce tesařské v objektech v do 6 m | t | 0.161 |  | 0 | CS ÚRS 2023 01 |  | základní |  | 0 | 0 | 0 | 0 | 0 | 16 | K | 2 |  |  |  | ROZPOCET | 0 | 0 | 0 | 0 | 0 | 1 | 0 | 16 | -488198230
| D | 764 | Konstrukce klempířské |  |  |  | 0 |  |  |  |  | 0 |  | 0.1064 |  | 0 | 2 | D | 1 |  |  |  | ROZPOCET | [6 empty] | 0
7 | K | 764222000R | Provedení oprav poškozené ocelové plechové krytiny (letování, kotvení, tmelení) | m2 | 190 |  | 0 |  |  | základní |  | 0 | 0.00056 | 0.1064 | 0 | 0 | 16 | K | 2 |  |  |  | ROZPOCET | 0 | 0 | 0 | 0 | 0 | 1 | 0 | 16 | -547719216
8 | K | 998764101 | Přesun hmot tonážní pro konstrukce klempířské v objektech v do 6 m | t | 0.106 |  | 0 | CS ÚRS 2023 01 |  | základní |  | 0 | 0 | 0 | 0 | 0 | 16 | K | 2 |  |  |  | ROZPOCET | 0 | 0 | 0 | 0 | 0 | 1 | 0 | 16 | -1771456650
| D | 765 | Krytina skládaná |  |  |  | 0 |  |  |  |  | 0 |  | 0.20136 |  | 0.355 | 2 | D | 1 |  |  |  | ROZPOCET | [6 empty] | 0
9 | K | 765142051 | Montáž krytiny z polykarbonátových desek vlnitých sklon střechy do 15° | m2 | 122 |  | 0 | CS ÚRS 2023 01 |  | základní |  | 0 | 0.00026 | 0.03172 | 0 | 0 | 16 | K | 2 |  |  |  | ROZPOCET | 0 | 0 | 0 | 0 | 0 | 1 | 0 | 16 | -1409289634
| VV |  | "montáž nových laminátových desek stejné velikosti1100/2000 mm" 122 |  | 122 | [12 empty] | VV | 2 | 2 | True | 1 | ROZPOCET
10 | M | 28318560R | deska komůrková PC vlna v přes 50mm čirá tl 3mm - laminátová vlnová deska odolná proti krupobití | m2 | 169.641 |  | 0 |  |  | základní |  | 0 | 0.001 | 0.16964 | 0 | 0 | 32 | M | 2 |  |  |  | ROZPOCET | 0 | 0 | 0 | 0 | 0 | 1 | 0 | 16 | -924417826
| VV |  | 122*1,3905 'Přepočtené koeficientem množství |  | 169.641 | [12 empty] | VV | 2 | 2 | False | 1 | ROZPOCET
11 | K | 765142811 | Demontáž krytiny z polykarbonátových vlnitých, trapézových desek sklonu střechy do 15° | m2 | 142 |  | 0 | CS ÚRS 2023 01 |  | základní |  | 0 | 0 | 0 | 0.0025 | 0.355 | 16 | K | 2 |  |  |  | ROZPOCET | 0 | 0 | 0 | 0 | 0 | 1 | 0 | 16 | 1787898261
| VV |  | "demontáž poškozených laminátových desek s vlnovkou 2000/1100" 122 |  | 122 | [12 empty] | VV | 2 | 2 | True | 0 | ROZPOCET
| VV |  | "demontáž laminátových desek nad vstupem" 20 |  | 20 | [12 empty] | VV | 2 | 2 | True | 0 | ROZPOCET
| VV |  | Součet |  | 142 | [12 empty] | VV | 2 | 4 | True | 1 | ROZPOCET
12 | K | 998765101 | Přesun hmot tonážní pro krytiny skládané v objektech v do 6 m | t | 0.201 |  | 0 | CS ÚRS 2023 01 |  | základní |  | 0 | 0 | 0 | 0 | 0 | 16 | K | 2 |  |  |  | ROZPOCET | 0 | 0 | 0 | 0 | 0 | 1 | 0 | 16 | -630205557
| D | 767 | Konstrukce zámečnické |  |  |  | 0 |  |  |  |  | 0 |  | 0.152 |  | 0 | 2 | D | 1 |  |  |  | ROZPOCET | [6 empty] | 0
13 | K | 767391113 | Montáž krytiny z tvarovaných plechů přistřelením | m2 | 20 |  | 0 | CS ÚRS 2023 01 |  | základní |  | 0 | 0.0001 | 0.002 | 0 | 0 | 16 | K | 2 |  |  |  | ROZPOCET | 0 | 0 | 0 | 0 | 0 | 1 | 0 | 16 | 1285659376
| VV |  | "montáž vlnité střechy nad vstupem" 20 |  | 20 | [12 empty] | VV | 2 | 2 | True | 1 | ROZPOCET
14 | M | 13838720 | plech vlnitý Pz tl 0,55mm tabule | t | 0.15 |  | 0 | CS ÚRS 2023 01 |  | základní |  | 0 | 1 | 0.15 | 0 | 0 | 32 | M | 2 |  |  |  | ROZPOCET | 0 | 0 | 0 | 0 | 0 | 1 | 0 | 16 | -746789197
| P |  | Poznámka k položce: Hmotnost: 9 kg/kus | [14 empty] | P | 2
| VV |  | "hmotnost 7,5kg/m2" 20*7,5/1000 |  | 0.15 | [12 empty] | VV | 2 | 2 | True | 1 | ROZPOCET
15 | K | 998767101 | Přesun hmot tonážní pro zámečnické konstrukce v objektech v do 6 m | t | 0.152 |  | 0 | CS ÚRS 2023 01 |  | základní |  | 0 | 0 | 0 | 0 | 0 | 16 | K | 2 |  |  |  | ROZPOCET | 0 | 0 | 0 | 0 | 0 | 1 | 0 | 16 | -921986269
| D | 783 | Dokončovací práce - nátěry |  |  |  | 0 |  |  |  |  | 0 |  | 0.0706 |  | 0 | 2 | D | 1 |  |  |  | ROZPOCET | [6 empty] | 0
16 | K | 783218111 | Lazurovací dvojnásobný syntetický nátěr tesařských konstrukcí | m2 | 24 |  | 0 | CS ÚRS 2023 01 |  | základní |  | 0 | 0.00025 | 0.006 | 0 | 0 | 16 | K | 2 |  |  |  | ROZPOCET | 0 | 0 | 0 | 0 | 0 | 1 | 0 | 16 | -1787841146
| VV |  | "nátěr latí" (0,06*2+0,04*2)*120 |  | 24 | [12 empty] | VV | 2 | 2 | True | 1 | ROZPOCET
17 | K | 783527001 | Krycí jednonásobný akrylátový nátěr krytiny z plechu sklonu do 10° | m2 | 380 |  | 0 | CS ÚRS 2023 01 |  | základní |  | 0 | 0.00017 | 0.0646 | 0 | 0 | 16 | K | 2 |  |  |  | ROZPOCET | 0 | 0 | 0 | 0 | 0 | 1 | 0 | 16 | -1838144822
| VV |  | "nátěr provedený 2x" 2*190 |  | 380 | [12 empty] | VV | 2 | 2 | True | 1 | ROZPOCET

## 04 - repase vstupního pro...
{08e3a8e4-dde5-4a60-9c75-97ed805ede5d}
2
| KRYCÍ LIST SOUPISU PRACÍ | [7 empty] | v --- níže se nacházejí doplnkové a pomocné údaje k sestavám --- v | [8 empty] | False
Stavba:
VZMR - dobudování EPS a PBŘ - rekonstrukce vstupů do objektu DS Benešov
Objekt:
04 - repase vstupního proskleného zádveří, automatických dveří a radiátorů a EPS
| KSO: |  |  |  |  | CC-CZ:
| Místo: |  | Domov seniorů (DS) Benešov |  |  | Datum: | 25. 6. 2023
| Zadavatel: |  |  |  |  | IČ:
|  | DS Benešov |  |  |  | DIČ:
| Uchazeč: |  |  |  |  | IČ: | Vyplň údaj
|  | Vyplň údaj |  |  |  | DIČ: | Vyplň údaj
| Projektant: |  |  |  |  | IČ:
|  | ing. Luboš Brandeis |  |  |  | DIČ:
| Zpracovatel: |  |  |  |  | IČ:
|  | ing. Luboš Brandeis |  |  |  | DIČ:
Poznámka:
| Cena bez DPH | [5 empty] | 0
|  |  | Základ daně |  |  | Sazba daně | Výše daně
| DPH | základní | 0 |  |  | 21% | 0
|  | snížená | 0 |  |  | 15% | 0
|  | zákl. přenesená | 0 |  |  | 21% | 0
|  | sníž. přenesená | 0 |  |  | 15% | 0
|  | nulová | 0 |  |  | 0% | 0
| Cena s DPH |  |  | v | CZK |  | 0
| Projektant |  |  | Zpracovatel
| Datum a podpis: |  | Razítko | Datum a podpis: |  |  | Razítko
| Objednavatel |  |  | Uchazeč
| Datum a podpis: |  | Razítko | Datum a podpis: |  |  | Razítko
REKAPITULACE ČLENĚNÍ SOUPISU PRACÍ
Stavba:
VZMR - dobudování EPS a PBŘ - rekonstrukce vstupů do objektu DS Benešov
Objekt:
04 - repase vstupního proskleného zádveří, automatických dveří a radiátorů a EPS
Místo: |  |  | Domov seniorů (DS) Benešov |  |  | Datum: | 25. 6. 2023
Zadavatel: |  |  | DS Benešov |  |  | Projektant: | ing. Luboš Brandeis
Uchazeč: |  |  | Vyplň údaj |  |  | Zpracovatel: | ing. Luboš Brandeis
Kód dílu - Popis | [6 empty] | Cena celkem [CZK]
Náklady ze soupisu prací | [6 empty] | 0 | [11 empty] | -1
| HSV - Práce a dodávky HSV | [5 empty] | 0
| 9 - Ostatní konstrukce a práce, bourání | [5 empty] | 0
| 997 - Přesun sutě | [5 empty] | 0
| PSV - Práce a dodávky PSV | [5 empty] | 0
| 735 - Ústřední vytápění - otopná tělesa | [5 empty] | 0
| 742 - Elektroinstalace - slaboproud | [5 empty] | 0
| 761 - Konstrukce prosvětlovací | [5 empty] | 0
| 764 - Konstrukce klempířské | [5 empty] | 0
| 766 - Konstrukce truhlářské | [5 empty] | 0
| 767 - Konstrukce zámečnické | [5 empty] | 0
| 783 - Dokončovací práce - nátěry | [5 empty] | 0
| 784 - Dokončovací práce - malby a tapety | [5 empty] | 0
SOUPIS PRACÍ
Stavba:
VZMR - dobudování EPS a PBŘ - rekonstrukce vstupů do objektu DS Benešov
Objekt:
04 - repase vstupního proskleného zádveří, automatických dveří a radiátorů a EPS
Místo: |  |  | Domov seniorů (DS) Benešov |  |  | Datum: | 25. 6. 2023
Zadavatel: |  |  | DS Benešov |  |  | Projektant: | ing. Luboš Brandeis
Uchazeč: |  |  | Vyplň údaj |  |  | Zpracovatel: | ing. Luboš Brandeis
PČ | Typ | Kód | Popis | MJ | Množství | J.cena [CZK] | Cena celkem [CZK] | Cenová soustava |  | DPH | J. Nh [h] | Nh celkem [h] | J. hmotnost [t] | Hmotnost celkem [t] | J. suť [t] | Suť Celkem [t]
Náklady soupisu celkem | [6 empty] | 0 |  |  |  |  | 0 |  | 1.2795 |  | 1.0604 |  | D | -1 | [10 empty] | 0
| D | HSV | Práce a dodávky HSV |  |  |  | 0 |  |  |  |  | 0 |  | 0 |  | 0.27 | 1 | D | 0 |  |  |  | ROZPOCET | [6 empty] | 0
| D | 9 | Ostatní konstrukce a práce, bourání |  |  |  | 0 |  |  |  |  | 0 |  | 0 |  | 0.27 | 1 | D | 1 |  |  |  | ROZPOCET | [6 empty] | 0
1 | K | 961000000R1 | Drobné zednické práce - opravy stěn zádveří | kpl | 1 |  | 0 |  |  | základní |  | 0 | 0 | 0 | 0.27 | 0.27 | 4 | K | 2 |  |  |  | ROZPOCET | 0 | 0 | 0 | 0 | 0 | 1 | 0 | 4 | -674112494
| D | 997 | Přesun sutě |  |  |  | 0 |  |  |  |  | 0 |  | 0 |  | 0 | 1 | D | 1 |  |  |  | ROZPOCET | [6 empty] | 0
2 | K | 997013501 | Odvoz suti a vybouraných hmot na skládku nebo meziskládku do 1 km se složením | t | 1.06 |  | 0 | CS ÚRS 2023 01 |  | základní |  | 0 | 0 | 0 | 0 | 0 | 4 | K | 2 |  |  |  | ROZPOCET | 0 | 0 | 0 | 0 | 0 | 1 | 0 | 4 | -1349735324
3 | K | 997013509 | Příplatek k odvozu suti a vybouraných hmot na skládku ZKD 1 km přes 1 km | t | 11.001 |  | 0 | CS ÚRS 2023 01 |  | základní |  | 0 | 0 | 0 | 0 | 0 | 4 | K | 2 |  |  |  | ROZPOCET | 0 | 0 | 0 | 0 | 0 | 1 | 0 | 4 | -1042001874
| VV |  | "odvoz suti na skládku do vzdálenosti 20 km" (20-1)*0,579 |  | 11.001 | [12 empty] | VV | 2 | 2 | True | 1 | ROZPOCET
4 | K | 997013631 | Poplatek za uložení na skládce (skládkovné) stavebního odpadu směsného kód odpadu 17 09 04 | t | 0.597 |  | 0 | CS ÚRS 2023 01 |  | základní |  | 0 | 0 | 0 | 0 | 0 | 4 | K | 2 |  |  |  | ROZPOCET | 0 | 0 | 0 | 0 | 0 | 1 | 0 | 4 | 148056866
| VV |  | 0,597 |  | 0.597 | [12 empty] | VV | 2 | 2 | True | 1 | ROZPOCET
| D | PSV | Práce a dodávky PSV |  |  |  | 0 |  |  |  |  | 0 |  | 1.2795 |  | 0.7904 | 2 | D | 0 |  |  |  | ROZPOCET | [6 empty] | 0
| D | 735 | Ústřední vytápění - otopná tělesa |  |  |  | 0 |  |  |  |  | 0 |  | 0.06852 |  | 0.07722 | 2 | D | 1 |  |  |  | ROZPOCET | [6 empty] | 0
5 | K | 735151179 | Otopné těleso panelové jednodeskové bez přídavné přestupní plochy výška/délka 600/1200 mm výkon 725 W | kus | 2 |  | 0 | CS ÚRS 2023 01 |  | základní |  | 0 | 0.01708 | 0.03416 | 0 | 0 | 16 | K | 2 |  |  |  | ROZPOCET | 0 | 0 | 0 | 0 | 0 | 1 | 0 | 16 | 1201242412
6 | K | 735151179R | Otopné těleso panelové jednodeskové bez přídavné přestupní plochy výška/délka 2000/200 mm | kus | 1 |  | 0 |  |  | základní |  | 0 | 0.01708 | 0.01708 | 0 | 0 | 16 | K | 2 |  |  |  | ROZPOCET | 0 | 0 | 0 | 0 | 0 | 1 | 0 | 16 | -1183968831
7 | K | 735151170R | Montáž nového potrubí ÚT vč. nových termoregulačních ventilů | kpl | 1 |  | 0 |  |  | základní |  | 0 | 0.01708 | 0.01708 | 0 | 0 | 16 | K | 2 |  |  |  | ROZPOCET | 0 | 0 | 0 | 0 | 0 | 1 | 0 | 16 | 1360459629
8 | K | 735151811 | Demontáž otopného tělesa panelového jednořadého dl do 1500 mm | kus | 2 |  | 0 | CS ÚRS 2023 01 |  | základní |  | 0 | 5e-05 | 0.0001 | 0.01235 | 0.0247 | 16 | K | 2 |  |  |  | ROZPOCET | 0 | 0 | 0 | 0 | 0 | 1 | 0 | 16 | 1728158376
| VV |  | "demontáž tělesa 1200/600/100" 2 |  | 2 | [12 empty] | VV | 2 | 2 | True | 1 | ROZPOCET
9 | K | 735151812 | Demontáž otopného tělesa panelového jednořadého dl přes 1500 do 2820 mm | kus | 1 |  | 0 | CS ÚRS 2023 01 |  | základní |  | 0 | 5e-05 | 5e-05 | 0.02326 | 0.02326 | 16 | K | 2 |  |  |  | ROZPOCET | 0 | 0 | 0 | 0 | 0 | 1 | 0 | 16 | 1427567117
| VV |  | "demontáž tělesa 2000/200/150" 1 |  | 1 | [12 empty] | VV | 2 | 2 | True | 1 | ROZPOCET
10 | K | 735151812R | Demontáž potrubí ÚT vč. termoregulačních ventilů | kpl | 1 |  | 0 |  |  | základní |  | 0 | 5e-05 | 5e-05 | 0.02926 | 0.02926 | 16 | K | 2 |  |  |  | ROZPOCET | 0 | 0 | 0 | 0 | 0 | 1 | 0 | 16 | -1827707648
| VV |  | "demontáž tělesa 2000/200/150" 1 |  | 1 | [12 empty] | VV | 2 | 2 | True | 1 | ROZPOCET
11 | K | 735228150R1 | Vypouštění systému ústředního topení vč. odpojení | kpl | 1 |  | 0 |  |  | základní |  | 0 | 0 | 0 | 0 | 0 | 16 | K | 2 |  |  |  | ROZPOCET | 0 | 0 | 0 | 0 | 0 | 1 | 0 | 16 | 1547210927
12 | K | 735228150R2 | Napojení ÚT po zapojení nových těles | kpl | 1 |  | 0 |  |  | základní |  | 0 | 0 | 0 | 0 | 0 | 16 | K | 2 |  |  |  | ROZPOCET | 0 | 0 | 0 | 0 | 0 | 1 | 0 | 16 | -1671504404
13 | K | 735228150R3 | tlaková a topní zkouška | kpl | 1 |  | 0 |  |  | základní |  | 0 | 0 | 0 | 0 | 0 | 16 | K | 2 |  |  |  | ROZPOCET | 0 | 0 | 0 | 0 | 0 | 1 | 0 | 16 | -1897494413
| D | 742 | Elektroinstalace - slaboproud |  |  |  | 0 |  |  |  |  | 0 |  | 0 |  | 0 | 2 | D | 1 |  |  |  | ROZPOCET | [6 empty] | 0
14 | K | 742210000R | Nové požární bezpečnostní krytí ústředen EPS | kus | 2 |  | 0 |  |  | základní |  | 0 | 0 | 0 | 0 | 0 | 16 | K | 2 |  |  |  | ROZPOCET | 0 | 0 | 0 | 0 | 0 | 1 | 0 | 16 | 1143112763
| P |  | Poznámka k položce: demontáž ústředen EPS, přemístění, přepojení,nová protipožární dvířka ústředen EPS, zkoušky, revize | [14 empty] | P | 2
| VV |  | "počet kpl" 2 |  | 2 | [12 empty] | VV | 2 | 2 | True | 1 | ROZPOCET
| D | 761 | Konstrukce prosvětlovací |  |  |  | 0 |  |  |  |  | 0 |  | 0.9684 |  | 0 | 2 | D | 1 |  |  |  | ROZPOCET | [6 empty] | 0
15 | K | 761611791R | Šetrná demontáž a zpětná montáž tepelně izolačního zasklení | m2 | 24 |  | 0 |  |  | základní |  | 0 | 0.04035 | 0.9684 | 0 | 0 | 16 | K | 2 |  |  |  | ROZPOCET | 0 | 0 | 0 | 0 | 0 | 1 | 0 | 16 | 1397771320
| D | 764 | Konstrukce klempířské |  |  |  | 0 |  |  |  |  | 0 |  | 0 |  | 0.08112 | 2 | D | 1 |  |  |  | ROZPOCET | [6 empty] | 0
16 | K | 764001870D | Demontáž plechových soklů do suti | m | 12 |  | 0 |  |  | základní |  | 0 | 0 | 0 | 0.00338 | 0.04056 | 16 | K | 2 |  |  |  | ROZPOCET | 0 | 0 | 0 | 0 | 0 | 1 | 0 | 16 | -640905338
17 | K | 764001878R | (D+M) Dodávka a montáž nových plechových soklů do 12 m2 | m | 12 |  | 0 |  |  | základní |  | 0 | 0 | 0 | 0.00338 | 0.04056 | 16 | K | 2 |  |  |  | ROZPOCET | 0 | 0 | 0 | 0 | 0 | 1 | 0 | 16 | 81834095
| D | 766 | Konstrukce truhlářské |  |  |  | 0 |  |  |  |  | 0 |  | 0.22 |  | 0.23206 | 2 | D | 1 |  |  |  | ROZPOCET | [6 empty] | 0
18 | K | 766491800R1 | Odpojení stávajících dveří ze systému EPS | kpl | 2 |  | 0 |  |  | základní |  | 0 | 0 | 0 | 0.003 | 0.006 | 16 | K | 2 |  |  |  | ROZPOCET | 0 | 0 | 0 | 0 | 0 | 1 | 0 | 16 | 490051978
| VV |  | "odpojení elektrických dveří" 2 |  | 2 | [12 empty] | VV | 2 | 2 | True | 1 | ROZPOCET
19 | K | 766491810R1 | Napojení nových posuvných dveří ze systému EPS | kpl | 2 |  | 0 |  |  | základní |  | 0 | 0 | 0 | 0 | 0 | 16 | K | 2 |  |  |  | ROZPOCET | 0 | 0 | 0 | 0 | 0 | 1 | 0 | 16 | 1277314531
| VV |  | "napojení elektrických dveří" 2 |  | 2 | [12 empty] | VV | 2 | 2 | True | 1 | ROZPOCET
20 | K | 766491800R2 | Demontáž posuvných elektrických dveří 1.50 x 2,10 m | kus | 2 |  | 0 |  |  | základní |  | 0 | 0 | 0 | 0.10103 | 0.20206 | 16 | K | 2 |  |  |  | ROZPOCET | 0 | 0 | 0 | 0 | 0 | 1 | 0 | 16 | -855994785
| VV |  | "demontáž stáv. elektrických dveří" 2 |  | 2 | [12 empty] | VV | 2 | 2 | True | 1 | ROZPOCET
21 | K | 766660300R | Montáž posuvných dveří elektrických | kus | 2 |  | 0 |  |  | základní |  | 0 | 0 | 0 | 0 | 0 | 16 | K | 2 |  |  |  | ROZPOCET | 0 | 0 | 0 | 0 | 0 | 1 | 0 | 16 | -1057392984
| VV |  | "nové posuvné dveře" 2 |  | 2 | [12 empty] | VV | 2 | 2 | True | 1 | ROZPOCET
22 | M | 55320000R | dveře elektrické posuvné | kus | 2 |  | 0 |  |  | základní |  | 0 | 0.11 | 0.22 | 0 | 0 | 32 | M | 2 |  |  |  | ROZPOCET | 0 | 0 | 0 | 0 | 0 | 1 | 0 | 16 | -259677864
23 | K | 766691900R | Vyřezání stávající zrezivělé a doplnění - vevaření (repase) nových částí nosné ocelové konstrukce zádveří (silnostěnné jekly nebo válcované profily | kpl | 1 |  | 0 |  |  | základní |  | 0 | 0 | 0 | 0.024 | 0.024 | 16 | K | 2 |  |  |  | ROZPOCET | 0 | 0 | 0 | 0 | 0 | 1 | 0 | 16 | 99119448
24 | K | 998766101 | Přesun hmot tonážní pro kce truhlářské v objektech v do 6 m | t | 0.22 |  | 0 | CS ÚRS 2023 01 |  | základní |  | 0 | 0 | 0 | 0 | 0 | 16 | K | 2 |  |  |  | ROZPOCET | 0 | 0 | 0 | 0 | 0 | 1 | 0 | 16 | 1596610414
| D | 767 | Konstrukce zámečnické |  |  |  | 0 |  |  |  |  | 0 |  | 0 |  | 0.4 | 2 | D | 1 |  |  |  | ROZPOCET | [6 empty] | 0
25 | K | 767641815D | Šetrná demontáž posuvných el. dveří napojených na EL NN a EPS (pro opětovné osazení) | kpl | 1 |  | 0 |  |  | základní |  | 0 | 0 | 0 | 0.2 | 0.2 | 16 | K | 2 |  |  |  | ROZPOCET | 0 | 0 | 0 | 0 | 0 | 1 | 0 | 16 | 1464414898
26 | K | 767641815R | Zpětná montáž a seřízení posuvných 2 x el. dveří napojených na el. NN a EPS | kpl | 1 |  | 0 |  |  | základní |  | 0 | 0 | 0 | 0.2 | 0.2 | 16 | K | 2 |  |  |  | ROZPOCET | 0 | 0 | 0 | 0 | 0 | 1 | 0 | 16 | -498475642
| D | 783 | Dokončovací práce - nátěry |  |  |  | 0 |  |  |  |  | 0 |  | 0.0096 |  | 0 | 2 | D | 1 |  |  |  | ROZPOCET | [6 empty] | 0
27 | K | 783301303 | Bezoplachové odrezivění zámečnických konstrukcí | m2 | 20 |  | 0 | CS ÚRS 2023 02 |  | základní |  | 0 | 7e-05 | 0.0014 | 0 | 0 | 16 | K | 2 |  |  |  | ROZPOCET | 0 | 0 | 0 | 0 | 0 | 1 | 0 | 16 | -1879923258
28 | K | 783301401 | Ometení zámečnických konstrukcí | m2 | 20 |  | 0 | CS ÚRS 2023 02 |  | základní |  | 0 | 0 | 0 | 0 | 0 | 16 | K | 2 |  |  |  | ROZPOCET | 0 | 0 | 0 | 0 | 0 | 1 | 0 | 16 | -1358328480
29 | K | 783314201 | Základní antikorozní jednonásobný syntetický standardní nátěr zámečnických konstrukcí | m2 | 20 |  | 0 | CS ÚRS 2023 02 |  | základní |  | 0 | 0.00017 | 0.0034 | 0 | 0 | 16 | K | 2 |  |  |  | ROZPOCET | 0 | 0 | 0 | 0 | 0 | 1 | 0 | 16 | 645142046
30 | K | 783315101 | Mezinátěr jednonásobný syntetický standardní zámečnických konstrukcí | m2 | 20 |  | 0 | CS ÚRS 2023 02 |  | základní |  | 0 | 0.00012 | 0.0024 | 0 | 0 | 16 | K | 2 |  |  |  | ROZPOCET | 0 | 0 | 0 | 0 | 0 | 1 | 0 | 16 | 1021675532
31 | K | 783317101 | Krycí jednonásobný syntetický standardní nátěr zámečnických konstrukcí | m2 | 20 |  | 0 | CS ÚRS 2023 02 |  | základní |  | 0 | 0.00012 | 0.0024 | 0 | 0 | 16 | K | 2 |  |  |  | ROZPOCET | 0 | 0 | 0 | 0 | 0 | 1 | 0 | 16 | -608076588
| D | 784 | Dokončovací práce - malby a tapety |  |  |  | 0 |  |  |  |  | 0 |  | 0.013 |  | 0 | 2 | D | 1 |  |  |  | ROZPOCET | [6 empty] | 0
32 | K | 784211101 | Dvojnásobné bílé malby ze směsí za mokra výborně oděruvzdorných v místnostech v do 3,80 m | m2 | 50 |  | 0 | CS ÚRS 2023 01 |  | základní |  | 0 | 0.00026 | 0.013 | 0 | 0 | 16 | K | 2 |  |  |  | ROZPOCET | 0 | 0 | 0 | 0 | 0 | 1 | 0 | 16 | -387475801
| VV |  | "malba zádveří - odhad" 50 |  | 50 | [12 empty] | VV | 2 | 2 | True | 1 | ROZPOCET

## 05 - VRN
{995a7319-72a4-4aa6-87e5-3788d9a50ed9}
2
| KRYCÍ LIST SOUPISU PRACÍ | [7 empty] | v --- níže se nacházejí doplnkové a pomocné údaje k sestavám --- v | [8 empty] | False
Stavba:
VZMR - dobudování EPS a PBŘ - rekonstrukce vstupů do objektu DS Benešov
Objekt:
05 - VRN
| KSO: |  |  |  |  | CC-CZ:
| Místo: |  | Domov seniorů (DS) Benešov |  |  | Datum: | 25. 6. 2023
| Zadavatel: |  |  |  |  | IČ:
|  | DS Benešov |  |  |  | DIČ:
| Uchazeč: |  |  |  |  | IČ: | Vyplň údaj
|  | Vyplň údaj |  |  |  | DIČ: | Vyplň údaj
| Projektant: |  |  |  |  | IČ:
|  | ing. Luboš Brandeis |  |  |  | DIČ:
| Zpracovatel: |  |  |  |  | IČ:
|  | ing. Luboš Brandeis |  |  |  | DIČ:
Poznámka:
| Cena bez DPH | [5 empty] | 0
|  |  | Základ daně |  |  | Sazba daně | Výše daně
| DPH | základní | 0 |  |  | 21% | 0
|  | snížená | 0 |  |  | 15% | 0
|  | zákl. přenesená | 0 |  |  | 21% | 0
|  | sníž. přenesená | 0 |  |  | 15% | 0
|  | nulová | 0 |  |  | 0% | 0
| Cena s DPH |  |  | v | CZK |  | 0
| Projektant |  |  | Zpracovatel
| Datum a podpis: |  | Razítko | Datum a podpis: |  |  | Razítko
| Objednavatel |  |  | Uchazeč
| Datum a podpis: |  | Razítko | Datum a podpis: |  |  | Razítko
REKAPITULACE ČLENĚNÍ SOUPISU PRACÍ
Stavba:
VZMR - dobudování EPS a PBŘ - rekonstrukce vstupů do objektu DS Benešov
Objekt:
05 - VRN
Místo: |  |  | Domov seniorů (DS) Benešov |  |  | Datum: | 25. 6. 2023
Zadavatel: |  |  | DS Benešov |  |  | Projektant: | ing. Luboš Brandeis
Uchazeč: |  |  | Vyplň údaj |  |  | Zpracovatel: | ing. Luboš Brandeis
Kód dílu - Popis | [6 empty] | Cena celkem [CZK]
Náklady ze soupisu prací | [6 empty] | 0 | [11 empty] | -1
| VRN - Vedlejší rozpočtové náklady | [5 empty] | 0
| VRN1 - Průzkumné, geodetické a projektové práce | [5 empty] | 0
| VRN3 - Zařízení staveniště | [5 empty] | 0
| VRN4 - Inženýrská činnost | [5 empty] | 0
| VRN6 - Územní vlivy | [5 empty] | 0
| VRN9 - Ostatní náklady | [5 empty] | 0
SOUPIS PRACÍ
Stavba:
VZMR - dobudování EPS a PBŘ - rekonstrukce vstupů do objektu DS Benešov
Objekt:
05 - VRN
Místo: |  |  | Domov seniorů (DS) Benešov |  |  | Datum: | 25. 6. 2023
Zadavatel: |  |  | DS Benešov |  |  | Projektant: | ing. Luboš Brandeis
Uchazeč: |  |  | Vyplň údaj |  |  | Zpracovatel: | ing. Luboš Brandeis
PČ | Typ | Kód | Popis | MJ | Množství | J.cena [CZK] | Cena celkem [CZK] | Cenová soustava |  | DPH | J. Nh [h] | Nh celkem [h] | J. hmotnost [t] | Hmotnost celkem [t] | J. suť [t] | Suť Celkem [t]
Náklady soupisu celkem | [6 empty] | 0 |  |  |  |  | 0 |  | 0 |  | 0 |  | D | -1 | [7 empty] | 0
| D | VRN | Vedlejší rozpočtové náklady |  |  |  | 0 |  |  |  |  | 0 |  | 0 |  | 0 | 5 | D | 0 | ROZPOCET | [6 empty] | 0
| D | VRN1 | Průzkumné, geodetické a projektové práce |  |  |  | 0 |  |  |  |  | 0 |  | 0 |  | 0 | 5 | D | 1 | ROZPOCET | [6 empty] | 0
1 | K | 013002000 | Projektové práce | kpl | 1 |  | 0 | CS ÚRS 2023 01 |  | základní |  | 0 | 0 | 0 | 0 | 0 | 1024 | K | 2 | ROZPOCET | 0 | 0 | 0 | 0 | 0 | 1 | 0 | 1024 | 929258412
| D | VRN3 | Zařízení staveniště |  |  |  | 0 |  |  |  |  | 0 |  | 0 |  | 0 | 5 | D | 1 | ROZPOCET | [6 empty] | 0
2 | K | 030001000 | Zařízení staveniště | kpl | 1 |  | 0 | CS ÚRS 2023 01 |  | základní |  | 0 | 0 | 0 | 0 | 0 | 1024 | K | 2 | ROZPOCET | 0 | 0 | 0 | 0 | 0 | 1 | 0 | 1024 | 415238508
| D | VRN4 | Inženýrská činnost |  |  |  | 0 |  |  |  |  | 0 |  | 0 |  | 0 | 5 | D | 1 | ROZPOCET | [6 empty] | 0
3 | K | 041002000A | Autorský dozor | kpl | 1 |  | 0 |  |  | základní |  | 0 | 0 | 0 | 0 | 0 | 1024 | K | 2 | ROZPOCET | 0 | 0 | 0 | 0 | 0 | 1 | 0 | 1024 | 174045442
4 | K | 041002000T | Technický dozor objednatele | kpl | 1 |  | 0 |  |  | základní |  | 0 | 0 | 0 | 0 | 0 | 1024 | K | 2 | ROZPOCET | 0 | 0 | 0 | 0 | 0 | 1 | 0 | 1024 | 69841056
5 | K | 045002000 | Kompletační a koordinační činnost | kpl | 1 |  | 0 | CS ÚRS 2023 01 |  | základní |  | 0 | 0 | 0 | 0 | 0 | 1024 | K | 2 | ROZPOCET | 0 | 0 | 0 | 0 | 0 | 1 | 0 | 1024 | 2046002361
| D | VRN6 | Územní vlivy |  |  |  | 0 |  |  |  |  | 0 |  | 0 |  | 0 | 5 | D | 1 | ROZPOCET | [6 empty] | 0
6 | K | 065002000 | Mimostaveništní doprava materiálů | kpl | 1 |  | 0 | CS ÚRS 2023 01 |  | základní |  | 0 | 0 | 0 | 0 | 0 | 1024 | K | 2 | ROZPOCET | 0 | 0 | 0 | 0 | 0 | 1 | 0 | 1024 | -445208802
| D | VRN9 | Ostatní náklady |  |  |  | 0 |  |  |  |  | 0 |  | 0 |  | 0 | 5 | D | 1 | ROZPOCET | [6 empty] | 0
7 | K | 094002000 | Ostatní náklady související s výstavbou | kpl | 1 |  | 0 | CS ÚRS 2023 01 |  | základní |  | 0 | 0 | 0 | 0 | 0 | 1024 | K | 2 | ROZPOCET | 0 | 0 | 0 | 0 | 0 | 1 | 0 | 1024 | -1627245875