## Pokyny pro vyplnění (hidden)
Pokyny pro vyplnění
Ve všech listech tohoto souboru můžete měnit pouze buňky s modrým pozadím. Jedná se o tyto údaje : - údaje o firmě - jednotkové ceny položek zadané na maximálně dvě desetinná místa

## Stavba
#RTSROZP# | Položkový rozpočet
| Zakázka: |  |  | SOŠ a SOU K.Hora- ZTI
Objekt:
Rozpočet:
| Objednatel: | [5 empty] | IČ:
DIČ:
| Projektant: | [5 empty] | IČ:
DIČ:
| Zhotovitel: | [5 empty] | IČ:
DIČ:
Vypracoval:
| Rozpis ceny | [6 empty] | Celkem
HSV | HSV | [6 empty] | 0
PSV | PSV | [6 empty] | 0
MON | MON | [6 empty] | 0
VN | Vedlejší náklady | [6 empty] | 0
ON | Ostatní náklady | [6 empty] | 0
| Celkem | [6 empty] | 0
Rekapitulace daní
| Základ pro sníženou DPH |  |  | 15 | % | 0 |  |  | CZK
| Snížená DPH |  |  | 15 | % | 0 |  |  | CZK
| Základ pro základní DPH |  |  | 21 | % | 0 |  |  | CZK
| Základní DPH |  |  | 21 | % | 0 |  |  | CZK
| Zaokrouhlení |  |  |  |  | 0 |  |  | CZK
| Cena celkem bez DPH |  |  |  |  | 688737.34 |  |  | CZK
| Cena celkem s DPH |  |  |  |  | 0 |  |  | CZK
|  | v |  |  | dne |  | 2017-01-03
|  |  | Za zhotovitele |  |  |  | Za objednatele
Rekapitulace dílčích částí
#CASTI>> | Číslo | Název |  |  | Základ pro sníženou DPH | Základ pro základní DPH | DPH celkem | Cena celkem | %
1 |  |  |  |  | 0 | 688737.34 | 144635 | 833372.34 | 100
| Celkem za stavbu |  |  |  | 0 | 688737.34 | 144635 | 833372.34 | 100
Rekapitulace dílů
| Číslo | Název |  |  | Typ dílu |  |  | Celkem
| 1 | Zemní práce |  |  | HSV |  |  | 0
| 61 | Upravy povrchů vnitřní |  |  | HSV |  |  | 0
| 8 | Trubní vedení |  |  | HSV |  |  | 0
| 97 | Prorážení otvorů |  |  | HSV |  |  | 0
| 721 | Vnitřní kanalizace |  |  | PSV |  |  | 0
| 722 | Vnitřní vodovod |  |  | PSV |  |  | 0
| 725 | Zařizovací předměty |  |  | PSV |  |  | 0
| 726 | Instalační prefabrikáty |  |  | PSV |  |  | 0
| Cena celkem | [6 empty] | 0
Note on D11: Název
Note on I11: IČO
Note on D12: Ulice
Note on I12: DIČ
Note on C13: PSČ
Note on D13: Ulice

## VzorPolozky (hidden)
Položkový rozpočet
Z:
O:
R:

## Pol
Položkový rozpočet | [22 empty] | #TypZaznamu#
S: |  | SOŠ a SOU K.Hora- ZTI | [20 empty] | STA
O: | [22 empty] | OBJ
R: | [22 empty] | ROZ
C: | [22 empty] | CAS_STR
P.č. | Číslo položky | Název položky | MJ | množství | cena / MJ | Celkem | Dodávka | Dodávka celk. | Montáž | Montáž celk. | DPH | cena s DPH | hmotnost / MJ | hmotnost celk.(t) | dem. hmotnost / MJ | dem. hmotnost celk.(t) | Ceník | Cen. soustava | Nhod / MJ | Nhod celk.
Díl: | 1 | Zemní práce |  |  |  | 0 |  | 11673.6 |  | 42407.5 |  | 0 |  | 42.75 |  | 53.77 |  |  |  | 140.89 |  |  | DIL
1 | 139601102R00 | Ruční výkop jam, rýh a šachet v hornině tř. 3 | m3 | 28.3 |  | 0 | 0 | 0 | 849 | 24026.7 | 21 | 0 | 0 | 0 | 1.9 | 53.77 |  |  | 3.533 | 99.98 |  |  | POL1_0
2 | 175100020RAD | Obsyp potrubí štěrkopískem, dovoz štěrkopísku ze vzdálenosti 15km | m3 | 25.6 |  | 0 | 456 | 11673.6 | 718 | 18380.8 | 21 | 0 | 1.67 | 42.75 | 0 | 0 |  |  | 1.598 | 40.91 |  |  | POL2_0
Díl: | 61 | Upravy povrchů vnitřní |  |  |  | 0 |  | 1499.34 |  | 3146.87 |  | 0 |  | 0.58 |  | 0 |  |  |  | 11.77 |  |  | DIL
3 | 612403386R00 | Hrubá výplň rýh ve stěnách do 10x10cm maltou z SMS | m | 23.4 |  | 0 | 45.4 | 1062.36 | 67.6 | 1581.84 | 21 | 0 | 0.01733 | 0.41 | 0 | 0 |  |  | 0.253 | 5.92 |  |  | POL1_0
4 | 612403382R00 | Hrubá výplň rýh ve stěnách do 5x5 cm maltou ze SMS | m | 38.5 |  | 0 | 11.35 | 436.98 | 40.65 | 1565.03 | 21 | 0 | 0.00433 | 0.17 | 0 | 0 |  |  | 0.152 | 5.85 |  |  | POL1_0
Díl: | 8 | Trubní vedení |  |  |  | 0 |  | 17652.27 |  | 6827.86 |  | 0 |  | 4.87 |  | 0 |  |  |  | 22.72 |  |  | DIL
5 | 894102251R00 | Stěny šachet z cihel váppísk. kysvzd. tl. 24 cm | m3 | 1.72 |  | 0 | 4851.45 | 8344.49 | 2993.55 | 5148.91 | 21 | 0 | 1.9886 | 3.42 | 0 | 0 |  |  | 9.329 | 16.05 |  |  | POL1_0
6 | 894201111R00 | Dno šachet z betonu C 8/10, tl. nad 20 cm | m3 | 0.56 |  | 0 | 1888.89 | 1057.78 | 696.11 | 389.82 | 21 | 0 | 2.55 | 1.43 | 0 | 0 |  |  | 2.919 | 1.63 |  |  | POL1_0
7 | 899304111RUP | Osazení poklopu s rámem na zadláždění 600x600, dodání rámu | kus | 3 |  | 0 | 2750 | 8250 | 429.71 | 1289.13 | 21 | 0 | 0.00702 | 0.02 | 0 | 0 |  |  | 1.68 | 5.04 |  |  | POL1_0
Díl: | 97 | Prorážení otvorů |  |  |  | 0 |  | 977.67 |  | 61964.37 |  | 0 |  | 0.04 |  | 1.67 |  |  |  | 138 |  |  | DIL
8 | 971042351R00 | Vybourání otvorů zdi betonové pl. 0,09 m2, tl.45cm | kus | 5 |  | 0 | 31.68 | 158.4 | 646.32 | 3231.6 | 21 | 0 | 0.00133 | 0.01 | 0.089 | 0.45 |  |  | 2.943 | 14.72 |  |  | POL1_0
9 | 971042361R00 | Vybourání otvorů zdi betonové pl. 0,09 m2, tl.60cm | kus | 3 |  | 0 | 31.68 | 95.04 | 863.32 | 2589.96 | 21 | 0 | 0.00133 | 0 | 0.119 | 0.36 |  |  | 3.942 | 11.83 |  |  | POL1_0
10 | 974031154R00 | Vysekání rýh ve zdi cihelné 10 x 15 cm, vnitřní kanalizace | m | 23.4 |  | 0 | 11.7 | 273.78 | 93.8 | 2194.92 | 21 | 0 | 0.00049 | 0.01 | 0.027 | 0.63 |  |  | 0.422 | 9.87 |  |  | POL1_0
11 | 974031132R00 | Vysekání rýh ve zdi cihelné 5 x 7 cm, vnitř.vodovod | m | 38.5 |  | 0 | 11.7 | 450.45 | 61.9 | 2383.15 | 21 | 0 | 0.00049 | 0.02 | 0.006 | 0.23 |  |  | 0.274 | 10.55 |  |  | POL1_0
12 | 979082111R00 | Vnitrostaveništní doprava suti do 10 m | t | 55.44 |  | 0 | 0 | 0 | 205 | 11365.2 | 21 | 0 | 0 | 0 | 0 | 0 |  |  | 0.942 | 52.22 |  |  | POL1_0
13 | 979082121R00 | Příplatek k vnitrost. dopravě suti za dalších 5 m | t | 110.88 |  | 0 | 0 | 0 | 22.8 | 2528.06 | 21 | 0 | 0 | 0 | 0 | 0 |  |  | 0.105 | 11.64 |  |  | POL1_0
14 | 979081111R00 | Odvoz suti a vybour. hmot na skládku do 1 km | t | 55.44 |  | 0 | 0 | 0 | 258.5 | 14331.24 | 21 | 0 | 0 | 0 | 0 | 0 |  |  | 0.49 | 27.17 |  |  | POL1_0
15 | 979081121R00 | Příplatek k odvozu za každý další 1 km | t | 554.4 |  | 0 | 0 | 0 | 15.1 | 8371.44 | 21 | 0 | 0 | 0 | 0 | 0 |  |  | 0 | 0 |  |  | POL1_0
16 | 979990101R00 | Poplatek za skládku suti - směs st.suti a zeminy | t | 55.44 |  | 0 | 0 | 0 | 270 | 14968.8 | 21 | 0 | 0 | 0 | 0 | 0 |  |  | 0 | 0 |  |  | POL1_0
Díl: | 721 | Vnitřní kanalizace |  |  |  | 0 |  | 29268.21 |  | 31349.74 |  | 0 |  | 0.23 |  | 0 |  |  |  | 95.15 |  |  | DIL
17 | 721176224R00 | Potrubí KG svodné (ležaté) v zemi D 160 x 4,0 mm | m | 13.7 |  | 0 | 372.8 | 5107.36 | 176.2 | 2413.94 | 21 | 0 | 0.00355 | 0.05 | 0 | 0 |  |  | 0.55 | 7.54 |  |  | POL1_0
18 | 721176223R00 | Potrubí KG svodné (ležaté) v zemi D 125 x 3,2 mm | m | 30.3 |  | 0 | 308.71 | 9353.91 | 256.29 | 7765.59 | 21 | 0 | 0.0025 | 0.08 | 0 | 0 |  |  | 0.8 | 24.24 |  |  | POL1_0
19 | 721176222R00 | Potrubí KG svodné (ležaté) v zemi D 110 x 3,2 mm | m | 34.6 |  | 0 | 208.21 | 7204.07 | 256.29 | 8867.63 | 21 | 0 | 0.00209 | 0.07 | 0 | 0 |  |  | 0.8 | 27.68 |  |  | POL1_0
20 | 721176102R00 | Potrubí HT připojovací D 40 x 1,8 mm | m | 4.1 |  | 0 | 62.98 | 258.22 | 102.52 | 420.33 | 21 | 0 | 0.00038 | 0 | 0 | 0 |  |  | 0.32 | 1.31 |  |  | POL1_0
21 | 721176103R00 | Potrubí HT připojovací D 50 x 1,8 mm | m | 25.4 |  | 0 | 63.99 | 1625.35 | 115.01 | 2921.25 | 21 | 0 | 0.00047 | 0.01 | 0 | 0 |  |  | 0.359 | 9.12 |  |  | POL1_0
22 | 721176104R00 | Potrubí HT připojovací D 75 x 1,9 mm | m | 7.4 |  | 0 | 90.2 | 667.48 | 144.8 | 1071.52 | 21 | 0 | 0.0007 | 0.01 | 0 | 0 |  |  | 0.452 | 3.34 |  |  | POL1_0
23 | 721176134R00 | Potrubí HT svodné (ležaté) zavěšené D 75 x 1,9 mm, přepad jímky | m | 3.2 |  | 0 | 156.79 | 501.73 | 213.71 | 683.87 | 21 | 0 | 0.00074 | 0 | 0 | 0 |  |  | 0.6682 | 2.14 |  |  | POL1_0
24 | 721176105R00 | Potrubí HT připojovací D 110 x 2,7 mm | m | 4.4 |  | 0 | 203.22 | 894.17 | 375.78 | 1653.43 | 21 | 0 | 0.00152 | 0.01 | 0 | 0 |  |  | 1.173 | 5.16 |  |  | POL1_0
25 | 721194104R00 | Vyvedení odpadních výpustek D 40 x 1,8 | kus | 3 |  | 0 | 0 | 0 | 50.3 | 150.9 | 21 | 0 | 0 | 0 | 0 | 0 |  |  | 0.157 | 0.47 |  |  | POL1_0
26 | 721194105R00 | Vyvedení odpadních výpustek D 50 x 1,8 | kus | 25 |  | 0 | 0 | 0 | 55.7 | 1392.5 | 21 | 0 | 0 | 0 | 0 | 0 |  |  | 0.174 | 4.35 |  |  | POL1_0
27 | 721194109R00 | Vyvedení odpadních výpustek D 110 x 2,3 | kus | 6 |  | 0 | 0 | 0 | 83 | 498 | 21 | 0 | 0 | 0 | 0 | 0 |  |  | 0.259 | 1.55 |  |  | POL1_0
28 | 721223423RT2 | Vpusť podlahová se zápachovou uzávěrkou, mřížka nerez 115 x 115 D 50/75/110 mm | kus | 1 |  | 0 | 942.93 | 942.93 | 64.07 | 64.07 | 21 | 0 | 0.00075 | 0 | 0 | 0 |  |  | 0.2 | 0.2 |  |  | POL1_0
29 | 721194103RM1 | Vyvedení odpadních výpustek D 32 x 1,8, kalich s klapkou pro svedení úkapů | kus | 2 |  | 0 | 318.59 | 637.18 | 47.41 | 94.82 | 21 | 0 | 8e-05 | 0 | 0 | 0 |  |  | 0.148 | 0.3 |  |  | POL1_0
30 | 721140917R00 | Oprava - propojení dosavadního potrubí DN 150 | kus | 3 |  | 0 | 273.41 | 820.23 | 454.59 | 1363.77 | 21 | 0 | 0 | 0 | 0 | 0 |  |  | 1.419 | 4.26 |  |  | POL1_0
31 | 721110918R00 | Oprava - propojení dosavadního potrubí DN 200 | kus | 2 |  | 0 | 65.94 | 131.88 | 559.06 | 1118.12 | 21 | 0 | 0.00209 | 0 | 0 | 0 |  |  | 1.744 | 3.49 |  |  | POL1_0
32 | 28651860.AR | Přechod litina-PVC kanalizační KGUG DN 110 PVC | kus | 3 |  | 0 | 76.9 | 230.7 | 290 | 870 | 21 | 0 | 0.00026 | 0 | 0 | 0 |  |  | 0 | 0 |  |  | POL3_0
33 | 28651858.AR | Přechod kamenina-PVC kanalizační KGUS 160 PVC | kus | 2 |  | 0 | 446.5 | 893 | 0 | 0 | 21 | 0 | 0.00089 | 0 | 0 | 0 |  |  | 0 | 0 |  |  | POL3_0
Díl: | 722 | Vnitřní vodovod |  |  |  | 0 |  | 41719.22 |  | 87026.65 |  | 0 |  | 1.51 |  | 0 |  |  |  | 281.72 |  |  | DIL
34 | 722172311R00 | Potrubí z PPR, studená, D 20x2,8 mm | m | 27.1 |  | 0 | 51.11 | 1385.08 | 167.39 | 4536.27 | 21 | 0 | 0.00399 | 0.11 | 0 | 0 |  |  | 0.5429 | 14.71 |  |  | POL1_0
35 | 722172331R00 | Potrubí z PPR Instaplast, teplá, D 20x3,4 mm | m | 19.6 |  | 0 | 58.97 | 1155.81 | 167.53 | 3283.59 | 21 | 0 | 0.00401 | 0.08 | 0 | 0 |  |  | 0.5429 | 10.64 |  |  | POL1_0
36 | 722172312R00 | Potrubí z PPR, studená, D 25x3,5 mm | m | 89.2 |  | 0 | 74.05 | 6605.26 | 196.45 | 17523.34 | 21 | 0 | 0.00518 | 0.46 | 0 | 0 |  |  | 0.6343 | 56.58 |  |  | POL1_0
37 | 722172332R00 | Potrubí z PPR, teplá, D 25x4,2 mm | m | 40.6 |  | 0 | 80.45 | 3266.27 | 196.55 | 7979.93 | 21 | 0 | 0.00522 | 0.21 | 0 | 0 |  |  | 0.6343 | 25.75 |  |  | POL1_0
38 | 722172313R00 | Potrubí z PPR , studená, D 32x4,4 mm | m | 66.4 |  | 0 | 116.53 | 7737.59 | 212.97 | 14141.21 | 21 | 0 | 0.00535 | 0.36 | 0 | 0 |  |  | 0.6828 | 45.34 |  |  | POL1_0
39 | 722172333R00 | Potrubí z PPR, teplá, D 32x5,4 mm | m | 42.2 |  | 0 | 125.53 | 5297.37 | 212.97 | 8987.33 | 21 | 0 | 0.00541 | 0.23 | 0 | 0 |  |  | 0.6828 | 28.81 |  |  | POL1_0
40 | 722172362R00 | Smyčka kompenzační z PPR, D 25 x 4,2 mm, PN 20 | kus | 5 |  | 0 | 77.12 | 385.6 | 139.88 | 699.4 | 21 | 0 | 0.00052 | 0 | 0 | 0 |  |  | 0.35926 | 1.8 |  |  | POL1_0
41 | 722172363R00 | Smyčka kompenzační z PPR, D 32 x 5,4 mm, PN 20 | kus | 4 |  | 0 | 121.51 | 486.04 | 168.49 | 673.96 | 21 | 0 | 0.00076 | 0 | 0 | 0 |  |  | 0.43275 | 1.73 |  |  | POL1_0
42 | 722181211RT7 | Izolace návleková tl. stěny 6 mm, vnitřní průměr 22 mm | m | 27.1 |  | 0 | 14.97 | 405.69 | 35.93 | 973.7 | 21 | 0 | 2e-05 | 0 | 0 | 0 |  |  | 0.129 | 3.5 |  |  | POL1_0
43 | 722181213RT7 | Izolace návleková tl. stěny 13 mm, vnitřní průměr 22 mm | m | 19.6 |  | 0 | 27.37 | 536.45 | 35.93 | 704.23 | 21 | 0 | 4e-05 | 0 | 0 | 0 |  |  | 0.129 | 2.53 |  |  | POL1_0
44 | 722181211RT8 | Izolace návleková tl. stěny 6 mm, vnitřní průměr 25 mm | m | 89.2 |  | 0 | 17.37 | 1549.4 | 35.93 | 3204.96 | 21 | 0 | 6e-05 | 0.01 | 0 | 0 |  |  | 0.129 | 11.51 |  |  | POL1_0
45 | 722181213RT8 | Izolace návleková tl. stěny 13 mm, vnitřní průměr 25 mm | m | 40.6 |  | 0 | 30.37 | 1233.02 | 35.93 | 1458.76 | 21 | 0 | 6e-05 | 0 | 0 | 0 |  |  | 0.129 | 5.24 |  |  | POL1_0
46 | 722181211RU1 | Izolace návleková tl. stěny 6 mm, vnitřní průměr 32 mm | m | 66.4 |  | 0 | 19.75 | 1311.4 | 39.55 | 2626.12 | 21 | 0 | 5e-05 | 0 | 0 | 0 |  |  | 0.142 | 9.43 |  |  | POL1_0
47 | 722181213RU1 | Izolace návleková tl. stěny 13 mm, vnitřní průměr 32 mm | m | 42.2 |  | 0 | 36.85 | 1555.07 | 39.55 | 1669.01 | 21 | 0 | 6e-05 | 0 | 0 | 0 |  |  | 0.142 | 5.99 |  |  | POL1_0
48 | 722202213R00 | Nástěnka MZD PP-R D 20xR1/2 | kus | 56 |  | 0 | 52.94 | 2964.64 | 86.06 | 4819.36 | 21 | 0 | 0.00018 | 0.01 | 0 | 0 |  |  | 0.254 | 14.22 |  |  | POL1_0
49 | 722202413R00 | Kohout kulový nerozebíratelný PP-R D 25 | kus | 2 |  | 0 | 211.07 | 422.14 | 78.93 | 157.86 | 21 | 0 | 0.00013 | 0 | 0 | 0 |  |  | 0.20269 | 0.41 |  |  | POL1_0
50 | 722202444R00 | Kohout kulový rozeb.s výpustí PP-R D 32 | kus | 1 |  | 0 | 445.13 | 445.13 | 93.87 | 93.87 | 21 | 0 | 0.00033 | 0 | 0 | 0 |  |  | 0.24107 | 0.24 |  |  | POL1_0
51 | 722220111R00 | Nástěnka K 247, pro výtokový ventil G 1/2 | kus | 40 |  | 0 | 80.01 | 3200.4 | 74.99 | 2999.6 | 21 | 0 | 0.00063 | 0.03 | 0 | 0 |  |  | 0.272 | 10.88 |  |  | POL1_0
52 | 722220121R00 | Nástěnka K 247, pro baterii G 1/2 | pár | 8 |  | 0 | 163.15 | 1305.2 | 148.85 | 1190.8 | 21 | 0 | 0.00148 | 0.01 | 0 | 0 |  |  | 0.54 | 4.32 |  |  | POL1_0
53 | 722249102R00 | Montáž armatury požární - hydrant G 1, propojení stáv.hydrantu | kus | 1 |  | 0 | 3.06 | 3.06 | 361.94 | 361.94 | 21 | 0 | 2e-05 | 0 | 0 | 0 |  |  | 0.23 | 0.23 |  |  | POL1_0
54 | 722280106R00 | Tlaková zkouška vodovodního potrubí DN 32 | m | 284 |  | 0 | 0.18 | 51.12 | 9.32 | 2646.88 | 21 | 0 | 0 | 0 | 0 | 0 |  |  | 0.029 | 8.24 |  |  | POL1_0
55 | 722290234R00 | Proplach a dezinfekce vodovod.potrubí DN 80 | m | 284 |  | 0 | 1.47 | 417.48 | 19.83 | 5631.72 | 21 | 0 | 1e-05 | 0 | 0 | 0 |  |  | 0.062 | 17.61 |  |  | POL1_0
56 | 998722101R00 | Přesun hmot pro vnitřní vodovod, výšky do 6 m | t | 1.515 |  | 0 | 0 | 0 | 437.5 | 662.81 | 21 | 0 | 0 | 0 | 0 | 0 |  |  | 1.327 | 2.01 |  |  | POL1_0
Díl: | 725 | Zařizovací předměty |  |  |  | 0 |  | 301363.22 |  | 44770.54 |  | 0 |  | 1.17 |  | 0 |  |  |  | 118.32 |  |  | DIL
57 | 725814103R00 | Ventil rohový DN 15 x DN 10, bez připoj.hadičky | soubor | 40 |  | 0 | 114.28 | 4571.2 | 39.72 | 1588.8 | 21 | 0 | 0.00024 | 0.01 | 0 | 0 |  |  | 0.124 | 4.96 |  |  | POL1_0
58 | 725013131RT1 | Klozet kombi ,nádrž s armat.odpad šikmý, bílý, sedátko termopl. bílé ,připoj.hadička+sada | soubor | 7 |  | 0 | 4882.92 | 34180.44 | 547.08 | 3829.56 | 21 | 0 | 0.03122 | 0.22 | 0 | 0 |  |  | 1.5 | 10.5 |  |  | POL1_0
59 | 725014141RUP | Klozet závěsný ZTP + sedátko termoplast, bílý | soubor | 1 |  | 0 | 4270.14 | 4270.14 | 354.86 | 354.86 | 21 | 0 | 0.01889 | 0.02 | 0 | 0 |  |  | 0.973 | 0.97 |  |  | POL1_0
60 | 725016105RUP | Pisoár , ovládání automatické+zdroj, bílý, plast.sítko | soubor | 4 |  | 0 | 9604.05 | 38416.2 | 305.95 | 1223.8 | 21 | 0 | 0.02408 | 0.1 | 0 | 0 |  |  | 0.955 | 3.82 |  |  | POL1_0
61 | 725017162RUP | Umyvadlo na šrouby , 55 x 45 cm, bílé, sifon plast, připoj.sada | soubor | 12 |  | 0 | 979.35 | 11752.2 | 433.65 | 5203.8 | 21 | 0 | 0.01401 | 0.17 | 0 | 0 |  |  | 1.189 | 14.27 |  |  | POL1_0
62 | 725980121R00 | Dvířka z plastu, 150 x 150 mm | kus | 2 |  | 0 | 78.97 | 157.94 | 118.53 | 237.06 | 21 | 0 | 0.0005 | 0 | 0 | 0 |  |  | 0.37 | 0.74 |  |  | POL1_0
63 | 725980113R00 | Dvířka vanová 300 x 300 mm | kus | 2 |  | 0 | 152.47 | 304.94 | 118.53 | 237.06 | 21 | 0 | 0.0008 | 0 | 0 | 0 |  |  | 0.37 | 0.74 |  |  | POL1_0
64 | 725823114RUP | Baterie umyvadl. stojánk. ruční, bez otvír.odpadu, otočné ramínko 150 mm,chrom | kus | 13 |  | 0 | 1502.44 | 19531.72 | 142.56 | 1853.28 | 21 | 0 | 0.00164 | 0.02 | 0 | 0 |  |  | 0.445 | 5.79 |  |  | POL1_0
65 | 725823121RT2 | Baterie umyvadlová stoján. ruční, bez otvír.odpadu, invalid.délka ram.255mm(Vyhl.398/2009 Sb.) | kus | 1 |  | 0 | 2609.62 | 2609.62 | 155.38 | 155.38 | 21 | 0 | 0 | 0 | 0 | 0 |  |  | 0.485 | 0.49 |  |  | POL1_0
66 | 725845111RT1 | Baterie sprchová nástěnná ruční, držák posuvný, standardní,mýdelník,chrom | kus | 6 |  | 0 | 1459.95 | 8759.7 | 188.05 | 1128.3 | 21 | 0 | 0.00152 | 0.01 | 0 | 0 |  |  | 0.587 | 3.52 |  |  | POL1_0
67 | 725835111RT1 | Baterie nástěnná ruční, otočné ram. 300 mm, standardní,vhodná k výlevce,chrom | soubor | 2 |  | 0 | 1911.95 | 3823.9 | 188.05 | 376.1 | 21 | 0 | 0.00134 | 0 | 0 | 0 |  |  | 0.587 | 1.17 |  |  | POL1_0
68 | 725539103R00 | Montáž elektr.ohřívačů, ostatní typy 125 l | soubor | 1 |  | 0 | 892.54 | 892.54 | 923.46 | 923.46 | 21 | 0 | 0.02882 | 0.03 | 0 | 0 |  |  | 3.072 | 3.07 |  |  | POL1_0
69 | 725536245RUP | Ohřívač elek. zásobníkový závěsný 120l, připojovací a pojišť.armatury | soubor | 1 |  | 0 | 7771.54 | 7771.54 | 2923.46 | 2923.46 | 21 | 0 | 0.07172 | 0.07 | 0 | 0 |  |  | 3.072 | 3.07 |  |  | POL1_0
70 | 725249102R00 | Montáž sprchových mís a vaniček | soubor | 6 |  | 0 | 361.06 | 2166.36 | 832.94 | 4997.64 | 21 | 0 | 0.00062 | 0 | 0 | 0 |  |  | 2.6 | 15.6 |  |  | POL1_0
71 | 642938080R | Vanička sprchová keramická čtverec 90x90 cm, s profilovaným dnem, v. 7 cm,zápach.uzávěr | kus | 1 |  | 0 | 6830 | 6830 | 0 | 0 | 21 | 0 | 0.037 | 0.04 | 0 | 0 |  |  | 0 | 0 |  |  | POL3_0
72 | 642938123R | Vanička sprchová keram. obd. 90x80 cm, bílá, v. 8 cm, protiskluzová,zápach.uzávěr | kus | 4 |  | 0 | 5940 | 23760 | 0 | 0 | 21 | 0 | 0.038 | 0.15 | 0 | 0 |  |  | 0 | 0 |  |  | POL3_0
73 | 642938210R | Vanička sprchová keramická 1/4kruh 90x90 cm, v. 7 cm,zápach.uzávěr | kus | 1 |  | 0 | 5485 | 5485 | 0 | 0 | 21 | 0 | 0.039 | 0.04 | 0 | 0 |  |  | 0 | 0 |  |  | POL3_0
74 | 725249103R00 | Montáž sprchových koutů | soubor | 6 |  | 0 | 50.54 | 303.24 | 929.46 | 5576.76 | 21 | 0 | 0.00017 | 0 | 0 | 0 |  |  | 2.9 | 17.4 |  |  | POL1_0
75 | 55484471.AR | Dveře sprchové 1/4kruh 90cm, sklo čiré , posuvné | kus | 1 |  | 0 | 8955 | 8955 | 0 | 0 | 21 | 0 | 0.01 | 0.01 | 0 | 0 |  |  | 0 | 0 |  |  | POL3_0
76 | 55484450.AR | Dveře sprchové posuvné 90cm,čiré sklo, rohové | kus | 1 |  | 0 | 8710 | 8710 | 0 | 0 | 21 | 0 | 0.01 | 0.01 | 0 | 0 |  |  | 0 | 0 |  |  | POL3_0
77 | 55484451.AR | Dveře sprchové posuvné 90cm,čiré sklo, rovné | kus | 4 |  | 0 | 6930 | 27720 | 0 | 0 | 21 | 0 | 0.01 | 0.04 | 0 | 0 |  |  | 0 | 0 |  |  | POL3_0
78 | 55484470.AR | Dveře sprchové dělící 80cm, sklo čiré | kus | 2 |  | 0 | 4330 | 8660 | 0 | 0 | 21 | 0 | 0.01 | 0.02 | 0 | 0 |  |  | 0 | 0 |  |  | POL3_0
79 | 725019101R00 | Výlevka stojící keramická s plastovou mřížkou | soubor | 2 |  | 0 | 4094.1 | 8188.2 | 455.9 | 911.8 | 21 | 0 | 0.01444 | 0.03 | 0 | 0 |  |  | 1.25 | 2.5 |  |  | POL1_0
80 | 725212370RUP | Umyvadlo pro invalidy,se zápach. uzávě.podomítková, 64 x 55 cm, bílé | soubor | 1 |  | 0 | 1733.59 | 1733.59 | 955.41 | 955.41 | 21 | 0 | 0.01742 | 0.02 | 0 | 0 |  |  | 1.253 | 1.25 |  |  | POL1_0
81 | 725017351RUP | Umývátko na šrouby 40 x 31 cm, bílé, sifon plast,připoj.sada | soubor | 1 |  | 0 | 884.35 | 884.35 | 433.65 | 433.65 | 21 | 0 | 0.007 | 0.01 | 0 | 0 |  |  | 1.189 | 1.19 |  |  | POL1_0
82 | 725299101R00 | Montáž koupelnových doplňků - mýdelníků, držáků ap | soubor | 74 |  | 0 | 10.4 | 769.6 | 105.6 | 7814.4 | 21 | 0 | 3e-05 | 0 | 0 | 0 |  |  | 0.33 | 24.42 |  |  | POL1_0
83 | 615290098R | Zrcadlo 40x50 cm, otočné, nerez, invalid.program | kus | 1 |  | 0 | 2310 | 2310 | 0 | 0 | 21 | 0 | 0.005 | 0.01 | 0 | 0 |  |  | 0 | 0 |  |  | POL3_0
84 | 615290319RU | Zrcadlo umyvadlo 58x76 cm, lepené | kus | 13 |  | 0 | 1142 | 14846 | 0 | 0 | 21 | 0 | 0.005 | 0.07 | 0 | 0 |  |  | 0 | 0 |  |  | POL3_0
85 | 55149005RU | Držák toaletního papíru nerez | kus | 8 |  | 0 | 123.5 | 988 | 0 | 0 | 21 | 0 | 0.0002 | 0 | 0 | 0 |  |  | 0 | 0 |  |  | POL3_0
86 | 55149051RU | Kartáč WC s nerez držákem nástěnným | kus | 7 |  | 0 | 870 | 6090 | 0 | 0 | 21 | 0 | 0.0005 | 0 | 0 | 0 |  |  | 0 | 0 |  |  | POL3_0
87 | 55149015RU | Zásobník nerez na hygienické sáčky | kus | 1 |  | 0 | 2015 | 2015 | 0 | 0 | 21 | 0 | 0.0008 | 0 | 0 | 0 |  |  | 0 | 0 |  |  | POL3_0
88 | 55149026RU | Dávkovač tek. mýdla nerez, nástěnný | kus | 14 |  | 0 | 651 | 9114 | 0 | 0 | 21 | 0 | 0.0006 | 0.01 | 0 | 0 |  |  | 0 | 0 |  |  | POL3_0
89 | 55149032RU | Koš odpadkový nerezový obsah 20 l | kus | 10 |  | 0 | 815 | 8150 | 0 | 0 | 21 | 0 | 0.0031 | 0.03 | 0 | 0 |  |  | 0 | 0 |  |  | POL3_0
90 | 55149010RU | Zásobník nerez na papírové ručníky | kus | 8 |  | 0 | 1209 | 9672 | 0 | 0 | 21 | 0 | 0.002 | 0.02 | 0 | 0 |  |  | 0 | 0 |  |  | POL3_0
91 | 55440002RU | Háček,nerez, koupelnový doplněk | kus | 12 |  | 0 | 86 | 1032 | 0 | 0 | 21 | 0 | 0.0009 | 0.01 | 0 | 0 |  |  | 0 | 0 |  |  | POL3_0
92 | 725291146RUP | Madlo dvojité sklopné nerez dl. 829 mm, invald.program | soubor | 1 |  | 0 | 2928.26 | 2928.26 | 1221.74 | 1221.74 | 21 | 0 | 0.0022 | 0 | 0 | 0 |  |  | 0.38 | 0.38 |  |  | POL1_0
93 | 725291123RUP | Madlo rovné nerez dl. 680 mm, invalid.program | soubor | 1 |  | 0 | 1254.28 | 1254.28 | 1105.72 | 1105.72 | 21 | 0 | 0.0013 | 0 | 0 | 0 |  |  | 0.33 | 0.33 |  |  | POL1_0
94 | 725291141RUP | Madlo dvojité L pevné nerez dl. 628x678 mm, invalid.program | soubor | 1 |  | 0 | 1756.26 | 1756.26 | 1138.74 | 1138.74 | 21 | 0 | 0.0018 | 0 | 0 | 0 |  |  | 0.38 | 0.38 |  |  | POL1_0
95 | 998725101R00 | Přesun hmot pro zařizovací předměty, výšky do 6 m | t | 1.163 |  | 0 | 0 | 0 | 498.5 | 579.76 | 21 | 0 | 0 | 0 | 0 | 0 |  |  | 1.517 | 1.76 |  |  | POL1_0
Díl: | 726 | Instalační prefabrikáty |  |  |  | 0 |  | 6362.83 |  | 727.46 |  | 0 |  | 0.01 |  | 0 |  |  |  | 1.89 |  |  | DIL
96 | 726211123R00 | Modul-WC, h 108 cm pro zazdění | soubor | 1 |  | 0 | 4800.83 | 4800.83 | 689.17 | 689.17 | 21 | 0 | 0.00701 | 0.01 | 0 | 0 |  |  | 1.77 | 1.77 |  |  | POL1_0
97 | 28696752R | Tlačítko ovládací plastové bílé | kus | 1 |  | 0 | 1562 | 1562 | 0 | 0 | 21 | 0 | 0.00032 | 0 | 0 | 0 |  |  | 0 | 0 |  |  | POL3_0
98 | 998726121R00 | Přesun hmot pro předstěnové systémy, výšky do 6 m | t | 0.07 |  | 0 | 0 | 0 | 547 | 38.29 | 21 | 0 | 0 | 0 | 0 | 0 |  |  | 1.667 | 0.12 |  |  | POL1_0
[21 empty] | 15 | 21
END