## 35 ks
Příloha č. 6
Technická specifikace - Nákup notebooků pro učitele a do tříd – podzim 2023
Funkcionalita / požadované parametry závazné pro dodavatele |  |  | min. / max. | Počet ks: 35 | (obchodní název)
|  |  |  | (15.6") | (15.6")
|  |  |  | Požadované parametry | Hodnoty nabízeného zařízení
CPU (procesor) | Passmark CPU (www.passmark.com) |  | min. | min. 18000 bodů
| Virtualizace procesoru a síťové karty |  |  | ano
| Technologie 64 bit |  |  | ano
Operační paměť | Typ |  | min. | DDR4 3200MHz
| Celková instalovaná velikost |  | min. | 1x 16GB
| Možnost rozšíření na celkovou velikost |  | min. | 64 GB
Pevný disk | SSD M2 slot |  | min. | 512GB
Základní deska | Integrovaná síťová karta - 100/1000 Mbit/sec, RJ45, integrovaná, Wake on LAN, podpora 802.1X, PXE (Preboot eXecution Environment) |  |  | ano
| Integrovaná grafická karta | podpora práce více monitorů současně | min. | 2
|  | rozhraní | min. | 1x digitální připojení k externímu monitoru (HDMI )
| Integrovaná zvuková karta |  |  | ano
| TPM (Trusted Platform Module) chip verze TPM 2.0 |  |  | ano
| Integrovaná konektivita | USB 2.0, USB 3.0 (nebo vyšší) | min. | 4 - z toho 3x USB 3.0 (nebo vyšší), dále 1x konektor typ C
|  | plné dokování - napájení z dokovací stanice a současný přenos dat přes jediný konektor USB-C |  | ano
|  | bezdrátové připojení | min. | Wireles LAN WiFi 6E, Bluetooth
|  | 1x Jack konektor 3,5mm audio out a 1x Jack konektor 3,5mm audio in (může být společný) | min. | 1
Display | Velikost úhlopříčky |  |  | 15.6"
| LCD barevný |  |  | ano
| Pracovní rozlišení bodů (š x v) |  | min. | 1920x1080
| Provedení povrchu |  |  | matný
Baterie | Deklarovaná výdrž baterie |  | min. | min. 10 hodin
Skříň | Zabezpečení - slot pro mechanický bezpečnostní zámek od stejného výrobce jako notebook |  |  | ano
| Hmotnost, včetně hlavní baterie |  | max. | 1.9 kg
Další integrované vybavení notebooku | Klávesnice: CZ, podsvícená, české rozložení kláves, ochrana proti polití, numerická část vpravo |  |  | ano
| Napájecí adaptér s konektorem nezabírajícím nezabírající USB-C |  |  | ano
Numerická klávesnice
| Polohový ovladač - Touch Pad |  |  | ano
| Infračervená webkamera s Full HD rozlišením, zámkem kamery, redukcí šumu |  |  | ano
| Audio: mikrofon + reproduktor (stereo) |  |  | ano
| Čtečka paměťových karet Media Card Reader - Micro SD |  |  | ne
Příslušenství | 35x Optická drátová myš, výrobce stejný jako notebook |  |  | ano
Společné parametry
Systémová platforma | Základní předinstalované programové vybavení (image na disku) - Windows 11 Professional CZ 64 bit, licence v ceně notebooku |  |  | ano
Systémová platforma | Předpřiravené údaje zadavatele v systému Windows AutoPilot |  |  | ano
Záruka | Záruka notebooku v ČR, servis prováděný výrobcem zařízení, zahájení opravy NBD on-site od nahlášení |  | min. | 5 let
| Ponechání SSD zadavateli v případě jeho reklamace po dobu |  | min. | 5 let
| Záruka baterie notebooku |  | min. | 3 roky
| Řešení závad - rozsah servisních středisek, telefonní podpora a podpora prostřednictvím Internetu: Jediné kontaktní místo pro nahlášení poruch v celé ČR, možnost sledování servisních reportů prostřednictvím Internetu. Podpora poskytovaná prostřednictvím telefonní linky (zdarma nebo běžný účastnícký tarif) v českém / slovenském jazyce musí být dostupná v pracovní dny minimálně v době od 8:00 do 17:00 hod. Servis musí být poskytován výrobcem zařízení. Podpora prostřednictvím internetu musí umožňovat stahování ovladačů a manuálů z internetu adresně pro konkrétní zadané sériové číslo zařízení nebo jiný unkátní identifikátor na zařízení. |  |  | ano
| Barva v odstínech a kombinacích barev černá, šedá, bílá, stříbrná. |  |  | ano
V [Místo - doplní účastník] dne [Datum - doplní účastník]
[Název účastníka - doplní účastník]
[Jméno a funkce osoby oprávněné zastupovat účastníka - doplní účastník]
[Razítko, podpis]

## 6 ks
Příloha č. 6b
Technická specifikace - Nákup notebooků pro učitele a do tříd – podzim 2023
Funkcionalita / požadované parametry závazné pro dodavatele |  |  | min. / max. | Počet ks: 6 | (obchodní název)
|  |  |  | (15.6") | (15.6")
|  |  |  | Požadované parametry | Hodnoty nabízeného zařízení
CPU (procesor) | Passmark CPU (www.passmark.com) |  | min. | min. 18000 bodů
| Virtualizace procesoru a síťové karty |  |  | ano
| Technologie 64 bit |  |  | ano
Operační paměť | Typ |  | min. | DDR4 3200MHz
| Celková instalovaná velikost |  | min. | 1x 8GB
| Možnost rozšíření na celkovou velikost |  | min. | 64 GB
Pevný disk | SSD M2 slot |  | min. | 512GB
Základní deska | Integrovaná síťová karta - 100/1000 Mbit/sec, RJ45, integrovaná, Wake on LAN, podpora 802.1X, PXE (Preboot eXecution Environment) |  |  | ano
| Integrovaná grafická karta | podpora práce více monitorů současně | min. | 2
|  | rozhraní | min. | 1x digitální připojení k externímu monitoru (HDMI )
| Integrovaná zvuková karta |  |  | ano
| TPM (Trusted Platform Module) chip verze TPM 2.0 |  |  | ano
| Integrovaná konektivita | USB 2.0, USB 3.0 (nebo vyšší) | min. | 4 - z toho 3x USB 3.0 (nebo vyšší), dále 1x konektor typ C
|  | plné dokování - napájení z dokovací stanice a současný přenos dat přes jediný konektor USB-C |  | ano
|  | bezdrátové připojení | min. | Wireles LAN WiFi 6E, Bluetooth
|  | 1x Jack konektor 3,5mm audio out a 1x Jack konektor 3,5mm audio in (může být společný) | min. | 1
Display | Velikost úhlopříčky |  |  | 15.6"
| LCD barevný WVA/IPS |  |  | ano
| Pracovní rozlišení bodů (š x v) |  | min. | 1920x1080
| Provedení povrchu |  |  | matný
Baterie | Deklarovaná výdrž baterie |  | min. | min. 10 hodin
Skříň | Zabezpečení - slot pro mechanický bezpečnostní zámek od stejného výrobce jako notebook |  |  | ano
| Hmotnost, včetně hlavní baterie |  | max. | 1.9 kg
Další integrované vybavení notebooku | Klávesnice: CZ, podsvícená, české rozložení kláves, ochrana proti polití, numerická část vpravo |  |  | ano
| Napájecí adaptér s konektorem nezabírajícím nezabírající USB-C |  |  | ano
Numerická klávesnice
| Polohový ovladač - Touch Pad |  |  | ano
| Infračervená webkamera s Full HD rozlišením, zámkem kamery, redukcí šumu |  |  | ano
| Audio: mikrofon + reproduktor (stereo) |  |  | ano
| Čtečka paměťových karet Media Card Reader - Micro SD |  |  | ne
Příslušenství | 6x Optická drátová myš, výrobce stejný jako notebook |  |  | ano
Společné parametry
Systémová platforma | Základní předinstalované programové vybavení (image na disku) - Windows 11 Professional CZ 64 bit, licence v ceně notebooku |  |  | ano
Systémová platforma | Předpřiravené údaje zadavatele v systému Windows AutoPilot |  |  | ano
Záruka | Záruka notebooku v ČR, servis prováděný výrobcem zařízení, zahájení opravy NBD on-site od nahlášení |  | min. | 5 let
| Ponechání SSD zadavateli v případě jeho reklamace po dobu |  | min. | 5 let
| Záruka baterie notebooku |  | min. | 3 roky
| Řešení závad - rozsah servisních středisek, telefonní podpora a podpora prostřednictvím Internetu: Jediné kontaktní místo pro nahlášení poruch v celé ČR, možnost sledování servisních reportů prostřednictvím Internetu. Podpora poskytovaná prostřednictvím telefonní linky (zdarma nebo běžný účastnícký tarif) v českém / slovenském jazyce musí být dostupná v pracovní dny minimálně v době od 8:00 do 17:00 hod. Servis musí být poskytován výrobcem zařízení. Podpora prostřednictvím internetu musí umožňovat stahování ovladačů a manuálů z internetu adresně pro konkrétní zadané sériové číslo zařízení nebo jiný unkátní identifikátor na zařízení. |  |  | ano
| Barva v odstínech a kombinacích barev černá, šedá, bílá, stříbrná. |  |  | ano
V [Místo - doplní účastník] dne [Datum - doplní účastník]
[Název účastníka - doplní účastník]
[Jméno a funkce osoby oprávněné zastupovat účastníka - doplní účastník]
[Razítko, podpis]

## 20 ks
Příloha č. 6c
Technická specifikace - Nákup notebooků pro učitele a do tříd – podzim 2023
Funkcionalita / požadované parametry závazné pro dodavatele |  |  | min. / max. | Počet ks: 20 | (obchodní název)
|  |  |  | (15.6") | (15.6")
|  |  |  | Požadované parametry | Hodnoty nabízeného zařízení
CPU (procesor) | Passmark CPU (www.passmark.com) |  | min. | min. 11140 bodů
| Virtualizace procesoru a síťové karty |  |  | ano
| Technologie 64 bit |  |  | ano
Operační paměť | Typ |  | min. | DDR4 3200MHz
| Celková instalovaná velikost |  | min. | 1x 8GB
| Možnost rozšíření na celkovou velikost |  | min. | 64 GB
Pevný disk | SSD M2 slot |  | min. | 512GB
Základní deska | Integrovaná síťová karta - 100/1000 Mbit/sec, RJ45, integrovaná, Wake on LAN, podpora 802.1X, PXE (Preboot eXecution Environment) |  |  | ano
| Integrovaná grafická karta | podpora práce více monitorů současně | min. | 2
|  | rozhraní | min. | 1x digitální připojení k externímu monitoru (HDMI )
| Integrovaná zvuková karta |  |  | ano
| TPM (Trusted Platform Module) chip verze TPM 2.0 |  |  | ano
| Integrovaná konektivita | USB 2.0, USB 3.0 (nebo vyšší) | min. | 4 - z toho 3x USB 3.0 (nebo vyšší), dále 1x konektor typ C
|  | plné dokování - napájení z dokovací stanice a současný přenos dat přes jediný konektor USB-C |  | ano
|  | bezdrátové připojení | min. | Wireles LAN WiFi 6E, Bluetooth
|  | 1x Jack konektor 3,5mm audio out a 1x Jack konektor 3,5mm audio in (může být společný) | min. | 1
Display | Velikost úhlopříčky |  |  | 15.6"
| LCD barevný |  |  | ano
| Pracovní rozlišení bodů (š x v) |  | min. | 1920x1080
| Provedení povrchu |  |  | matný
Baterie | Deklarovaná výdrž baterie |  | min. | min. 10 hodin
Skříň | Zabezpečení - slot pro mechanický bezpečnostní zámek od stejného výrobce jako notebook |  |  | ano
| Hmotnost, včetně hlavní baterie |  | max. | 1.9 kg
Další integrované vybavení notebooku | Klávesnice: CZ, podsvícená, české rozložení kláves, ochrana proti polití, numerická část vpravo |  |  | ano
| Napájecí adaptér s konektorem nezabírajícím nezabírající USB-C |  |  | ano
Numerická klávesnice
| Polohový ovladač - Touch Pad |  |  | ano
| Infračervená webkamera s Full HD rozlišením, zámkem kamery, redukcí šumu |  |  | ano
| Audio: mikrofon + reproduktor (stereo) |  |  | ano
| Čtečka paměťových karet Media Card Reader - Micro SD |  |  | ne
Příslušenství | 20x Optická drátová myš, výrobce stejný jako notebook
Příslušenství | 20x zámek pro notebooky s bezpečnostním slotem Noble Lock z pevné oceli, délka 1.8m se 2 identickými klíči v balení. |  |  | ano
Společné parametry
Systémová platforma | Základní předinstalované programové vybavení (image na disku) - Windows 11 Professional CZ 64 bit, licence v ceně notebooku |  |  | ano
Systémová platforma | Předpřiravené údaje zadavatele v systému Windows AutoPilot |  |  | ano
Záruka | Záruka notebooku v ČR, servis prováděný výrobcem zařízení, zahájení opravy NBD on-site od nahlášení |  | min. | 5 let
| Ponechání SSD zadavateli v případě jeho reklamace po dobu |  | min. | 5 let
| Záruka baterie notebooku |  | min. | 3 roky
| Řešení závad - rozsah servisních středisek, telefonní podpora a podpora prostřednictvím Internetu: Jediné kontaktní místo pro nahlášení poruch v celé ČR, možnost sledování servisních reportů prostřednictvím Internetu. Podpora poskytovaná prostřednictvím telefonní linky (zdarma nebo běžný účastnícký tarif) v českém / slovenském jazyce musí být dostupná v pracovní dny minimálně v době od 8:00 do 17:00 hod. Servis musí být poskytován výrobcem zařízení. Podpora prostřednictvím internetu musí umožňovat stahování ovladačů a manuálů z internetu adresně pro konkrétní zadané sériové číslo zařízení nebo jiný unkátní identifikátor na zařízení. |  |  | ano
| Barva v odstínech a kombinacích barev černá, šedá, bílá, stříbrná. |  |  | ano
V [Místo - doplní účastník] dne [Datum - doplní účastník]
[Název účastníka - doplní účastník]
[Jméno a funkce osoby oprávněné zastupovat účastníka - doplní účastník]
[Razítko, podpis]