## List1
Příloha č. 5 - Technická specifikace
VEŘEJNÁ ZAKÁZKA zadávaná mimo režim zákona č. 134/2016 Sb., o zadávání veřejných zakázek, v platném znění (dále jen „zákon“) s názvem: "Nákup 3D skeneru a 3D tiskárny"
Informace o uchazeči
Název:
Sídlo:
IČ/DIČ:
Osoba oprávněná jednat jménem uchazeče:
Kontaktní osoba:
Tel./mob.:
E-mail:
PŘEDMĚT PLNĚNÍ
Požadavky zadavatele:
3D tiskárna: 1 ks Musí podporovat použití více druhů materiálů (PLA, PET-G, ABS, FLEX, ASA, PVB, PA, kompozitní materiály atd.)., vysokorychlostní tisk, vzdálený tisk. Uživatelské rozhraní musí být v češtině, zobrazení pomocí barevného displeje s podporou náhledu G-code, LOAD CELL senzor pro automatickou kalibraci první vrstvy, připojení ETHERNET a WIFI. 3D scanner: 1 ks Musí umožnit minimální snímání 15 x 15 x 15 mm, skenování s přesností 0,05 mm, rotační režim snímání pomocí stativu a otočného stolu - skenování objektů od 15 do 300 mm, manuální režim s otočným stolem - skenování objektů od 300 do 500 mm a manuální režim - skenování objektů od 500 do 1500 mm. Podporované soubory s příponou .obj., stl., ply., podpora snímání textur, skenování bez značení.
Doplní uchazeč:
Nabízená komodita (OBCHODNÍ OZNAČENÍ NABÍZENÉHO ZBOŽÍ):
Požadované technické parametry 3D skeneru (následně uvedené hodnoty parametrů jsou minimálně přípustné. Vyšší hodnoty nebo kvalitativně vyšší technologie se připouští). |  | Nabízená hodnota / popis položky DOPLNÍ UCHAZEČ
Rotační režim (stativ a otočný stůl) - skenování objektů: | 15 - 300 mm
Manuální režim (otočný stůl) - skenování objektů: | 300 - 500 mm
Manuální režim - skenování objektů: | 500 - 1500 mm
Přesnost skenování | min. 0,05 mm
Minimální snímání | 15x15x15 mm
Podporované soubory | obj., stl., ply.
Podpora snímání textur | ano/ ne
Scanování bez značení | ano/ne
OSTATNÍ POŽADAVKY ZADAVATELE: |  | ano/ne/ počet měsíců poskytované záruky
Doprava, montáž a uvedení do provozu
Kompletní dokumentace a návody pro obsluhu v českém jazyce
Záruka v délce min. 24 měsíců
NABÍDKOVÁ CENA 3D skeneru | Nabídková cena v Kč bez DPH | Procentní sazba DPH | DPH v Kč |  | Nabídková cena v Kč včetně DPH
Požadované technické parametry 3D tiskárny (následně uvedené hodnoty parametrů jsou minimálně přípustné. Vyšší hodnoty nebo kvalitativně vyšší technologie se připouští). |  | Nabízená hodnota / popis položky DOPLNÍ UCHAZEČ
Podpora více druhů materiálů (PLA, PET-G, ABS, FLEX, ASA, PVB, PA, kompozitní materiály
Podpora vysokorychlostního tisku
Uživatelské rozhraní v češtině
LOAD CELL senzor pro automatickou kalibraci první vrstvy
Podpora vzdáleného tisku
Barevný displej s podporou náhledu G-code
Připojení Ethernet, Wifi
OSTATNÍ POŽADAVKY ZADAVATELE: |  | ano/ne/ počet měsíců poskytované záruky
Doprava, montáž a uvedení do provozu
Kompletní dokumentace a návody pro obsluhu v českém jazyce
Záruka v délce min. 24 měsíců
NABÍDKOVÁ CENA 3D tiskárny | Nabídková cena v Kč bez DPH | Procentní sazba DPH | DPH v Kč |  | Nabídková cena v Kč včetně DPH
Položky takto označené doplní uchazeč.
Dne: ……………………………………. |  | Podpis uchazeče: |  | ………………………………………………