## 201
Aspe
Příloha k formuláři pro ocenění nabídky
Stavba |  | 23036 | MOST TÝNEC-01, LÁVKA PŘES SÁZAVU
číslo a název SO |  | SO 201 | LÁVKA PŘES SÁZAVU
číslo a název rozpočtu: |  | 201 | LÁVKA PŘES SÁZAVU
Poř. č.pol. | Kód položky | Varianta položky | Název položky | jednotka | Počet jednotek | CENA
[6 empty] | jednotková | celkem
1 | 2 | 3 | 4 | 5 | 6 | 7 | 8
|  | 0 | Všeobecné konstrukce a práce
1 | 02950.R1 |  | OSTATNÍ POŽADAVKY - SOUVISEJÍCÍ INŽENÝRSKÁ ČINNOST ZAJIŠTĚNÍ VEŠKERÝCH POTŘEBNÝCH POVOLENÍ A STANOVISEK DOSS | KPL | 1
1kpl=1,000 [A]
2 | 02950.R2 |  | OSTATNÍ POŽADAVKY - PROTIPOVODŇOVÝ A HAVARIJNÍ PLÁN VČETNĚ ODSOUHLASENÍ PŘÍSLUŠNÝM ORGÁNEM STÁTNÍ SPRÁVY (NÁTĚRY A OBNOVA PKO PROBÍHAJÍC NAD ŘEKOU) | KPL | 1
1kpl=1,000 [A]
|  | 0 | Všeobecné konstrukce a práce
|  | 1 | Zemní práce
3 | 11120 |  | ODSTRANĚNÍ KŘOVIN | M2 | 780
780,0m2=780,000 [A]
4 | 18110 |  | ÚPRAVA PLÁNĚ SE ZHUTNĚNÍM V HORNINĚ TŘ. I | M2 | 20
z pol.č.587206: 20,0m2=20,000 [A]
|  | 1 | Zemní práce
|  | 4 | Vodorovné konstrukce
5 | 421951 |  | MOSTOVKY A PODLAHY ZE DŘEVA TRVALÉ | M3 | 3.97
mostiny: 0,53m3=0,530 [A] parapety: 2,15m3=2,150 [B] krycí deska: 0,04m3=0,040 [C] podélníky: 1,25m3=1,250 [D] Celkem: A+B+C+D=3,970 [E]
6 | 45147 |  | PODKL A VÝPLŇ VRSTVY Z MALTY PLASTICKÉ NAPŘ. EPOXIDOVÁ "KOTEVNÍ" ZÁLIVKA | KPL | 1
otvory v patní ocelové desce: 1kpl=1,000 [A]
|  | 4 | Vodorovné konstrukce
|  | 5 | Komunikace
7 | 56330 |  | VOZOVKOVÉ VRSTVY ZE ŠTĚRKODRTI | M3 | 2
doplnění lože pod dlažbu z pol.č.587206: 20,0m2*0,10=2,000 [A]
8 | 587206 |  | PŘEDLÁŽDĚNÍ KRYTU Z BETONOVÝCH DLAŽDIC SE ZÁMKEM | M2 | 20
před a za lávkou: 2*4,00*2,50=20,000 [A]
|  | 5 | Komunikace
|  | 6 | Úpravy povrchů, podlahy, výplně otvorů
9 | 626111.R |  | REPROFILACE PODHLEDŮ, SVISLÝCH PLOCH SANAČNÍM TMELEM JEDNOVRST DŘEVĚNÉ PRVKY | M2 | 2.7
čela příčníků: 2,7m2=2,700 [A]
10 | 626211 |  | REPROFILACE VODOROVNÝCH PLOCH SHORA SANAČNÍ MALTOU JEDNOVRST TL 10MM | M2 | 37
sanace betonových plocha P2,3: 31,0m2=31,000 [A] OP4: 6,0m2=6,000 [B] Celkem: A+B=37,000 [C]
11 | 62631 |  | SPOJOVACÍ MŮSTEK MEZI STARÝM A NOVÝM BETONEM | M2 | 37
sanace betonových plocha P2,3: 31,0m2=31,000 [A] OP4: 6,0m2=6,000 [B] Celkem: A+B=37,000 [C]
12 | 62661 |  | INJEKTÁŽ TRHLIN UZAVÍRACÍ | M | 6
4*1,5m=6,000 [A]
|  | 6 | Úpravy povrchů, podlahy, výplně otvorů
|  | 7 | Přidružená stavební výroba
13 | 783121.R |  | PROTIKOROZ OCHR OK NÁTĚREM VÍCEVRST SE ZÁKL S VYS OBSAHEM ZN | M2 | 10
10,0m2=10,000 [A]
14 | 78372 |  | NÁTĚRY TESAŘ KONSTR SYNTETICKÉ | M2 | 1450
1450,0m2=1 450,000 [A]
15 | 78375 |  | NÁTĚRY TESAŘ KONSTR PROTIPLÍSŇOVÉ A PROTIPOŽÁRNÍ | M2 | 400
dřevěné konstrukce s výrazným napadením řas/mechů: 400,0m2=400,000 [A]
|  | 7 | Přidružená stavební výroba
|  | 9 | Ostatní konstrukce a práce
16 | 916A1.R |  | PARKOVACÍ SLOUPKY A ZÁBRANY BETONOVÉ ZNOVUOSAZENÍ STÁVAJÍCÍ BETONOVÉ ZÁBRANY | KUS | 1
1ks=1,000 [A]
17 | 91781 |  | VÝŠKOVÁ ÚPRAVA OBRUBNÍKŮ BETONOVÝCH | M | 16
záhonové obrubníky před a za lávkou v místě předláždění zámkové dlažby: 2*2*4,00=16,000 [A]
18 | 938542.R |  | OČIŠTĚNÍ DŘEVĚNÝCH KONSTR OTRYSKÁNÍM TLAK VODOU DO 500 BARŮ | M2 | 1450
1450,0m2=1 450,000 [A]
19 | 938543 |  | OČIŠTĚNÍ BETON KONSTR OTRYSKÁNÍM TLAK VODOU DO 1000 BARŮ | M2 | 100
beton/kámen: 35,0m2+28,0m2+37,0m2=100,000 [A]
20 | 93861 |  | OČIŠTĚNÍ OCEL KONSTR OMYTÍM VODOU | M2 | 195
195,0m2=195,000 [A]
21 | 93877 |  | OČIŠTĚNÍ DŘEV KONSTR BROUŠENÍM | M2 | 400
dřevěné konstrukce s výrazným napadením řas/mechů: 400,0m2=400,000 [A]
|  | 9 | Ostatní konstrukce a práce
C e l k e m