## Výkaz výměr
Výkaz výměr elektroinstalace
Oprava hospodářské budovy v areálu fary Dolní Krupá
Popis materiálu | počet / ks,m | jedn.cena | celková cena
Doplnění rozváděče R1
Chránič s jističem B10/1N/0.03 | 1
Chránič s jističem B16/1N/0.03 | 1
Svorka Wago šedá 2,5mm2 | 2
Svorka Wago modrá 2,5mm2 | 2
Zaslepovací pás, 1000mm | 1
Vodiče, drobný montážní materiál | 1
Úprava zapojení rozváděče | 1
Výchozí revize rozváděče | 1
Silové a slaboproudé kabely
Kabel CYKY-J 3 x 2,5 | 70
Kabel CYKY-J 3 x 1,5 | 130
Kabel UTP cat. 5e | 140
Instalační materiál
Dvojzásuvka 230V/16A, typ dle architekta interiéru | 8
Vypínač jednoduchý, ř. 1., typ dle architekta interiéru | 3
Vypínač sériový ř. 5., typ dle architekta interiéru | 1
Rámeček jednonásobný, typ dle architekta interiéru | 5
Krabice KU 68/1 | 20
Trubka PVC včetně příchytek | 90
Trubka KOPOFLEX 40 | 60
Drobný instalační materiál | 1
Systém PZTS
Opticko - kouřový detektor | 4
Pohybové čidlo PIR | 2
Montáž
Instalace silnoproudé a slaboproudé kabeláže | 1
Instalace prvků systému PZTS, připojení do ústředny | 1
Stavební přípomoce, výkop, zához, rozebrání dlažby | 1
Kompletace zásuvek a ovladačů | 1
Připojení úpravy rozváděče R1 | 1
Projekt skutečného stavu | 1
Revize | 1
Doprava, produkce | 1
Předání, zaškolení | 1

## List1
2x UTP 4x2x0,5 | 25
2x UTP 4x2x0,5 | 15
2x UTP 4x2x0,5 | 20
2x UTP 4x2x0,5 | 25
2x UTP 4x2x0,5 | 10
2x UTP 4x2x0,5 | 35
2x UTP 4x2x0,5 | 35
CY6 | 25
CY6 | 15
CY6 | 30
CYKY 2 x 1,5 | 10
CYKY-J 3 x 1,5 | 25 | 330
CYKY-J 3 x 1,5 | 35 | 80
CYKY-J 3 x 1,5 | 20
CYKY-J 3 x 1,5 | 10
CYKY-J 3 x 1,5 | 10
CYKY-J 3 x 1,5 | 20
CYKY-J 3 x 1,5 | 15
CYKY-J 3 x 1,5 | 25
CYKY-J 3 x 1,5 | 5
CYKY-J 3 x 1,5 | 5
CYKY-J 3 x 1,5 | 5
CYKY-J 3 x 1,5 | 5
CYKY-J 3 x 1,5 | 5
CYKY-J 3 x 1,5 | 20
CYKY-J 3 x 1,5 | 5
CYKY-J 3 x 1,5 | 15
CYKY-J 3 x 1,5 | 20
CYKY-J 3 x 1,5 | 45
CYKY-J 3 x 1,5 | 5
CYKY-J 3 x 1,5 | 5
CYKY-J 3 x 1,5 | 5
CYKY-J 3 x 1,5 | 5
CYKY-J 3 x 1,5 | 15
CYKY-J 3 x 1,5 | 5
CYKY-J 3 x 1,5 | 5
CYKY-J 3 x 1,5 | 20
CYKY-J 3 x 1,5 | 10
CYKY-J 3 x 1,5 | 10
CYKY-J 3 x 1,5 | 35
CYKY-J 3 x 1,5 | 5
CYKY-J 3 x 1,5 | 5
CYKY-J 3 x 1,5 | 5
CYKY-J 3 x 1,5 | 5
CYKY-J 3 x 1,5 | 5
CYKY-J 3 x 1,5 | 5
CYKY-J 3 x 1,5 | 5
CYKY-J 3 x 1,5 | 10
CYKY-J 3 x 1,5 | 20
CYKY-J 3 x 1,5 | 30
CYKY-J 3 x 1,5 | 20
CYKY-J 3 x 1,5 | 15
CYKY-J 3 x 1,5 | 10
CYKY-J 3 x 1,5 | 15
CYKY-J 3 x 1,5 | 10
CYKY-J 3 x 1,5 | 40
CYKY-J 3 x 1,5 | 30
CYKY-J 3 x 1,5 | 10
CYKY-J 3 x 1,5 | 10
CYKY-J 3 x 1,5 | 40
CYKY-J 3 x 1,5 | 20
CYKY-J 3 x 2,5 | 20
CYKY-J 3 x 2,5 | 30
CYKY-J 3 x 2,5 | 15
CYKY-J 3 x 2,5 | 15
CYKY-J 3 x 2,5 | 15
CYKY-J 3 x 2,5 | 15
CYKY-J 3 x 2,5 | 20
CYKY-J 3 x 2,5 | 30
CYKY-J 3 x 2,5 | 30
CYKY-J 3 x 2,5 | 30
CYKY-J 3 x 2,5 | 25
CYKY-J 3 x 2,5 | 25
CYKY-J 3 x 2,5 | 10
CYKY-J 3 x 2,5 | 5
CYKY-J 3 x 2,5 | 30
CYKY-J 3 x 2,5 | 15
CYKY-J 3 x 2,5 | 50
CYKY-J 3 x 2,5 | 30
CYKY-J 3 x 2,5 | 10
CYKY-J 3 x 2,5 | 25
CYKY-J 3 x 2,5 | 35
CYKY-J 3 x 2,5 | 35
CYKY-J 3 x 2,5 | 10
CYKY-J 3 x 2,5 | 25
CYKY-J 4 x 10 | 25
CYKY-J 5 x 1,5 | 15
CYKY-J 5 x 1,5 | 5
CYKY-J 5 x 1,5 | 5
CYKY-J 5 x 1,5 | 5
CYKY-J 5 x 1,5 | 10
CYKY-J 5 x 1,5 | 5
CYKY-J 5 x 1,5 | 5
CYKY-J 5 x 1,5 | 10
CYKY-J 5 x 1,5 | 15
CYKY-J 5 x 1,5 | 15
CYKY-J 5 x 1,5 | 15
CYKY-J 5 x 1,5 | 5
CYKY-J 5 x 1,5 | 5
CYKY-J 5 x 1,5 | 10
CYKY-J 5 x 1,5 | 5
CYKY-J 5 x 1,5 | 5
CYKY-J 5 x 1,5 | 5
CYKY-J 5 x 1,5 | 5
CYKY-J 5 x 1,5 | 5
CYKY-J 5 x 1,5 | 5
CYKY-J 5 x 1,5 | 5
CYKY-J 5 x 1,5 | 5
CYKY-J 5 x 1,5 | 5
CYKY-J 5 x 1,5 | 10
CYKY-J 5 x 1,5 | 10
CYKY-J 5 x 1,5 | 20
CYKY-J 5 x 1,5 | 5
CYKY-J 5 x 1,5 | 10
CYKY-J 5 x 2,5 | 20
CYKY-J 5 x 2,5 | 15
CYKY-J 5 x 6 | 15
CYKY-O 3 x 1,5 | 5
CYKY-O 3 x 1,5 | 5
CYKY-O 3 x 1,5 | 10
CYKY-O 3 x 1,5 | 20
CYKY-O 3 x 1,5 | 10
CYKY-O 3 x 1,5 | 30
CYKY-O 3 x 1,5 | 15
CYKY-O 3 x 1,5 | 10
CYKY-O 3 x 1,5 | 5
Koax 75 W | 15
Koax 75 W | 20
Koax 75 W | 25
Koax 75 W | 10
Koax 75 W | 35
Koax 75 W | 35
Koax 75 W | 20
Koax 75 W | 20
Koax 75 W | 20
Koax 75 W | 20
SYKFY 5x2x0,5 | 25
SYKFY 5x2x0,5 | 15
SYKFY 5x2x0,5 | 30
UTP 4x2x0,5 | 25
UTP 4x2x0,5 | 10
UTP 4x2x0,5 | 15
UTP 4x2x0,5 | 30