## Rekapitulace
Zakázka:
_ | Sanace ohradní zdi - Domov Pod Lipami Smečno
15 | Popis | Cena | Hmotnost | DPH | Cena s DPH
#N/A
| SO_01: Sanace ohradní zdi úsek A-B |  | 28.3336
| 001.: Zemní práce |  | 0.0063114
| 0031: Zdi podpěrné a volné |  | 9.4751
| 0062: Úprava povrchů vnější |  | 15.8926
| 0063: Podlahy a podlahové konstrukce |  | 2.9289
009.: Ostatní konstrukce a práce
| 0094: Lešení, systémové bednění a stavební výtahy |  | 0.030768
0096: Bourání konstrukcí
0998: Přesun hmot
VRN.: Vedlejší rozpočtové náklady
| SO_02: Sanace ohradní zdi úsek C-D |  | 245.5122
| 001.: Zemní práce |  | 0.0045823
| 0027: Základy |  | 60.8512
| 0031: Zdi podpěrné a volné |  | 167.9946
| 0062: Úprava povrchů vnější |  | 12.8362
| 0063: Podlahy a podlahové konstrukce |  | 3.4028
| 009.: Ostatní konstrukce a práce |  | 0.40043
| 0094: Lešení, systémové bednění a stavební výtahy |  | 0.022339
0096: Bourání konstrukcí
0998: Přesun hmot
VRN.: Vedlejší rozpočtové náklady
| SO_03: Sanace ohradní zdi úsek D-D1 |  | 587.9646
| 001.: Zemní práce |  | 0.0075693
| 0027: Základy |  | 204.0132
| 0031: Zdi podpěrné a volné |  | 360.5438
| 0062: Úprava povrchů vnější |  | 17.0806
| 0063: Podlahy a podlahové konstrukce |  | 5.6209
| 009.: Ostatní konstrukce a práce |  | 0.66161
| 0094: Lešení, systémové bednění a stavební výtahy |  | 0.0369
0096: Bourání konstrukcí
0998: Přesun hmot
VRN.: Vedlejší rozpočtové náklady
| SO_04: Sanace ohradní zdi úsek D1-D2 |  | 591.2395
| 001.: Zemní práce |  | 0.0064596
| 0027: Základy |  | 173.8249
| 0031: Zdi podpěrné a volné |  | 394.4229
| 0062: Úprava povrchů vnější |  | 17.5923
| 0063: Podlahy a podlahové konstrukce |  | 4.7969
| 009.: Ostatní konstrukce a práce |  | 0.56454
| 0094: Lešení, systémové bednění a stavební výtahy |  | 0.031491
0096: Bourání konstrukcí
0998: Přesun hmot
VRN.: Vedlejší rozpočtové náklady
| SO_05: Sanace ohradní zdi úsek D2-D3 |  | 657.7705
| 001.: Zemní práce |  | 0.0081302
| 0027: Základy |  | 218.7051
| 0031: Zdi podpěrné a volné |  | 414.9778
| 0062: Úprava povrchů vnější |  | 17.2918
| 0063: Podlahy a podlahové konstrukce |  | 6.0375
| 009.: Ostatní konstrukce a práce |  | 0.71054
| 0094: Lešení, systémové bednění a stavební výtahy |  | 0.039635
0096: Bourání konstrukcí
0998: Přesun hmot
VRN.: Vedlejší rozpočtové náklady
| SO_06: Sanace ohradní zdi úsek D3-E |  | 489.8796
| 001.: Zemní práce |  | 0.006133
| 0027: Základy |  | 165.515
| 0031: Zdi podpěrné a volné |  | 303.1715
| 0062: Úprava povrchů vnější |  | 16.0666
| 0063: Podlahy a podlahové konstrukce |  | 4.5544
| 009.: Ostatní konstrukce a práce |  | 0.53609
| 0094: Lešení, systémové bednění a stavební výtahy |  | 0.029899
0096: Bourání konstrukcí
0998: Přesun hmot
VRN.: Vedlejší rozpočtové náklady
| SO_07: Sanace ohradní zdi úsek E-E1 |  | 419.7621
| 001.: Zemní práce |  | 0.0065424
| 0027: Základy |  | 142.5006
| 0031: Zdi podpěrné a volné |  | 256.0406
| 0062: Úprava povrchů vnější |  | 15.2577
| 0063: Podlahy a podlahové konstrukce |  | 5.301
| 009.: Ostatní konstrukce a práce |  | 0.6239
| 0094: Lešení, systémové bednění a stavební výtahy |  | 0.031894
0096: Bourání konstrukcí
0998: Přesun hmot
VRN.: Vedlejší rozpočtové náklady
| SO_08: Sanace ohradní zdi úsek E1-F-G |  | 511.1329
| 001.: Zemní práce |  | 0.0073366
| 0027: Základy |  | 171.0727
| 0031: Zdi podpěrné a volné |  | 317.6513
| 0062: Úprava povrchů vnější |  | 15.7635
| 0063: Podlahy a podlahové konstrukce |  | 6.03
| 009.: Ostatní konstrukce a práce |  | 0.55341
| 0094: Lešení, systémové bednění a stavební výtahy |  | 0.035224
0096: Bourání konstrukcí
0998: Přesun hmot
| 783.: Nátěry |  | 0.019375
VRN.: Vedlejší rozpočtové náklady
SO_09: Odstranění náletové vegetace vč.kořenů úsek A-G
0011: Přípravné a přidružené práce
| SO_10: Sanace ohradní zdi úsek G-G1 |  | 85.1887
| 001.: Zemní práce |  | 0.0057208
| 0031: Zdi podpěrné a volné |  | 69.1652
| 0062: Úprava povrchů vnější |  | 12.2807
| 0063: Podlahy a podlahové konstrukce |  | 3.1862
| 009.: Ostatní konstrukce a práce |  | 0.49999
| 0094: Lešení, systémové bednění a stavební výtahy |  | 0.027889
0096: Bourání konstrukcí
0998: Přesun hmot
| 783.: Nátěry |  | 0.02295
VRN.: Vedlejší rozpočtové náklady
| SO_11: Sanace ohradní zdi úsek G1-G2 |  | 213.0107
| 001.: Zemní práce |  | 0.0060446
| 0027: Základy |  | 44.5509
| 0031: Zdi podpěrné a volné |  | 146.5171
| 0062: Úprava povrchů vnější |  | 17.153
| 0063: Podlahy a podlahové konstrukce |  | 4.2081
| 009.: Ostatní konstrukce a práce |  | 0.52845
| 0094: Lešení, systémové bednění a stavební výtahy |  | 0.029467
0096: Bourání konstrukcí
0998: Přesun hmot
| 783.: Nátěry |  | 0.01755
VRN.: Vedlejší rozpočtové náklady
| SO_12: Sanace ohradní zdi úsek G2-H |  | 84.4705
| 001.: Zemní práce |  | 0.0051478
| 0027: Základy |  | 23.2016
| 0031: Zdi podpěrné a volné |  | 51.1611
| 0062: Úprava povrchů vnější |  | 7.8599
| 0063: Podlahy a podlahové konstrukce |  | 1.8537
| 009.: Ostatní konstrukce a práce |  | 0.34913
| 0094: Lešení, systémové bednění a stavební výtahy |  | 0.019471
0096: Bourání konstrukcí
0998: Přesun hmot
| 783.: Nátěry |  | 0.020455
VRN.: Vedlejší rozpočtové náklady
| SO_13: Sanace ohradní zdi úsek H-H1 |  | 75.1346
| 001.: Zemní práce |  | 0.0059249
| 0031: Zdi podpěrné a volné |  | 56.8245
| 0062: Úprava povrchů vnější |  | 14.653
| 0063: Podlahy a podlahové konstrukce |  | 3.1061
| 009.: Ostatní konstrukce a práce |  | 0.48758
| 0094: Lešení, systémové bednění a stavební výtahy |  | 0.036271
0096: Bourání konstrukcí
0998: Přesun hmot
| 783.: Nátěry |  | 0.021168
V01.: Průzkumné, geodetické a projektové práce
VRN.: Vedlejší rozpočtové náklady
| SO_14: Sanace ohradní zdi úsek H1-I |  | 52.6077
| 001.: Zemní práce |  | 0.0027328
| 0031: Zdi podpěrné a volné |  | 38.2226
| 0062: Úprava povrchů vnější |  | 11.491
| 0063: Podlahy a podlahové konstrukce |  | 2.4863
| 009.: Ostatní konstrukce a práce |  | 0.39023
| 0094: Lešení, systémové bednění a stavební výtahy |  | 0.014824
0096: Bourání konstrukcí
0998: Přesun hmot
V01.: Průzkumné, geodetické a projektové práce
VRN.: Vedlejší rozpočtové náklady
| SO_15: Sanace ohradní zdi úsek I-I1 |  | 156.7205
| 001.: Zemní práce |  | 0.0065092
| 0031: Zdi podpěrné a volné |  | 122.9184
| 0062: Úprava povrchů vnější |  | 25.2937
| 0063: Podlahy a podlahové konstrukce |  | 7.7821
| 009.: Ostatní konstrukce a práce |  | 0.67142
| 0094: Lešení, systémové bednění a stavební výtahy |  | 0.048328
0096: Bourání konstrukcí
0998: Přesun hmot
VRN.: Vedlejší rozpočtové náklady
| SO_16: Sanace ohradní zdi úsek I1-J-K-L |  | 125.1757
| 001.: Zemní práce |  | 0.0047942
| 0031: Zdi podpěrné a volné |  | 98.4255
| 0062: Úprava povrchů vnější |  | 20.349
| 0063: Podlahy a podlahové konstrukce |  | 5.6941
| 009.: Ostatní konstrukce a práce |  | 0.65907
| 0094: Lešení, systémové bednění a stavební výtahy |  | 0.043241
0096: Bourání konstrukcí
0998: Přesun hmot
VRN.: Vedlejší rozpočtové náklady
SO_17: Odstranění náletové vegetace vč.kořenů úsek G-L
0011: Přípravné a přidružené práce
0 | Celkem (bez DPH) | 0
| DPH | 0
0
0
| Celkem (včetně DPH) | 0

## Zakazka
Sanace ohradní zdi - Domov Pod Lipami Smečno
[5 empty] | Poř. | Kód | Popis | MJ | Výměra bez ztr. | Ztratné | Výměra | Jedn. cena | Cena | Jedn. hmotn. | Hmotnost | Jedn. suť | Suť | Sazba DPH | DPH | Cena s DPH | Komentář | Objekt | Oddíl
[7 empty] | SO_01: Sanace ohradní zdi úsek A-B | [5 empty] | 0 |  | 28.3336 |  | 35.997 | _ | 0 | 0
[7 empty] | 001.: Zemní práce | [5 empty] | 0 |  | 0.0063114 |  | 0 | _ | 0 | 0
##T2##N_Catalog_catGUID | ##T2##PRO_ITEM_catID | ##T2##PRO_ITEM_iteCode | ##T2##PRO_ITEM_szvCode | ##T2##PRO_ITEM_tevCode | 1 | 00572472 | osivo směs travní krajinná-rovinná | kg | 6.3114 | 0 | 6.3114 | 0 | 0 | 0.001 | 0.0063114 |  | 0 | 15 | 0 | 0 |  | SO_01 | 001
[7 empty] | 315,568*0,02 |  | 6.3114 | [8 empty] | _
[9 empty] | 0 | [8 empty] | _
[5 empty] | 2 | 181111111 | Plošná úprava terénu do 500 m2 zemina skupiny 1 až 4 nerovnosti přes 50 do 100 mm v rovinně a svahu do 1:5 | m2 | 315.568 | 0 | 315.568 | 0 | 0 |  | 0 |  | 0 | 15 | 0 | 0 |  | SO_01 | 001
[7 empty] | (68,344+10,548)*(2+2) |  | 315.568 | [8 empty] | _
[9 empty] | 0 | [8 empty] | _
[5 empty] | 3 | 181411121 | Založení lučního trávníku výsevem pl do 1000 m2 v rovině a ve svahu do 1:5 | m2 | 315.568 | 0 | 315.568 | 0 | 0 |  | 0 |  | 0 | 15 | 0 | 0 |  | SO_01 | 001
_
[7 empty] | 0031: Zdi podpěrné a volné | [5 empty] | 0 |  | 9.4751 |  | 0 | _ | 0 | 0
[5 empty] | 4 | 316231211R | Ukončení vrstvy z cihel plných pálených mrazuvzdorných CP110 dl 290 mm naplocho na MVC včetně spárování | m2 | 58.3727 | 0 | 58.3727 | 0 | 0 | 0.16232 | 9.4751 |  | 0 | 15 | 0 | 0 |  | SO_01 | 003
[7 empty] | koruna zdiva |  | 0 | [8 empty] | _
[7 empty] | (68,334+10,548)*0,74 |  | 58.3727 | [8 empty] | _
[9 empty] | 0 | [8 empty] | _
_
[7 empty] | 0062: Úprava povrchů vnější | [5 empty] | 0 |  | 15.8926 |  | 0 | _ | 0 | 0
[5 empty] | 5 | 622131100R | Vápenný postřik vnějších stěn nanášený celoplošně ručně míchaný na místě | m2 | 382.954 | 0 | 382.954 | 0 | 0 | 0.0065 | 2.4892 |  | 0 | 15 | 0 | 0 |  | SO_01 | 006
[5 empty] | 6 | 622311101R | Vápenná omítka hrubá jednovrstvá nezatřená vnějších stěn nanášená ručně míchaná na místě dle TZ | m2 | 382.954 | 0 | 382.954 | 0 | 0 | 0.021 | 8.042 |  | 0 | 15 | 0 | 0 |  | SO_01 | 006
[5 empty] | 7 | 622311191R | Příplatek k vápenné omítce vnějších stěn za každých dalších 5 mm tloušťky ručně míchaná na místě dle TZ | m2 | 765.908 | 0 | 765.908 | 0 | 0 | 0.007 | 5.3614 |  | 0 | 15 | 0 | 0 |  | SO_01 | 006
[7 empty] | 382,954*2 |  | 765.908 | [8 empty] | _
[9 empty] | 0 | [8 empty] | _
_
[7 empty] | 0063: Podlahy a podlahové konstrukce | [5 empty] | 0 |  | 2.9289 |  | 0 | _ | 0 | 0
[5 empty] | 8 | 632451022 | Vyrovnávací potěr tl přes 20 do 30 mm z MC 15 provedený v pásu | m2 | 39.441 | 0 | 39.441 | 0 | 0 | 0.07426 | 2.9289 |  | 0 | 15 | 0 | 0 |  | SO_01 | 006
[7 empty] | koruna zdiva |  | 0 | [8 empty] | _
[7 empty] | (68,334+10,548)*0,5 |  | 39.441 | [8 empty] | _
_
[7 empty] | 009.: Ostatní konstrukce a práce | [5 empty] | 0 |  | 0 |  | 0 | _ | 0 | 0
[5 empty] | 9 | 931990001 | Zřízení dilatační spáry v cihelném pokryvu vyplněné vápennou maltou s pevností 2,5MPa po 3m | m | 19.98 | 0 | 19.98 | 0 | 0 |  | 0 |  | 0 | 15 | 0 | 0 |  | SO_01 | 009
[7 empty] | (23+4)*0,74 |  | 19.98 | [8 empty] | _
[9 empty] | 0 | [8 empty] | _
_
[7 empty] | 0094: Lešení, systémové bednění a stavební výtahy | [5 empty] | 0 |  | 0.030768 |  | 0 | _ | 0 | 0
[5 empty] | 10 | 949101111 | Lešení pomocné pro objekty pozemních staveb s lešeňovou podlahou v do 1,9 m zatížení do 150 kg/m2 | m2 | 236.676 | 0 | 236.676 | 0 | 0 | 0.00013 | 0.030768 |  | 0 | 15 | 0 | 0 |  | SO_01 | 009
[7 empty] | (68,344+10,548)*1,5*2 |  | 236.676 | [8 empty] | _
[9 empty] | 0 | [8 empty] | _
_
[7 empty] | 0096: Bourání konstrukcí | [5 empty] | 0 |  | 0 |  | 35.997 | _ | 0 | 0
[5 empty] | 11 | 966071832 | Rozebrání ostnatého drátu v přes 2,0 m | m | 157.784 | 0 | 157.784 | 0 | 0 |  | 0 | 0.0001 | 0.015778 | 15 | 0 | 0 |  | SO_01 | 009
[7 empty] | 68,344*2 |  | 136.688 | [8 empty] | _
[7 empty] | 10,548*2 |  | 21.096 | [8 empty] | _
[9 empty] | 0 | [8 empty] | _
[5 empty] | 12 | 967031732 | Přisekání plošné zdiva z cihel pálených na MV nebo MVC tl do 100 mm | m2 | 39.441 | 0 | 39.441 | 0 | 0 |  | 0 | 0.183 | 7.2177 | 15 | 0 | 0 |  | SO_01 | 009
[7 empty] | koruna zdiva |  | 0 | [8 empty] | _
[7 empty] | (68,334+10,548)*0,5 |  | 39.441 | [8 empty] | _
[9 empty] | 0 | [8 empty] | _
[5 empty] | 13 | 976082131 | Vybourání objímek, držáků nebo věšáků ze zdiva cihelného | kus | 42 | 0 | 42 | 0 | 0 |  | 0 | 0.001 | 0.042 | 15 | 0 | 0 |  | SO_01 | 009
[7 empty] | 36 |  | 36 | [8 empty] | _
[7 empty] | 6 |  | 6 | [8 empty] | _
[5 empty] | 14 | 978015391 | Otlučení (osekání) vnější vápenné nebo vápenocementové omítky stupně členitosti 1 a 2 v rozsahu přes 80 do 100 % | m2 | 382.9536 | 0 | 382.9536 | 0 | 0 |  | 0 | 0.059 | 22.5943 | 15 | 0 | 0 |  | SO_01 | 009
[7 empty] | (0,9+10,548+0,5+68,334+0,5+68,334-0,5+10,548+0,4)*2,4 |  | 382.9536 | [8 empty] | _
[9 empty] | 0 | [8 empty] | _
[5 empty] | 15 | 978023261 | Vyškrabání spár zdiva kamenného kyklopského a ostatního | m2 | 382.954 | 0 | 382.954 | 0 | 0 |  | 0 | 0.016 | 6.1273 | 15 | 0 | 0 |  | SO_01 | 009
[5 empty] | 16 | 997013863 | Poplatek za uložení stavebního odpadu na recyklační skládce (skládkovné) cihelného kód odpadu 17 01 02 | t | 35.997 | 0 | 35.997 | 0 | 0 |  | 0 |  | 0 | 15 | 0 | 0 |  | SO_01 | 009
[5 empty] | 17 | 997231111 | Vodorovná doprava suti a vybouraných hmot do 1 km | t | 35.997 | 0 | 35.997 | 0 | 0 |  | 0 |  | 0 | 15 | 0 | 0 |  | SO_01 | 009
[5 empty] | 18 | 997231119 | Příplatek ZKD 1 km vodorovné dopravy suti a vybouraných hmot | t | 431.964 | 0 | 431.964 | 0 | 0 |  | 0 |  | 0 | 15 | 0 | 0 |  | SO_01 | 009
[7 empty] | 35,997*12 |  | 431.964 | [8 empty] | _
[9 empty] | 0 | [8 empty] | _
[5 empty] | 19 | 997231511 | Nakládání, překládání nebo manipulace se sutí a vybouranými hmotami | t | 35.997 | 0 | 35.997 | 0 | 0 |  | 0 |  | 0 | 15 | 0 | 0 |  | SO_01 | 009
_
[7 empty] | 0998: Přesun hmot | [5 empty] | 0 |  | 0 |  | 0 | _ | 0 | 0
[5 empty] | 20 | 998153131 | Přesun hmot pro samostatné zdi a valy zděné z cihel, kamene, tvárnic nebo monolitické v do 12 m | t | 28.3336 | 0 | 28.3336 | 0 | 0 |  | 0 |  | 0 | 15 | 0 | 0 |  | SO_01 | 099
_
[7 empty] | VRN.: Vedlejší rozpočtové náklady | [5 empty] | 0 |  | 0 |  | 0 | _ | 0 | 0
[5 empty] | 21 | 07 | Zařízení staveniště | % | 3 | 0 | 3 | 0 | 0 |  | 0 |  | 0 | 15 | 0 | 0 |  | SO_01 | VRN
_
_
[7 empty] | SO_02: Sanace ohradní zdi úsek C-D | [5 empty] | 0 |  | 245.5122 |  | 236.0527 | _ | 0 | 0
[7 empty] | 001.: Zemní práce | [5 empty] | 0 |  | 0.0045823 |  | 0 | _ | 0 | 0
[5 empty] | 22 | 00572472 | osivo směs travní krajinná-rovinná | kg | 4.5823 | 0 | 4.5823 | 0 | 0 | 0.001 | 0.0045823 |  | 0 | 15 | 0 | 0 |  | SO_02 | 001
[7 empty] | 229,116*0,02 |  | 4.5823 | [8 empty] | _
[9 empty] | 0 | [8 empty] | _
[5 empty] | 23 | 132212332 | Hloubení nezapažených rýh šířky do 2000 mm v nesoudržných horninách třídy těžitelnosti I skupiny 3 ručně - začištění | m3 | 1.43 | 0 | 1.43 | 0 | 0 |  | 0 |  | 0 | 15 | 0 | 0 |  | SO_02 | 001
[7 empty] | 28,6*0,05 |  | 1.43 | [8 empty] | _
[9 empty] | 0 | [8 empty] | _
[5 empty] | 24 | 132251251 | Hloubení rýh nezapažených š do 2000 mm v hornině třídy těžitelnosti I skupiny 3 objem do 20 m3 strojně | m3 | 9.438 | 0 | 9.438 | 0 | 0 |  | 0 |  | 0 | 15 | 0 | 0 |  | SO_02 | 001
[7 empty] | 0,3*1,1*28,6 |  | 9.438 | [8 empty] | _
[9 empty] | 0 | [8 empty] | _
[5 empty] | 25 | 162751117 | Vodorovné přemístění přes 9 000 do 10000 m výkopku/sypaniny z horniny třídy těžitelnosti I skupiny 1 až 3 | m3 | 10.868 | 0 | 10.868 | 0 | 0 |  | 0 |  | 0 | 15 | 0 | 0 |  | SO_02 | 001
[7 empty] | 1,43+9,438 |  | 10.868 | [8 empty] | _
[9 empty] | 0 | [8 empty] | _
[5 empty] | 26 | 162751119 | Příplatek k vodorovnému přemístění výkopku/sypaniny z horniny třídy těžitelnosti I skupiny 1 až 3 ZKD 1000 m přes 10000 m | m3 | 130.416 | 0 | 130.416 | 0 | 0 |  | 0 |  | 0 | 15 | 0 | 0 |  | SO_02 | 001
[7 empty] | 10,868*12 |  | 130.416 | [8 empty] | _
[9 empty] | 0 | [8 empty] | _
[5 empty] | 27 | 171201231 | Poplatek za uložení zeminy a kamení na recyklační skládce (skládkovné) kód odpadu 17 05 04 | t | 17.3888 | 0 | 17.3888 | 0 | 0 |  | 0 |  | 0 | 15 | 0 | 0 |  | SO_02 | 001
[7 empty] | 10,868*1,6 |  | 17.3888 | [8 empty] | _
[9 empty] | 0 | [8 empty] | _
[5 empty] | 28 | 181111111 | Plošná úprava terénu do 500 m2 zemina skupiny 1 až 4 nerovnosti přes 50 do 100 mm v rovinně a svahu do 1:5 | m2 | 229.116 | 0 | 229.116 | 0 | 0 |  | 0 |  | 0 | 15 | 0 | 0 |  | SO_02 | 001
[7 empty] | 57,279*(2+2) |  | 229.116 | [8 empty] | _
[9 empty] | 0 | [8 empty] | _
[5 empty] | 29 | 181411121 | Založení lučního trávníku výsevem pl do 1000 m2 v rovině a ve svahu do 1:5 | m2 | 229.116 | 0 | 229.116 | 0 | 0 |  | 0 |  | 0 | 15 | 0 | 0 |  | SO_02 | 001
[5 empty] | 30 | 181912112 | Úprava pláně v hornině třídy těžitelnosti I skupiny 3 se zhutněním ručně | m2 | 28.6 | 0 | 28.6 | 0 | 0 |  | 0 |  | 0 | 15 | 0 | 0 |  | SO_02 | 001
[7 empty] | 1*28,6 |  | 28.6 | [8 empty] | _
[9 empty] | 0 | [8 empty] | _
_
[7 empty] | 0027: Základy | [5 empty] | 0 |  | 60.8512 |  | 0 | _ | 0 | 0
[5 empty] | 31 | 274313711 | Základové pásy z betonu tř. C 20/25 | m3 | 24.31 | 0 | 24.31 | 0 | 0 | 2.5019 | 60.8205 |  | 0 | 15 | 0 | 0 |  | SO_02 | 002
[7 empty] | 1*0,85*28,6 |  | 24.31 | [8 empty] | _
[9 empty] | 0 | [8 empty] | _
[5 empty] | 32 | 274351121 | Zřízení bednění základových pasů rovného | m2 | 11.44 | 0 | 11.44 | 0 | 0 | 0.00269 | 0.030774 |  | 0 | 15 | 0 | 0 |  | SO_02 | 002
[7 empty] | 28,6*0,2*2 |  | 11.44 | [8 empty] | _
[9 empty] | 0 | [8 empty] | _
[5 empty] | 33 | 274351122 | Odstranění bednění základových pasů rovného | m2 | 11.44 | 0 | 11.44 | 0 | 0 |  | 0 |  | 0 | 15 | 0 | 0 |  | SO_02 | 002
_
[7 empty] | 0031: Zdi podpěrné a volné | [5 empty] | 0 |  | 167.9946 |  | 0 | _ | 0 | 0
[5 empty] | 34 | 316231211R | Ukončení vrstvy z cihel plných pálených mrazuvzdorných CP110 dl 290 mm naplocho na MVC včetně spárování | m2 | 59.5702 | 0 | 59.5702 | 0 | 0 | 0.16232 | 9.6694 |  | 0 | 15 | 0 | 0 |  | SO_02 | 003
[7 empty] | koruna zdiva |  | 0 | [8 empty] | _
[7 empty] | 57,279*1,04 |  | 59.5702 | [8 empty] | _
[9 empty] | 0 | [8 empty] | _
[5 empty] | 35 | 327211113R | Zdivo opěrných zdí z nepravidelných kamenů na maltu obj kamene do 0,02 m3 š spáry přes 10 do 20 mm stavební kámen opuka, ručně vybíraný 30x30cm | m3 | 62.9824 | 0 | 62.9824 | 0 | 0 | 1.85 | 116.5174 |  | 0 | 15 | 0 | 0 |  | SO_02 | 003
[7 empty] | 0,8*(2,9-1,15)*28,6 |  | 40.04 | [8 empty] | _
[7 empty] | 0,8*1*28,678 |  | 22.9424 | [8 empty] | _
[9 empty] | 0 | [8 empty] | _
[5 empty] | 36 | 327211113R1 | Zdivo opěrných zdí z nepravidelných kamenů na maltu obj kamene do 0,02 m3 š spáry přes 10 do 20 mm stavební kámen pískovec, ručně vybíraný 30x30cm | m3 | 26.312 | 0 | 26.312 | 0 | 0 | 2.1 | 55.2552 |  | 0 | 15 | 0 | 0 |  | SO_02 | 003
[7 empty] | 0,8*1,15*28,6 |  | 26.312 | [8 empty] | _
[9 empty] | 0 | [8 empty] | _
[5 empty] | 37 | 327211912 | Příplatek k cenám zdiva opěrných zdí z kamene na maltu za oboustranné lícování zdiva | m3 | 89.294 | 0 | 89.294 | 0 | 0 |  | 0 |  | 0 | 15 | 0 | 0 |  | SO_02 | 003
[7 empty] | 62,982+26,312 |  | 89.294 | [8 empty] | _
[9 empty] | 0 | [8 empty] | _
[5 empty] | 38 | 327211922 | Příplatek k cenám zdiva opěrných zdí z kamene na maltu za vytvoření hrany nároží | m | 8.7 | 0 | 8.7 | 0 | 0 |  | 0 |  | 0 | 15 | 0 | 0 |  | SO_02 | 003
[7 empty] | 2,9*3 |  | 8.7 | [8 empty] | _
[9 empty] | 0 | [8 empty] | _
[5 empty] | 39 | 58380713 | stavební kámen opuka, ručně vybíraný 30x30cm - odpočet zpětně použitého kamene předpoklad | t | -1.5675 | 0 | -1.5675 | 0 | 0 | 1 | -1.5675 |  | 0 | 15 | 0 | 0 |  | SO_02 | 003
[7 empty] | zpětně použitý opukový kámen předpoklad 5% z bouraného opukového zdiva |  | 0 | [8 empty] | _
[7 empty] | -33*0,95*0,05 |  | -1.5675 | [8 empty] | _
[9 empty] | 0 | [8 empty] | _
[5 empty] | 40 | 58380714 | stavební kámen pískovec, ručně vybíraný 30x30cm - odpočet zpětně použitého kamene předpoklad | t | -11.88 | 0 | -11.88 | 0 | 0 | 1 | -11.88 |  | 0 | 15 | 0 | 0 |  | SO_02 | 003
[7 empty] | zpětně použitý pískovcový kámen předpoklad 30% z bouraného pískovcového zdiva |  | 0 | [8 empty] | _
[7 empty] | -33*1,2*0,3 |  | -11.88 | [8 empty] | _
[9 empty] | 0 | [8 empty] | _
_
[7 empty] | 0062: Úprava povrchů vnější | [5 empty] | 0 |  | 12.8362 |  | 0 | _ | 0 | 0
[5 empty] | 41 | 622131100R | Vápenný postřik vnějších stěn nanášený celoplošně ručně míchaný na místě | m2 | 309.307 | 0 | 309.307 | 0 | 0 | 0.0065 | 2.0105 |  | 0 | 15 | 0 | 0 |  | SO_02 | 006
[5 empty] | 42 | 622311101R | Vápenná omítka hrubá jednovrstvá nezatřená vnějších stěn nanášená ručně míchaná na místě dle TZ | m2 | 309.3066 | 0 | 309.3066 | 0 | 0 | 0.021 | 6.4954 |  | 0 | 15 | 0 | 0 |  | SO_02 | 006
[7 empty] | 57,279*2,7*2 |  | 309.3066 | [8 empty] | _
[9 empty] | 0 | [8 empty] | _
[5 empty] | 43 | 622311191R | Příplatek k vápenné omítce vnějších stěn za každých dalších 5 mm tloušťky ručně míchaná na místě dle TZ | m2 | 618.614 | 0 | 618.614 | 0 | 0 | 0.007 | 4.3303 |  | 0 | 15 | 0 | 0 |  | SO_02 | 006
[7 empty] | 309,307*2 |  | 618.614 | [8 empty] | _
[9 empty] | 0 | [8 empty] | _
_
[7 empty] | 0063: Podlahy a podlahové konstrukce | [5 empty] | 0 |  | 3.4028 |  | 0 | _ | 0 | 0
[5 empty] | 44 | 632451022 | Vyrovnávací potěr tl přes 20 do 30 mm z MC 15 provedený v pásu | m2 | 45.8232 | 0 | 45.8232 | 0 | 0 | 0.07426 | 3.4028 |  | 0 | 15 | 0 | 0 |  | SO_02 | 006
[7 empty] | koruna zdiva |  | 0 | [8 empty] | _
[7 empty] | 57,279*0,8 |  | 45.8232 | [8 empty] | _
[9 empty] | 0 | [8 empty] | _
_
[7 empty] | 009.: Ostatní konstrukce a práce | [5 empty] | 0 |  | 0.40043 |  | 0 | _ | 0 | 0
[5 empty] | 45 | 13010272 | tyč ocelová plochá jakost S235JR (11 375) 80x10mm | t | 0.39568 | 0 | 0.39568 | 0 | 0 | 1 | 0.39568 |  | 0 | 15 | 0 | 0 |  | SO_02 | 009
[7 empty] | 57,279*6,28*1,1/1000 |  | 0.39568 | [8 empty] | _
[9 empty] | 0 | [8 empty] | _
[5 empty] | 46 | 931990001 | Zřízení dilatační spáry v cihelném pokryvu vyplněné vápennou maltou s pevností 2,5MPa po 3m | m | 19.76 | 0 | 19.76 | 0 | 0 |  | 0 |  | 0 | 15 | 0 | 0 |  | SO_02 | 009
[7 empty] | 19*1,04 |  | 19.76 | [8 empty] | _
[9 empty] | 0 | [8 empty] | _
[5 empty] | 47 | 953943123 | Osazování výrobků přes 5 do 15 kg/kus do betonu | kus | 19 | 0 | 19 | 0 | 0 | 0.00025 | 0.00475 |  | 0 | 15 | 0 | 0 |  | SO_02 | 009
[7 empty] | pásová ocel dl.cca 3m |  | 0 | [8 empty] | _
[7 empty] | 19 |  | 19 | [8 empty] | _
_
[7 empty] | 0094: Lešení, systémové bednění a stavební výtahy | [5 empty] | 0 |  | 0.022339 |  | 0 | _ | 0 | 0
[5 empty] | 48 | 949101111 | Lešení pomocné pro objekty pozemních staveb s lešeňovou podlahou v do 1,9 m zatížení do 150 kg/m2 | m2 | 171.837 | 0 | 171.837 | 0 | 0 | 0.00013 | 0.022339 |  | 0 | 15 | 0 | 0 |  | SO_02 | 009
[7 empty] | 57,279*1,5*2 |  | 171.837 | [8 empty] | _
[9 empty] | 0 | [8 empty] | _
_
[7 empty] | 0096: Bourání konstrukcí | [5 empty] | 0 |  | 0 |  | 236.0527 | _ | 0 | 0
[5 empty] | 49 | 961021311 | Bourání základů ze zdiva kamenného | m3 | 16.302 | 0 | 16.302 | 0 | 0 |  | 0 | 2.5 | 40.755 | 15 | 0 | 0 |  | SO_02 | 009
[7 empty] | 0,95*0,6*28,6 |  | 16.302 | [8 empty] | _
[9 empty] | 0 | [8 empty] | _
[5 empty] | 50 | 962023391 | Bourání zdiva nadzákladového smíšeného na MV nebo MVC přes 1 m3 | m3 | 82.4159 | 0 | 82.4159 | 0 | 0 |  | 0 | 2.27 | 187.0841 | 15 | 0 | 0 |  | SO_02 | 009
[7 empty] | 0,981*0,975*2,81 |  | 2.6877 | [8 empty] | _
[7 empty] | 0,75*2,81*(28,6-0,975) |  | 58.2197 | [8 empty] | _
[7 empty] | 0,75*1*28,678 |  | 21.5085 | [8 empty] | _
[9 empty] | 0 | [8 empty] | _
[5 empty] | 51 | 966071832 | Rozebrání ostnatého drátu v přes 2,0 m | m | 114.558 | 0 | 114.558 | 0 | 0 |  | 0 | 0.0001 | 0.011456 | 15 | 0 | 0 |  | SO_02 | 009
[7 empty] | 57,279*2 |  | 114.558 | [8 empty] | _
[9 empty] | 0 | [8 empty] | _
[5 empty] | 52 | 976082131 | Vybourání objímek, držáků nebo věšáků ze zdiva cihelného | kus | 29 | 0 | 29 | 0 | 0 |  | 0 | 0.001 | 0.029 | 15 | 0 | 0 |  | SO_02 | 009
[7 empty] | 29 |  | 29 | [8 empty] | _
[5 empty] | 53 | 978015391 | Otlučení (osekání) vnější vápenné nebo vápenocementové omítky stupně členitosti 1 a 2 v rozsahu přes 80 do 100 % | m2 | 108.9764 | 0 | 108.9764 | 0 | 0 |  | 0 | 0.059 | 6.4296 | 15 | 0 | 0 |  | SO_02 | 009
[7 empty] | 28,678*1,9*2 |  | 108.9764 | [8 empty] | _
[9 empty] | 0 | [8 empty] | _
[5 empty] | 54 | 978023261 | Vyškrabání spár zdiva kamenného kyklopského a ostatního | m2 | 108.976 | 0 | 108.976 | 0 | 0 |  | 0 | 0.016 | 1.7436 | 15 | 0 | 0 |  | SO_02 | 009
[5 empty] | 55 | 997013863 | Poplatek za uložení stavebního odpadu na recyklační skládce (skládkovné) cihelného kód odpadu 17 01 02 | t | 222.606 | 0 | 222.606 | 0 | 0 |  | 0 |  | 0 | 15 | 0 | 0 |  | SO_02 | 009
[5 empty] | 56 | 997231111 | Vodorovná doprava suti a vybouraných hmot do 1 km | t | 222.606 | 0 | 222.606 | 0 | 0 |  | 0 |  | 0 | 15 | 0 | 0 |  | SO_02 | 009
[7 empty] | 236,053 |  | 236.053 | [8 empty] | _
[7 empty] | odpočet zpětně použitého kamene |  | 0 | [8 empty] | _
[7 empty] | -1,567 |  | -1.567 | [8 empty] | _
[7 empty] | -11,88 |  | -11.88 | [8 empty] | _
[9 empty] | 0 | [8 empty] | _
[5 empty] | 57 | 997231119 | Příplatek ZKD 1 km vodorovné dopravy suti a vybouraných hmot | t | 2671.272 | 0 | 2671.272 | 0 | 0 |  | 0 |  | 0 | 15 | 0 | 0 |  | SO_02 | 009
[7 empty] | 222,606*12 |  | 2671.272 | [8 empty] | _
[9 empty] | 0 | [8 empty] | _
[5 empty] | 58 | 997231511 | Nakládání, překládání nebo manipulace se sutí a vybouranými hmotami | t | 236.0527 | 0 | 236.0527 | 0 | 0 |  | 0 |  | 0 | 15 | 0 | 0 |  | SO_02 | 009
[5 empty] | 59 | 997231512R | Příplatek za ruční vybírání a očištění kamene pro zpětné použití | t | 13.447 | 0 | 13.447 | 0 | 0 |  | 0 |  | 0 | 15 | 0 | 0 |  | SO_02 | 009
[7 empty] | 1,567+11,88 |  | 13.447 | [8 empty] | _
[9 empty] | 0 | [8 empty] | _
_
[7 empty] | 0998: Přesun hmot | [5 empty] | 0 |  | 0 |  | 0 | _ | 0 | 0
[5 empty] | 60 | 998153131 | Přesun hmot pro samostatné zdi a valy zděné z cihel, kamene, tvárnic nebo monolitické v do 12 m | t | 245.5122 | 0 | 245.5122 | 0 | 0 |  | 0 |  | 0 | 15 | 0 | 0 |  | SO_02 | 099
_
[7 empty] | VRN.: Vedlejší rozpočtové náklady | [5 empty] | 0 |  | 0 |  | 0 | _ | 0 | 0
[5 empty] | 61 | 07 | Zařízení staveniště | % | 3 | 0 | 3 | 0 | 0 |  | 0 |  | 0 | 15 | 0 | 0 |  | SO_02 | VRN
_
_
[7 empty] | SO_03: Sanace ohradní zdi úsek D-D1 | [5 empty] | 0 |  | 587.9646 |  | 687.3407 | _ | 0 | 0
[7 empty] | 001.: Zemní práce | [5 empty] | 0 |  | 0.0075693 |  | 0 | _ | 0 | 0
[5 empty] | 62 | 00572472 | osivo směs travní krajinná-rovinná | kg | 7.5693 | 0 | 7.5693 | 0 | 0 | 0.001 | 0.0075693 |  | 0 | 15 | 0 | 0 |  | SO_03 | 001
[7 empty] | 378,464*0,02 |  | 7.5693 | [8 empty] | _
[9 empty] | 0 | [8 empty] | _
[5 empty] | 63 | 132212332 | Hloubení nezapažených rýh šířky do 2000 mm v nesoudržných horninách třídy těžitelnosti I skupiny 3 ručně - začištění | m3 | 4.7308 | 0 | 4.7308 | 0 | 0 |  | 0 |  | 0 | 15 | 0 | 0 |  | SO_03 | 001
[7 empty] | 94,616*0,05 |  | 4.7308 | [8 empty] | _
[9 empty] | 0 | [8 empty] | _
[5 empty] | 64 | 132251253 | Hloubení rýh nezapažených š do 2000 mm v hornině třídy těžitelnosti I skupiny 3 objem do 100 m3 strojně | m3 | 61.5004 | 0 | 61.5004 | 0 | 0 |  | 0 |  | 0 | 15 | 0 | 0 |  | SO_03 | 001
[7 empty] | 1*0,2*94,616 |  | 18.9232 | [8 empty] | _
[7 empty] | 0,6*0,75*94,616 |  | 42.5772 | [8 empty] | _
[9 empty] | 0 | [8 empty] | _
[5 empty] | 65 | 162751117 | Vodorovné přemístění přes 9 000 do 10000 m výkopku/sypaniny z horniny třídy těžitelnosti I skupiny 1 až 3 | m3 | 23.654 | 0 | 23.654 | 0 | 0 |  | 0 |  | 0 | 15 | 0 | 0 |  | SO_03 | 001
[7 empty] | 61,5+4,731-42,577 |  | 23.654 | [8 empty] | _
[9 empty] | 0 | [8 empty] | _
[5 empty] | 66 | 162751119 | Příplatek k vodorovnému přemístění výkopku/sypaniny z horniny třídy těžitelnosti I skupiny 1 až 3 ZKD 1000 m přes 10000 m | m3 | 283.848 | 0 | 283.848 | 0 | 0 |  | 0 |  | 0 | 15 | 0 | 0 |  | SO_03 | 001
[7 empty] | 23,654*12 |  | 283.848 | [8 empty] | _
[9 empty] | 0 | [8 empty] | _
[5 empty] | 67 | 171201231 | Poplatek za uložení zeminy a kamení na recyklační skládce (skládkovné) kód odpadu 17 05 04 | t | 37.8464 | 0 | 37.8464 | 0 | 0 |  | 0 |  | 0 | 15 | 0 | 0 |  | SO_03 | 001
[7 empty] | 23,654*1,6 |  | 37.8464 | [8 empty] | _
[9 empty] | 0 | [8 empty] | _
[5 empty] | 68 | 174111101 | Zásyp jam, šachet rýh nebo kolem objektů sypaninou se zhutněním ručně | m3 | 42.5772 | 0 | 42.5772 | 0 | 0 |  | 0 |  | 0 | 15 | 0 | 0 |  | SO_03 | 001
[7 empty] | 0,6*0,75*94,616 |  | 42.5772 | [8 empty] | _
[5 empty] | 69 | 181111111 | Plošná úprava terénu do 500 m2 zemina skupiny 1 až 4 nerovnosti přes 50 do 100 mm v rovinně a svahu do 1:5 | m2 | 378.464 | 0 | 378.464 | 0 | 0 |  | 0 |  | 0 | 15 | 0 | 0 |  | SO_03 | 001
[7 empty] | 94,616*(2+2) |  | 378.464 | [8 empty] | _
[9 empty] | 0 | [8 empty] | _
[5 empty] | 70 | 181411121 | Založení lučního trávníku výsevem pl do 1000 m2 v rovině a ve svahu do 1:5 | m2 | 378.464 | 0 | 378.464 | 0 | 0 |  | 0 |  | 0 | 15 | 0 | 0 |  | SO_03 | 001
[5 empty] | 71 | 181912112 | Úprava pláně v hornině třídy těžitelnosti I skupiny 3 se zhutněním ručně | m2 | 94.616 | 0 | 94.616 | 0 | 0 |  | 0 |  | 0 | 15 | 0 | 0 |  | SO_03 | 001
[7 empty] | 1*94,616 |  | 94.616 | [8 empty] | _
[9 empty] | 0 | [8 empty] | _
_
[7 empty] | 0027: Základy | [5 empty] | 0 |  | 204.0132 |  | 0 | _ | 0 | 0
[5 empty] | 72 | 274313711 | Základové pásy z betonu tř. C 20/25 | m3 | 81.5036 | 0 | 81.5036 | 0 | 0 | 2.5019 | 203.9114 |  | 0 | 15 | 0 | 0 |  | SO_03 | 002
[7 empty] | 1*0,85*94,616 |  | 80.4236 | [8 empty] | _
[7 empty] | 1*0,3*0,3*12 |  | 1.08 | [8 empty] | _
[9 empty] | 0 | [8 empty] | _
[5 empty] | 73 | 274351121 | Zřízení bednění základových pasů rovného | m2 | 37.8464 | 0 | 37.8464 | 0 | 0 | 0.00269 | 0.10181 |  | 0 | 15 | 0 | 0 |  | SO_03 | 002
[7 empty] | 94,616*0,2*2 |  | 37.8464 | [8 empty] | _
[9 empty] | 0 | [8 empty] | _
[5 empty] | 74 | 274351122 | Odstranění bednění základových pasů rovného | m2 | 37.846 | 0 | 37.846 | 0 | 0 |  | 0 |  | 0 | 15 | 0 | 0 |  | SO_03 | 002
_
[7 empty] | 0031: Zdi podpěrné a volné | [5 empty] | 0 |  | 360.5438 |  | 0 | _ | 0 | 0
[5 empty] | 75 | 316231211R | Ukončení vrstvy z cihel plných pálených mrazuvzdorných CP110 dl 290 mm naplocho na MVC včetně spárování | m2 | 98.4006 | 0 | 98.4006 | 0 | 0 | 0.16232 | 15.9724 |  | 0 | 15 | 0 | 0 |  | SO_03 | 003
[7 empty] | koruna zdiva |  | 0 | [8 empty] | _
[7 empty] | 94,616*1,04 |  | 98.4006 | [8 empty] | _
[9 empty] | 0 | [8 empty] | _
[5 empty] | 76 | 327211113R | Zdivo opěrných zdí z nepravidelných kamenů na maltu obj kamene do 0,02 m3 š spáry přes 10 do 20 mm stavební kámen opuka, ručně vybíraný 30x30cm | m3 | 50.7142 | 0 | 50.7142 | 0 | 0 | 1.85 | 93.8212 |  | 0 | 15 | 0 | 0 |  | SO_03 | 003
[7 empty] | 0,8*(2,55-1,88)*94,616 |  | 50.7142 | [8 empty] | _
[5 empty] | 77 | 327211113R1 | Zdivo opěrných zdí z nepravidelných kamenů na maltu obj kamene do 0,02 m3 š spáry přes 10 do 20 mm stavební kámen pískovec, ručně vybíraný 30x30cm | m3 | 142.3025 | 0 | 142.3025 | 0 | 0 | 2.1 | 298.8352 |  | 0 | 15 | 0 | 0 |  | SO_03 | 003
[7 empty] | 0,8*1,88*94,616 |  | 142.3025 | [8 empty] | _
[9 empty] | 0 | [8 empty] | _
[5 empty] | 78 | 327211912 | Příplatek k cenám zdiva opěrných zdí z kamene na maltu za oboustranné lícování zdiva | m3 | 193.016 | 0 | 193.016 | 0 | 0 |  | 0 |  | 0 | 15 | 0 | 0 |  | SO_03 | 003
[7 empty] | 50,714 |  | 50.714 | [8 empty] | _
[7 empty] | 142,302 |  | 142.302 | [8 empty] | _
[9 empty] | 0 | [8 empty] | _
[5 empty] | 79 | 58380713 | stavební kámen opuka, ručně vybíraný 30x30cm - odpočet zpětně použitého kamene předpoklad | t | -5.605 | 0 | -5.605 | 0 | 0 | 1 | -5.605 |  | 0 | 15 | 0 | 0 |  | SO_03 | 003
[7 empty] | zpětně použitý opukový kámen předpoklad 5% z bouraného opukového zdiva |  | 0 | [8 empty] | _
[7 empty] | -118*0,95*0,05 |  | -5.605 | [8 empty] | _
[9 empty] | 0 | [8 empty] | _
[5 empty] | 80 | 58380714 | stavební kámen pískovec, ručně vybíraný 30x30cm - odpočet zpětně použitého kamene předpoklad | t | -42.48 | 0 | -42.48 | 0 | 0 | 1 | -42.48 |  | 0 | 15 | 0 | 0 |  | SO_03 | 003
[7 empty] | zpětně použitý pískovcový kámen předpoklad 30% z bouraného pískovcového zdiva |  | 0 | [8 empty] | _
[7 empty] | -118*1,2*0,3 |  | -42.48 | [8 empty] | _
[9 empty] | 0 | [8 empty] | _
_
[7 empty] | 0062: Úprava povrchů vnější | [5 empty] | 0 |  | 17.0806 |  | 0 | _ | 0 | 0
[5 empty] | 81 | 622131100R | Vápenný postřik vnějších stěn nanášený celoplošně ručně míchaný na místě | m2 | 411.58 | 0 | 411.58 | 0 | 0 | 0.0065 | 2.6753 |  | 0 | 15 | 0 | 0 |  | SO_03 | 006
[5 empty] | 82 | 622311101R | Vápenná omítka hrubá jednovrstvá nezatřená vnějších stěn nanášená ručně míchaná na místě dle TZ | m2 | 411.5796 | 0 | 411.5796 | 0 | 0 | 0.021 | 8.6432 |  | 0 | 15 | 0 | 0 |  | SO_03 | 006
[7 empty] | venek |  | 0 | [8 empty] | _
[7 empty] | 94,616*2,55 |  | 241.2708 | [8 empty] | _
[7 empty] | vnitřek |  | 0 | [8 empty] | _
[7 empty] | 94,616*1,8 |  | 170.3088 | [8 empty] | _
[9 empty] | 0 | [8 empty] | _
[5 empty] | 83 | 622311191R | Příplatek k vápenné omítce vnějších stěn za každých dalších 5 mm tloušťky ručně míchaná na místě dle TZ | m2 | 823.16 | 0 | 823.16 | 0 | 0 | 0.007 | 5.7621 |  | 0 | 15 | 0 | 0 |  | SO_03 | 006
[7 empty] | 411,58*2 |  | 823.16 | [8 empty] | _
[9 empty] | 0 | [8 empty] | _
_
[7 empty] | 0063: Podlahy a podlahové konstrukce | [5 empty] | 0 |  | 5.6209 |  | 0 | _ | 0 | 0
[5 empty] | 84 | 632451022 | Vyrovnávací potěr tl přes 20 do 30 mm z MC 15 provedený v pásu | m2 | 75.6928 | 0 | 75.6928 | 0 | 0 | 0.07426 | 5.6209 |  | 0 | 15 | 0 | 0 |  | SO_03 | 006
[7 empty] | koruna zdiva |  | 0 | [8 empty] | _
[7 empty] | 94,616*0,8 |  | 75.6928 | [8 empty] | _
[9 empty] | 0 | [8 empty] | _
_
[7 empty] | 009.: Ostatní konstrukce a práce | [5 empty] | 0 |  | 0.66161 |  | 0 | _ | 0 | 0
[5 empty] | 85 | 13010272 | tyč ocelová plochá jakost S235JR (11 375) 80x10mm | t | 0.65361 | 0 | 0.65361 | 0 | 0 | 1 | 0.65361 |  | 0 | 15 | 0 | 0 |  | SO_03 | 009
[7 empty] | 94,616*6,28*1,1/1000 |  | 0.65361 | [8 empty] | _
[9 empty] | 0 | [8 empty] | _
[5 empty] | 86 | 931990001 | Zřízení dilatační spáry v cihelném pokryvu vyplněné vápennou maltou s pevností 2,5MPa po 3m | m | 33.28 | 0 | 33.28 | 0 | 0 |  | 0 |  | 0 | 15 | 0 | 0 |  | SO_03 | 009
[7 empty] | 32*1,04 |  | 33.28 | [8 empty] | _
[9 empty] | 0 | [8 empty] | _
[5 empty] | 87 | 953943123 | Osazování výrobků přes 5 do 15 kg/kus do betonu | kus | 32 | 0 | 32 | 0 | 0 | 0.00025 | 0.008 |  | 0 | 15 | 0 | 0 |  | SO_03 | 009
[7 empty] | pásová ocel dl.cca 3m |  | 0 | [8 empty] | _
[7 empty] | 32 |  | 32 | [8 empty] | _
[9 empty] | 0 | [8 empty] | _
_
[7 empty] | 0094: Lešení, systémové bednění a stavební výtahy | [5 empty] | 0 |  | 0.0369 |  | 0 | _ | 0 | 0
[5 empty] | 88 | 949101111 | Lešení pomocné pro objekty pozemních staveb s lešeňovou podlahou v do 1,9 m zatížení do 150 kg/m2 | m2 | 283.848 | 0 | 283.848 | 0 | 0 | 0.00013 | 0.0369 |  | 0 | 15 | 0 | 0 |  | SO_03 | 009
[7 empty] | 94,616*1,5*2 |  | 283.848 | [8 empty] | _
[9 empty] | 0 | [8 empty] | _
_
[7 empty] | 0096: Bourání konstrukcí | [5 empty] | 0 |  | 0 |  | 687.3407 | _ | 0 | 0
[5 empty] | 89 | 961021311 | Bourání základů ze zdiva kamenného | m3 | 73.6469 | 0 | 73.6469 | 0 | 0 |  | 0 | 2.5 | 184.1172 | 15 | 0 | 0 |  | SO_03 | 009
[7 empty] | 0,974*0,8*94,516 |  | 73.6469 | [8 empty] | _
[9 empty] | 0 | [8 empty] | _
[5 empty] | 90 | 962023391 | Bourání zdiva nadzákladového smíšeného na MV nebo MVC přes 1 m3 | m3 | 221.6844 | 0 | 221.6844 | 0 | 0 |  | 0 | 2.27 | 503.2236 | 15 | 0 | 0 |  | SO_03 | 009
[7 empty] | 0,974*2,55*94,516 |  | 234.7494 | [8 empty] | _
[7 empty] | -(13,851-3-3)*1,25*0,974 |  | -9.5586 | [8 empty] | _
[7 empty] | -3*1,2/2*0,974*2 |  | -3.5064 | [8 empty] | _
[9 empty] | 0 | [8 empty] | _
[5 empty] | 91 | 997013863 | Poplatek za uložení stavebního odpadu na recyklační skládce (skládkovné) cihelného kód odpadu 17 01 02 | t | 639.256 | 0 | 639.256 | 0 | 0 |  | 0 |  | 0 | 15 | 0 | 0 |  | SO_03 | 009
[5 empty] | 92 | 997231111 | Vodorovná doprava suti a vybouraných hmot do 1 km | t | 639.256 | 0 | 639.256 | 0 | 0 |  | 0 |  | 0 | 15 | 0 | 0 |  | SO_03 | 009
[7 empty] | 687,341 |  | 687.341 | [8 empty] | _
[7 empty] | odpočet zpětně použitého kamene |  | 0 | [8 empty] | _
[7 empty] | -5,605 |  | -5.605 | [8 empty] | _
[7 empty] | -42,48 |  | -42.48 | [8 empty] | _
[9 empty] | 0 | [8 empty] | _
[5 empty] | 93 | 997231119 | Příplatek ZKD 1 km vodorovné dopravy suti a vybouraných hmot | t | 7671.072 | 0 | 7671.072 | 0 | 0 |  | 0 |  | 0 | 15 | 0 | 0 |  | SO_03 | 009
[7 empty] | 639,256*12 |  | 7671.072 | [8 empty] | _
[9 empty] | 0 | [8 empty] | _
[5 empty] | 94 | 997231511 | Nakládání, překládání nebo manipulace se sutí a vybouranými hmotami | t | 687.3407 | 0 | 687.3407 | 0 | 0 |  | 0 |  | 0 | 15 | 0 | 0 |  | SO_03 | 009
[5 empty] | 95 | 997231512R | Příplatek za ruční vybírání a očištění kamene pro zpětné použití | t | 48.085 | 0 | 48.085 | 0 | 0 |  | 0 |  | 0 | 15 | 0 | 0 |  | SO_03 | 009
[7 empty] | 5,605+42,48 |  | 48.085 | [8 empty] | _
[9 empty] | 0 | [8 empty] | _
_
[7 empty] | 0998: Přesun hmot | [5 empty] | 0 |  | 0 |  | 0 | _ | 0 | 0
[5 empty] | 96 | 998153131 | Přesun hmot pro samostatné zdi a valy zděné z cihel, kamene, tvárnic nebo monolitické v do 12 m | t | 587.9646 | 0 | 587.9646 | 0 | 0 |  | 0 |  | 0 | 15 | 0 | 0 |  | SO_03 | 099
_
[7 empty] | VRN.: Vedlejší rozpočtové náklady | [5 empty] | 0 |  | 0 |  | 0 | _ | 0 | 0
[5 empty] | 97 | 07 | Zařízení staveniště | % | 3 | 0 | 3 | 0 | 0 |  | 0 |  | 0 | 15 | 0 | 0 |  | SO_03 | VRN
_
_
[7 empty] | SO_04: Sanace ohradní zdi úsek D1-D2 | [5 empty] | 0 |  | 591.2395 |  | 518.8978 | _ | 0 | 0
[7 empty] | 001.: Zemní práce | [5 empty] | 0 |  | 0.0064596 |  | 0 | _ | 0 | 0
[5 empty] | 98 | 00572472 | osivo směs travní krajinná-rovinná | kg | 6.4596 | 0 | 6.4596 | 0 | 0 | 0.001 | 0.0064596 |  | 0 | 15 | 0 | 0 |  | SO_04 | 001
[7 empty] | 322,98*0,02 |  | 6.4596 | [8 empty] | _
[9 empty] | 0 | [8 empty] | _
[5 empty] | 99 | 132212332 | Hloubení nezapažených rýh šířky do 2000 mm v nesoudržných horninách třídy těžitelnosti I skupiny 3 ručně - začištění | m3 | 4.0373 | 0 | 4.0373 | 0 | 0 |  | 0 |  | 0 | 15 | 0 | 0 |  | SO_04 | 001
[7 empty] | 80,745*0,05 |  | 4.0373 | [8 empty] | _
[9 empty] | 0 | [8 empty] | _
[5 empty] | 100 | 132251253 | Hloubení rýh nezapažených š do 2000 mm v hornině třídy těžitelnosti I skupiny 3 objem do 100 m3 strojně | m3 | 54.9066 | 0 | 54.9066 | 0 | 0 |  | 0 |  | 0 | 15 | 0 | 0 |  | SO_04 | 001
[7 empty] | 1*0,2*80,745 |  | 16.149 | [8 empty] | _
[7 empty] | 0,6*0,8*80,745 |  | 38.7576 | [8 empty] | _
[9 empty] | 0 | [8 empty] | _
[5 empty] | 101 | 162751117 | Vodorovné přemístění přes 9 000 do 10000 m výkopku/sypaniny z horniny třídy těžitelnosti I skupiny 1 až 3 | m3 | 20.186 | 0 | 20.186 | 0 | 0 |  | 0 |  | 0 | 15 | 0 | 0 |  | SO_04 | 001
[7 empty] | 54,907+4,037-38,758 |  | 20.186 | [8 empty] | _
[9 empty] | 0 | [8 empty] | _
[5 empty] | 102 | 162751119 | Příplatek k vodorovnému přemístění výkopku/sypaniny z horniny třídy těžitelnosti I skupiny 1 až 3 ZKD 1000 m přes 10000 m | m3 | 242.232 | 0 | 242.232 | 0 | 0 |  | 0 |  | 0 | 15 | 0 | 0 |  | SO_04 | 001
[7 empty] | 20,186*12 |  | 242.232 | [8 empty] | _
[9 empty] | 0 | [8 empty] | _
[5 empty] | 103 | 171201231 | Poplatek za uložení zeminy a kamení na recyklační skládce (skládkovné) kód odpadu 17 05 04 | t | 32.2976 | 0 | 32.2976 | 0 | 0 |  | 0 |  | 0 | 15 | 0 | 0 |  | SO_04 | 001
[7 empty] | 20,186*1,6 |  | 32.2976 | [8 empty] | _
[9 empty] | 0 | [8 empty] | _
[5 empty] | 104 | 174111101 | Zásyp jam, šachet rýh nebo kolem objektů sypaninou se zhutněním ručně | m3 | 38.7576 | 0 | 38.7576 | 0 | 0 |  | 0 |  | 0 | 15 | 0 | 0 |  | SO_04 | 001
[7 empty] | 0,6*0,8*80,745 |  | 38.7576 | [8 empty] | _
[5 empty] | 105 | 181111111 | Plošná úprava terénu do 500 m2 zemina skupiny 1 až 4 nerovnosti přes 50 do 100 mm v rovinně a svahu do 1:5 | m2 | 322.98 | 0 | 322.98 | 0 | 0 |  | 0 |  | 0 | 15 | 0 | 0 |  | SO_04 | 001
[7 empty] | 80,745*(2+2) |  | 322.98 | [8 empty] | _
[9 empty] | 0 | [8 empty] | _
[5 empty] | 106 | 181411121 | Založení lučního trávníku výsevem pl do 1000 m2 v rovině a ve svahu do 1:5 | m2 | 322.98 | 0 | 322.98 | 0 | 0 |  | 0 |  | 0 | 15 | 0 | 0 |  | SO_04 | 001
[5 empty] | 107 | 181912112 | Úprava pláně v hornině třídy těžitelnosti I skupiny 3 se zhutněním ručně | m2 | 80.745 | 0 | 80.745 | 0 | 0 |  | 0 |  | 0 | 15 | 0 | 0 |  | SO_04 | 001
[7 empty] | 1*80,745 |  | 80.745 | [8 empty] | _
[9 empty] | 0 | [8 empty] | _
_
[7 empty] | 0027: Základy | [5 empty] | 0 |  | 173.8249 |  | 0 | _ | 0 | 0
[5 empty] | 108 | 274313711 | Základové pásy z betonu tř. C 20/25 | m3 | 69.4433 | 0 | 69.4433 | 0 | 0 | 2.5019 | 173.738 |  | 0 | 15 | 0 | 0 |  | SO_04 | 002
[7 empty] | 1*0,85*80,745 |  | 68.6333 | [8 empty] | _
[7 empty] | 1*0,3*0,3*9 |  | 0.81 | [8 empty] | _
[9 empty] | 0 | [8 empty] | _
[5 empty] | 109 | 274351121 | Zřízení bednění základových pasů rovného | m2 | 32.298 | 0 | 32.298 | 0 | 0 | 0.00269 | 0.086882 |  | 0 | 15 | 0 | 0 |  | SO_04 | 002
[7 empty] | 80,745*0,2*2 |  | 32.298 | [8 empty] | _
[9 empty] | 0 | [8 empty] | _
[5 empty] | 110 | 274351122 | Odstranění bednění základových pasů rovného | m2 | 32.298 | 0 | 32.298 | 0 | 0 |  | 0 |  | 0 | 15 | 0 | 0 |  | SO_04 | 002
_
[7 empty] | 0031: Zdi podpěrné a volné | [5 empty] | 0 |  | 394.4229 |  | 0 | _ | 0 | 0
[5 empty] | 111 | 316231211R | Ukončení vrstvy z cihel plných pálených mrazuvzdorných CP110 dl 290 mm naplocho na MVC včetně spárování | m2 | 83.9748 | 0 | 83.9748 | 0 | 0 | 0.16232 | 13.6308 |  | 0 | 15 | 0 | 0 |  | SO_04 | 003
[7 empty] | koruna zdiva |  | 0 | [8 empty] | _
[7 empty] | 80,745*1,04 |  | 83.9748 | [8 empty] | _
[9 empty] | 0 | [8 empty] | _
[5 empty] | 112 | 327211113R | Zdivo opěrných zdí z nepravidelných kamenů na maltu obj kamene do 0,02 m3 š spáry přes 10 do 20 mm stavební kámen opuka, ručně vybíraný 30x30cm | m3 | 122.7324 | 0 | 122.7324 | 0 | 0 | 1.85 | 227.0549 |  | 0 | 15 | 0 | 0 |  | SO_04 | 003
[7 empty] | 0,8*(3,25-1,35)*80,745 |  | 122.7324 | [8 empty] | _
[9 empty] | 0 | [8 empty] | _
[5 empty] | 113 | 327211113R1 | Zdivo opěrných zdí z nepravidelných kamenů na maltu obj kamene do 0,02 m3 š spáry přes 10 do 20 mm stavební kámen pískovec, ručně vybíraný 30x30cm | m3 | 87.2046 | 0 | 87.2046 | 0 | 0 | 2.1 | 183.1297 |  | 0 | 15 | 0 | 0 |  | SO_04 | 003
[7 empty] | 0,8*1,35*80,745 |  | 87.2046 | [8 empty] | _
[9 empty] | 0 | [8 empty] | _
[5 empty] | 114 | 327211912 | Příplatek k cenám zdiva opěrných zdí z kamene na maltu za oboustranné lícování zdiva | m3 | 209.937 | 0 | 209.937 | 0 | 0 |  | 0 |  | 0 | 15 | 0 | 0 |  | SO_04 | 003
[7 empty] | 122,732 |  | 122.732 | [8 empty] | _
[7 empty] | 87,205 |  | 87.205 | [8 empty] | _
[9 empty] | 0 | [8 empty] | _
[5 empty] | 115 | 58380713 | stavební kámen opuka, ručně vybíraný 30x30cm - odpočet zpětně použitého kamene předpoklad | t | -5.2725 | 0 | -5.2725 | 0 | 0 | 1 | -5.2725 |  | 0 | 15 | 0 | 0 |  | SO_04 | 003
[7 empty] | zpětně použitý opukový kámen předpoklad 5% z bouraného opukového zdiva |  | 0 | [8 empty] | _
[7 empty] | -111*0,95*0,05 |  | -5.2725 | [8 empty] | _
[9 empty] | 0 | [8 empty] | _
[5 empty] | 116 | 58380714 | stavební kámen pískovec, ručně vybíraný 30x30cm - odpočet zpětně použitého kamene předpoklad | t | -24.12 | 0 | -24.12 | 0 | 0 | 1 | -24.12 |  | 0 | 15 | 0 | 0 |  | SO_04 | 003
[7 empty] | zpětně použitý pískovcový kámen předpoklad 30% z bouraného pískovcového zdiva |  | 0 | [8 empty] | _
[7 empty] | -67*1,2*0,3 |  | -24.12 | [8 empty] | _
[9 empty] | 0 | [8 empty] | _
_
[7 empty] | 0062: Úprava povrchů vnější | [5 empty] | 0 |  | 17.5923 |  | 0 | _ | 0 | 0
[5 empty] | 117 | 622131100R | Vápenný postřik vnějších stěn nanášený celoplošně ručně míchaný na místě | m2 | 423.911 | 0 | 423.911 | 0 | 0 | 0.0065 | 2.7554 |  | 0 | 15 | 0 | 0 |  | SO_04 | 006
[5 empty] | 118 | 622311101R | Vápenná omítka hrubá jednovrstvá nezatřená vnějších stěn nanášená ručně míchaná na místě dle TZ | m2 | 423.9112 | 0 | 423.9112 | 0 | 0 | 0.021 | 8.9021 |  | 0 | 15 | 0 | 0 |  | SO_04 | 006
[7 empty] | venek |  | 0 | [8 empty] | _
[7 empty] | 80,745*2,85 |  | 230.1233 | [8 empty] | _
[7 empty] | vnitřek |  | 0 | [8 empty] | _
[7 empty] | 80,745*2,4 |  | 193.788 | [8 empty] | _
[9 empty] | 0 | [8 empty] | _
[5 empty] | 119 | 622311191R | Příplatek k vápenné omítce vnějších stěn za každých dalších 5 mm tloušťky ručně míchaná na místě dle TZ | m2 | 847.822 | 0 | 847.822 | 0 | 0 | 0.007 | 5.9348 |  | 0 | 15 | 0 | 0 |  | SO_04 | 006
[7 empty] | 423,911*2 |  | 847.822 | [8 empty] | _
[9 empty] | 0 | [8 empty] | _
_
[7 empty] | 0063: Podlahy a podlahové konstrukce | [5 empty] | 0 |  | 4.7969 |  | 0 | _ | 0 | 0
[5 empty] | 120 | 632451022 | Vyrovnávací potěr tl přes 20 do 30 mm z MC 15 provedený v pásu | m2 | 64.596 | 0 | 64.596 | 0 | 0 | 0.07426 | 4.7969 |  | 0 | 15 | 0 | 0 |  | SO_04 | 006
[7 empty] | koruna zdiva |  | 0 | [8 empty] | _
[7 empty] | 80,745*0,8 |  | 64.596 | [8 empty] | _
[9 empty] | 0 | [8 empty] | _
_
[7 empty] | 009.: Ostatní konstrukce a práce | [5 empty] | 0 |  | 0.56454 |  | 0 | _ | 0 | 0
[5 empty] | 121 | 13010272 | tyč ocelová plochá jakost S235JR (11 375) 80x10mm | t | 0.55779 | 0 | 0.55779 | 0 | 0 | 1 | 0.55779 |  | 0 | 15 | 0 | 0 |  | SO_04 | 009
[7 empty] | 80,745*6,28*1,1/1000 |  | 0.55779 | [8 empty] | _
[9 empty] | 0 | [8 empty] | _
[5 empty] | 122 | 931990001 | Zřízení dilatační spáry v cihelném pokryvu vyplněné vápennou maltou s pevností 2,5MPa po 3m | m | 28.08 | 0 | 28.08 | 0 | 0 |  | 0 |  | 0 | 15 | 0 | 0 |  | SO_04 | 009
[7 empty] | 27*1,04 |  | 28.08 | [8 empty] | _
[9 empty] | 0 | [8 empty] | _
[5 empty] | 123 | 953943123 | Osazování výrobků přes 5 do 15 kg/kus do betonu | kus | 27 | 0 | 27 | 0 | 0 | 0.00025 | 0.00675 |  | 0 | 15 | 0 | 0 |  | SO_04 | 009
[7 empty] | pásová ocel dl.cca 3m |  | 0 | [8 empty] | _
[7 empty] | 27 |  | 27 | [8 empty] | _
[9 empty] | 0 | [8 empty] | _
_
[7 empty] | 0094: Lešení, systémové bednění a stavební výtahy | [5 empty] | 0 |  | 0.031491 |  | 0 | _ | 0 | 0
[5 empty] | 124 | 949101111 | Lešení pomocné pro objekty pozemních staveb s lešeňovou podlahou v do 1,9 m zatížení do 150 kg/m2 | m2 | 242.235 | 0 | 242.235 | 0 | 0 | 0.00013 | 0.031491 |  | 0 | 15 | 0 | 0 |  | SO_04 | 009
[7 empty] | 80,745*1,5*2 |  | 242.235 | [8 empty] | _
[9 empty] | 0 | [8 empty] | _
_
[7 empty] | 0096: Bourání konstrukcí | [5 empty] | 0 |  | 0 |  | 518.8978 | _ | 0 | 0
[5 empty] | 125 | 961021311 | Bourání základů ze zdiva kamenného | m3 | 55.5526 | 0 | 55.5526 | 0 | 0 |  | 0 | 2.5 | 138.8814 | 15 | 0 | 0 |  | SO_04 | 009
[7 empty] | 0,86*0,8*80,745 |  | 55.5526 | [8 empty] | _
[9 empty] | 0 | [8 empty] | _
[5 empty] | 126 | 962023391 | Bourání zdiva nadzákladového smíšeného na MV nebo MVC přes 1 m3 | m3 | 167.0038 | 0 | 167.0038 | 0 | 0 |  | 0 | 2.27 | 379.0987 | 15 | 0 | 0 |  | SO_04 | 009
[7 empty] | 0,86*2,55*80,745 |  | 177.0738 | [8 empty] | _
[7 empty] | -0,86*2,55*5,15 |  | -11.294 | [8 empty] | _
[7 empty] | 0,6*0,5*2,55+0,6*0,3*2,55 |  | 1.224 | [8 empty] | _
[9 empty] | 0 | [8 empty] | _
[5 empty] | 127 | 968072559 | Vybourání kovových vrat pl přes 5 m2 | m2 | 13.905 | 0 | 13.905 | 0 | 0 |  | 0 | 0.066 | 0.91773 | 15 | 0 | 0 |  | SO_04 | 009
[7 empty] | 5,15*2,7 |  | 13.905 | [8 empty] | _
[9 empty] | 0 | [8 empty] | _
[5 empty] | 128 | 997013863 | Poplatek za uložení stavebního odpadu na recyklační skládce (skládkovné) cihelného kód odpadu 17 01 02 | t | 488.588 | 0 | 488.588 | 0 | 0 |  | 0 |  | 0 | 15 | 0 | 0 |  | SO_04 | 009
[5 empty] | 129 | 997013871 | Poplatek za uložení stavebního odpadu na recyklační skládce (skládkovné) směsného stavebního a demoličního kód odpadu 17 09 04 | t | 0.918 | 0 | 0.918 | 0 | 0 |  | 0 |  | 0 | 15 | 0 | 0 |  | SO_04 | 009
[5 empty] | 130 | 997231111 | Vodorovná doprava suti a vybouraných hmot do 1 km | t | 489.506 | 0 | 489.506 | 0 | 0 |  | 0 |  | 0 | 15 | 0 | 0 |  | SO_04 | 009
[7 empty] | 518,898 |  | 518.898 | [8 empty] | _
[7 empty] | odpočet zpětně použitého kamene |  | 0 | [8 empty] | _
[7 empty] | -5,272 |  | -5.272 | [8 empty] | _
[7 empty] | -24,12 |  | -24.12 | [8 empty] | _
[9 empty] | 0 | [8 empty] | _
[5 empty] | 131 | 997231119 | Příplatek ZKD 1 km vodorovné dopravy suti a vybouraných hmot | t | 5874.072 | 0 | 5874.072 | 0 | 0 |  | 0 |  | 0 | 15 | 0 | 0 |  | SO_04 | 009
[7 empty] | 489,506*12 |  | 5874.072 | [8 empty] | _
[9 empty] | 0 | [8 empty] | _
[5 empty] | 132 | 997231511 | Nakládání, překládání nebo manipulace se sutí a vybouranými hmotami | t | 518.8978 | 0 | 518.8978 | 0 | 0 |  | 0 |  | 0 | 15 | 0 | 0 |  | SO_04 | 009
[5 empty] | 133 | 997231512R | Příplatek za ruční vybírání a očištění kamene pro zpětné použití | t | 29.392 | 0 | 29.392 | 0 | 0 |  | 0 |  | 0 | 15 | 0 | 0 |  | SO_04 | 009
[7 empty] | 5,272+24,12 |  | 29.392 | [8 empty] | _
[9 empty] | 0 | [8 empty] | _
_
[7 empty] | 0998: Přesun hmot | [5 empty] | 0 |  | 0 |  | 0 | _ | 0 | 0
[5 empty] | 134 | 998153131 | Přesun hmot pro samostatné zdi a valy zděné z cihel, kamene, tvárnic nebo monolitické v do 12 m | t | 591.2395 | 0 | 591.2395 | 0 | 0 |  | 0 |  | 0 | 15 | 0 | 0 |  | SO_04 | 099
_
[7 empty] | VRN.: Vedlejší rozpočtové náklady | [5 empty] | 0 |  | 0 |  | 0 | _ | 0 | 0
[5 empty] | 135 | 07 | Zařízení staveniště | % | 3 | 0 | 3 | 0 | 0 |  | 0 |  | 0 | 15 | 0 | 0 |  | SO_04 | VRN
_
_
[7 empty] | SO_05: Sanace ohradní zdi úsek D2-D3 | [5 empty] | 0 |  | 657.7705 |  | 661.4481 | _ | 0 | 0
[7 empty] | 001.: Zemní práce | [5 empty] | 0 |  | 0.0081302 |  | 0 | _ | 0 | 0
[5 empty] | 136 | 00572472 | osivo směs travní krajinná-rovinná | kg | 8.1302 | 0 | 8.1302 | 0 | 0 | 0.001 | 0.0081302 |  | 0 | 15 | 0 | 0 |  | SO_05 | 001
[7 empty] | 406,508*0,02 |  | 8.1302 | [8 empty] | _
[9 empty] | 0 | [8 empty] | _
[5 empty] | 137 | 132212332 | Hloubení nezapažených rýh šířky do 2000 mm v nesoudržných horninách třídy těžitelnosti I skupiny 3 ručně - začištění | m3 | 5.0813 | 0 | 5.0813 | 0 | 0 |  | 0 |  | 0 | 15 | 0 | 0 |  | SO_05 | 001
[7 empty] | 101,627*0,05 |  | 5.0813 | [8 empty] | _
[9 empty] | 0 | [8 empty] | _
[5 empty] | 138 | 132251253 | Hloubení rýh nezapažených š do 2000 mm v hornině třídy těžitelnosti I skupiny 3 objem do 100 m3 strojně | m3 | 93.4968 | 0 | 93.4968 | 0 | 0 |  | 0 |  | 0 | 15 | 0 | 0 |  | SO_05 | 001
[7 empty] | 1*0,2*101,627 |  | 20.3254 | [8 empty] | _
[7 empty] | 0,6*1,2*101,627 |  | 73.1714 | [8 empty] | _
[9 empty] | 0 | [8 empty] | _
[5 empty] | 139 | 162751117 | Vodorovné přemístění přes 9 000 do 10000 m výkopku/sypaniny z horniny třídy těžitelnosti I skupiny 1 až 3 | m3 | 25.407 | 0 | 25.407 | 0 | 0 |  | 0 |  | 0 | 15 | 0 | 0 |  | SO_05 | 001
[7 empty] | 93,497+5,081-73,171 |  | 25.407 | [8 empty] | _
[9 empty] | 0 | [8 empty] | _
[5 empty] | 140 | 162751119 | Příplatek k vodorovnému přemístění výkopku/sypaniny z horniny třídy těžitelnosti I skupiny 1 až 3 ZKD 1000 m přes 10000 m | m3 | 304.884 | 0 | 304.884 | 0 | 0 |  | 0 |  | 0 | 15 | 0 | 0 |  | SO_05 | 001
[7 empty] | 25,407*12 |  | 304.884 | [8 empty] | _
[9 empty] | 0 | [8 empty] | _
[5 empty] | 141 | 171201231 | Poplatek za uložení zeminy a kamení na recyklační skládce (skládkovné) kód odpadu 17 05 04 | t | 40.6512 | 0 | 40.6512 | 0 | 0 |  | 0 |  | 0 | 15 | 0 | 0 |  | SO_05 | 001
[7 empty] | 25,407*1,6 |  | 40.6512 | [8 empty] | _
[9 empty] | 0 | [8 empty] | _
[5 empty] | 142 | 174111101 | Zásyp jam, šachet rýh nebo kolem objektů sypaninou se zhutněním ručně | m3 | 73.1714 | 0 | 73.1714 | 0 | 0 |  | 0 |  | 0 | 15 | 0 | 0 |  | SO_05 | 001
[7 empty] | 0,6*1,2*101,627 |  | 73.1714 | [8 empty] | _
[5 empty] | 143 | 181111111 | Plošná úprava terénu do 500 m2 zemina skupiny 1 až 4 nerovnosti přes 50 do 100 mm v rovinně a svahu do 1:5 | m2 | 406.508 | 0 | 406.508 | 0 | 0 |  | 0 |  | 0 | 15 | 0 | 0 |  | SO_05 | 001
[7 empty] | 101,627*(2+2) |  | 406.508 | [8 empty] | _
[9 empty] | 0 | [8 empty] | _
[5 empty] | 144 | 181411121 | Založení lučního trávníku výsevem pl do 1000 m2 v rovině a ve svahu do 1:5 | m2 | 406.508 | 0 | 406.508 | 0 | 0 |  | 0 |  | 0 | 15 | 0 | 0 |  | SO_05 | 001
[5 empty] | 145 | 181912112 | Úprava pláně v hornině třídy těžitelnosti I skupiny 3 se zhutněním ručně | m2 | 101.627 | 0 | 101.627 | 0 | 0 |  | 0 |  | 0 | 15 | 0 | 0 |  | SO_05 | 001
[7 empty] | 1*101,627 |  | 101.627 | [8 empty] | _
[9 empty] | 0 | [8 empty] | _
_
[7 empty] | 0027: Základy | [5 empty] | 0 |  | 218.7051 |  | 0 | _ | 0 | 0
[5 empty] | 146 | 274313711 | Základové pásy z betonu tř. C 20/25 | m3 | 87.373 | 0 | 87.373 | 0 | 0 | 2.5019 | 218.5958 |  | 0 | 15 | 0 | 0 |  | SO_05 | 002
[7 empty] | 1*0,85*101,627 |  | 86.3829 | [8 empty] | _
[7 empty] | 1*0,3*0,3*11 |  | 0.99 | [8 empty] | _
[9 empty] | 0 | [8 empty] | _
[5 empty] | 147 | 274351121 | Zřízení bednění základových pasů rovného | m2 | 40.6508 | 0 | 40.6508 | 0 | 0 | 0.00269 | 0.10935 |  | 0 | 15 | 0 | 0 |  | SO_05 | 002
[7 empty] | 101,627*0,2*2 |  | 40.6508 | [8 empty] | _
[9 empty] | 0 | [8 empty] | _
[5 empty] | 148 | 274351122 | Odstranění bednění základových pasů rovného | m2 | 40.651 | 0 | 40.651 | 0 | 0 |  | 0 |  | 0 | 15 | 0 | 0 |  | SO_05 | 002
_
[7 empty] | 0031: Zdi podpěrné a volné | [5 empty] | 0 |  | 414.9778 |  | 0 | _ | 0 | 0
[5 empty] | 149 | 316231211R | Ukončení vrstvy z cihel plných pálených mrazuvzdorných CP110 dl 290 mm naplocho na MVC včetně spárování | m2 | 105.6921 | 0 | 105.6921 | 0 | 0 | 0.16232 | 17.1559 |  | 0 | 15 | 0 | 0 |  | SO_05 | 003
[7 empty] | koruna zdiva |  | 0 | [8 empty] | _
[7 empty] | 101,627*1,04 |  | 105.6921 | [8 empty] | _
[9 empty] | 0 | [8 empty] | _
[5 empty] | 150 | 327211113R | Zdivo opěrných zdí z nepravidelných kamenů na maltu obj kamene do 0,02 m3 š spáry přes 10 do 20 mm stavební kámen opuka, ručně vybíraný 30x30cm | m3 | 69.1064 | 0 | 69.1064 | 0 | 0 | 1.85 | 127.8468 |  | 0 | 15 | 0 | 0 |  | SO_05 | 003
[7 empty] | 0,8*(2,65-1,8)*101,627 |  | 69.1064 | [8 empty] | _
[9 empty] | 0 | [8 empty] | _
[5 empty] | 151 | 327211113R1 | Zdivo opěrných zdí z nepravidelných kamenů na maltu obj kamene do 0,02 m3 š spáry přes 10 do 20 mm stavební kámen pískovec, ručně vybíraný 30x30cm | m3 | 146.3429 | 0 | 146.3429 | 0 | 0 | 2.1 | 307.32 |  | 0 | 15 | 0 | 0 |  | SO_05 | 003
[7 empty] | 0,8*1,8*101,627 |  | 146.3429 | [8 empty] | _
[9 empty] | 0 | [8 empty] | _
[5 empty] | 152 | 327211912 | Příplatek k cenám zdiva opěrných zdí z kamene na maltu za oboustranné lícování zdiva | m3 | 215.449 | 0 | 215.449 | 0 | 0 |  | 0 |  | 0 | 15 | 0 | 0 |  | SO_05 | 003
[7 empty] | 69,106 |  | 69.106 | [8 empty] | _
[7 empty] | 146,343 |  | 146.343 | [8 empty] | _
[9 empty] | 0 | [8 empty] | _
[5 empty] | 153 | 58380713 | stavební kámen opuka, ručně vybíraný 30x30cm - odpočet zpětně použitého kamene předpoklad | t | -6.745 | 0 | -6.745 | 0 | 0 | 1 | -6.745 |  | 0 | 15 | 0 | 0 |  | SO_05 | 003
[7 empty] | zpětně použitý opukový kámen předpoklad 5% z bouraného opukového zdiva |  | 0 | [8 empty] | _
[7 empty] | -142*0,95*0,05 |  | -6.745 | [8 empty] | _
[9 empty] | 0 | [8 empty] | _
[5 empty] | 154 | 58380714 | stavební kámen pískovec, ručně vybíraný 30x30cm - odpočet zpětně použitého kamene předpoklad | t | -30.6 | 0 | -30.6 | 0 | 0 | 1 | -30.6 |  | 0 | 15 | 0 | 0 |  | SO_05 | 003
[7 empty] | zpětně použitý pískovcový kámen předpoklad 30% z bouraného pískovcového zdiva |  | 0 | [8 empty] | _
[7 empty] | -85*1,2*0,3 |  | -30.6 | [8 empty] | _
[9 empty] | 0 | [8 empty] | _
_
[7 empty] | 0062: Úprava povrchů vnější | [5 empty] | 0 |  | 17.2918 |  | 0 | _ | 0 | 0
[5 empty] | 155 | 622131100R | Vápenný postřik vnějších stěn nanášený celoplošně ručně míchaný na místě | m2 | 416.671 | 0 | 416.671 | 0 | 0 | 0.0065 | 2.7084 |  | 0 | 15 | 0 | 0 |  | SO_05 | 006
[5 empty] | 156 | 622311101R | Vápenná omítka hrubá jednovrstvá nezatřená vnějších stěn nanášená ručně míchaná na místě dle TZ | m2 | 416.6707 | 0 | 416.6707 | 0 | 0 | 0.021 | 8.7501 |  | 0 | 15 | 0 | 0 |  | SO_05 | 006
[7 empty] | venek |  | 0 | [8 empty] | _
[7 empty] | 101,627*2,6 |  | 264.2302 | [8 empty] | _
[7 empty] | vnitřek |  | 0 | [8 empty] | _
[7 empty] | 101,627*1,5 |  | 152.4405 | [8 empty] | _
[9 empty] | 0 | [8 empty] | _
[5 empty] | 157 | 622311191R | Příplatek k vápenné omítce vnějších stěn za každých dalších 5 mm tloušťky ručně míchaná na místě dle TZ | m2 | 833.342 | 0 | 833.342 | 0 | 0 | 0.007 | 5.8334 |  | 0 | 15 | 0 | 0 |  | SO_05 | 006
[7 empty] | 416,671*2 |  | 833.342 | [8 empty] | _
[9 empty] | 0 | [8 empty] | _
_
[7 empty] | 0063: Podlahy a podlahové konstrukce | [5 empty] | 0 |  | 6.0375 |  | 0 | _ | 0 | 0
[5 empty] | 158 | 632451022 | Vyrovnávací potěr tl přes 20 do 30 mm z MC 15 provedený v pásu | m2 | 81.3016 | 0 | 81.3016 | 0 | 0 | 0.07426 | 6.0375 |  | 0 | 15 | 0 | 0 |  | SO_05 | 006
[7 empty] | koruna zdiva |  | 0 | [8 empty] | _
[7 empty] | 101,627*0,8 |  | 81.3016 | [8 empty] | _
[9 empty] | 0 | [8 empty] | _
_
[7 empty] | 009.: Ostatní konstrukce a práce | [5 empty] | 0 |  | 0.71054 |  | 0 | _ | 0 | 0
[5 empty] | 159 | 13010272 | tyč ocelová plochá jakost S235JR (11 375) 80x10mm | t | 0.70204 | 0 | 0.70204 | 0 | 0 | 1 | 0.70204 |  | 0 | 15 | 0 | 0 |  | SO_05 | 009
[7 empty] | 101,627*6,28*1,1/1000 |  | 0.70204 | [8 empty] | _
[9 empty] | 0 | [8 empty] | _
[5 empty] | 160 | 931990001 | Zřízení dilatační spáry v cihelném pokryvu vyplněné vápennou maltou s pevností 2,5MPa po 3m | m | 35.36 | 0 | 35.36 | 0 | 0 |  | 0 |  | 0 | 15 | 0 | 0 |  | SO_05 | 009
[7 empty] | 34*1,04 |  | 35.36 | [8 empty] | _
[9 empty] | 0 | [8 empty] | _
[5 empty] | 161 | 953943123 | Osazování výrobků přes 5 do 15 kg/kus do betonu | kus | 34 | 0 | 34 | 0 | 0 | 0.00025 | 0.0085 |  | 0 | 15 | 0 | 0 |  | SO_05 | 009
[7 empty] | pásová ocel dl.cca 3m |  | 0 | [8 empty] | _
[7 empty] | 34 |  | 34 | [8 empty] | _
[9 empty] | 0 | [8 empty] | _
_
[7 empty] | 0094: Lešení, systémové bednění a stavební výtahy | [5 empty] | 0 |  | 0.039635 |  | 0 | _ | 0 | 0
[5 empty] | 162 | 949101111 | Lešení pomocné pro objekty pozemních staveb s lešeňovou podlahou v do 1,9 m zatížení do 150 kg/m2 | m2 | 304.881 | 0 | 304.881 | 0 | 0 | 0.00013 | 0.039635 |  | 0 | 15 | 0 | 0 |  | SO_05 | 009
[7 empty] | 101,627*1,5*2 |  | 304.881 | [8 empty] | _
[9 empty] | 0 | [8 empty] | _
_
[7 empty] | 0096: Bourání konstrukcí | [5 empty] | 0 |  | 0 |  | 661.4481 | _ | 0 | 0
[5 empty] | 163 | 961021311 | Bourání základů ze zdiva kamenného | m3 | 66.0169 | 0 | 66.0169 | 0 | 0 |  | 0 | 2.5 | 165.0422 | 15 | 0 | 0 |  | SO_05 | 009
[7 empty] | 0,812*0,8*101,627 |  | 66.0169 | [8 empty] | _
[9 empty] | 0 | [8 empty] | _
[5 empty] | 164 | 962023391 | Bourání zdiva nadzákladového smíšeného na MV nebo MVC přes 1 m3 | m3 | 218.681 | 0 | 218.681 | 0 | 0 |  | 0 | 2.27 | 496.4058 | 15 | 0 | 0 |  | SO_05 | 009
[7 empty] | 0,812*2,65*101,627 |  | 218.681 | [8 empty] | _
[9 empty] | 0 | [8 empty] | _
[5 empty] | 165 | 997013863 | Poplatek za uložení stavebního odpadu na recyklační skládce (skládkovné) cihelného kód odpadu 17 01 02 | t | 624.103 | 0 | 624.103 | 0 | 0 |  | 0 |  | 0 | 15 | 0 | 0 |  | SO_05 | 009
[5 empty] | 166 | 997231111 | Vodorovná doprava suti a vybouraných hmot do 1 km | t | 624.103 | 0 | 624.103 | 0 | 0 |  | 0 |  | 0 | 15 | 0 | 0 |  | SO_05 | 009
[7 empty] | 661,448 |  | 661.448 | [8 empty] | _
[7 empty] | odpočet zpětně použitého kamene |  | 0 | [8 empty] | _
[7 empty] | -6,745 |  | -6.745 | [8 empty] | _
[7 empty] | -30,6 |  | -30.6 | [8 empty] | _
[9 empty] | 0 | [8 empty] | _
[5 empty] | 167 | 997231119 | Příplatek ZKD 1 km vodorovné dopravy suti a vybouraných hmot | t | 7489.236 | 0 | 7489.236 | 0 | 0 |  | 0 |  | 0 | 15 | 0 | 0 |  | SO_05 | 009
[7 empty] | 624,103*12 |  | 7489.236 | [8 empty] | _
[9 empty] | 0 | [8 empty] | _
[5 empty] | 168 | 997231511 | Nakládání, překládání nebo manipulace se sutí a vybouranými hmotami | t | 661.4481 | 0 | 661.4481 | 0 | 0 |  | 0 |  | 0 | 15 | 0 | 0 |  | SO_05 | 009
[5 empty] | 169 | 997231512R | Příplatek za ruční vybírání a očištění kamene pro zpětné použití | t | 37.345 | 0 | 37.345 | 0 | 0 |  | 0 |  | 0 | 15 | 0 | 0 |  | SO_05 | 009
[7 empty] | 6,745+30,6 |  | 37.345 | [8 empty] | _
[9 empty] | 0 | [8 empty] | _
_
[7 empty] | 0998: Přesun hmot | [5 empty] | 0 |  | 0 |  | 0 | _ | 0 | 0
[5 empty] | 170 | 998153131 | Přesun hmot pro samostatné zdi a valy zděné z cihel, kamene, tvárnic nebo monolitické v do 12 m | t | 657.7705 | 0 | 657.7705 | 0 | 0 |  | 0 |  | 0 | 15 | 0 | 0 |  | SO_05 | 099
_
[7 empty] | VRN.: Vedlejší rozpočtové náklady | [5 empty] | 0 |  | 0 |  | 0 | _ | 0 | 0
[5 empty] | 171 | 07 | Zařízení staveniště | % | 3 | 0 | 3 | 0 | 0 |  | 0 |  | 0 | 15 | 0 | 0 |  | SO_05 | VRN
_
_
[7 empty] | SO_06: Sanace ohradní zdi úsek D3-E | [5 empty] | 0 |  | 489.8796 |  | 493.1962 | _ | 0 | 0
[7 empty] | 001.: Zemní práce | [5 empty] | 0 |  | 0.006133 |  | 0 | _ | 0 | 0
[5 empty] | 172 | 00572472 | osivo směs travní krajinná-rovinná | kg | 6.133 | 0 | 6.133 | 0 | 0 | 0.001 | 0.006133 |  | 0 | 15 | 0 | 0 |  | SO_06 | 001
[7 empty] | 306,652*0,02 |  | 6.133 | [8 empty] | _
[9 empty] | 0 | [8 empty] | _
[5 empty] | 173 | 132212332 | Hloubení nezapažených rýh šířky do 2000 mm v nesoudržných horninách třídy těžitelnosti I skupiny 3 ručně - začištění | m3 | 3.8331 | 0 | 3.8331 | 0 | 0 |  | 0 |  | 0 | 15 | 0 | 0 |  | SO_06 | 001
[7 empty] | 76,663*0,05 |  | 3.8331 | [8 empty] | _
[9 empty] | 0 | [8 empty] | _
[5 empty] | 174 | 132251253 | Hloubení rýh nezapažených š do 2000 mm v hornině třídy těžitelnosti I skupiny 3 objem do 100 m3 strojně | m3 | 30.6652 | 0 | 30.6652 | 0 | 0 |  | 0 |  | 0 | 15 | 0 | 0 |  | SO_06 | 001
[7 empty] | 1*0,2*76,663 |  | 15.3326 | [8 empty] | _
[7 empty] | 0,2*1*76,663 |  | 15.3326 | [8 empty] | _
[9 empty] | 0 | [8 empty] | _
[5 empty] | 175 | 162751117 | Vodorovné přemístění přes 9 000 do 10000 m výkopku/sypaniny z horniny třídy těžitelnosti I skupiny 1 až 3 | m3 | 34.498 | 0 | 34.498 | 0 | 0 |  | 0 |  | 0 | 15 | 0 | 0 |  | SO_06 | 001
[7 empty] | 30,665+3,833 |  | 34.498 | [8 empty] | _
[9 empty] | 0 | [8 empty] | _
[5 empty] | 176 | 162751119 | Příplatek k vodorovnému přemístění výkopku/sypaniny z horniny třídy těžitelnosti I skupiny 1 až 3 ZKD 1000 m přes 10000 m | m3 | 413.976 | 0 | 413.976 | 0 | 0 |  | 0 |  | 0 | 15 | 0 | 0 |  | SO_06 | 001
[7 empty] | 34,498*12 |  | 413.976 | [8 empty] | _
[9 empty] | 0 | [8 empty] | _
[5 empty] | 177 | 171201231 | Poplatek za uložení zeminy a kamení na recyklační skládce (skládkovné) kód odpadu 17 05 04 | t | 55.1968 | 0 | 55.1968 | 0 | 0 |  | 0 |  | 0 | 15 | 0 | 0 |  | SO_06 | 001
[7 empty] | 34,498*1,6 |  | 55.1968 | [8 empty] | _
[9 empty] | 0 | [8 empty] | _
[5 empty] | 178 | 181111111 | Plošná úprava terénu do 500 m2 zemina skupiny 1 až 4 nerovnosti přes 50 do 100 mm v rovinně a svahu do 1:5 | m2 | 306.652 | 0 | 306.652 | 0 | 0 |  | 0 |  | 0 | 15 | 0 | 0 |  | SO_06 | 001
[7 empty] | 76,663*(2+2) |  | 306.652 | [8 empty] | _
[9 empty] | 0 | [8 empty] | _
[5 empty] | 179 | 181411121 | Založení lučního trávníku výsevem pl do 1000 m2 v rovině a ve svahu do 1:5 | m2 | 306.652 | 0 | 306.652 | 0 | 0 |  | 0 |  | 0 | 15 | 0 | 0 |  | SO_06 | 001
[5 empty] | 180 | 181912112 | Úprava pláně v hornině třídy těžitelnosti I skupiny 3 se zhutněním ručně | m2 | 76.663 | 0 | 76.663 | 0 | 0 |  | 0 |  | 0 | 15 | 0 | 0 |  | SO_06 | 001
[7 empty] | 1*76,663 |  | 76.663 | [8 empty] | _
[9 empty] | 0 | [8 empty] | _
_
[7 empty] | 0027: Základy | [5 empty] | 0 |  | 165.515 |  | 0 | _ | 0 | 0
[5 empty] | 181 | 274313711 | Základové pásy z betonu tř. C 20/25 | m3 | 66.1235 | 0 | 66.1235 | 0 | 0 | 2.5019 | 165.4325 |  | 0 | 15 | 0 | 0 |  | SO_06 | 002
[7 empty] | 1*0,85*76,663 |  | 65.1636 | [8 empty] | _
[7 empty] | 1*0,2*0,3*16 |  | 0.96 | [8 empty] | _
[9 empty] | 0 | [8 empty] | _
[5 empty] | 182 | 274351121 | Zřízení bednění základových pasů rovného | m2 | 30.6652 | 0 | 30.6652 | 0 | 0 | 0.00269 | 0.082489 |  | 0 | 15 | 0 | 0 |  | SO_06 | 002
[7 empty] | 76,663*0,2*2 |  | 30.6652 | [8 empty] | _
[9 empty] | 0 | [8 empty] | _
[5 empty] | 183 | 274351122 | Odstranění bednění základových pasů rovného | m2 | 30.665 | 0 | 30.665 | 0 | 0 |  | 0 |  | 0 | 15 | 0 | 0 |  | SO_06 | 002
_
[7 empty] | 0031: Zdi podpěrné a volné | [5 empty] | 0 |  | 303.1715 |  | 0 | _ | 0 | 0
[5 empty] | 184 | 316231211R | Ukončení vrstvy z cihel plných pálených mrazuvzdorných CP110 dl 290 mm naplocho na MVC včetně spárování | m2 | 79.7295 | 0 | 79.7295 | 0 | 0 | 0.16232 | 12.9417 |  | 0 | 15 | 0 | 0 |  | SO_06 | 003
[7 empty] | koruna zdiva |  | 0 | [8 empty] | _
[7 empty] | 76,663*1,04 |  | 79.7295 | [8 empty] | _
[9 empty] | 0 | [8 empty] | _
[5 empty] | 185 | 327211113R | Zdivo opěrných zdí z nepravidelných kamenů na maltu obj kamene do 0,02 m3 š spáry přes 10 do 20 mm stavební kámen opuka, ručně vybíraný 30x30cm | m3 | 91.9956 | 0 | 91.9956 | 0 | 0 | 1.85 | 170.1919 |  | 0 | 15 | 0 | 0 |  | SO_06 | 003
[7 empty] | 0,8*(2,65-1,15)*76,663 |  | 91.9956 | [8 empty] | _
[9 empty] | 0 | [8 empty] | _
[5 empty] | 186 | 327211113R1 | Zdivo opěrných zdí z nepravidelných kamenů na maltu obj kamene do 0,02 m3 š spáry přes 10 do 20 mm stavební kámen pískovec, ručně vybíraný 30x30cm | m3 | 70.53 | 0 | 70.53 | 0 | 0 | 2.1 | 148.1129 |  | 0 | 15 | 0 | 0 |  | SO_06 | 003
[7 empty] | 0,8*1,15*76,663 |  | 70.53 | [8 empty] | _
[9 empty] | 0 | [8 empty] | _
[5 empty] | 187 | 327211912 | Příplatek k cenám zdiva opěrných zdí z kamene na maltu za oboustranné lícování zdiva | m3 | 162.526 | 0 | 162.526 | 0 | 0 |  | 0 |  | 0 | 15 | 0 | 0 |  | SO_06 | 003
[7 empty] | 91,996 |  | 91.996 | [8 empty] | _
[7 empty] | 70,53 |  | 70.53 | [8 empty] | _
[9 empty] | 0 | [8 empty] | _
[5 empty] | 188 | 58380713 | stavební kámen opuka, ručně vybíraný 30x30cm - odpočet zpětně použitého kamene předpoklad | t | -5.035 | 0 | -5.035 | 0 | 0 | 1 | -5.035 |  | 0 | 15 | 0 | 0 |  | SO_06 | 003
[7 empty] | zpětně použitý opukový kámen předpoklad 5% z bouraného opukového zdiva |  | 0 | [8 empty] | _
[7 empty] | -106*0,95*0,05 |  | -5.035 | [8 empty] | _
[9 empty] | 0 | [8 empty] | _
[5 empty] | 189 | 58380714 | stavební kámen pískovec, ručně vybíraný 30x30cm - odpočet zpětně použitého kamene předpoklad | t | -23.04 | 0 | -23.04 | 0 | 0 | 1 | -23.04 |  | 0 | 15 | 0 | 0 |  | SO_06 | 003
[7 empty] | zpětně použitý pískovcový kámen předpoklad 30% z bouraného pískovcového zdiva |  | 0 | [8 empty] | _
[7 empty] | -64*1,2*0,3 |  | -23.04 | [8 empty] | _
[9 empty] | 0 | [8 empty] | _
_
[7 empty] | 0062: Úprava povrchů vnější | [5 empty] | 0 |  | 16.0666 |  | 0 | _ | 0 | 0
[5 empty] | 190 | 622131100R | Vápenný postřik vnějších stěn nanášený celoplošně ručně míchaný na místě | m2 | 387.148 | 0 | 387.148 | 0 | 0 | 0.0065 | 2.5165 |  | 0 | 15 | 0 | 0 |  | SO_06 | 006
[5 empty] | 191 | 622311101R | Vápenná omítka hrubá jednovrstvá nezatřená vnějších stěn nanášená ručně míchaná na místě dle TZ | m2 | 387.1481 | 0 | 387.1481 | 0 | 0 | 0.021 | 8.1301 |  | 0 | 15 | 0 | 0 |  | SO_06 | 006
[7 empty] | venek |  | 0 | [8 empty] | _
[7 empty] | 76,663*2,5 |  | 191.6575 | [8 empty] | _
[7 empty] | vnitřek |  | 0 | [8 empty] | _
[7 empty] | 76,663*2,55 |  | 195.4906 | [8 empty] | _
[9 empty] | 0 | [8 empty] | _
[5 empty] | 192 | 622311191R | Příplatek k vápenné omítce vnějších stěn za každých dalších 5 mm tloušťky ručně míchaná na místě dle TZ | m2 | 774.296 | 0 | 774.296 | 0 | 0 | 0.007 | 5.4201 |  | 0 | 15 | 0 | 0 |  | SO_06 | 006
[7 empty] | 387,148*2 |  | 774.296 | [8 empty] | _
[9 empty] | 0 | [8 empty] | _
_
[7 empty] | 0063: Podlahy a podlahové konstrukce | [5 empty] | 0 |  | 4.5544 |  | 0 | _ | 0 | 0
[5 empty] | 193 | 632451022 | Vyrovnávací potěr tl přes 20 do 30 mm z MC 15 provedený v pásu | m2 | 61.3304 | 0 | 61.3304 | 0 | 0 | 0.07426 | 4.5544 |  | 0 | 15 | 0 | 0 |  | SO_06 | 006
[7 empty] | koruna zdiva |  | 0 | [8 empty] | _
[7 empty] | 76,663*0,8 |  | 61.3304 | [8 empty] | _
[9 empty] | 0 | [8 empty] | _
_
[7 empty] | 009.: Ostatní konstrukce a práce | [5 empty] | 0 |  | 0.53609 |  | 0 | _ | 0 | 0
[5 empty] | 194 | 13010272 | tyč ocelová plochá jakost S235JR (11 375) 80x10mm | t | 0.52959 | 0 | 0.52959 | 0 | 0 | 1 | 0.52959 |  | 0 | 15 | 0 | 0 |  | SO_06 | 009
[7 empty] | 76,663*6,28*1,1/1000 |  | 0.52959 | [8 empty] | _
[9 empty] | 0 | [8 empty] | _
[5 empty] | 195 | 931990001 | Zřízení dilatační spáry v cihelném pokryvu vyplněné vápennou maltou s pevností 2,5MPa po 3m | m | 27.04 | 0 | 27.04 | 0 | 0 |  | 0 |  | 0 | 15 | 0 | 0 |  | SO_06 | 009
[7 empty] | 26*1,04 |  | 27.04 | [8 empty] | _
[9 empty] | 0 | [8 empty] | _
[5 empty] | 196 | 953943123 | Osazování výrobků přes 5 do 15 kg/kus do betonu | kus | 26 | 0 | 26 | 0 | 0 | 0.00025 | 0.0065 |  | 0 | 15 | 0 | 0 |  | SO_06 | 009
[7 empty] | pásová ocel dl.cca 3m |  | 0 | [8 empty] | _
[7 empty] | 26 |  | 26 | [8 empty] | _
[9 empty] | 0 | [8 empty] | _
_
[7 empty] | 0094: Lešení, systémové bednění a stavební výtahy | [5 empty] | 0 |  | 0.029899 |  | 0 | _ | 0 | 0
[5 empty] | 197 | 949101111 | Lešení pomocné pro objekty pozemních staveb s lešeňovou podlahou v do 1,9 m zatížení do 150 kg/m2 | m2 | 229.989 | 0 | 229.989 | 0 | 0 | 0.00013 | 0.029899 |  | 0 | 15 | 0 | 0 |  | SO_06 | 009
[7 empty] | 76,663*1,5*2 |  | 229.989 | [8 empty] | _
[9 empty] | 0 | [8 empty] | _
_
[7 empty] | 0096: Bourání konstrukcí | [5 empty] | 0 |  | 0 |  | 493.1962 | _ | 0 | 0
[5 empty] | 198 | 961021311 | Bourání základů ze zdiva kamenného | m3 | 50.6589 | 0 | 50.6589 | 0 | 0 |  | 0 | 2.5 | 126.6473 | 15 | 0 | 0 |  | SO_06 | 009
[7 empty] | 0,826*0,8*76,663 |  | 50.6589 | [8 empty] | _
[9 empty] | 0 | [8 empty] | _
[5 empty] | 199 | 962023391 | Bourání zdiva nadzákladového smíšeného na MV nebo MVC přes 1 m3 | m3 | 161.4753 | 0 | 161.4753 | 0 | 0 |  | 0 | 2.27 | 366.5489 | 15 | 0 | 0 |  | SO_06 | 009
[7 empty] | 0,826*2,55*76,663 |  | 161.4753 | [8 empty] | _
[9 empty] | 0 | [8 empty] | _
[5 empty] | 200 | 997013863 | Poplatek za uložení stavebního odpadu na recyklační skládce (skládkovné) cihelného kód odpadu 17 01 02 | t | 465.121 | 0 | 465.121 | 0 | 0 |  | 0 |  | 0 | 15 | 0 | 0 |  | SO_06 | 009
[5 empty] | 201 | 997231111 | Vodorovná doprava suti a vybouraných hmot do 1 km | t | 465.121 | 0 | 465.121 | 0 | 0 |  | 0 |  | 0 | 15 | 0 | 0 |  | SO_06 | 009
[7 empty] | 493,196 |  | 493.196 | [8 empty] | _
[7 empty] | odpočet zpětně použitého kamene |  | 0 | [8 empty] | _
[7 empty] | -5,035 |  | -5.035 | [8 empty] | _
[7 empty] | -23,04 |  | -23.04 | [8 empty] | _
[9 empty] | 0 | [8 empty] | _
[5 empty] | 202 | 997231119 | Příplatek ZKD 1 km vodorovné dopravy suti a vybouraných hmot | t | 5581.452 | 0 | 5581.452 | 0 | 0 |  | 0 |  | 0 | 15 | 0 | 0 |  | SO_06 | 009
[7 empty] | 465,121*12 |  | 5581.452 | [8 empty] | _
[9 empty] | 0 | [8 empty] | _
[5 empty] | 203 | 997231511 | Nakládání, překládání nebo manipulace se sutí a vybouranými hmotami | t | 493.1962 | 0 | 493.1962 | 0 | 0 |  | 0 |  | 0 | 15 | 0 | 0 |  | SO_06 | 009
[5 empty] | 204 | 997231512R | Příplatek za ruční vybírání a očištění kamene pro zpětné použití | t | 28.075 | 0 | 28.075 | 0 | 0 |  | 0 |  | 0 | 15 | 0 | 0 |  | SO_06 | 009
[7 empty] | 5,035+23,04 |  | 28.075 | [8 empty] | _
[9 empty] | 0 | [8 empty] | _
_
[7 empty] | 0998: Přesun hmot | [5 empty] | 0 |  | 0 |  | 0 | _ | 0 | 0
[5 empty] | 205 | 998153131 | Přesun hmot pro samostatné zdi a valy zděné z cihel, kamene, tvárnic nebo monolitické v do 12 m | t | 489.8796 | 0 | 489.8796 | 0 | 0 |  | 0 |  | 0 | 15 | 0 | 0 |  | SO_06 | 099
_
[7 empty] | VRN.: Vedlejší rozpočtové náklady | [5 empty] | 0 |  | 0 |  | 0 | _ | 0 | 0
[5 empty] | 206 | 07 | Zařízení staveniště | % | 3 | 0 | 3 | 0 | 0 |  | 0 |  | 0 | 15 | 0 | 0 |  | SO_06 | VRN
_
_
[7 empty] | SO_07: Sanace ohradní zdi úsek E-E1 | [5 empty] | 0 |  | 419.7621 |  | 488.6916 | _ | 0 | 0
[7 empty] | 001.: Zemní práce | [5 empty] | 0 |  | 0.0065424 |  | 0 | _ | 0 | 0
[5 empty] | 207 | 00572472 | osivo směs travní krajinná-rovinná | kg | 6.5424 | 0 | 6.5424 | 0 | 0 | 0.001 | 0.0065424 |  | 0 | 15 | 0 | 0 |  | SO_07 | 001
[7 empty] | 327,118*0,02 |  | 6.5424 | [8 empty] | _
[9 empty] | 0 | [8 empty] | _
[5 empty] | 208 | 132212332 | Hloubení nezapažených rýh šířky do 2000 mm v nesoudržných horninách třídy těžitelnosti I skupiny 3 ručně - začištění | m3 | 3.31 | 0 | 3.31 | 0 | 0 |  | 0 |  | 0 | 15 | 0 | 0 |  | SO_07 | 001
[7 empty] | 66,199*0,05 |  | 3.31 | [8 empty] | _
[9 empty] | 0 | [8 empty] | _
[5 empty] | 209 | 132251253 | Hloubení rýh nezapažených š do 2000 mm v hornině třídy těžitelnosti I skupiny 3 objem do 100 m3 strojně | m3 | 31.1135 | 0 | 31.1135 | 0 | 0 |  | 0 |  | 0 | 15 | 0 | 0 |  | SO_07 | 001
[7 empty] | 1*0,2*66,199 |  | 13.2398 | [8 empty] | _
[7 empty] | 0,6*0,45*66,199 |  | 17.8737 | [8 empty] | _
[9 empty] | 0 | [8 empty] | _
[5 empty] | 210 | 162751117 | Vodorovné přemístění přes 9 000 do 10000 m výkopku/sypaniny z horniny třídy těžitelnosti I skupiny 1 až 3 | m3 | 16.55 | 0 | 16.55 | 0 | 0 |  | 0 |  | 0 | 15 | 0 | 0 |  | SO_07 | 001
[7 empty] | 31,114+3,31-17,874 |  | 16.55 | [8 empty] | _
[9 empty] | 0 | [8 empty] | _
[5 empty] | 211 | 162751119 | Příplatek k vodorovnému přemístění výkopku/sypaniny z horniny třídy těžitelnosti I skupiny 1 až 3 ZKD 1000 m přes 10000 m | m3 | 198.6 | 0 | 198.6 | 0 | 0 |  | 0 |  | 0 | 15 | 0 | 0 |  | SO_07 | 001
[7 empty] | 16,55*12 |  | 198.6 | [8 empty] | _
[9 empty] | 0 | [8 empty] | _
[5 empty] | 212 | 171201231 | Poplatek za uložení zeminy a kamení na recyklační skládce (skládkovné) kód odpadu 17 05 04 | t | 26.48 | 0 | 26.48 | 0 | 0 |  | 0 |  | 0 | 15 | 0 | 0 |  | SO_07 | 001
[7 empty] | 16,55*1,6 |  | 26.48 | [8 empty] | _
[9 empty] | 0 | [8 empty] | _
[5 empty] | 213 | 174111101 | Zásyp jam, šachet rýh nebo kolem objektů sypaninou se zhutněním ručně | m3 | 17.8737 | 0 | 17.8737 | 0 | 0 |  | 0 |  | 0 | 15 | 0 | 0 |  | SO_07 | 001
[7 empty] | 0,6*0,45*66,199 |  | 17.8737 | [8 empty] | _
[5 empty] | 214 | 181111111 | Plošná úprava terénu do 500 m2 zemina skupiny 1 až 4 nerovnosti přes 50 do 100 mm v rovinně a svahu do 1:5 | m2 | 327.118 | 0 | 327.118 | 0 | 0 |  | 0 |  | 0 | 15 | 0 | 0 |  | SO_07 | 001
[7 empty] | 89,23*(2+2) |  | 356.92 | [8 empty] | _
[7 empty] | -14,901*2 |  | -29.802 | [8 empty] | _
[9 empty] | 0 | [8 empty] | _
[5 empty] | 215 | 181411121 | Založení lučního trávníku výsevem pl do 1000 m2 v rovině a ve svahu do 1:5 | m2 | 327.118 | 0 | 327.118 | 0 | 0 |  | 0 |  | 0 | 15 | 0 | 0 |  | SO_07 | 001
[5 empty] | 216 | 181912112 | Úprava pláně v hornině třídy těžitelnosti I skupiny 3 se zhutněním ručně | m2 | 66.199 | 0 | 66.199 | 0 | 0 |  | 0 |  | 0 | 15 | 0 | 0 |  | SO_07 | 001
[7 empty] | 1*66,199 |  | 66.199 | [8 empty] | _
[9 empty] | 0 | [8 empty] | _
_
[7 empty] | 0027: Základy | [5 empty] | 0 |  | 142.5006 |  | 0 | _ | 0 | 0
[5 empty] | 217 | 274313711 | Základové pásy z betonu tř. C 20/25 | m3 | 56.9291 | 0 | 56.9291 | 0 | 0 | 2.5019 | 142.4293 |  | 0 | 15 | 0 | 0 |  | SO_07 | 002
[7 empty] | 1*0,85*66,199 |  | 56.2692 | [8 empty] | _
[7 empty] | 1*0,2*0,3*11 |  | 0.66 | [8 empty] | _
[9 empty] | 0 | [8 empty] | _
[5 empty] | 218 | 274351121 | Zřízení bednění základových pasů rovného | m2 | 26.4796 | 0 | 26.4796 | 0 | 0 | 0.00269 | 0.07123 |  | 0 | 15 | 0 | 0 |  | SO_07 | 002
[7 empty] | 66,199*0,2*2 |  | 26.4796 | [8 empty] | _
[9 empty] | 0 | [8 empty] | _
[5 empty] | 219 | 274351122 | Odstranění bednění základových pasů rovného | m2 | 26.48 | 0 | 26.48 | 0 | 0 |  | 0 |  | 0 | 15 | 0 | 0 |  | SO_07 | 002
_
[7 empty] | 0031: Zdi podpěrné a volné | [5 empty] | 0 |  | 256.0406 |  | 0 | _ | 0 | 0
[5 empty] | 220 | 311231136R | Zdivo nosné z cihel mrazuvzdorných CP 250x120x65mm P40 na MVC 2,5 | m3 | 5.4962 | 0 | 5.4962 | 0 | 0 | 1.7843 | 9.8068 |  | 0 | 15 | 0 | 0 |  | SO_07 | 003
[7 empty] | 0,8*0,3*22,901 |  | 5.4962 | [8 empty] | _
[9 empty] | 0 | [8 empty] | _
[5 empty] | 221 | 316231211R | Ukončení vrstvy z cihel plných pálených mrazuvzdorných CP110 dl 290 mm naplocho na MVC včetně spárování | m2 | 92.7992 | 0 | 92.7992 | 0 | 0 | 0.16232 | 15.0632 |  | 0 | 15 | 0 | 0 |  | SO_07 | 003
[7 empty] | koruna zdiva |  | 0 | [8 empty] | _
[7 empty] | 89,23*1,04 |  | 92.7992 | [8 empty] | _
[9 empty] | 0 | [8 empty] | _
[5 empty] | 222 | 327211113R | Zdivo opěrných zdí z nepravidelných kamenů na maltu obj kamene do 0,02 m3 š spáry přes 10 do 20 mm stavební kámen opuka, ručně vybíraný 30x30cm | m3 | 76.7908 | 0 | 76.7908 | 0 | 0 | 1.85 | 142.0631 |  | 0 | 15 | 0 | 0 |  | SO_07 | 003
[7 empty] | 0,8*(2,5-1,05)*66,199 |  | 76.7908 | [8 empty] | _
[9 empty] | 0 | [8 empty] | _
[5 empty] | 223 | 327211113R1 | Zdivo opěrných zdí z nepravidelných kamenů na maltu obj kamene do 0,02 m3 š spáry přes 10 do 20 mm stavební kámen pískovec, ručně vybíraný 30x30cm | m3 | 55.6072 | 0 | 55.6072 | 0 | 0 | 2.1 | 116.775 |  | 0 | 15 | 0 | 0 |  | SO_07 | 003
[7 empty] | 0,8*1,05*66,199 |  | 55.6072 | [8 empty] | _
[9 empty] | 0 | [8 empty] | _
[5 empty] | 224 | 327211912 | Příplatek k cenám zdiva opěrných zdí z kamene na maltu za oboustranné lícování zdiva | m3 | 132.398 | 0 | 132.398 | 0 | 0 |  | 0 |  | 0 | 15 | 0 | 0 |  | SO_07 | 003
[7 empty] | 76,791 |  | 76.791 | [8 empty] | _
[7 empty] | 55,607 |  | 55.607 | [8 empty] | _
[9 empty] | 0 | [8 empty] | _
[5 empty] | 225 | 58380713 | stavební kámen opuka, ručně vybíraný 30x30cm - odpočet zpětně použitého kamene předpoklad | t | -4.9875 | 0 | -4.9875 | 0 | 0 | 1 | -4.9875 |  | 0 | 15 | 0 | 0 |  | SO_07 | 003
[7 empty] | zpětně použitý opukový kámen předpoklad 5% z bouraného opukového zdiva |  | 0 | [8 empty] | _
[7 empty] | -105*0,95*0,05 |  | -4.9875 | [8 empty] | _
[9 empty] | 0 | [8 empty] | _
[5 empty] | 226 | 58380714 | stavební kámen pískovec, ručně vybíraný 30x30cm - odpočet zpětně použitého kamene předpoklad | t | -22.68 | 0 | -22.68 | 0 | 0 | 1 | -22.68 |  | 0 | 15 | 0 | 0 |  | SO_07 | 003
[7 empty] | zpětně použitý pískovcový kámen předpoklad 30% z bouraného pískovcového zdiva |  | 0 | [8 empty] | _
[7 empty] | -63*1,2*0,3 |  | -22.68 | [8 empty] | _
[9 empty] | 0 | [8 empty] | _
_
[7 empty] | 0062: Úprava povrchů vnější | [5 empty] | 0 |  | 15.2577 |  | 0 | _ | 0 | 0
[5 empty] | 227 | 622131100R | Vápenný postřik vnějších stěn nanášený celoplošně ručně míchaný na místě | m2 | 367.655 | 0 | 367.655 | 0 | 0 | 0.0065 | 2.3898 |  | 0 | 15 | 0 | 0 |  | SO_07 | 006
[5 empty] | 228 | 622311101R | Vápenná omítka hrubá jednovrstvá nezatřená vnějších stěn nanášená ručně míchaná na místě dle TZ | m2 | 367.6549 | 0 | 367.6549 | 0 | 0 | 0.021 | 7.7208 |  | 0 | 15 | 0 | 0 |  | SO_07 | 006
[7 empty] | venek |  | 0 | [8 empty] | _
[7 empty] | 66,199*2,65+22,901*0,3 |  | 182.2977 | [8 empty] | _
[7 empty] | vnitřek |  | 0 | [8 empty] | _
[7 empty] | 66,199*2,8 |  | 185.3572 | [8 empty] | _
[9 empty] | 0 | [8 empty] | _
[5 empty] | 229 | 622311191R | Příplatek k vápenné omítce vnějších stěn za každých dalších 5 mm tloušťky ručně míchaná na místě dle TZ | m2 | 735.31 | 0 | 735.31 | 0 | 0 | 0.007 | 5.1472 |  | 0 | 15 | 0 | 0 |  | SO_07 | 006
[7 empty] | 367,655*2 |  | 735.31 | [8 empty] | _
[9 empty] | 0 | [8 empty] | _
_
[7 empty] | 0063: Podlahy a podlahové konstrukce | [5 empty] | 0 |  | 5.301 |  | 0 | _ | 0 | 0
[5 empty] | 230 | 632451022 | Vyrovnávací potěr tl přes 20 do 30 mm z MC 15 provedený v pásu | m2 | 71.384 | 0 | 71.384 | 0 | 0 | 0.07426 | 5.301 |  | 0 | 15 | 0 | 0 |  | SO_07 | 006
[7 empty] | koruna zdiva |  | 0 | [8 empty] | _
[7 empty] | 89,23*0,8 |  | 71.384 | [8 empty] | _
[9 empty] | 0 | [8 empty] | _
_
[7 empty] | 009.: Ostatní konstrukce a práce | [5 empty] | 0 |  | 0.6239 |  | 0 | _ | 0 | 0
[5 empty] | 231 | 13010272 | tyč ocelová plochá jakost S235JR (11 375) 80x10mm | t | 0.6164 | 0 | 0.6164 | 0 | 0 | 1 | 0.6164 |  | 0 | 15 | 0 | 0 |  | SO_07 | 009
[7 empty] | 89,23*6,28*1,1/1000 |  | 0.6164 | [8 empty] | _
[9 empty] | 0 | [8 empty] | _
[5 empty] | 232 | 931990001 | Zřízení dilatační spáry v cihelném pokryvu vyplněné vápennou maltou s pevností 2,5MPa po 3m | m | 31.2 | 0 | 31.2 | 0 | 0 |  | 0 |  | 0 | 15 | 0 | 0 |  | SO_07 | 009
[7 empty] | 30*1,04 |  | 31.2 | [8 empty] | _
[9 empty] | 0 | [8 empty] | _
[5 empty] | 233 | 953943123 | Osazování výrobků přes 5 do 15 kg/kus do betonu | kus | 30 | 0 | 30 | 0 | 0 | 0.00025 | 0.0075 |  | 0 | 15 | 0 | 0 |  | SO_07 | 009
[7 empty] | pásová ocel dl.cca 3m |  | 0 | [8 empty] | _
[7 empty] | 30 |  | 30 | [8 empty] | _
[9 empty] | 0 | [8 empty] | _
_
[7 empty] | 0094: Lešení, systémové bednění a stavební výtahy | [5 empty] | 0 |  | 0.031894 |  | 0 | _ | 0 | 0
[5 empty] | 234 | 949101111 | Lešení pomocné pro objekty pozemních staveb s lešeňovou podlahou v do 1,9 m zatížení do 150 kg/m2 | m2 | 245.3385 | 0 | 245.3385 | 0 | 0 | 0.00013 | 0.031894 |  | 0 | 15 | 0 | 0 |  | SO_07 | 009
[7 empty] | 89,23*1,5*2 |  | 267.69 | [8 empty] | _
[7 empty] | -14,901*1,5 |  | -22.3515 | [8 empty] | _
[9 empty] | 0 | [8 empty] | _
_
[7 empty] | 0096: Bourání konstrukcí | [5 empty] | 0 |  | 0 |  | 488.6916 | _ | 0 | 0
[5 empty] | 235 | 961021311 | Bourání základů ze zdiva kamenného | m3 | 48.7225 | 0 | 48.7225 | 0 | 0 |  | 0 | 2.5 | 121.8062 | 15 | 0 | 0 |  | SO_07 | 009
[7 empty] | 0,92*0,8*66,199 |  | 48.7225 | [8 empty] | _
[9 empty] | 0 | [8 empty] | _
[5 empty] | 236 | 962023391 | Bourání zdiva nadzákladového smíšeného na MV nebo MVC přes 1 m3 | m3 | 161.6235 | 0 | 161.6235 | 0 | 0 |  | 0 | 2.27 | 366.8854 | 15 | 0 | 0 |  | SO_07 | 009
[7 empty] | 0,92*2,55*66,199 |  | 155.3029 | [8 empty] | _
[7 empty] | 0,92*0,3*22,901 |  | 6.3207 | [8 empty] | _
[9 empty] | 0 | [8 empty] | _
[5 empty] | 237 | 997013863 | Poplatek za uložení stavebního odpadu na recyklační skládce (skládkovné) cihelného kód odpadu 17 01 02 | t | 461.024 | 0 | 461.024 | 0 | 0 |  | 0 |  | 0 | 15 | 0 | 0 |  | SO_07 | 009
[5 empty] | 238 | 997231111 | Vodorovná doprava suti a vybouraných hmot do 1 km | t | 461.024 | 0 | 461.024 | 0 | 0 |  | 0 |  | 0 | 15 | 0 | 0 |  | SO_07 | 009
[7 empty] | 488,692 |  | 488.692 | [8 empty] | _
[7 empty] | odpočet zpětně použitého kamene |  | 0 | [8 empty] | _
[7 empty] | -4,988 |  | -4.988 | [8 empty] | _
[7 empty] | -22,68 |  | -22.68 | [8 empty] | _
[9 empty] | 0 | [8 empty] | _
[5 empty] | 239 | 997231119 | Příplatek ZKD 1 km vodorovné dopravy suti a vybouraných hmot | t | 5532.288 | 0 | 5532.288 | 0 | 0 |  | 0 |  | 0 | 15 | 0 | 0 |  | SO_07 | 009
[7 empty] | 461,024*12 |  | 5532.288 | [8 empty] | _
[9 empty] | 0 | [8 empty] | _
[5 empty] | 240 | 997231511 | Nakládání, překládání nebo manipulace se sutí a vybouranými hmotami | t | 488.6916 | 0 | 488.6916 | 0 | 0 |  | 0 |  | 0 | 15 | 0 | 0 |  | SO_07 | 009
[5 empty] | 241 | 997231512R | Příplatek za ruční vybírání a očištění kamene pro zpětné použití | t | 27.668 | 0 | 27.668 | 0 | 0 |  | 0 |  | 0 | 15 | 0 | 0 |  | SO_07 | 009
[7 empty] | 4,988+22,68 |  | 27.668 | [8 empty] | _
[9 empty] | 0 | [8 empty] | _
_
[7 empty] | 0998: Přesun hmot | [5 empty] | 0 |  | 0 |  | 0 | _ | 0 | 0
[5 empty] | 242 | 998153131 | Přesun hmot pro samostatné zdi a valy zděné z cihel, kamene, tvárnic nebo monolitické v do 12 m | t | 419.7621 | 0 | 419.7621 | 0 | 0 |  | 0 |  | 0 | 15 | 0 | 0 |  | SO_07 | 099
_
[7 empty] | VRN.: Vedlejší rozpočtové náklady | [5 empty] | 0 |  | 0 |  | 0 | _ | 0 | 0
[5 empty] | 243 | 07 | Zařízení staveniště | % | 3 | 0 | 3 | 0 | 0 |  | 0 |  | 0 | 15 | 0 | 0 |  | SO_07 | VRN
_
_
[7 empty] | SO_08: Sanace ohradní zdi úsek E1-F-G | [5 empty] | 0 |  | 511.1329 |  | 562.0704 | _ | 0 | 0
[7 empty] | 001.: Zemní práce | [5 empty] | 0 |  | 0.0073366 |  | 0 | _ | 0 | 0
[5 empty] | 244 | 00572472 | osivo směs travní krajinná-rovinná | kg | 7.3366 | 0 | 7.3366 | 0 | 0 | 0.001 | 0.0073366 |  | 0 | 15 | 0 | 0 |  | SO_08 | 001
[7 empty] | 366,832*0,02 |  | 7.3366 | [8 empty] | _
[9 empty] | 0 | [8 empty] | _
[5 empty] | 245 | 132212332 | Hloubení nezapažených rýh šířky do 2000 mm v nesoudržných horninách třídy těžitelnosti I skupiny 3 ručně - začištění | m3 | 3.9567 | 0 | 3.9567 | 0 | 0 |  | 0 |  | 0 | 15 | 0 | 0 |  | SO_08 | 001
[7 empty] | 79,134*0,05 |  | 3.9567 | [8 empty] | _
[9 empty] | 0 | [8 empty] | _
[5 empty] | 246 | 132251253 | Hloubení rýh nezapažených š do 2000 mm v hornině třídy těžitelnosti I skupiny 3 objem do 100 m3 strojně | m3 | 37.193 | 0 | 37.193 | 0 | 0 |  | 0 |  | 0 | 15 | 0 | 0 |  | SO_08 | 001
[7 empty] | 1*0,2*79,134 |  | 15.8268 | [8 empty] | _
[7 empty] | 0,6*0,45*79,134 |  | 21.3662 | [8 empty] | _
[9 empty] | 0 | [8 empty] | _
[5 empty] | 247 | 162751117 | Vodorovné přemístění přes 9 000 do 10000 m výkopku/sypaniny z horniny třídy těžitelnosti I skupiny 1 až 3 | m3 | 19.784 | 0 | 19.784 | 0 | 0 |  | 0 |  | 0 | 15 | 0 | 0 |  | SO_08 | 001
[7 empty] | 37,193+3,957-21,366 |  | 19.784 | [8 empty] | _
[9 empty] | 0 | [8 empty] | _
[5 empty] | 248 | 162751119 | Příplatek k vodorovnému přemístění výkopku/sypaniny z horniny třídy těžitelnosti I skupiny 1 až 3 ZKD 1000 m přes 10000 m | m3 | 237.408 | 0 | 237.408 | 0 | 0 |  | 0 |  | 0 | 15 | 0 | 0 |  | SO_08 | 001
[7 empty] | 19,784*12 |  | 237.408 | [8 empty] | _
[9 empty] | 0 | [8 empty] | _
[5 empty] | 249 | 171201231 | Poplatek za uložení zeminy a kamení na recyklační skládce (skládkovné) kód odpadu 17 05 04 | t | 31.6544 | 0 | 31.6544 | 0 | 0 |  | 0 |  | 0 | 15 | 0 | 0 |  | SO_08 | 001
[7 empty] | 19,784*1,6 |  | 31.6544 | [8 empty] | _
[9 empty] | 0 | [8 empty] | _
[5 empty] | 250 | 174111101 | Zásyp jam, šachet rýh nebo kolem objektů sypaninou se zhutněním ručně | m3 | 21.3662 | 0 | 21.3662 | 0 | 0 |  | 0 |  | 0 | 15 | 0 | 0 |  | SO_08 | 001
[7 empty] | 0,6*0,45*79,134 |  | 21.3662 | [8 empty] | _
[5 empty] | 251 | 181111111 | Plošná úprava terénu do 500 m2 zemina skupiny 1 až 4 nerovnosti přes 50 do 100 mm v rovinně a svahu do 1:5 | m2 | 366.832 | 0 | 366.832 | 0 | 0 |  | 0 |  | 0 | 15 | 0 | 0 |  | SO_08 | 001
[7 empty] | 108,402*(2+2) |  | 433.608 | [8 empty] | _
[7 empty] | -(6,9+6,9+14,358+5,23)*2 |  | -66.776 | [8 empty] | _
[9 empty] | 0 | [8 empty] | _
[5 empty] | 252 | 181411121 | Založení lučního trávníku výsevem pl do 1000 m2 v rovině a ve svahu do 1:5 | m2 | 366.832 | 0 | 366.832 | 0 | 0 |  | 0 |  | 0 | 15 | 0 | 0 |  | SO_08 | 001
[5 empty] | 253 | 181912112 | Úprava pláně v hornině třídy těžitelnosti I skupiny 3 se zhutněním ručně | m2 | 79.134 | 0 | 79.134 | 0 | 0 |  | 0 |  | 0 | 15 | 0 | 0 |  | SO_08 | 001
[7 empty] | 1*79,134 |  | 79.134 | [8 empty] | _
_
[7 empty] | 0027: Základy | [5 empty] | 0 |  | 171.0727 |  | 0 | _ | 0 | 0
[5 empty] | 254 | 274313711 | Základové pásy z betonu tř. C 20/25 | m3 | 68.3439 | 0 | 68.3439 | 0 | 0 | 2.5019 | 170.9876 |  | 0 | 15 | 0 | 0 |  | SO_08 | 002
[7 empty] | 1*0,85*79,134 |  | 67.2639 | [8 empty] | _
[7 empty] | 1*0,2*0,3*4 |  | 0.24 | [8 empty] | _
[7 empty] | 1*1,2*0,3*1 |  | 0.36 | [8 empty] | _
[7 empty] | 1*0,4*0,3*4 |  | 0.48 | [8 empty] | _
[5 empty] | 255 | 274351121 | Zřízení bednění základových pasů rovného | m2 | 31.6536 | 0 | 31.6536 | 0 | 0 | 0.00269 | 0.085148 |  | 0 | 15 | 0 | 0 |  | SO_08 | 002
[7 empty] | 79,134*0,2*2 |  | 31.6536 | [8 empty] | _
[9 empty] | 0 | [8 empty] | _
[5 empty] | 256 | 274351122 | Odstranění bednění základových pasů rovného | m2 | 31.654 | 0 | 31.654 | 0 | 0 |  | 0 |  | 0 | 15 | 0 | 0 |  | SO_08 | 002
_
[7 empty] | 0031: Zdi podpěrné a volné | [5 empty] | 0 |  | 317.6513 |  | 0 | _ | 0 | 0
[5 empty] | 257 | 311231136R | Zdivo nosné z cihel mrazuvzdorných CP 250x120x65mm P40 na MVC 2,5 | m3 | 1.684 | 0 | 1.684 | 0 | 0 | 1.7843 | 3.0047 |  | 0 | 15 | 0 | 0 |  | SO_08 | 003
[7 empty] | 0,8*1,5*1,5/2 |  | 0.9 | [8 empty] | _
[7 empty] | 0,8*1,4*1,4/2 |  | 0.784 | [8 empty] | _
[9 empty] | 0 | [8 empty] | _
[5 empty] | 258 | 316231211R | Ukončení vrstvy z cihel plných pálených mrazuvzdorných CP110 dl 290 mm naplocho na MVC včetně spárování | m2 | 105.5621 | 0 | 105.5621 | 0 | 0 | 0.16232 | 17.1348 |  | 0 | 15 | 0 | 0 |  | SO_08 | 003
[7 empty] | koruna zdiva |  | 0 | [8 empty] | _
[7 empty] | (108,402-6,9)*1,04 |  | 105.5621 | [8 empty] | _
[9 empty] | 0 | [8 empty] | _
[5 empty] | 259 | 327211113R | Zdivo opěrných zdí z nepravidelných kamenů na maltu obj kamene do 0,02 m3 š spáry přes 10 do 20 mm stavební kámen opuka, ručně vybíraný 30x30cm | m3 | 91.7954 | 0 | 91.7954 | 0 | 0 | 1.85 | 169.8216 |  | 0 | 15 | 0 | 0 |  | SO_08 | 003
[7 empty] | 0,8*(2,65-1,2)*79,134 |  | 91.7954 | [8 empty] | _
[9 empty] | 0 | [8 empty] | _
[5 empty] | 260 | 327211113R1 | Zdivo opěrných zdí z nepravidelných kamenů na maltu obj kamene do 0,02 m3 š spáry přes 10 do 20 mm stavební kámen pískovec, ručně vybíraný 30x30cm | m3 | 75.9686 | 0 | 75.9686 | 0 | 0 | 2.1 | 159.5341 |  | 0 | 15 | 0 | 0 |  | SO_08 | 003
[7 empty] | 0,8*1,2*79,134 |  | 75.9686 | [8 empty] | _
[9 empty] | 0 | [8 empty] | _
[5 empty] | 261 | 327211912 | Příplatek k cenám zdiva opěrných zdí z kamene na maltu za oboustranné lícování zdiva | m3 | 167.764 | 0 | 167.764 | 0 | 0 |  | 0 |  | 0 | 15 | 0 | 0 |  | SO_08 | 003
[7 empty] | 91,795 |  | 91.795 | [8 empty] | _
[7 empty] | 75,969 |  | 75.969 | [8 empty] | _
[9 empty] | 0 | [8 empty] | _
[5 empty] | 262 | 58380713 | stavební kámen opuka, ručně vybíraný 30x30cm - odpočet zpětně použitého kamene předpoklad | t | -5.7404 | 0 | -5.7404 | 0 | 0 | 1 | -5.7404 |  | 0 | 15 | 0 | 0 |  | SO_08 | 003
[7 empty] | zpětně použitý opukový kámen předpoklad 5% z bouraného opukového zdiva |  | 0 | [8 empty] | _
[7 empty] | -120,85*0,95*0,05 |  | -5.7404 | [8 empty] | _
[9 empty] | 0 | [8 empty] | _
[5 empty] | 263 | 58380714 | stavební kámen pískovec, ručně vybíraný 30x30cm - odpočet zpětně použitého kamene předpoklad | t | -26.1036 | 0 | -26.1036 | 0 | 0 | 1 | -26.1036 |  | 0 | 15 | 0 | 0 |  | SO_08 | 003
[7 empty] | zpětně použitý pískovcový kámen předpoklad 30% z bouraného pískovcového zdiva |  | 0 | [8 empty] | _
[7 empty] | -72,51*1,2*0,3 |  | -26.1036 | [8 empty] | _
[9 empty] | 0 | [8 empty] | _
_
[7 empty] | 0062: Úprava povrchů vnější | [5 empty] | 0 |  | 15.7635 |  | 0 | _ | 0 | 0
[5 empty] | 264 | 622131100R | Vápenný postřik vnějších stěn nanášený celoplošně ručně míchaný na místě | m2 | 379.843 | 0 | 379.843 | 0 | 0 | 0.0065 | 2.469 |  | 0 | 15 | 0 | 0 |  | SO_08 | 006
[5 empty] | 265 | 622311101R | Vápenná omítka hrubá jednovrstvá nezatřená vnějších stěn nanášená ručně míchaná na místě dle TZ | m2 | 379.8432 | 0 | 379.8432 | 0 | 0 | 0.021 | 7.9767 |  | 0 | 15 | 0 | 0 |  | SO_08 | 006
[7 empty] | venek |  | 0 | [8 empty] | _
[7 empty] | 79,134*2,65 |  | 209.7051 | [8 empty] | _
[7 empty] | vnitřek |  | 0 | [8 empty] | _
[7 empty] | 79,134*2,15 |  | 170.1381 | [8 empty] | _
[9 empty] | 0 | [8 empty] | _
[5 empty] | 266 | 622311191R | Příplatek k vápenné omítce vnějších stěn za každých dalších 5 mm tloušťky ručně míchaná na místě dle TZ | m2 | 759.686 | 0 | 759.686 | 0 | 0 | 0.007 | 5.3178 |  | 0 | 15 | 0 | 0 |  | SO_08 | 006
[7 empty] | 379,843*2 |  | 759.686 | [8 empty] | _
[9 empty] | 0 | [8 empty] | _
_
[7 empty] | 0063: Podlahy a podlahové konstrukce | [5 empty] | 0 |  | 6.03 |  | 0 | _ | 0 | 0
[5 empty] | 267 | 632451022 | Vyrovnávací potěr tl přes 20 do 30 mm z MC 15 provedený v pásu | m2 | 81.2016 | 0 | 81.2016 | 0 | 0 | 0.07426 | 6.03 |  | 0 | 15 | 0 | 0 |  | SO_08 | 006
[7 empty] | koruna zdiva |  | 0 | [8 empty] | _
[7 empty] | (108,402-6,9)*0,8 |  | 81.2016 | [8 empty] | _
[9 empty] | 0 | [8 empty] | _
_
[7 empty] | 009.: Ostatní konstrukce a práce | [5 empty] | 0 |  | 0.55341 |  | 0 | _ | 0 | 0
[5 empty] | 268 | 13010272 | tyč ocelová plochá jakost S235JR (11 375) 80x10mm | t | 0.54666 | 0 | 0.54666 | 0 | 0 | 1 | 0.54666 |  | 0 | 15 | 0 | 0 |  | SO_08 | 009
[7 empty] | 79,134*6,28*1,1/1000 |  | 0.54666 | [8 empty] | _
[9 empty] | 0 | [8 empty] | _
[5 empty] | 269 | 931990001 | Zřízení dilatační spáry v cihelném pokryvu vyplněné vápennou maltou s pevností 2,5MPa po 3m | m | 35.36 | 0 | 35.36 | 0 | 0 |  | 0 |  | 0 | 15 | 0 | 0 |  | SO_08 | 009
[7 empty] | 34*1,04 |  | 35.36 | [8 empty] | _
[9 empty] | 0 | [8 empty] | _
[5 empty] | 270 | 953943123 | Osazování výrobků přes 5 do 15 kg/kus do betonu | kus | 27 | 0 | 27 | 0 | 0 | 0.00025 | 0.00675 |  | 0 | 15 | 0 | 0 |  | SO_08 | 009
[7 empty] | pásová ocel dl.cca 3m |  | 0 | [8 empty] | _
[7 empty] | 27 |  | 27 | [8 empty] | _
[9 empty] | 0 | [8 empty] | _
_
[7 empty] | 0094: Lešení, systémové bednění a stavební výtahy | [5 empty] | 0 |  | 0.035224 |  | 0 | _ | 0 | 0
[5 empty] | 271 | 949101111 | Lešení pomocné pro objekty pozemních staveb s lešeňovou podlahou v do 1,9 m zatížení do 150 kg/m2 | m2 | 270.954 | 0 | 270.954 | 0 | 0 | 0.00013 | 0.035224 |  | 0 | 15 | 0 | 0 |  | SO_08 | 009
[7 empty] | 108,402*1,5*2 |  | 325.206 | [8 empty] | _
[7 empty] | -(6,9+6,9+5,23+2,78+14,358)*1,5 |  | -54.252 | [8 empty] | _
[9 empty] | 0 | [8 empty] | _
_
[7 empty] | 0096: Bourání konstrukcí | [5 empty] | 0 |  | 0 |  | 562.0704 | _ | 0 | 0
[5 empty] | 272 | 961021311 | Bourání základů ze zdiva kamenného | m3 | 58.2426 | 0 | 58.2426 | 0 | 0 |  | 0 | 2.5 | 145.6066 | 15 | 0 | 0 |  | SO_08 | 009
[7 empty] | 0,92*0,8*79,134 |  | 58.2426 | [8 empty] | _
[9 empty] | 0 | [8 empty] | _
[5 empty] | 273 | 962023391 | Bourání zdiva nadzákladového smíšeného na MV nebo MVC přes 1 m3 | m3 | 183.4643 | 0 | 183.4643 | 0 | 0 |  | 0 | 2.27 | 416.4639 | 15 | 0 | 0 |  | SO_08 | 009
[7 empty] | 0,92*2,52*79,134 |  | 183.4643 | [8 empty] | _
[9 empty] | 0 | [8 empty] | _
[5 empty] | 274 | 997013863 | Poplatek za uložení stavebního odpadu na recyklační skládce (skládkovné) cihelného kód odpadu 17 01 02 | t | 530.226 | 0 | 530.226 | 0 | 0 |  | 0 |  | 0 | 15 | 0 | 0 |  | SO_08 | 009
[5 empty] | 275 | 997231111 | Vodorovná doprava suti a vybouraných hmot do 1 km | t | 530.226 | 0 | 530.226 | 0 | 0 |  | 0 |  | 0 | 15 | 0 | 0 |  | SO_08 | 009
[7 empty] | 562,07 |  | 562.07 | [8 empty] | _
[7 empty] | odpočet zpětně použitého kamene |  | 0 | [8 empty] | _
[7 empty] | -5,74 |  | -5.74 | [8 empty] | _
[7 empty] | -26,104 |  | -26.104 | [8 empty] | _
[9 empty] | 0 | [8 empty] | _
[5 empty] | 276 | 997231119 | Příplatek ZKD 1 km vodorovné dopravy suti a vybouraných hmot | t | 6362.712 | 0 | 6362.712 | 0 | 0 |  | 0 |  | 0 | 15 | 0 | 0 |  | SO_08 | 009
[7 empty] | 530,226*12 |  | 6362.712 | [8 empty] | _
[9 empty] | 0 | [8 empty] | _
[5 empty] | 277 | 997231511 | Nakládání, překládání nebo manipulace se sutí a vybouranými hmotami | t | 562.0704 | 0 | 562.0704 | 0 | 0 |  | 0 |  | 0 | 15 | 0 | 0 |  | SO_08 | 009
[5 empty] | 278 | 997231512R | Příplatek za ruční vybírání a očištění kamene pro zpětné použití | t | 31.844 | 0 | 31.844 | 0 | 0 |  | 0 |  | 0 | 15 | 0 | 0 |  | SO_08 | 009
[7 empty] | 5,74+26,104 |  | 31.844 | [8 empty] | _
[9 empty] | 0 | [8 empty] | _
_
[7 empty] | 0998: Přesun hmot | [5 empty] | 0 |  | 0 |  | 0 | _ | 0 | 0
[5 empty] | 279 | 998153131 | Přesun hmot pro samostatné zdi a valy zděné z cihel, kamene, tvárnic nebo monolitické v do 12 m | t | 511.1135 | 0 | 511.1135 | 0 | 0 |  | 0 |  | 0 | 15 | 0 | 0 |  | SO_08 | 099
_
[7 empty] | 783.: Nátěry | [5 empty] | 0 |  | 0.019375 |  | 0 | _ | 0 | 0
[5 empty] | 280 | 783306801 | Odstranění nátěru ze zámečnických konstrukcí obroušením | m2 | 35.88 | 0 | 35.88 | 0 | 0 | 6e-05 | 0.0021528 |  | 0 | 15 | 0 | 0 |  | SO_08 | 783
[5 empty] | 281 | 783315101 | Mezinátěr jednonásobný syntetický standardní zámečnických konstrukcí - dva nátěry | m2 | 71.76 | 0 | 71.76 | 0 | 0 | 0.00012 | 0.0086112 |  | 0 | 15 | 0 | 0 |  | SO_08 | 783
[7 empty] | 35,88*2 |  | 71.76 | [8 empty] | _
[9 empty] | 0 | [8 empty] | _
[5 empty] | 282 | 783317101 | Krycí jednonásobný syntetický standardní nátěr zámečnických konstrukcí - dva nátěry | m2 | 71.76 | 0 | 71.76 | 0 | 0 | 0.00012 | 0.0086112 |  | 0 | 15 | 0 | 0 |  | SO_08 | 783
[7 empty] | vrata |  | 0 | [8 empty] | _
[7 empty] | 6,9*2,6*2*2 |  | 71.76 | [8 empty] | _
[9 empty] | 0 | [8 empty] | _
_
[7 empty] | VRN.: Vedlejší rozpočtové náklady | [5 empty] | 0 |  | 0 |  | 0 | _ | 0 | 0
[5 empty] | 283 | 07 | Zařízení staveniště | % | 3 | 0 | 3 | 0 | 0 |  | 0 |  | 0 | 15 | 0 | 0 |  | SO_08 | VRN
_
_
[7 empty] | SO_09: Odstranění náletové vegetace vč.kořenů úsek A-G | [5 empty] | 0 |  | 0 |  | 0 | _ | 0 | 0
[7 empty] | 0011: Přípravné a přidružené práce | [5 empty] | 0 |  | 0 |  | 0 | _ | 0 | 0
[5 empty] | 284 | 111201101 | Povrchové frézování dřevin po úroveň trénu - ruční výřez kolem zdí a pro frézu nedostupných míst, likvidace ručně vyřezaného materiálu frézou | kpl | 1 | 0 | 1 | 0 | 0 |  | 0 |  | 0 | 15 | 0 | 0 |  | SO_09 | 001
[5 empty] | 285 | 111201102 | Půdní frézování kořenů, bránování ploch po frézování | kpl | 1 | 0 | 1 | 0 | 0 |  | 0 |  | 0 | 15 | 0 | 0 |  | SO_09 | 001
_
_
[7 empty] | SO_10: Sanace ohradní zdi úsek G-G1 | [5 empty] | 0 |  | 85.1887 |  | 93.2026 | _ | 0 | 0
[7 empty] | 001.: Zemní práce | [5 empty] | 0 |  | 0.0057208 |  | 0 | _ | 0 | 0
[5 empty] | 286 | 00572472 | osivo směs travní krajinná-rovinná | kg | 5.7208 | 0 | 5.7208 | 0 | 0 | 0.001 | 0.0057208 |  | 0 | 15 | 0 | 0 |  | SO_10 | 001
[7 empty] | 286,04*0,02 |  | 5.7208 | [8 empty] | _
[9 empty] | 0 | [8 empty] | _
[5 empty] | 287 | 181111111 | Plošná úprava terénu do 500 m2 zemina skupiny 1 až 4 nerovnosti přes 50 do 100 mm v rovinně a svahu do 1:5 | m2 | 286.04 | 0 | 286.04 | 0 | 0 |  | 0 |  | 0 | 15 | 0 | 0 |  | SO_10 | 001
[7 empty] | 80*(2+2) |  | 320 | [8 empty] | _
[7 empty] | -8,49*(2+2) |  | -33.96 | [8 empty] | _
[9 empty] | 0 | [8 empty] | _
[5 empty] | 288 | 181411121 | Založení lučního trávníku výsevem pl do 1000 m2 v rovině a ve svahu do 1:5 | m2 | 286.04 | 0 | 286.04 | 0 | 0 |  | 0 |  | 0 | 15 | 0 | 0 |  | SO_10 | 001
_
[7 empty] | 0031: Zdi podpěrné a volné | [5 empty] | 0 |  | 69.1652 |  | 0 | _ | 0 | 0
[5 empty] | 289 | 316231211R | Ukončení vrstvy z cihel plných pálených mrazuvzdorných CP110 dl 290 mm naplocho na MVC včetně spárování | m2 | 60.0684 | 0 | 60.0684 | 0 | 0 | 0.16232 | 9.7503 |  | 0 | 15 | 0 | 0 |  | SO_10 | 003
[7 empty] | koruna zdiva |  | 0 | [8 empty] | _
[7 empty] | 71,51*0,84 |  | 60.0684 | [8 empty] | _
[9 empty] | 0 | [8 empty] | _
[5 empty] | 290 | 327210001R | Zdivo opěrných zdí smíšené pískovec+opuka+CP 250x120x65mm P40 na MVC 2,5 - stavební kámen ručně vybíraný 30x30 | m3 | 34.3248 |  | 34.3248 | 0 | 0 | 1.8987 | 65.1729 |  | 0 | 15 | 0 | 0 |  | SO_10 | 003
[7 empty] | 0,6*0,8*71,51 |  | 34.3248 | [8 empty] | _
[9 empty] | 0 | [8 empty] | _
[5 empty] | 291 | 327211912 | Příplatek k cenám zdiva opěrných zdí z kamene na maltu za oboustranné lícování zdiva | m3 | 34.325 | 0 | 34.325 | 0 | 0 |  | 0 |  | 0 | 15 | 0 | 0 |  | SO_10 | 003
[7 empty] | 34,325 |  | 34.325 | [8 empty] | _
[9 empty] | 0 | [8 empty] | _
[5 empty] | 292 | 327211922 | Příplatek k cenám zdiva opěrných zdí z kamene na maltu za vytvoření hrany nároží | m | 3.2 | 0 | 3.2 | 0 | 0 |  | 0 |  | 0 | 15 | 0 | 0 |  | SO_10 | 003
[7 empty] | 0,8*4 |  | 3.2 | [8 empty] | _
[9 empty] | 0 | [8 empty] | _
[5 empty] | 293 | 58380713 | stavební kámen opuka, ručně vybíraný 30x30cm - odpočet zpětně použitého kamene předpoklad | t | -0.8152 | 0 | -0.8152 | 0 | 0 | 1 | -0.8152 |  | 0 | 15 | 0 | 0 |  | SO_10 | 003
[7 empty] | zpětně použitý opukový kámen předpoklad 5% z bouraného opukového zdiva |  | 0 | [8 empty] | _
[7 empty] | -17,162*0,95*0,05 |  | -0.8152 | [8 empty] | _
[9 empty] | 0 | [8 empty] | _
[5 empty] | 294 | 58380714 | stavební kámen pískovec, ručně vybíraný 30x30cm - odpočet zpětně použitého kamene předpoklad | t | -4.9428 | 0 | -4.9428 | 0 | 0 | 1 | -4.9428 |  | 0 | 15 | 0 | 0 |  | SO_10 | 003
[7 empty] | zpětně použitý pískovcový kámen předpoklad 30% z bouraného pískovcového zdiva |  | 0 | [8 empty] | _
[7 empty] | -13,73*1,2*0,3 |  | -4.9428 | [8 empty] | _
[9 empty] | 0 | [8 empty] | _
_
[7 empty] | 0062: Úprava povrchů vnější | [5 empty] | 0 |  | 12.2807 |  | 0 | _ | 0 | 0
[5 empty] | 295 | 622131100R | Vápenný postřik vnějších stěn nanášený celoplošně ručně míchaný na místě | m2 | 295.921 | 0 | 295.921 | 0 | 0 | 0.0065 | 1.9235 |  | 0 | 15 | 0 | 0 |  | SO_10 | 006
[5 empty] | 296 | 622311101R | Vápenná omítka hrubá jednovrstvá nezatřená vnějších stěn nanášená ručně míchaná na místě dle TZ | m2 | 295.921 | 0 | 295.921 | 0 | 0 | 0.021 | 6.2143 |  | 0 | 15 | 0 | 0 |  | SO_10 | 006
[7 empty] | venek |  | 0 | [8 empty] | _
[7 empty] | 71,51*1,9 |  | 135.869 | [8 empty] | _
[7 empty] | vnitřek |  | 0 | [8 empty] | _
[7 empty] | 71,51*2,2 |  | 157.322 | [8 empty] | _
[7 empty] | 0,6*2,15+0,6*2,4 |  | 2.73 | [8 empty] | _
[9 empty] | 0 | [8 empty] | _
[5 empty] | 297 | 622311191R | Příplatek k vápenné omítce vnějších stěn za každých dalších 5 mm tloušťky ručně míchaná na místě dle TZ | m2 | 591.842 | 0 | 591.842 | 0 | 0 | 0.007 | 4.1429 |  | 0 | 15 | 0 | 0 |  | SO_10 | 006
[7 empty] | 295,921*2 |  | 591.842 | [8 empty] | _
[9 empty] | 0 | [8 empty] | _
_
[7 empty] | 0063: Podlahy a podlahové konstrukce | [5 empty] | 0 |  | 3.1862 |  | 0 | _ | 0 | 0
[5 empty] | 298 | 632451022 | Vyrovnávací potěr tl přes 20 do 30 mm z MC 15 provedený v pásu | m2 | 42.906 | 0 | 42.906 | 0 | 0 | 0.07426 | 3.1862 |  | 0 | 15 | 0 | 0 |  | SO_10 | 006
[7 empty] | koruna zdiva |  | 0 | [8 empty] | _
[7 empty] | 71,51*0,6 |  | 42.906 | [8 empty] | _
[9 empty] | 0 | [8 empty] | _
_
[7 empty] | 009.: Ostatní konstrukce a práce | [5 empty] | 0 |  | 0.49999 |  | 0 | _ | 0 | 0
[5 empty] | 299 | 13010272 | tyč ocelová plochá jakost S235JR (11 375) 80x10mm | t | 0.49399 | 0 | 0.49399 | 0 | 0 | 1 | 0.49399 |  | 0 | 15 | 0 | 0 |  | SO_10 | 009
[7 empty] | 71,51*6,28*1,1/1000 |  | 0.49399 | [8 empty] | _
[9 empty] | 0 | [8 empty] | _
[5 empty] | 300 | 931990001 | Zřízení dilatační spáry v cihelném pokryvu vyplněné vápennou maltou s pevností 2,5MPa po 3m | m | 20.16 | 0 | 20.16 | 0 | 0 |  | 0 |  | 0 | 15 | 0 | 0 |  | SO_10 | 009
[7 empty] | 24*0,84 |  | 20.16 | [8 empty] | _
[9 empty] | 0 | [8 empty] | _
[5 empty] | 301 | 953943123 | Osazování výrobků přes 5 do 15 kg/kus do betonu | kus | 24 | 0 | 24 | 0 | 0 | 0.00025 | 0.006 |  | 0 | 15 | 0 | 0 |  | SO_10 | 009
[7 empty] | pásová ocel dl.cca 3m |  | 0 | [8 empty] | _
[7 empty] | 24 |  | 24 | [8 empty] | _
[9 empty] | 0 | [8 empty] | _
_
[7 empty] | 0094: Lešení, systémové bednění a stavební výtahy | [5 empty] | 0 |  | 0.027889 |  | 0 | _ | 0 | 0
[5 empty] | 302 | 949101111 | Lešení pomocné pro objekty pozemních staveb s lešeňovou podlahou v do 1,9 m zatížení do 150 kg/m2 | m2 | 214.53 | 0 | 214.53 | 0 | 0 | 0.00013 | 0.027889 |  | 0 | 15 | 0 | 0 |  | SO_10 | 009
[7 empty] | 71,51*1,5*2 |  | 214.53 | [8 empty] | _
[9 empty] | 0 | [8 empty] | _
_
[7 empty] | 0096: Bourání konstrukcí | [5 empty] | 0 |  | 0 |  | 93.2026 | _ | 0 | 0
[5 empty] | 303 | 962023391 | Bourání zdiva nadzákladového smíšeného na MV nebo MVC přes 1 m3 | m3 | 34.3248 | 0 | 34.3248 | 0 | 0 |  | 0 | 2.27 | 77.9173 | 15 | 0 | 0 |  | SO_10 | 009
[7 empty] | 0,6*0,8*(80-8,49) |  | 34.3248 | [8 empty] | _
[5 empty] | 304 | 978015391 | Otlučení (osekání) vnější vápenné nebo vápenocementové omítky stupně členitosti 1 a 2 v rozsahu přes 80 do 100 % | m2 | 203.8035 | 0 | 203.8035 | 0 | 0 |  | 0 | 0.059 | 12.0244 | 15 | 0 | 0 |  | SO_10 | 009
[7 empty] | venek |  | 0 | [8 empty] | _
[7 empty] | 71,51*1,3 |  | 92.963 | [8 empty] | _
[7 empty] | vnitřek |  | 0 | [8 empty] | _
[7 empty] | 71,51*1,55 |  | 110.8405 | [8 empty] | _
[9 empty] | 0 | [8 empty] | _
[5 empty] | 305 | 978023261 | Vyškrabání spár zdiva kamenného kyklopského a ostatního | m2 | 203.804 | 0 | 203.804 | 0 | 0 |  | 0 | 0.016 | 3.2609 | 15 | 0 | 0 |  | SO_10 | 009
[5 empty] | 306 | 997013863 | Poplatek za uložení stavebního odpadu na recyklační skládce (skládkovné) cihelného kód odpadu 17 01 02 | t | 87.445 | 0 | 87.445 | 0 | 0 |  | 0 |  | 0 | 15 | 0 | 0 |  | SO_10 | 009
[5 empty] | 307 | 997231111 | Vodorovná doprava suti a vybouraných hmot do 1 km | t | 87.445 | 0 | 87.445 | 0 | 0 |  | 0 |  | 0 | 15 | 0 | 0 |  | SO_10 | 009
[7 empty] | 93,203 |  | 93.203 | [8 empty] | _
[7 empty] | odpočet zpětně použitého kamene |  | 0 | [8 empty] | _
[7 empty] | -0,815 |  | -0.815 | [8 empty] | _
[7 empty] | -4,943 |  | -4.943 | [8 empty] | _
[9 empty] | 0 | [8 empty] | _
[5 empty] | 308 | 997231119 | Příplatek ZKD 1 km vodorovné dopravy suti a vybouraných hmot | t | 1049.34 | 0 | 1049.34 | 0 | 0 |  | 0 |  | 0 | 15 | 0 | 0 |  | SO_10 | 009
[7 empty] | 87,445*12 |  | 1049.34 | [8 empty] | _
[9 empty] | 0 | [8 empty] | _
[5 empty] | 309 | 997231511 | Nakládání, překládání nebo manipulace se sutí a vybouranými hmotami | t | 93.2026 | 0 | 93.2026 | 0 | 0 |  | 0 |  | 0 | 15 | 0 | 0 |  | SO_10 | 009
[5 empty] | 310 | 997231512R | Příplatek za ruční vybírání a očištění kamene pro zpětné použití | t | 5.758 | 0 | 5.758 | 0 | 0 |  | 0 |  | 0 | 15 | 0 | 0 |  | SO_10 | 009
[7 empty] | 0,815+4,943 |  | 5.758 | [8 empty] | _
[9 empty] | 0 | [8 empty] | _
_
[7 empty] | 0998: Přesun hmot | [5 empty] | 0 |  | 0 |  | 0 | _ | 0 | 0
[5 empty] | 311 | 998153131 | Přesun hmot pro samostatné zdi a valy zděné z cihel, kamene, tvárnic nebo monolitické v do 12 m | t | 85.1657 | 0 | 85.1657 | 0 | 0 |  | 0 |  | 0 | 15 | 0 | 0 |  | SO_10 | 099
_
[7 empty] | 783.: Nátěry | [5 empty] | 0 |  | 0.02295 |  | 0 | _ | 0 | 0
[5 empty] | 312 | 783306801 | Odstranění nátěru ze zámečnických konstrukcí obroušením | m2 | 42.5 | 0 | 42.5 | 0 | 0 | 6e-05 | 0.00255 |  | 0 | 15 | 0 | 0 |  | SO_10 | 783
[5 empty] | 313 | 783315101 | Mezinátěr jednonásobný syntetický standardní zámečnických konstrukcí - dva nátěry | m2 | 85 | 0 | 85 | 0 | 0 | 0.00012 | 0.0102 |  | 0 | 15 | 0 | 0 |  | SO_10 | 783
[5 empty] | 314 | 783317101 | Krycí jednonásobný syntetický standardní nátěr zámečnických konstrukcí - dva nátěry | m2 | 85 | 0 | 85 | 0 | 0 | 0.00012 | 0.0102 |  | 0 | 15 | 0 | 0 |  | SO_10 | 783
[7 empty] | vrata |  | 0 | [8 empty] | _
[7 empty] | 8,5*2,5*2*2 |  | 85 | [8 empty] | _
[9 empty] | 0 | [8 empty] | _
_
[7 empty] | VRN.: Vedlejší rozpočtové náklady | [5 empty] | 0 |  | 0 |  | 0 | _ | 0 | 0
[5 empty] | 315 | 07 | Zařízení staveniště | % | 3 | 0 | 3 | 0 | 0 |  | 0 |  | 0 | 15 | 0 | 0 |  | SO_10 | VRN
_
_
[7 empty] | SO_11: Sanace ohradní zdi úsek G1-G2 | [5 empty] | 0 |  | 213.0107 |  | 149.3058 | _ | 0 | 0
[7 empty] | 001.: Zemní práce | [5 empty] | 0 |  | 0.0060446 |  | 0 | _ | 0 | 0
[5 empty] | 316 | 00572472 | osivo směs travní krajinná-rovinná | kg | 6.0446 | 0 | 6.0446 | 0 | 0 | 0.001 | 0.0060446 |  | 0 | 15 | 0 | 0 |  | SO_11 | 001
[7 empty] | 302,228*0,02 |  | 6.0446 | [8 empty] | _
[9 empty] | 0 | [8 empty] | _
[5 empty] | 317 | 132212332 | Hloubení nezapažených rýh šířky do 2000 mm v nesoudržných horninách třídy těžitelnosti I skupiny 3 ručně - začištění | m3 | 1.0223 | 0 | 1.0223 | 0 | 0 |  | 0 |  | 0 | 15 | 0 | 0 |  | SO_11 | 001
[7 empty] | 20,445*0,05 |  | 1.0223 | [8 empty] | _
[9 empty] | 0 | [8 empty] | _
[5 empty] | 318 | 132251251 | Hloubení rýh nezapažených š do 2000 mm v hornině třídy těžitelnosti I skupiny 3 objem do 20 m3 strojně | m3 | 16.9693 | 0 | 16.9693 | 0 | 0 |  | 0 |  | 0 | 15 | 0 | 0 |  | SO_11 | 001
[7 empty] | 1*0,2*20,445 |  | 4.089 | [8 empty] | _
[7 empty] | 0,3*0,8*20,445 |  | 4.9068 | [8 empty] | _
[7 empty] | 0,6*0,65*20,445 |  | 7.9736 | [8 empty] | _
[9 empty] | 0 | [8 empty] | _
[5 empty] | 319 | 162751117 | Vodorovné přemístění přes 9 000 do 10000 m výkopku/sypaniny z horniny třídy těžitelnosti I skupiny 1 až 3 | m3 | 10.017 | 0 | 10.017 | 0 | 0 |  | 0 |  | 0 | 15 | 0 | 0 |  | SO_11 | 001
[7 empty] | 16,969+1,022-7,974 |  | 10.017 | [8 empty] | _
[9 empty] | 0 | [8 empty] | _
[5 empty] | 320 | 162751119 | Příplatek k vodorovnému přemístění výkopku/sypaniny z horniny třídy těžitelnosti I skupiny 1 až 3 ZKD 1000 m přes 10000 m | m3 | 120.204 | 0 | 120.204 | 0 | 0 |  | 0 |  | 0 | 15 | 0 | 0 |  | SO_11 | 001
[7 empty] | 10,017*12 |  | 120.204 | [8 empty] | _
[9 empty] | 0 | [8 empty] | _
[5 empty] | 321 | 171201231 | Poplatek za uložení zeminy a kamení na recyklační skládce (skládkovné) kód odpadu 17 05 04 | t | 16.0272 | 0 | 16.0272 | 0 | 0 |  | 0 |  | 0 | 15 | 0 | 0 |  | SO_11 | 001
[7 empty] | 10,017*1,6 |  | 16.0272 | [8 empty] | _
[9 empty] | 0 | [8 empty] | _
[5 empty] | 322 | 174111101 | Zásyp jam, šachet rýh nebo kolem objektů sypaninou se zhutněním ručně | m3 | 7.9736 | 0 | 7.9736 | 0 | 0 |  | 0 |  | 0 | 15 | 0 | 0 |  | SO_11 | 001
[7 empty] | 0,6*0,65*20,445 |  | 7.9736 | [8 empty] | _
[5 empty] | 323 | 181111111 | Plošná úprava terénu do 500 m2 zemina skupiny 1 až 4 nerovnosti přes 50 do 100 mm v rovinně a svahu do 1:5 | m2 | 302.228 | 0 | 302.228 | 0 | 0 |  | 0 |  | 0 | 15 | 0 | 0 |  | SO_11 | 001
[7 empty] | 75,557*(2+2) |  | 302.228 | [8 empty] | _
[9 empty] | 0 | [8 empty] | _
[5 empty] | 324 | 181411121 | Založení lučního trávníku výsevem pl do 1000 m2 v rovině a ve svahu do 1:5 | m2 | 302.228 | 0 | 302.228 | 0 | 0 |  | 0 |  | 0 | 15 | 0 | 0 |  | SO_11 | 001
[5 empty] | 325 | 181912112 | Úprava pláně v hornině třídy těžitelnosti I skupiny 3 se zhutněním ručně | m2 | 20.445 | 0 | 20.445 | 0 | 0 |  | 0 |  | 0 | 15 | 0 | 0 |  | SO_11 | 001
[7 empty] | 1*20,445 |  | 20.445 | [8 empty] | _
[9 empty] | 0 | [8 empty] | _
_
[7 empty] | 0027: Základy | [5 empty] | 0 |  | 44.5509 |  | 0 | _ | 0 | 0
[5 empty] | 326 | 274313711 | Základové pásy z betonu tř. C 20/25 | m3 | 17.7982 | 0 | 17.7982 | 0 | 0 | 2.5019 | 44.5289 |  | 0 | 15 | 0 | 0 |  | SO_11 | 002
[7 empty] | 1*0,85*20,445 |  | 17.3783 | [8 empty] | _
[7 empty] | 1*0,3*0,3*2 |  | 0.18 | [8 empty] | _
[7 empty] | 1*0,4*0,3*2 |  | 0.24 | [8 empty] | _
[9 empty] | 0 | [8 empty] | _
[5 empty] | 327 | 274351121 | Zřízení bednění základových pasů rovného | m2 | 8.178 | 0 | 8.178 | 0 | 0 | 0.00269 | 0.021999 |  | 0 | 15 | 0 | 0 |  | SO_11 | 002
[7 empty] | 20,445*0,2*2 |  | 8.178 | [8 empty] | _
[9 empty] | 0 | [8 empty] | _
[5 empty] | 328 | 274351122 | Odstranění bednění základových pasů rovného | m2 | 8.178 | 0 | 8.178 | 0 | 0 |  | 0 |  | 0 | 15 | 0 | 0 |  | SO_11 | 002
_
[7 empty] | 0031: Zdi podpěrné a volné | [5 empty] | 0 |  | 146.5171 |  | 0 | _ | 0 | 0
[5 empty] | 329 | 316231211R | Ukončení vrstvy z cihel plných pálených mrazuvzdorných CP110 dl 290 mm naplocho na MVC včetně spárování | m2 | 74.8014 | 0 | 74.8014 | 0 | 0 | 0.16232 | 12.1418 |  | 0 | 15 | 0 | 0 |  | SO_11 | 003
[7 empty] | koruna zdiva |  | 0 | [8 empty] | _
[7 empty] | 75,557*(0,75+0,24) |  | 74.8014 | [8 empty] | _
[9 empty] | 0 | [8 empty] | _
[5 empty] | 330 | 327210002R | Zdivo opěrných zdí smíšené pískovec+opuka na MVC 2,5 - stavební kámen ručně vybíraný 30x30 | m3 | 33.0672 | 0 | 33.0672 | 0 | 0 | 1.975 | 65.3077 |  | 0 | 15 | 0 | 0 |  | SO_11 | 003
[7 empty] | 0,75*0,8*(75,557-20,445) |  | 33.0672 | [8 empty] | _
[9 empty] | 0 | [8 empty] | _
[5 empty] | 331 | 327211113R | Zdivo opěrných zdí z nepravidelných kamenů na maltu obj kamene do 0,02 m3 š spáry přes 10 do 20 mm stavební kámen opuka, ručně vybíraný 30x30cm | m3 | 19.1672 | 0 | 19.1672 | 0 | 0 | 1.85 | 35.4593 |  | 0 | 15 | 0 | 0 |  | SO_11 | 003
[7 empty] | 0,75*(2,6-1,35)*20,445 |  | 19.1672 | [8 empty] | _
[9 empty] | 0 | [8 empty] | _
[5 empty] | 332 | 327211113R1 | Zdivo opěrných zdí z nepravidelných kamenů na maltu obj kamene do 0,02 m3 š spáry přes 10 do 20 mm stavební kámen pískovec, ručně vybíraný 30x30cm | m3 | 20.7006 | 0 | 20.7006 | 0 | 0 | 2.1 | 43.4712 |  | 0 | 15 | 0 | 0 |  | SO_11 | 003
[7 empty] | 0,75*1,35*20,445 |  | 20.7006 | [8 empty] | _
[9 empty] | 0 | [8 empty] | _
[5 empty] | 333 | 327211912 | Příplatek k cenám zdiva opěrných zdí z kamene na maltu za oboustranné lícování zdiva | m3 | 72.935 | 0 | 72.935 | 0 | 0 |  | 0 |  | 0 | 15 | 0 | 0 |  | SO_11 | 003
[7 empty] | 33,067 |  | 33.067 | [8 empty] | _
[7 empty] | 19,167 |  | 19.167 | [8 empty] | _
[7 empty] | 20,701 |  | 20.701 | [8 empty] | _
[9 empty] | 0 | [8 empty] | _
[5 empty] | 334 | 327211922 | Příplatek k cenám zdiva opěrných zdí z kamene na maltu za vytvoření hrany nároží | m | 3.2 | 0 | 3.2 | 0 | 0 |  | 0 |  | 0 | 15 | 0 | 0 |  | SO_11 | 003
[7 empty] | 0,8*4 |  | 3.2 | [8 empty] | _
[9 empty] | 0 | [8 empty] | _
[5 empty] | 335 | 58380713 | stavební kámen opuka, ručně vybíraný 30x30cm - odpočet zpětně použitého kamene předpoklad | t | -1.3964 | 0 | -1.3964 | 0 | 0 | 1 | -1.3964 |  | 0 | 15 | 0 | 0 |  | SO_11 | 003
[7 empty] | zpětně použitý opukový kámen předpoklad 5% z bouraného opukového zdiva |  | 0 | [8 empty] | _
[7 empty] | -29,397*0,95*0,05 |  | -1.3964 | [8 empty] | _
[9 empty] | 0 | [8 empty] | _
[5 empty] | 336 | 58380714 | stavební kámen pískovec, ručně vybíraný 30x30cm - odpočet zpětně použitého kamene předpoklad | t | -8.4665 | 0 | -8.4665 | 0 | 0 | 1 | -8.4665 |  | 0 | 15 | 0 | 0 |  | SO_11 | 003
[7 empty] | zpětně použitý pískovcový kámen předpoklad 30% z bouraného pískovcového zdiva |  | 0 | [8 empty] | _
[7 empty] | -23,518*1,2*0,3 |  | -8.4665 | [8 empty] | _
[9 empty] | 0 | [8 empty] | _
_
[7 empty] | 0062: Úprava povrchů vnější | [5 empty] | 0 |  | 17.153 |  | 0 | _ | 0 | 0
[5 empty] | 337 | 622131101 | Cementový postřik vnějších stěn nanášený celoplošně ručně | m2 | 366.674 | 0 | 366.674 | 0 | 0 | 0.00735 | 2.6951 |  | 0 | 15 | 0 | 0 |  | SO_11 | 006
[5 empty] | 338 | 622321101 | Vápenocementová omítka hrubá jednovrstvá nezatřená vnějších stěn nanášená ručně | m2 | 366.6736 | 0 | 366.6736 | 0 | 0 | 0.02363 | 8.6645 |  | 0 | 15 | 0 | 0 |  | SO_11 | 006
[7 empty] | venek |  | 0 | [8 empty] | _
[7 empty] | 75,557*2,2 |  | 166.2254 | [8 empty] | _
[7 empty] | vnitřek |  | 0 | [8 empty] | _
[7 empty] | 75,557*2,6 |  | 196.4482 | [8 empty] | _
[7 empty] | 0,8*2,5*2 |  | 4 | [8 empty] | _
[9 empty] | 0 | [8 empty] | _
[5 empty] | 339 | 622321191 | Příplatek k vápenocementové omítce vnějších stěn za každých dalších 5 mm tloušťky ručně | m2 | 733.348 | 0 | 733.348 | 0 | 0 | 0.0079 | 5.7934 |  | 0 | 15 | 0 | 0 |  | SO_11 | 006
[7 empty] | 366,674*2 |  | 733.348 | [8 empty] | _
[9 empty] | 0 | [8 empty] | _
_
[7 empty] | 0063: Podlahy a podlahové konstrukce | [5 empty] | 0 |  | 4.2081 |  | 0 | _ | 0 | 0
[5 empty] | 340 | 632451022 | Vyrovnávací potěr tl přes 20 do 30 mm z MC 15 provedený v pásu | m2 | 56.6677 | 0 | 56.6677 | 0 | 0 | 0.07426 | 4.2081 |  | 0 | 15 | 0 | 0 |  | SO_11 | 006
[7 empty] | koruna zdiva |  | 0 | [8 empty] | _
[7 empty] | 75,557*0,75 |  | 56.6677 | [8 empty] | _
[9 empty] | 0 | [8 empty] | _
_
[7 empty] | 009.: Ostatní konstrukce a práce | [5 empty] | 0 |  | 0.52845 |  | 0 | _ | 0 | 0
[5 empty] | 341 | 13010272 | tyč ocelová plochá jakost S235JR (11 375) 80x10mm | t | 0.52195 | 0 | 0.52195 | 0 | 0 | 1 | 0.52195 |  | 0 | 15 | 0 | 0 |  | SO_11 | 009
[7 empty] | 75,557*6,28*1,1/1000 |  | 0.52195 | [8 empty] | _
[9 empty] | 0 | [8 empty] | _
[5 empty] | 342 | 931990001 | Zřízení dilatační spáry v cihelném pokryvu vyplněné vápennou maltou s pevností 2,5MPa po 3m | m | 25.74 | 0 | 25.74 | 0 | 0 |  | 0 |  | 0 | 15 | 0 | 0 |  | SO_11 | 009
[7 empty] | 26*0,99 |  | 25.74 | [8 empty] | _
[9 empty] | 0 | [8 empty] | _
[5 empty] | 343 | 953943123 | Osazování výrobků přes 5 do 15 kg/kus do betonu | kus | 26 | 0 | 26 | 0 | 0 | 0.00025 | 0.0065 |  | 0 | 15 | 0 | 0 |  | SO_11 | 009
[7 empty] | pásová ocel dl.cca 3m |  | 0 | [8 empty] | _
[7 empty] | 26 |  | 26 | [8 empty] | _
[9 empty] | 0 | [8 empty] | _
_
[7 empty] | 0094: Lešení, systémové bednění a stavební výtahy | [5 empty] | 0 |  | 0.029467 |  | 0 | _ | 0 | 0
[5 empty] | 344 | 949101111 | Lešení pomocné pro objekty pozemních staveb s lešeňovou podlahou v do 1,9 m zatížení do 150 kg/m2 | m2 | 226.671 | 0 | 226.671 | 0 | 0 | 0.00013 | 0.029467 |  | 0 | 15 | 0 | 0 |  | SO_11 | 009
[7 empty] | 75,557*1,5*2 |  | 226.671 | [8 empty] | _
[9 empty] | 0 | [8 empty] | _
_
[7 empty] | 0096: Bourání konstrukcí | [5 empty] | 0 |  | 0 |  | 149.3058 | _ | 0 | 0
[5 empty] | 345 | 961021311 | Bourání základů ze zdiva kamenného | m3 | 12.267 | 0 | 12.267 | 0 | 0 |  | 0 | 2.5 | 30.6675 | 15 | 0 | 0 |  | SO_11 | 009
[7 empty] | 0,75*0,8*20,445 |  | 12.267 | [8 empty] | _
[9 empty] | 0 | [8 empty] | _
[5 empty] | 346 | 962023391 | Bourání zdiva nadzákladového smíšeného na MV nebo MVC přes 1 m3 | m3 | 46.5282 | 0 | 46.5282 | 0 | 0 |  | 0 | 2.27 | 105.619 | 15 | 0 | 0 |  | SO_11 | 009
[7 empty] | 0,7*2,65*20,445 |  | 37.9255 | [8 empty] | _
[7 empty] | -0,7*2,65*5 |  | -9.275 | [8 empty] | _
[7 empty] | -0,7*2,65*7 |  | -12.985 | [8 empty] | _
[7 empty] | ubourání koruny |  | 0 | [8 empty] | _
[7 empty] | 0,7*0,8*(75,557-20,445) |  | 30.8627 | [8 empty] | _
[9 empty] | 0 | [8 empty] | _
[5 empty] | 347 | 978015391 | Otlučení (osekání) vnější vápenné nebo vápenocementové omítky stupně členitosti 1 a 2 v rozsahu přes 80 do 100 % | m2 | 173.5902 | 0 | 173.5902 | 0 | 0 |  | 0 | 0.059 | 10.2418 | 15 | 0 | 0 |  | SO_11 | 009
[7 empty] | venek |  | 0 | [8 empty] | _
[7 empty] | (8,689+24,291+22,128)*1,3 |  | 71.6404 | [8 empty] | _
[7 empty] | vnitřek |  | 0 | [8 empty] | _
[7 empty] | (8,689+24,291+22,128)*1,85 |  | 101.9498 | [8 empty] | _
[9 empty] | 0 | [8 empty] | _
[5 empty] | 348 | 978023261 | Vyškrabání spár zdiva kamenného kyklopského a ostatního | m2 | 173.59 | 0 | 173.59 | 0 | 0 |  | 0 | 0.016 | 2.7774 | 15 | 0 | 0 |  | SO_11 | 009
[5 empty] | 349 | 997013863 | Poplatek za uložení stavebního odpadu na recyklační skládce (skládkovné) cihelného kód odpadu 17 01 02 | t | 139.444 | 0 | 139.444 | 0 | 0 |  | 0 |  | 0 | 15 | 0 | 0 |  | SO_11 | 009
[5 empty] | 350 | 997231111 | Vodorovná doprava suti a vybouraných hmot do 1 km | t | 139.444 | 0 | 139.444 | 0 | 0 |  | 0 |  | 0 | 15 | 0 | 0 |  | SO_11 | 009
[7 empty] | 149,306 |  | 149.306 | [8 empty] | _
[7 empty] | odpočet zpětně použitého kamene |  | 0 | [8 empty] | _
[7 empty] | -1,396 |  | -1.396 | [8 empty] | _
[7 empty] | -8,466 |  | -8.466 | [8 empty] | _
[9 empty] | 0 | [8 empty] | _
[5 empty] | 351 | 997231119 | Příplatek ZKD 1 km vodorovné dopravy suti a vybouraných hmot | t | 1673.328 | 0 | 1673.328 | 0 | 0 |  | 0 |  | 0 | 15 | 0 | 0 |  | SO_11 | 009
[7 empty] | 139,444*12 |  | 1673.328 | [8 empty] | _
[9 empty] | 0 | [8 empty] | _
[5 empty] | 352 | 997231511 | Nakládání, překládání nebo manipulace se sutí a vybouranými hmotami | t | 149.3058 | 0 | 149.3058 | 0 | 0 |  | 0 |  | 0 | 15 | 0 | 0 |  | SO_11 | 009
[5 empty] | 353 | 997231512R | Příplatek za ruční vybírání a očištění kamene pro zpětné použití | t | 9.862 | 0 | 9.862 | 0 | 0 |  | 0 |  | 0 | 15 | 0 | 0 |  | SO_11 | 009
[7 empty] | 1,396+8,466 |  | 9.862 | [8 empty] | _
[9 empty] | 0 | [8 empty] | _
_
[7 empty] | 0998: Přesun hmot | [5 empty] | 0 |  | 0 |  | 0 | _ | 0 | 0
[5 empty] | 354 | 998153131 | Přesun hmot pro samostatné zdi a valy zděné z cihel, kamene, tvárnic nebo monolitické v do 12 m | t | 212.9931 | 0 | 212.9931 | 0 | 0 |  | 0 |  | 0 | 15 | 0 | 0 |  | SO_11 | 099
_
[7 empty] | 783.: Nátěry | [5 empty] | 0 |  | 0.01755 |  | 0 | _ | 0 | 0
[5 empty] | 355 | 783306801 | Odstranění nátěru ze zámečnických konstrukcí obroušením | m2 | 32.5 | 0 | 32.5 | 0 | 0 | 6e-05 | 0.00195 |  | 0 | 15 | 0 | 0 |  | SO_11 | 783
[5 empty] | 356 | 783315101 | Mezinátěr jednonásobný syntetický standardní zámečnických konstrukcí - dva nátěry | m2 | 65 | 0 | 65 | 0 | 0 | 0.00012 | 0.0078 |  | 0 | 15 | 0 | 0 |  | SO_11 | 783
[5 empty] | 357 | 783317101 | Krycí jednonásobný syntetický standardní nátěr zámečnických konstrukcí - dva nátěry | m2 | 65 | 0 | 65 | 0 | 0 | 0.00012 | 0.0078 |  | 0 | 15 | 0 | 0 |  | SO_11 | 783
[7 empty] | vrata |  | 0 | [8 empty] | _
[7 empty] | 6,5*2,5*2*2 |  | 65 | [8 empty] | _
[9 empty] | 0 | [8 empty] | _
_
[7 empty] | VRN.: Vedlejší rozpočtové náklady | [5 empty] | 0 |  | 0 |  | 0 | _ | 0 | 0
[5 empty] | 358 | 07 | Zařízení staveniště | % | 3 | 0 | 3 | 0 | 0 |  | 0 |  | 0 | 15 | 0 | 0 |  | SO_11 | VRN
_
_
[7 empty] | SO_12: Sanace ohradní zdi úsek G2-H | [5 empty] | 0 |  | 84.4705 |  | 81.5022 | _ | 0 | 0
[7 empty] | 001.: Zemní práce | [5 empty] | 0 |  | 0.0051478 |  | 0 | _ | 0 | 0
[5 empty] | 359 | 00572472 | osivo směs travní krajinná-rovinná | kg | 5.1478 | 0 | 5.1478 | 0 | 0 | 0.001 | 0.0051478 |  | 0 | 15 | 0 | 0 |  | SO_12 | 001
[7 empty] | 257,39*0,02 |  | 5.1478 | [8 empty] | _
[9 empty] | 0 | [8 empty] | _
[5 empty] | 360 | 132212332 | Hloubení nezapažených rýh šířky do 2000 mm v nesoudržných horninách třídy těžitelnosti I skupiny 3 ručně - začištění | m3 | 1.0711 | 0 | 1.0711 | 0 | 0 |  | 0 |  | 0 | 15 | 0 | 0 |  | SO_12 | 001
[7 empty] | 10,711*0,1 |  | 1.0711 | [8 empty] | _
[9 empty] | 0 | [8 empty] | _
[5 empty] | 361 | 132251101 | Hloubení rýh nezapažených š do 800 mm v hornině třídy těžitelnosti I skupiny 3 objem do 20 m3 strojně | m3 | 11.2461 | 0 | 11.2461 | 0 | 0 |  | 0 |  | 0 | 15 | 0 | 0 |  | SO_12 | 001
[7 empty] | 0,6*0,2*(1,75+16,101) |  | 2.1421 | [8 empty] | _
[7 empty] | 0,3*0,8*(1,75+16,101) |  | 4.2842 | [8 empty] | _
[7 empty] | 0,6*0,45*(1,75+16,101) |  | 4.8198 | [8 empty] | _
[9 empty] | 0 | [8 empty] | _
[5 empty] | 362 | 162751117 | Vodorovné přemístění přes 9 000 do 10000 m výkopku/sypaniny z horniny třídy těžitelnosti I skupiny 1 až 3 | m3 | 7.497 | 0 | 7.497 | 0 | 0 |  | 0 |  | 0 | 15 | 0 | 0 |  | SO_12 | 001
[7 empty] | 11,246+1,071-4,82 |  | 7.497 | [8 empty] | _
[9 empty] | 0 | [8 empty] | _
[5 empty] | 363 | 162751119 | Příplatek k vodorovnému přemístění výkopku/sypaniny z horniny třídy těžitelnosti I skupiny 1 až 3 ZKD 1000 m přes 10000 m | m3 | 89.964 | 0 | 89.964 | 0 | 0 |  | 0 |  | 0 | 15 | 0 | 0 |  | SO_12 | 001
[7 empty] | 7,497*12 |  | 89.964 | [8 empty] | _
[9 empty] | 0 | [8 empty] | _
[5 empty] | 364 | 171201231 | Poplatek za uložení zeminy a kamení na recyklační skládce (skládkovné) kód odpadu 17 05 04 | t | 11.9952 | 0 | 11.9952 | 0 | 0 |  | 0 |  | 0 | 15 | 0 | 0 |  | SO_12 | 001
[7 empty] | 7,497*1,6 |  | 11.9952 | [8 empty] | _
[9 empty] | 0 | [8 empty] | _
[5 empty] | 365 | 174111101 | Zásyp jam, šachet rýh nebo kolem objektů sypaninou se zhutněním ručně | m3 | 4.8198 | 0 | 4.8198 | 0 | 0 |  | 0 |  | 0 | 15 | 0 | 0 |  | SO_12 | 001
[7 empty] | 0,6*0,45*(1,75+16,101) |  | 4.8198 | [8 empty] | _
[5 empty] | 366 | 181111111 | Plošná úprava terénu do 500 m2 zemina skupiny 1 až 4 nerovnosti přes 50 do 100 mm v rovinně a svahu do 1:5 | m2 | 257.39 | 0 | 257.39 | 0 | 0 |  | 0 |  | 0 | 15 | 0 | 0 |  | SO_12 | 001
[7 empty] | 79,461*(2+2) |  | 317.844 | [8 empty] | _
[7 empty] | -(7,149+23,078)*2 |  | -60.454 | [8 empty] | _
[9 empty] | 0 | [8 empty] | _
[5 empty] | 367 | 181411121 | Založení lučního trávníku výsevem pl do 1000 m2 v rovině a ve svahu do 1:5 | m2 | 257.39 | 0 | 257.39 | 0 | 0 |  | 0 |  | 0 | 15 | 0 | 0 |  | SO_12 | 001
[5 empty] | 368 | 181912112 | Úprava pláně v hornině třídy těžitelnosti I skupiny 3 se zhutněním ručně | m2 | 10.7106 | 0 | 10.7106 | 0 | 0 |  | 0 |  | 0 | 15 | 0 | 0 |  | SO_12 | 001
[7 empty] | 0,6*(1,75+16,101) |  | 10.7106 | [8 empty] | _
[9 empty] | 0 | [8 empty] | _
_
[7 empty] | 0027: Základy | [5 empty] | 0 |  | 23.2016 |  | 0 | _ | 0 | 0
[5 empty] | 369 | 274313711 | Základové pásy z betonu tř. C 20/25 | m3 | 9.266 | 0 | 9.266 | 0 | 0 | 2.5019 | 23.1824 |  | 0 | 15 | 0 | 0 |  | SO_12 | 002
[7 empty] | 0,6*0,85*(1,75+16,101) |  | 9.104 | [8 empty] | _
[7 empty] | 0,6*0,3*0,3*3 |  | 0.162 | [8 empty] | _
[9 empty] | 0 | [8 empty] | _
[5 empty] | 370 | 274351121 | Zřízení bednění základových pasů rovného | m2 | 7.1404 | 0 | 7.1404 | 0 | 0 | 0.00269 | 0.019208 |  | 0 | 15 | 0 | 0 |  | SO_12 | 002
[7 empty] | (1,75+16,101)*0,2*2 |  | 7.1404 | [8 empty] | _
[9 empty] | 0 | [8 empty] | _
[5 empty] | 371 | 274351122 | Odstranění bednění základových pasů rovného | m2 | 7.14 | 0 | 7.14 | 0 | 0 |  | 0 |  | 0 | 15 | 0 | 0 |  | SO_12 | 002
_
[7 empty] | 0031: Zdi podpěrné a volné | [5 empty] | 0 |  | 51.1611 |  | 0 | _ | 0 | 0
[5 empty] | 372 | 316231211R | Ukončení vrstvy z cihel plných pálených mrazuvzdorných CP110 dl 290 mm naplocho na MVC včetně spárování | m2 | 26.9595 | 0 | 26.9595 | 0 | 0 | 0.16232 | 4.3761 |  | 0 | 15 | 0 | 0 |  | SO_12 | 003
[7 empty] | koruna zdiva |  | 0 | [8 empty] | _
[7 empty] | 49,925*(0,3+0,24) |  | 26.9595 | [8 empty] | _
[9 empty] | 0 | [8 empty] | _
[5 empty] | 373 | 327210002R | Zdivo opěrných zdí smíšené pískovec+opuka na MVC 2,5 - stavební kámen ručně vybíraný 30x30 | m3 | 11.3244 | 0 | 11.3244 | 0 | 0 | 1.975 | 22.3657 |  | 0 | 15 | 0 | 0 |  | SO_12 | 003
[7 empty] | 0,5*0,8*(11,203+6,032+12,826-1,75) |  | 11.3244 | [8 empty] | _
[9 empty] | 0 | [8 empty] | _
[5 empty] | 374 | 327211113R | Zdivo opěrných zdí z nepravidelných kamenů na maltu obj kamene do 0,02 m3 š spáry přes 10 do 20 mm stavební kámen opuka, ručně vybíraný 30x30cm | m3 | 6.4648 | 0 | 6.4648 | 0 | 0 | 1.85 | 11.9599 |  | 0 | 15 | 0 | 0 |  | SO_12 | 003
[7 empty] | 0,4*(1,95-1,15)*16,101 |  | 5.1523 | [8 empty] | _
[7 empty] | 0,5*(2,8-1,3)*1,75 |  | 1.3125 | [8 empty] | _
[9 empty] | 0 | [8 empty] | _
[5 empty] | 375 | 327211113R1 | Zdivo opěrných zdí z nepravidelných kamenů na maltu obj kamene do 0,02 m3 š spáry přes 10 do 20 mm stavební kámen pískovec, ručně vybíraný 30x30cm | m3 | 8.544 | 0 | 8.544 | 0 | 0 | 2.1 | 17.9423 |  | 0 | 15 | 0 | 0 |  | SO_12 | 003
[7 empty] | 0,4*1,15*16,101 |  | 7.4065 | [8 empty] | _
[7 empty] | 0,5*1,3*1,75 |  | 1.1375 | [8 empty] | _
[9 empty] | 0 | [8 empty] | _
[5 empty] | 376 | 327211912 | Příplatek k cenám zdiva opěrných zdí z kamene na maltu za oboustranné lícování zdiva | m3 | 26.333 | 0 | 26.333 | 0 | 0 |  | 0 |  | 0 | 15 | 0 | 0 |  | SO_12 | 003
[7 empty] | 11,324 |  | 11.324 | [8 empty] | _
[7 empty] | 6,465 |  | 6.465 | [8 empty] | _
[7 empty] | 8,544 |  | 8.544 | [8 empty] | _
[9 empty] | 0 | [8 empty] | _
[5 empty] | 377 | 58380713 | stavební kámen opuka, ručně vybíraný 30x30cm - odpočet zpětně použitého kamene předpoklad | t | -0.77629 | 0 | -0.77629 | 0 | 0 | 1 | -0.77629 |  | 0 | 15 | 0 | 0 |  | SO_12 | 003
[7 empty] | zpětně použitý opukový kámen předpoklad 5% z bouraného opukového zdiva |  | 0 | [8 empty] | _
[7 empty] | -16,343*0,95*0,05 |  | -0.77629 | [8 empty] | _
[9 empty] | 0 | [8 empty] | _
[5 empty] | 378 | 58380714 | stavební kámen pískovec, ručně vybíraný 30x30cm - odpočet zpětně použitého kamene předpoklad | t | -4.7066 | 0 | -4.7066 | 0 | 0 | 1 | -4.7066 |  | 0 | 15 | 0 | 0 |  | SO_12 | 003
[7 empty] | zpětně použitý pískovcový kámen předpoklad 30% z bouraného pískovcového zdiva |  | 0 | [8 empty] | _
[7 empty] | -13,074*1,2*0,3 |  | -4.7066 | [8 empty] | _
[9 empty] | 0 | [8 empty] | _
_
[7 empty] | 0062: Úprava povrchů vnější | [5 empty] | 0 |  | 7.8599 |  | 0 | _ | 0 | 0
[5 empty] | 379 | 622131100R | Vápenný postřik vnějších stěn nanášený celoplošně ručně míchaný na místě | m2 | 189.396 | 0 | 189.396 | 0 | 0 | 0.0065 | 1.2311 |  | 0 | 15 | 0 | 0 |  | SO_12 | 006
[5 empty] | 380 | 622311101R | Vápenná omítka hrubá jednovrstvá nezatřená vnějších stěn nanášená ručně míchaná na místě dle TZ | m2 | 189.3956 | 0 | 189.3956 | 0 | 0 | 0.021 | 3.9773 |  | 0 | 15 | 0 | 0 |  | SO_12 | 006
[7 empty] | venek |  | 0 | [8 empty] | _
[7 empty] | (11,203+6,032+12,826)*1,9 |  | 57.1159 | [8 empty] | _
[7 empty] | 16,101*1,85 |  | 29.7869 | [8 empty] | _
[7 empty] | (0,83+0,574)*2,4+0,714*2,9 |  | 5.4402 | [8 empty] | _
[7 empty] | vnitřek |  | 0 | [8 empty] | _
[7 empty] | (11,203+6,032+12,826)*1,9 |  | 57.1159 | [8 empty] | _
[7 empty] | 16,101*1,55 |  | 24.9566 | [8 empty] | _
[7 empty] | (0,83+0,574)*2,4+0,714*2,9 |  | 5.4402 | [8 empty] | _
[7 empty] | 0,6*2,4*3+0,6*2,9*3 |  | 9.54 | [8 empty] | _
[9 empty] | 0 | [8 empty] | _
[5 empty] | 381 | 622311191R | Příplatek k vápenné omítce vnějších stěn za každých dalších 5 mm tloušťky ručně míchaná na místě dle TZ | m2 | 378.792 | 0 | 378.792 | 0 | 0 | 0.007 | 2.6515 |  | 0 | 15 | 0 | 0 |  | SO_12 | 006
[7 empty] | 189,396*2 |  | 378.792 | [8 empty] | _
[9 empty] | 0 | [8 empty] | _
_
[7 empty] | 0063: Podlahy a podlahové konstrukce | [5 empty] | 0 |  | 1.8537 |  | 0 | _ | 0 | 0
[5 empty] | 382 | 632451022 | Vyrovnávací potěr tl přes 20 do 30 mm z MC 15 provedený v pásu | m2 | 24.9625 | 0 | 24.9625 | 0 | 0 | 0.07426 | 1.8537 |  | 0 | 15 | 0 | 0 |  | SO_12 | 006
[7 empty] | koruna zdiva |  | 0 | [8 empty] | _
[7 empty] | 49,925*0,5 |  | 24.9625 | [8 empty] | _
[9 empty] | 0 | [8 empty] | _
_
[7 empty] | 009.: Ostatní konstrukce a práce | [5 empty] | 0 |  | 0.34913 |  | 0 | _ | 0 | 0
[5 empty] | 383 | 13010272 | tyč ocelová plochá jakost S235JR (11 375) 80x10mm | t | 0.34488 | 0 | 0.34488 | 0 | 0 | 1 | 0.34488 |  | 0 | 15 | 0 | 0 |  | SO_12 | 009
[7 empty] | 49,925*6,28*1,1/1000 |  | 0.34488 | [8 empty] | _
[9 empty] | 0 | [8 empty] | _
[5 empty] | 384 | 931990001 | Zřízení dilatační spáry v cihelném pokryvu vyplněné vápennou maltou s pevností 2,5MPa po 3m | m | 9.18 | 0 | 9.18 | 0 | 0 |  | 0 |  | 0 | 15 | 0 | 0 |  | SO_12 | 009
[7 empty] | 17*0,54 |  | 9.18 | [8 empty] | _
[9 empty] | 0 | [8 empty] | _
[5 empty] | 385 | 953943123 | Osazování výrobků přes 5 do 15 kg/kus do betonu | kus | 17 | 0 | 17 | 0 | 0 | 0.00025 | 0.00425 |  | 0 | 15 | 0 | 0 |  | SO_12 | 009
[7 empty] | pásová ocel dl.cca 3m |  | 0 | [8 empty] | _
[7 empty] | 17 |  | 17 | [8 empty] | _
[9 empty] | 0 | [8 empty] | _
_
[7 empty] | 0094: Lešení, systémové bednění a stavební výtahy | [5 empty] | 0 |  | 0.019471 |  | 0 | _ | 0 | 0
[5 empty] | 386 | 949101111 | Lešení pomocné pro objekty pozemních staveb s lešeňovou podlahou v do 1,9 m zatížení do 150 kg/m2 | m2 | 149.775 | 0 | 149.775 | 0 | 0 | 0.00013 | 0.019471 |  | 0 | 15 | 0 | 0 |  | SO_12 | 009
[7 empty] | 49,925*1,5*2 |  | 149.775 | [8 empty] | _
[9 empty] | 0 | [8 empty] | _
_
[7 empty] | 0096: Bourání konstrukcí | [5 empty] | 0 |  | 0 |  | 81.5022 | _ | 0 | 0
[5 empty] | 387 | 961021311 | Bourání základů ze zdiva kamenného | m3 | 7.1404 | 0 | 7.1404 | 0 | 0 |  | 0 | 2.5 | 17.851 | 15 | 0 | 0 |  | SO_12 | 009
[7 empty] | 0,5*0,8*(1,75+16,101) |  | 7.1404 | [8 empty] | _
[9 empty] | 0 | [8 empty] | _
[5 empty] | 388 | 962023391 | Bourání zdiva nadzákladového smíšeného na MV nebo MVC přes 1 m3 | m3 | 25.1617 | 0 | 25.1617 | 0 | 0 |  | 0 | 2.27 | 57.117 | 15 | 0 | 0 |  | SO_12 | 009
[7 empty] | 0,4*1,95*16,101 |  | 12.5588 | [8 empty] | _
[7 empty] | 0,5*1,9*1,75 |  | 1.6625 | [8 empty] | _
[7 empty] | ubourání koruny |  | 0 | [8 empty] | _
[7 empty] | 0,5*0,8*(11,203+6,032+12,826-1,75) |  | 11.3244 | [8 empty] | _
[7 empty] | odpočet ŽB překladu |  | 0 | [8 empty] | _
[7 empty] | -0,384 |  | -0.384 | [8 empty] | _
[5 empty] | 389 | 962052211 | Bourání zdiva nadzákladového ze ŽB přes 1 m3 | m3 | 0.384 | 0 | 0.384 | 0 | 0 |  | 0 | 2.4 | 0.9216 | 15 | 0 | 0 |  | SO_12 | 009
[7 empty] | 0,3*0,4*3,2 |  | 0.384 | [8 empty] | _
[9 empty] | 0 | [8 empty] | _
[5 empty] | 390 | 978015391 | Otlučení (osekání) vnější vápenné nebo vápenocementové omítky stupně členitosti 1 a 2 v rozsahu přes 80 do 100 % | m2 | 74.8351 | 0 | 74.8351 | 0 | 0 |  | 0 | 0.059 | 4.4153 | 15 | 0 | 0 |  | SO_12 | 009
[7 empty] | venek |  | 0 | [8 empty] | _
[7 empty] | (11,203+6,032+12,826-1,75)*1 |  | 28.311 | [8 empty] | _
[7 empty] | (0,83+0,574+0,6*3)*2,31+(0,714+0,6*2)*2,88 |  | 12.9136 | [8 empty] | _
[7 empty] | vnitřek |  | 0 | [8 empty] | _
[7 empty] | (11,203+6,032+12,826-1,75)*1 |  | 28.311 | [8 empty] | _
[7 empty] | (0,83+0,574)*2,31+(0,714)*2,88 |  | 5.2996 | [8 empty] | _
[9 empty] | 0 | [8 empty] | _
[5 empty] | 391 | 978023261 | Vyškrabání spár zdiva kamenného kyklopského a ostatního | m2 | 74.835 | 0 | 74.835 | 0 | 0 |  | 0 | 0.016 | 1.1974 | 15 | 0 | 0 |  | SO_12 | 009
[5 empty] | 392 | 997013862 | Poplatek za uložení stavebního odpadu na recyklační skládce (skládkovné) z armovaného betonu kód odpadu 17 01 01 | t | 0.922 | 0 | 0.922 | 0 | 0 |  | 0 |  | 0 | 15 | 0 | 0 |  | SO_12 | 009
[5 empty] | 393 | 997013863 | Poplatek za uložení stavebního odpadu na recyklační skládce (skládkovné) cihelného kód odpadu 17 01 02 | t | 75.097 | 0 | 75.097 | 0 | 0 |  | 0 |  | 0 | 15 | 0 | 0 |  | SO_12 | 009
[7 empty] | 76,019-0,922 |  | 75.097 | [8 empty] | _
[9 empty] | 0 | [8 empty] | _
[5 empty] | 394 | 997231111 | Vodorovná doprava suti a vybouraných hmot do 1 km | t | 76.019 | 0 | 76.019 | 0 | 0 |  | 0 |  | 0 | 15 | 0 | 0 |  | SO_12 | 009
[7 empty] | 81,502 |  | 81.502 | [8 empty] | _
[7 empty] | odpočet zpětně použitého kamene |  | 0 | [8 empty] | _
[7 empty] | -0,776 |  | -0.776 | [8 empty] | _
[7 empty] | -4,707 |  | -4.707 | [8 empty] | _
[9 empty] | 0 | [8 empty] | _
[5 empty] | 395 | 997231119 | Příplatek ZKD 1 km vodorovné dopravy suti a vybouraných hmot | t | 912.228 | 0 | 912.228 | 0 | 0 |  | 0 |  | 0 | 15 | 0 | 0 |  | SO_12 | 009
[7 empty] | 76,019*12 |  | 912.228 | [8 empty] | _
[9 empty] | 0 | [8 empty] | _
[5 empty] | 396 | 997231511 | Nakládání, překládání nebo manipulace se sutí a vybouranými hmotami | t | 81.5022 | 0 | 81.5022 | 0 | 0 |  | 0 |  | 0 | 15 | 0 | 0 |  | SO_12 | 009
[5 empty] | 397 | 997231512R | Příplatek za ruční vybírání a očištění kamene pro zpětné použití | t | 5.483 | 0 | 5.483 | 0 | 0 |  | 0 |  | 0 | 15 | 0 | 0 |  | SO_12 | 009
[7 empty] | 0,776+4,707 |  | 5.483 | [8 empty] | _
[9 empty] | 0 | [8 empty] | _
_
[7 empty] | 0998: Přesun hmot | [5 empty] | 0 |  | 0 |  | 0 | _ | 0 | 0
[5 empty] | 398 | 998153131 | Přesun hmot pro samostatné zdi a valy zděné z cihel, kamene, tvárnic nebo monolitické v do 12 m | t | 84.45 | 0 | 84.45 | 0 | 0 |  | 0 |  | 0 | 15 | 0 | 0 |  | SO_12 | 099
_
[7 empty] | 783.: Nátěry | [5 empty] | 0 |  | 0.020455 |  | 0 | _ | 0 | 0
[5 empty] | 399 | 783306801 | Odstranění nátěru ze zámečnických konstrukcí obroušením | m2 | 37.88 | 0 | 37.88 | 0 | 0 | 6e-05 | 0.0022728 |  | 0 | 15 | 0 | 0 |  | SO_12 | 783
[5 empty] | 400 | 783315101 | Mezinátěr jednonásobný syntetický standardní zámečnických konstrukcí - dva nátěry | m2 | 75.76 | 0 | 75.76 | 0 | 0 | 0.00012 | 0.0090912 |  | 0 | 15 | 0 | 0 |  | SO_12 | 783
[5 empty] | 401 | 783317101 | Krycí jednonásobný syntetický standardní nátěr zámečnických konstrukcí - dva nátěry | m2 | 75.76 | 0 | 75.76 | 0 | 0 | 0.00012 | 0.0090912 |  | 0 | 15 | 0 | 0 |  | SO_12 | 783
[7 empty] | vrata |  | 0 | [8 empty] | _
[7 empty] | 6,2*2,4*2*2 |  | 59.52 | [8 empty] | _
[7 empty] | branka |  | 0 | [8 empty] | _
[7 empty] | 1,4*2,9*2*2 |  | 16.24 | [8 empty] | _
[9 empty] | 0 | [8 empty] | _
_
[7 empty] | VRN.: Vedlejší rozpočtové náklady | [5 empty] | 0 |  | 0 |  | 0 | _ | 0 | 0
[5 empty] | 402 | 07 | Zařízení staveniště | % | 3 | 0 | 3 | 0 | 0 |  | 0 |  | 0 | 15 | 0 | 0 |  | SO_12 | VRN
_
_
[7 empty] | SO_13: Sanace ohradní zdi úsek H-H1 | [5 empty] | 0 |  | 75.1346 |  | 87.2937 | _ | 0 | 0
[7 empty] | 001.: Zemní práce | [5 empty] | 0 |  | 0.0059249 |  | 0 | _ | 0 | 0
[5 empty] | 403 | 00572472 | osivo směs travní krajinná-rovinná | kg | 5.9249 | 0 | 5.9249 | 0 | 0 | 0.001 | 0.0059249 |  | 0 | 15 | 0 | 0 |  | SO_13 | 001
[7 empty] | 296,244*0,02 |  | 5.9249 | [8 empty] | _
[9 empty] | 0 | [8 empty] | _
[5 empty] | 404 | 181111111 | Plošná úprava terénu do 500 m2 zemina skupiny 1 až 4 nerovnosti přes 50 do 100 mm v rovinně a svahu do 1:5 | m2 | 296.244 | 0 | 296.244 | 0 | 0 |  | 0 |  | 0 | 15 | 0 | 0 |  | SO_13 | 001
[7 empty] | (81,015-6,954)*(2+2) |  | 296.244 | [8 empty] | _
[9 empty] | 0 | [8 empty] | _
[5 empty] | 405 | 181411121 | Založení lučního trávníku výsevem pl do 1000 m2 v rovině a ve svahu do 1:5 | m2 | 296.244 | 0 | 296.244 | 0 | 0 |  | 0 |  | 0 | 15 | 0 | 0 |  | SO_13 | 001
_
[7 empty] | 0031: Zdi podpěrné a volné | [5 empty] | 0 |  | 56.8245 |  | 0 | _ | 0 | 0
[5 empty] | 406 | 316231211R | Ukončení vrstvy z cihel plných pálených mrazuvzdorných CP110 dl 290 mm naplocho na MVC včetně spárování | m2 | 58.5589 | 0 | 58.5589 | 0 | 0 | 0.16232 | 9.5053 |  | 0 | 15 | 0 | 0 |  | SO_13 | 003
[7 empty] | koruna zdiva |  | 0 | [8 empty] | _
[7 empty] | (81,015-2,224-6,954-2,124)*(0,6+0,24) |  | 58.5589 | [8 empty] | _
[9 empty] | 0 | [8 empty] | _
[5 empty] | 407 | 327210001R | Zdivo opěrných zdí smíšené pískovec+opuka+CP 250x120x65mm P40 na MVC 2,5 - stavební kámen ručně vybíraný 30x30 | m3 | 17.9997 |  | 17.9997 | 0 | 0 | 1.8987 | 34.1762 |  | 0 | 15 | 0 | 0 |  | SO_13 | 003
[7 empty] | 0,6*0,5*(81,015-0,714-9-2,224-6,954-2,124) |  | 17.9997 | [8 empty] | _
[9 empty] | 0 | [8 empty] | _
[5 empty] | 408 | 327211113R | Zdivo opěrných zdí z nepravidelných kamenů na maltu obj kamene do 0,02 m3 š spáry přes 10 do 20 mm stavební kámen opuka, ručně vybíraný 30x30cm | m3 | 5.94 | 0 | 5.94 | 0 | 0 | 1.85 | 10.989 |  | 0 | 15 | 0 | 0 |  | SO_13 | 003
[7 empty] | 0,6*(1,7-0,6)*9 |  | 5.94 | [8 empty] | _
[9 empty] | 0 | [8 empty] | _
[5 empty] | 409 | 327211113R1 | Zdivo opěrných zdí z nepravidelných kamenů na maltu obj kamene do 0,02 m3 š spáry přes 10 do 20 mm stavební kámen pískovec, ručně vybíraný 30x30cm | m3 | 3.24 | 0 | 3.24 | 0 | 0 | 2.1 | 6.804 |  | 0 | 15 | 0 | 0 |  | SO_13 | 003
[7 empty] | 0,6*0,6*9 |  | 3.24 | [8 empty] | _
[9 empty] | 0 | [8 empty] | _
[5 empty] | 410 | 327211912 | Příplatek k cenám zdiva opěrných zdí z kamene na maltu za oboustranné lícování zdiva | m3 | 27.18 | 0 | 27.18 | 0 | 0 |  | 0 |  | 0 | 15 | 0 | 0 |  | SO_13 | 003
[7 empty] | 18 |  | 18 | [8 empty] | _
[7 empty] | 5,94 |  | 5.94 | [8 empty] | _
[7 empty] | 3,24 |  | 3.24 | [8 empty] | _
[9 empty] | 0 | [8 empty] | _
[5 empty] | 411 | 58380713 | stavební kámen opuka, ručně vybíraný 30x30cm - odpočet zpětně použitého kamene předpoklad | t | -0.65835 | 0 | -0.65835 | 0 | 0 | 1 | -0.65835 |  | 0 | 15 | 0 | 0 |  | SO_13 | 003
[7 empty] | zpětně použitý opukový kámen předpoklad 5% z bouraného opukového zdiva |  | 0 | [8 empty] | _
[7 empty] | -13,86*0,95*0,05 |  | -0.65835 | [8 empty] | _
[9 empty] | 0 | [8 empty] | _
[5 empty] | 412 | 58380714 | stavební kámen pískovec, ručně vybíraný 30x30cm - odpočet zpětně použitého kamene předpoklad | t | -3.9917 | 0 | -3.9917 | 0 | 0 | 1 | -3.9917 |  | 0 | 15 | 0 | 0 |  | SO_13 | 003
[7 empty] | zpětně použitý pískovcový kámen předpoklad 30% z bouraného pískovcového zdiva |  | 0 | [8 empty] | _
[7 empty] | -11,088*1,2*0,3 |  | -3.9917 | [8 empty] | _
[9 empty] | 0 | [8 empty] | _
_
[7 empty] | 0062: Úprava povrchů vnější | [5 empty] | 0 |  | 14.653 |  | 0 | _ | 0 | 0
[5 empty] | 413 | 622131100R | Vápenný postřik vnějších stěn nanášený celoplošně ručně míchaný na místě | m2 | 353.085 | 0 | 353.085 | 0 | 0 | 0.0065 | 2.2951 |  | 0 | 15 | 0 | 0 |  | SO_13 | 006
[5 empty] | 414 | 622311101R | Vápenná omítka hrubá jednovrstvá nezatřená vnějších stěn nanášená ručně míchaná na místě dle TZ | m2 | 353.0853 | 0 | 353.0853 | 0 | 0 | 0.021 | 7.4148 |  | 0 | 15 | 0 | 0 |  | SO_13 | 006
[7 empty] | venek |  | 0 | [8 empty] | _
[7 empty] | (0,714+0,6)*2,9 |  | 3.8106 | [8 empty] | _
[7 empty] | 28,483*2,8+15,015*1,5+(28,439-9-1-2,224)*1,75+(9+1)*1,97 |  | 150.3511 | [8 empty] | _
[7 empty] | 4*2*3,5+4*2*3,5 |  | 56 | [8 empty] | _
[7 empty] | vnitřek |  | 0 | [8 empty] | _
[7 empty] | (28,483+15,015)*1,4+(28,439-2,224)*3,05 |  | 140.8529 | [8 empty] | _
[7 empty] | 0,714*2,9 |  | 2.0706 | [8 empty] | _
[9 empty] | 0 | [8 empty] | _
[5 empty] | 415 | 622311191R | Příplatek k vápenné omítce vnějších stěn za každých dalších 5 mm tloušťky ručně míchaná na místě dle TZ | m2 | 706.17 | 0 | 706.17 | 0 | 0 | 0.007 | 4.9432 |  | 0 | 15 | 0 | 0 |  | SO_13 | 006
[7 empty] | 353,085*2 |  | 706.17 | [8 empty] | _
[9 empty] | 0 | [8 empty] | _
_
[7 empty] | 0063: Podlahy a podlahové konstrukce | [5 empty] | 0 |  | 3.1061 |  | 0 | _ | 0 | 0
[5 empty] | 416 | 632451022 | Vyrovnávací potěr tl přes 20 do 30 mm z MC 15 provedený v pásu | m2 | 41.8278 | 0 | 41.8278 | 0 | 0 | 0.07426 | 3.1061 |  | 0 | 15 | 0 | 0 |  | SO_13 | 006
[7 empty] | koruna zdiva |  | 0 | [8 empty] | _
[7 empty] | 69,713*0,6 |  | 41.8278 | [8 empty] | _
[9 empty] | 0 | [8 empty] | _
_
[7 empty] | 009.: Ostatní konstrukce a práce | [5 empty] | 0 |  | 0.48758 |  | 0 | _ | 0 | 0
[5 empty] | 417 | 13010272 | tyč ocelová plochá jakost S235JR (11 375) 80x10mm | t | 0.48158 | 0 | 0.48158 | 0 | 0 | 1 | 0.48158 |  | 0 | 15 | 0 | 0 |  | SO_13 | 009
[7 empty] | 69,713*6,28*1,1/1000 |  | 0.48158 | [8 empty] | _
[9 empty] | 0 | [8 empty] | _
[5 empty] | 418 | 931990001 | Zřízení dilatační spáry v cihelném pokryvu vyplněné vápennou maltou s pevností 2,5MPa po 3m | m | 20.16 | 0 | 20.16 | 0 | 0 |  | 0 |  | 0 | 15 | 0 | 0 |  | SO_13 | 009
[7 empty] | 24*0,84 |  | 20.16 | [8 empty] | _
[9 empty] | 0 | [8 empty] | _
[5 empty] | 419 | 953943123 | Osazování výrobků přes 5 do 15 kg/kus do betonu | kus | 24 | 0 | 24 | 0 | 0 | 0.00025 | 0.006 |  | 0 | 15 | 0 | 0 |  | SO_13 | 009
[7 empty] | pásová ocel dl.cca 3m |  | 0 | [8 empty] | _
[7 empty] | 24 |  | 24 | [8 empty] | _
[9 empty] | 0 | [8 empty] | _
_
[7 empty] | 0094: Lešení, systémové bednění a stavební výtahy | [5 empty] | 0 |  | 0.036271 |  | 0 | _ | 0 | 0
[5 empty] | 420 | 949101111 | Lešení pomocné pro objekty pozemních staveb s lešeňovou podlahou v do 1,9 m zatížení do 150 kg/m2 | m2 | 166.482 | 0 | 166.482 | 0 | 0 | 0.00013 | 0.021643 |  | 0 | 15 | 0 | 0 |  | SO_13 | 009
[7 empty] | 69,713*1,5*2 |  | 209.139 | [8 empty] | _
[7 empty] | -28,438*1,5 |  | -42.657 | [8 empty] | _
[9 empty] | 0 | [8 empty] | _
[5 empty] | 421 | 949101112 | Lešení pomocné pro objekty pozemních staveb s lešeňovou podlahou v přes 1,9 do 3,5 m zatížení do 150 kg/m2 | m2 | 69.657 | 0 | 69.657 | 0 | 0 | 0.00021 | 0.014628 |  | 0 | 15 | 0 | 0 |  | SO_13 | 009
[7 empty] | 28,438*1,5 |  | 42.657 | [8 empty] | _
[7 empty] | (3+3+3)*1,5*2 |  | 27 | [8 empty] | _
[9 empty] | 0 | [8 empty] | _
_
[7 empty] | 0096: Bourání konstrukcí | [5 empty] | 0 |  | 0 |  | 87.2937 | _ | 0 | 0
[5 empty] | 422 | 962023391 | Bourání zdiva nadzákladového smíšeného na MV nebo MVC přes 1 m3 | m3 | 27.7197 | 0 | 27.7197 | 0 | 0 |  | 0 | 2.27 | 62.9237 | 15 | 0 | 0 |  | SO_13 | 009
[7 empty] | 0,6*1,8*9 |  | 9.72 | [8 empty] | _
[7 empty] | ubourání koruny |  | 0 | [8 empty] | _
[7 empty] | 0,6*0,5*59,999 |  | 17.9997 | [8 empty] | _
[9 empty] | 0 | [8 empty] | _
[5 empty] | 423 | 978015391 | Otlučení (osekání) vnější vápenné nebo vápenocementové omítky stupně členitosti 1 a 2 v rozsahu přes 80 do 100 % | m2 | 324.9332 | 0 | 324.9332 | 0 | 0 |  | 0 | 0.059 | 19.1711 | 15 | 0 | 0 |  | SO_13 | 009
[7 empty] | venek |  | 0 | [8 empty] | _
[7 empty] | (0,714+0,6+0,714)*2,9 |  | 5.8812 | [8 empty] | _
[7 empty] | (28,483-0,714)*2,8+15,015*1,5+(28,439-2,224)*1,9 |  | 150.0842 | [8 empty] | _
[7 empty] | 4*2*3,5+4*2*3,5 |  | 56 | [8 empty] | _
[7 empty] | vnitřek |  | 0 | [8 empty] | _
[7 empty] | (28,483+15,015)*1,0+(28,439-2,224)*2,65 |  | 112.9677 | [8 empty] | _
[9 empty] | 0 | [8 empty] | _
[5 empty] | 424 | 978023261 | Vyškrabání spár zdiva kamenného kyklopského a ostatního | m2 | 324.933 | 0 | 324.933 | 0 | 0 |  | 0 | 0.016 | 5.1989 | 15 | 0 | 0 |  | SO_13 | 009
[5 empty] | 425 | 997013863 | Poplatek za uložení stavebního odpadu na recyklační skládce (skládkovné) cihelného kód odpadu 17 01 02 | t | 82.644 | 0 | 82.644 | 0 | 0 |  | 0 |  | 0 | 15 | 0 | 0 |  | SO_13 | 009
[5 empty] | 426 | 997231111 | Vodorovná doprava suti a vybouraných hmot do 1 km | t | 82.644 | 0 | 82.644 | 0 | 0 |  | 0 |  | 0 | 15 | 0 | 0 |  | SO_13 | 009
[7 empty] | 87,294 |  | 87.294 | [8 empty] | _
[7 empty] | odpočet zpětně použitého kamene |  | 0 | [8 empty] | _
[7 empty] | -0,658 |  | -0.658 | [8 empty] | _
[7 empty] | -3,992 |  | -3.992 | [8 empty] | _
[9 empty] | 0 | [8 empty] | _
[5 empty] | 427 | 997231119 | Příplatek ZKD 1 km vodorovné dopravy suti a vybouraných hmot | t | 991.728 | 0 | 991.728 | 0 | 0 |  | 0 |  | 0 | 15 | 0 | 0 |  | SO_13 | 009
[7 empty] | 82,644*12 |  | 991.728 | [8 empty] | _
[9 empty] | 0 | [8 empty] | _
[5 empty] | 428 | 997231511 | Nakládání, překládání nebo manipulace se sutí a vybouranými hmotami | t | 87.2937 | 0 | 87.2937 | 0 | 0 |  | 0 |  | 0 | 15 | 0 | 0 |  | SO_13 | 009
[5 empty] | 429 | 997231512R | Příplatek za ruční vybírání a očištění kamene pro zpětné použití | t | 4.65 | 0 | 4.65 | 0 | 0 |  | 0 |  | 0 | 15 | 0 | 0 |  | SO_13 | 009
[7 empty] | 0,658+3,992 |  | 4.65 | [8 empty] | _
[9 empty] | 0 | [8 empty] | _
_
[7 empty] | 0998: Přesun hmot | [5 empty] | 0 |  | 0 |  | 0 | _ | 0 | 0
[5 empty] | 430 | 998153131 | Přesun hmot pro samostatné zdi a valy zděné z cihel, kamene, tvárnic nebo monolitické v do 12 m | t | 75.1134 | 0 | 75.1134 | 0 | 0 |  | 0 |  | 0 | 15 | 0 | 0 |  | SO_13 | 099
_
[7 empty] | 783.: Nátěry | [5 empty] | 0 |  | 0.021168 |  | 0 | _ | 0 | 0
[5 empty] | 431 | 783306801 | Odstranění nátěru ze zámečnických konstrukcí obroušením | m2 | 39.2 | 0 | 39.2 | 0 | 0 | 6e-05 | 0.002352 |  | 0 | 15 | 0 | 0 |  | SO_13 | 783
[5 empty] | 432 | 783315101 | Mezinátěr jednonásobný syntetický standardní zámečnických konstrukcí | m2 | 78.4 | 0 | 78.4 | 0 | 0 | 0.00012 | 0.009408 |  | 0 | 15 | 0 | 0 |  | SO_13 | 783
[5 empty] | 433 | 783317101 | Krycí jednonásobný syntetický standardní nátěr zámečnických konstrukcí | m2 | 78.4 | 0 | 78.4 | 0 | 0 | 0.00012 | 0.009408 |  | 0 | 15 | 0 | 0 |  | SO_13 | 783
[7 empty] | vrata |  | 0 | [8 empty] | _
[7 empty] | 7*2,8*2*2 |  | 78.4 | [8 empty] | _
[9 empty] | 0 | [8 empty] | _
_
[7 empty] | V01.: Průzkumné, geodetické a projektové práce | [5 empty] | 0 |  | 0 |  | 0 | _ | 0 | 0
[5 empty] | 434 | 011544001 | Zjišťovací restaurátorský průzkum omítek pilířů | kpl | 1 | 0 | 1 | 0 | 0 |  | 0 |  | 0 | 15 | 0 | 0 |  | SO_13 | V01
_
[7 empty] | VRN.: Vedlejší rozpočtové náklady | [5 empty] | 0 |  | 0 |  | 0 | _ | 0 | 0
[5 empty] | 435 | 07 | Zařízení staveniště | % | 3 | 0 | 3 | 0 | 0 |  | 0 |  | 0 | 15 | 0 | 0 |  | SO_13 | VRN
_
_
[7 empty] | SO_14: Sanace ohradní zdi úsek H1-I | [5 empty] | 0 |  | 52.6077 |  | 55.2428 | _ | 0 | 0
[7 empty] | 001.: Zemní práce | [5 empty] | 0 |  | 0.0027328 |  | 0 | _ | 0 | 0
[5 empty] | 436 | 00572472 | osivo směs travní krajinná-rovinná | kg | 2.7328 | 0 | 2.7328 | 0 | 0 | 0.001 | 0.0027328 |  | 0 | 15 | 0 | 0 |  | SO_14 | 001
[7 empty] | 136,638*0,02 |  | 2.7328 | [8 empty] | _
[9 empty] | 0 | [8 empty] | _
[5 empty] | 437 | 181111111 | Plošná úprava terénu do 500 m2 zemina skupiny 1 až 4 nerovnosti přes 50 do 100 mm v rovinně a svahu do 1:5 | m2 | 136.638 | 0 | 136.638 | 0 | 0 |  | 0 |  | 0 | 15 | 0 | 0 |  | SO_14 | 001
[7 empty] | 55,802*2 |  | 111.604 | [8 empty] | _
[7 empty] | (3,097+9,42)*2 |  | 25.034 | [8 empty] | _
[9 empty] | 0 | [8 empty] | _
[5 empty] | 438 | 181411121 | Založení lučního trávníku výsevem pl do 1000 m2 v rovině a ve svahu do 1:5 | m2 | 136.638 | 0 | 136.638 | 0 | 0 |  | 0 |  | 0 | 15 | 0 | 0 |  | SO_14 | 001
_
[7 empty] | 0031: Zdi podpěrné a volné | [5 empty] | 0 |  | 38.2226 |  | 0 | _ | 0 | 0
[5 empty] | 439 | 316231211R | Ukončení vrstvy z cihel plných pálených mrazuvzdorných CP110 dl 290 mm naplocho na MVC včetně spárování | m2 | 46.8737 | 0 | 46.8737 | 0 | 0 | 0.16232 | 7.6085 |  | 0 | 15 | 0 | 0 |  | SO_14 | 003
[7 empty] | koruna zdiva |  | 0 | [8 empty] | _
[7 empty] | 55,802*(0,6+0,24) |  | 46.8737 | [8 empty] | _
[9 empty] | 0 | [8 empty] | _
[5 empty] | 440 | 327210003R | Zdivo opěrných zdí smíšené opuka+CP 250x120x65mm P40 na MVC 2,5 - stavební kámen ručně vybíraný 30x30 | m3 | 17.1156 | 0 | 17.1156 | 0 | 0 | 1.8171 | 31.1014 |  | 0 | 15 | 0 | 0 |  | SO_14 | 003
[7 empty] | 0,6*0,5*55,802 |  | 16.7406 | [8 empty] | _
[7 empty] | 0,6*0,55*0,5*2 |  | 0.33 | [8 empty] | _
[7 empty] | 0,6*0,15*0,5 |  | 0.045 | [8 empty] | _
[9 empty] | 0 | [8 empty] | _
[5 empty] | 441 | 327211912 | Příplatek k cenám zdiva opěrných zdí z kamene na maltu za oboustranné lícování zdiva | m3 | 17.116 | 0 | 17.116 | 0 | 0 |  | 0 |  | 0 | 15 | 0 | 0 |  | SO_14 | 003
[7 empty] | 17,116 |  | 17.116 | [8 empty] | _
[9 empty] | 0 | [8 empty] | _
[5 empty] | 442 | 327211921 | Příplatek k cenám zdiva opěrných zdí z kamene na maltu za vytvoření hrany rohu | m | 0.5 | 0 | 0.5 | 0 | 0 |  | 0 |  | 0 | 15 | 0 | 0 |  | SO_14 | 003
[7 empty] | 0,5 |  | 0.5 | [8 empty] | _
[9 empty] | 0 | [8 empty] | _
[5 empty] | 443 | 327211922 | Příplatek k cenám zdiva opěrných zdí z kamene na maltu za vytvoření hrany nároží | m | 0.5 | 0 | 0.5 | 0 | 0 |  | 0 |  | 0 | 15 | 0 | 0 |  | SO_14 | 003
[7 empty] | 0,5 |  | 0.5 | [8 empty] | _
[9 empty] | 0 | [8 empty] | _
[5 empty] | 444 | 58380713 | stavební kámen opuka, ručně vybíraný 30x30cm - odpočet zpětně použitého kamene předpoklad | t | -0.48735 | 0 | -0.48735 | 0 | 0 | 1 | -0.48735 |  | 0 | 15 | 0 | 0 |  | SO_14 | 003
[7 empty] | zpětně použitý opukový kámen předpoklad 5% z bouraného opukového zdiva |  | 0 | [8 empty] | _
[7 empty] | -10,26*0,95*0,05 |  | -0.48735 | [8 empty] | _
[9 empty] | 0 | [8 empty] | _
_
[7 empty] | 0062: Úprava povrchů vnější | [5 empty] | 0 |  | 11.491 |  | 1.7314 | _ | 0 | 0
[5 empty] | 445 | 619996117 | Ochrana podlahy obedněním z OSB desek - vč.pozdějšího odstranění | m2 | 86.57 | 0 | 86.57 | 0 | 0 | 0.01764 | 1.5271 | 0.02 | 1.7314 | 15 | 0 | 0 |  | SO_14 | 006
[7 empty] | střecha dílny |  | 0 | [8 empty] | _
[7 empty] | (55,802-12,517)*2 |  | 86.57 | [8 empty] | _
[9 empty] | 0 | [8 empty] | _
[5 empty] | 446 | 622131100R | Vápenný postřik vnějších stěn nanášený celoplošně ručně míchaný na místě | m2 | 240.094 | 0 | 240.094 | 0 | 0 | 0.0065 | 1.5606 |  | 0 | 15 | 0 | 0 |  | SO_14 | 006
[5 empty] | 447 | 622311101R | Vápenná omítka hrubá jednovrstvá nezatřená vnějších stěn nanášená ručně míchaná na místě dle TZ | m2 | 240.0943 | 0 | 240.0943 | 0 | 0 | 0.021 | 5.042 |  | 0 | 15 | 0 | 0 |  | SO_14 | 006
[7 empty] | venek |  | 0 | [8 empty] | _
[7 empty] | (3,097+15,422)*2,3+29,873*2,75+7,409*2,8 |  | 145.4897 | [8 empty] | _
[7 empty] | vnitřek |  | 0 | [8 empty] | _
[7 empty] | 12,517*4,1+(55,802-12,517)*1 |  | 94.6047 | [8 empty] | _
[9 empty] | 0 | [8 empty] | _
[5 empty] | 448 | 622311191R | Příplatek k vápenné omítce vnějších stěn za každých dalších 5 mm tloušťky ručně míchaná na místě dle TZ | m2 | 480.188 | 0 | 480.188 | 0 | 0 | 0.007 | 3.3613 |  | 0 | 15 | 0 | 0 |  | SO_14 | 006
[7 empty] | 240,094*2 |  | 480.188 | [8 empty] | _
[9 empty] | 0 | [8 empty] | _
_
[7 empty] | 0063: Podlahy a podlahové konstrukce | [5 empty] | 0 |  | 2.4863 |  | 0 | _ | 0 | 0
[5 empty] | 449 | 632451022 | Vyrovnávací potěr tl přes 20 do 30 mm z MC 15 provedený v pásu | m2 | 33.4812 | 0 | 33.4812 | 0 | 0 | 0.07426 | 2.4863 |  | 0 | 15 | 0 | 0 |  | SO_14 | 006
[7 empty] | koruna zdiva |  | 0 | [8 empty] | _
[7 empty] | 55,802*0,6 |  | 33.4812 | [8 empty] | _
[9 empty] | 0 | [8 empty] | _
_
[7 empty] | 009.: Ostatní konstrukce a práce | [5 empty] | 0 |  | 0.39023 |  | 0 | _ | 0 | 0
[5 empty] | 450 | 13010272 | tyč ocelová plochá jakost S235JR (11 375) 80x10mm | t | 0.38548 | 0 | 0.38548 | 0 | 0 | 1 | 0.38548 |  | 0 | 15 | 0 | 0 |  | SO_14 | 009
[7 empty] | 55,802*6,28*1,1/1000 |  | 0.38548 | [8 empty] | _
[9 empty] | 0 | [8 empty] | _
[5 empty] | 451 | 931990001 | Zřízení dilatační spáry v cihelném pokryvu vyplněné vápennou maltou s pevností 2,5MPa po 3m | m | 15.96 | 0 | 15.96 | 0 | 0 |  | 0 |  | 0 | 15 | 0 | 0 |  | SO_14 | 009
[7 empty] | 19*0,84 |  | 15.96 | [8 empty] | _
[9 empty] | 0 | [8 empty] | _
[5 empty] | 452 | 953943123 | Osazování výrobků přes 5 do 15 kg/kus do betonu | kus | 19 | 0 | 19 | 0 | 0 | 0.00025 | 0.00475 |  | 0 | 15 | 0 | 0 |  | SO_14 | 009
[7 empty] | pásová ocel dl.cca 3m |  | 0 | [8 empty] | _
[7 empty] | 19 |  | 19 | [8 empty] | _
[9 empty] | 0 | [8 empty] | _
_
[7 empty] | 0094: Lešení, systémové bednění a stavební výtahy | [5 empty] | 0 |  | 0.014824 |  | 0 | _ | 0 | 0
[5 empty] | 453 | 949101111 | Lešení pomocné pro objekty pozemních staveb s lešeňovou podlahou v do 1,9 m zatížení do 150 kg/m2 | m2 | 83.703 | 0 | 83.703 | 0 | 0 | 0.00013 | 0.010881 |  | 0 | 15 | 0 | 0 |  | SO_14 | 009
[7 empty] | 55,802*1,5 |  | 83.703 | [8 empty] | _
[9 empty] | 0 | [8 empty] | _
[5 empty] | 454 | 949101112 | Lešení pomocné pro objekty pozemních staveb s lešeňovou podlahou v přes 1,9 do 3,5 m zatížení do 150 kg/m2 | m2 | 18.7755 | 0 | 18.7755 | 0 | 0 | 0.00021 | 0.0039429 |  | 0 | 15 | 0 | 0 |  | SO_14 | 009
[7 empty] | 12,517*1,5 |  | 18.7755 | [8 empty] | _
[9 empty] | 0 | [8 empty] | _
_
[7 empty] | 0096: Bourání konstrukcí | [5 empty] | 0 |  | 0 |  | 53.5114 | _ | 0 | 0
[5 empty] | 455 | 962023391 | Bourání zdiva nadzákladového smíšeného na MV nebo MVC přes 1 m3 | m3 | 17.1156 | 0 | 17.1156 | 0 | 0 |  | 0 | 2.27 | 38.8524 | 15 | 0 | 0 |  | SO_14 | 009
[7 empty] | 0,6*0,5*55,802 |  | 16.7406 | [8 empty] | _
[7 empty] | 0,6*0,55*0,5*2 |  | 0.33 | [8 empty] | _
[7 empty] | 0,6*0,15*0,5 |  | 0.045 | [8 empty] | _
[5 empty] | 456 | 978015391 | Otlučení (osekání) vnější vápenné nebo vápenocementové omítky stupně členitosti 1 a 2 v rozsahu přes 80 do 100 % | m2 | 195.4531 | 0 | 195.4531 | 0 | 0 |  | 0 | 0.059 | 11.5317 | 15 | 0 | 0 |  | SO_14 | 009
[7 empty] | venek |  | 0 | [8 empty] | _
[7 empty] | (3,097+15,422)*1,9+29,873*2,35+7,409*2,4 |  | 123.1693 | [8 empty] | _
[7 empty] | vnitřek |  | 0 | [8 empty] | _
[7 empty] | 12,517*3,7+(55,802-12,517)*0,6 |  | 72.2839 | [8 empty] | _
[5 empty] | 457 | 978023261 | Vyškrabání spár zdiva kamenného kyklopského a ostatního | m2 | 195.453 | 0 | 195.453 | 0 | 0 |  | 0 | 0.016 | 3.1272 | 15 | 0 | 0 |  | SO_14 | 009
[5 empty] | 458 | 997013863 | Poplatek za uložení stavebního odpadu na recyklační skládce (skládkovné) cihelného kód odpadu 17 01 02 | t | 53.024 | 0 | 53.024 | 0 | 0 |  | 0 |  | 0 | 15 | 0 | 0 |  | SO_14 | 009
[5 empty] | 459 | 997231111 | Vodorovná doprava suti a vybouraných hmot do 1 km | t | 53.024 | 0 | 53.024 | 0 | 0 |  | 0 |  | 0 | 15 | 0 | 0 |  | SO_14 | 009
[7 empty] | 53,511 |  | 53.511 | [8 empty] | _
[7 empty] | odpočet zpětně použitého kamene |  | 0 | [8 empty] | _
[7 empty] | -0,487 |  | -0.487 | [8 empty] | _
[9 empty] | 0 | [8 empty] | _
[5 empty] | 460 | 997231119 | Příplatek ZKD 1 km vodorovné dopravy suti a vybouraných hmot | t | 636.288 | 0 | 636.288 | 0 | 0 |  | 0 |  | 0 | 15 | 0 | 0 |  | SO_14 | 009
[7 empty] | 53,024*12 |  | 636.288 | [8 empty] | _
[9 empty] | 0 | [8 empty] | _
[5 empty] | 461 | 997231511 | Nakládání, překládání nebo manipulace se sutí a vybouranými hmotami | t | 53.511 | 0 | 53.511 | 0 | 0 |  | 0 |  | 0 | 15 | 0 | 0 |  | SO_14 | 009
[5 empty] | 462 | 997231512R | Příplatek za ruční vybírání a očištění kamene pro zpětné použití | t | 0.487 | 0 | 0.487 | 0 | 0 |  | 0 |  | 0 | 15 | 0 | 0 |  | SO_14 | 009
[7 empty] | 0,487 |  | 0.487 | [8 empty] | _
[9 empty] | 0 | [8 empty] | _
_
[7 empty] | 0998: Přesun hmot | [5 empty] | 0 |  | 0 |  | 0 | _ | 0 | 0
[5 empty] | 463 | 998153131 | Přesun hmot pro samostatné zdi a valy zděné z cihel, kamene, tvárnic nebo monolitické v do 12 m | t | 52.6077 | 0 | 52.6077 | 0 | 0 |  | 0 |  | 0 | 15 | 0 | 0 |  | SO_14 | 099
_
[7 empty] | V01.: Průzkumné, geodetické a projektové práce | [5 empty] | 0 |  | 0 |  | 0 | _ | 0 | 0
[5 empty] | 464 | 011544000 | Zjišťovací restaurátorský průzkum omítky západní zdi | kpl | 1 | 0 | 1 | 0 | 0 |  | 0 |  | 0 | 15 | 0 | 0 |  | SO_14 | V01
_
[7 empty] | VRN.: Vedlejší rozpočtové náklady | [5 empty] | 0 |  | 0 |  | 0 | _ | 0 | 0
[5 empty] | 465 | 07 | Zařízení staveniště | % | 3 | 0 | 3 | 0 | 0 |  | 0 |  | 0 | 15 | 0 | 0 |  | SO_14 | VRN
_
_
[7 empty] | SO_15: Sanace ohradní zdi úsek I-I1 | [5 empty] | 0 |  | 156.7205 |  | 169.7209 | _ | 0 | 0
[7 empty] | 001.: Zemní práce | [5 empty] | 0 |  | 0.0065092 |  | 0 | _ | 0 | 0
[5 empty] | 466 | 00572472 | osivo směs travní krajinná-rovinná | kg | 6.5092 | 0 | 6.5092 | 0 | 0 | 0.001 | 0.0065092 |  | 0 | 15 | 0 | 0 |  | SO_15 | 001
[7 empty] | 325,46*0,02 |  | 6.5092 | [8 empty] | _
[9 empty] | 0 | [8 empty] | _
[5 empty] | 467 | 181111111 | Plošná úprava terénu do 500 m2 zemina skupiny 1 až 4 nerovnosti přes 50 do 100 mm v rovinně a svahu do 1:5 | m2 | 325.46 | 0 | 325.46 | 0 | 0 |  | 0 |  | 0 | 15 | 0 | 0 |  | SO_15 | 001
[7 empty] | 96*1,5 |  | 144 | [8 empty] | _
[7 empty] | (96-5,27)*2 |  | 181.46 | [8 empty] | _
[9 empty] | 0 | [8 empty] | _
[5 empty] | 468 | 181411121 | Založení lučního trávníku výsevem pl do 1000 m2 v rovině a ve svahu do 1:5 | m2 | 325.46 | 0 | 325.46 | 0 | 0 |  | 0 |  | 0 | 15 | 0 | 0 |  | SO_15 | 001
_
[7 empty] | 0031: Zdi podpěrné a volné | [5 empty] | 0 |  | 122.9184 |  | 0 | _ | 0 | 0
[5 empty] | 469 | 311231136R | Zdivo nosné z cihel mrazuvzdorných CP 250x120x65mm P40 na MVC 2,5 | m3 | 57.2598 | 0 | 57.2598 | 0 | 0 | 1.7843 | 102.1674 |  | 0 | 15 | 0 | 0 |  | SO_15 | 003
[7 empty] | 0,5*0,4*5,27+1,2*0,4*(27,345-5,27) |  | 11.65 | [8 empty] | _
[7 empty] | 1,2*0,6*30,706 |  | 22.1083 | [8 empty] | _
[7 empty] | 0,96*0,96*1,3+0,9*0,6*7,098+0,913*0,913*1,3 |  | 6.1146 | [8 empty] | _
[7 empty] | 1,0*0,6*28,978 |  | 17.3868 | [8 empty] | _
[9 empty] | 0 | [8 empty] | _
[5 empty] | 470 | 316231211R | Ukončení vrstvy z cihel plných pálených mrazuvzdorných CP110 dl 290 mm naplocho na MVC včetně spárování | m2 | 127.8395 | 0 | 127.8395 | 0 | 0 | 0.16232 | 20.7509 |  | 0 | 15 | 0 | 0 |  | SO_15 | 003
[7 empty] | koruna zdiva |  | 0 | [8 empty] | _
[7 empty] | 5,27*(0,5+0,24) |  | 3.8998 | [8 empty] | _
[7 empty] | (58,05-5,27)*(1,21+0,24) |  | 76.531 | [8 empty] | _
[7 empty] | 0,96*(0,96+0,24) |  | 1.152 | [8 empty] | _
[7 empty] | 7,098*(0,9+0,24) |  | 8.0917 | [8 empty] | _
[7 empty] | 0,913*(0,913+0,24) |  | 1.0527 | [8 empty] | _
[7 empty] | 28,994*(1,04+0,24) |  | 37.1123 | [8 empty] | _
[9 empty] | 0 | [8 empty] | _
_
[7 empty] | 0062: Úprava povrchů vnější | [5 empty] | 0 |  | 25.2937 |  | 0.212 | _ | 0 | 0
[5 empty] | 471 | 619996117 | Ochrana podlahy obedněním z OSB desek - vč.pozdějšího odstranění | m2 | 10.6 | 0 | 10.6 | 0 | 0 | 0.01764 | 0.18698 | 0.02 | 0.212 | 15 | 0 | 0 |  | SO_15 | 006
[7 empty] | střecha dílny |  | 0 | [8 empty] | _
[7 empty] | 5,3*2 |  | 10.6 | [8 empty] | _
[9 empty] | 0 | [8 empty] | _
[5 empty] | 472 | 622131100R | Vápenný postřik vnějších stěn nanášený celoplošně ručně míchaný na místě | m2 | 604.981 | 0 | 604.981 | 0 | 0 | 0.0065 | 3.9324 |  | 0 | 15 | 0 | 0 |  | SO_15 | 006
[5 empty] | 473 | 622311101R | Vápenná omítka hrubá jednovrstvá nezatřená vnějších stěn nanášená ručně míchaná na místě dle TZ | m2 | 604.9809 | 0 | 604.9809 | 0 | 0 | 0.021 | 12.7046 |  | 0 | 15 | 0 | 0 |  | SO_15 | 006
[7 empty] | venek |  | 0 | [8 empty] | _
[7 empty] | 27,345*1,95+30,706*1,95+(0,96+0,1+0,1)*2,65+7,098*1,95+(0,913+0,1+0,1)*2,65+28,978*2,65+0,96*0,7*2+0,913*0,7*2 |  | 212.4779 | [8 empty] | _
[7 empty] | vnitřek |  | 0 | [8 empty] | _
[7 empty] | (27,345-5,27)*4,7+30,706*4,3+0,96*4,7+7,098*4,1+0,913*4,7+28,978*4,1 |  | 392.503 | [8 empty] | _
[9 empty] | 0 | [8 empty] | _
[5 empty] | 474 | 622311191R | Příplatek k vápenné omítce vnějších stěn za každých dalších 5 mm tloušťky ručně míchaná na místě dle TZ | m2 | 1209.962 | 0 | 1209.962 | 0 | 0 | 0.007 | 8.4697 |  | 0 | 15 | 0 | 0 |  | SO_15 | 006
[7 empty] | 604,981*2 |  | 1209.962 | [8 empty] | _
[9 empty] | 0 | [8 empty] | _
_
[7 empty] | 0063: Podlahy a podlahové konstrukce | [5 empty] | 0 |  | 7.7821 |  | 0 | _ | 0 | 0
[5 empty] | 475 | 632451022 | Vyrovnávací potěr tl přes 20 do 30 mm z MC 15 provedený v pásu | m2 | 104.7959 | 0 | 104.7959 | 0 | 0 | 0.07426 | 7.7821 |  | 0 | 15 | 0 | 0 |  | SO_15 | 006
[7 empty] | koruna zdiva |  | 0 | [8 empty] | _
[7 empty] | 5,27*(0,5) |  | 2.635 | [8 empty] | _
[7 empty] | (58,05-5,27)*(1,21) |  | 63.8638 | [8 empty] | _
[7 empty] | 0,96*(0,96) |  | 0.9216 | [8 empty] | _
[7 empty] | 7,098*(0,9) |  | 6.3882 | [8 empty] | _
[7 empty] | 0,913*(0,913) |  | 0.83357 | [8 empty] | _
[7 empty] | 28,994*(1,04) |  | 30.1538 | [8 empty] | _
[9 empty] | 0 | [8 empty] | _
_
[7 empty] | 009.: Ostatní konstrukce a práce | [5 empty] | 0 |  | 0.67142 |  | 0 | _ | 0 | 0
[5 empty] | 476 | 13010272 | tyč ocelová plochá jakost S235JR (11 375) 80x10mm | t | 0.66317 | 0 | 0.66317 | 0 | 0 | 1 | 0.66317 |  | 0 | 15 | 0 | 0 |  | SO_15 | 009
[7 empty] | 96*6,28*1,1/1000 |  | 0.66317 | [8 empty] | _
[9 empty] | 0 | [8 empty] | _
[5 empty] | 477 | 931990001 | Zřízení dilatační spáry v cihelném pokryvu vyplněné vápennou maltou s pevností 2,5MPa po 3m | m | 46.52 | 0 | 46.52 | 0 | 0 |  | 0 |  | 0 | 15 | 0 | 0 |  | SO_15 | 009
[7 empty] | 31*1,44 |  | 44.64 | [8 empty] | _
[7 empty] | 1*0,74 |  | 0.74 | [8 empty] | _
[7 empty] | 1*1,14 |  | 1.14 | [8 empty] | _
[5 empty] | 478 | 953943123 | Osazování výrobků přes 5 do 15 kg/kus do betonu | kus | 33 | 0 | 33 | 0 | 0 | 0.00025 | 0.00825 |  | 0 | 15 | 0 | 0 |  | SO_15 | 009
[7 empty] | pásová ocel dl.cca 3m |  | 0 | [8 empty] | _
[7 empty] | 33 |  | 33 | [8 empty] | _
[9 empty] | 0 | [8 empty] | _
_
[7 empty] | 0094: Lešení, systémové bednění a stavební výtahy | [5 empty] | 0 |  | 0.048328 |  | 0 | _ | 0 | 0
[5 empty] | 479 | 949101111 | Lešení pomocné pro objekty pozemních staveb s lešeňovou podlahou v do 1,9 m zatížení do 150 kg/m2 | m2 | 151.905 | 0 | 151.905 | 0 | 0 | 0.00013 | 0.019748 |  | 0 | 15 | 0 | 0 |  | SO_15 | 009
[7 empty] | 96*1,5 |  | 144 | [8 empty] | _
[7 empty] | 5,27*1,5 |  | 7.905 | [8 empty] | _
[9 empty] | 0 | [8 empty] | _
[5 empty] | 480 | 949101112 | Lešení pomocné pro objekty pozemních staveb s lešeňovou podlahou v přes 1,9 do 3,5 m zatížení do 150 kg/m2 | m2 | 136.095 | 0 | 136.095 | 0 | 0 | 0.00021 | 0.02858 |  | 0 | 15 | 0 | 0 |  | SO_15 | 009
[7 empty] | (96-5,27)*1,5 |  | 136.095 | [8 empty] | _
[9 empty] | 0 | [8 empty] | _
_
[7 empty] | 0096: Bourání konstrukcí | [5 empty] | 0 |  | 0 |  | 169.5089 | _ | 0 | 0
[5 empty] | 481 | 962023391 | Bourání zdiva nadzákladového smíšeného na MV nebo MVC přes 1 m3 | m3 | 53.413 | 0 | 53.413 | 0 | 0 |  | 0 | 2.27 | 121.2476 | 15 | 0 | 0 |  | SO_15 | 009
[7 empty] | 0,5*0,2*5,27+1,2*0,2*(22-5,27)+1,2*0,4*(27,345-22) |  | 7.1078 | [8 empty] | _
[7 empty] | 1,2*0,6*30,706 |  | 22.1083 | [8 empty] | _
[7 empty] | 0,96*0,96*1,3+0,9*0,6*7,098+0,913*0,913*1,3 |  | 6.1146 | [8 empty] | _
[7 empty] | 1,04*0,6*28,978 |  | 18.0823 | [8 empty] | _
[5 empty] | 482 | 962052211 | Bourání zdiva nadzákladového ze ŽB přes 1 m3 | m3 | 4.5757 | 0 | 4.5757 | 0 | 0 |  | 0 | 2.4 | 10.9816 | 15 | 0 | 0 |  | SO_15 | 009
[7 empty] | 0,5*0,2*5,27 |  | 0.527 | [8 empty] | _
[7 empty] | 1,21*0,2*(22-5,27) |  | 4.0487 | [8 empty] | _
[9 empty] | 0 | [8 empty] | _
[5 empty] | 483 | 978015391 | Otlučení (osekání) vnější vápenné nebo vápenocementové omítky stupně členitosti 1 a 2 v rozsahu přes 80 do 100 % | m2 | 497.0625 | 0 | 497.0625 | 0 | 0 |  | 0 | 0.059 | 29.3267 | 15 | 0 | 0 |  | SO_15 | 009
[7 empty] | venek |  | 0 | [8 empty] | _
[7 empty] | 27,345*1,55+30,706*1,35+(0,96+0,1+0,1)*1,35+7,098*1,35+(0,913+0,1+0,1)*1,35+28,978*2,05 |  | 155.8936 | [8 empty] | _
[7 empty] | vnitřek |  | 0 | [8 empty] | _
[7 empty] | (27,345-5,27)*4,3+30,706*3,7+0,96*3,4+7,098*3,5+0,913*3,4+28,978*3,5 |  | 341.1689 | [8 empty] | _
[5 empty] | 484 | 978023261 | Vyškrabání spár zdiva kamenného kyklopského a ostatního | m2 | 497.063 | 0 | 497.063 | 0 | 0 |  | 0 | 0.016 | 7.953 | 15 | 0 | 0 |  | SO_15 | 009
[5 empty] | 485 | 997013862 | Poplatek za uložení stavebního odpadu na recyklační skládce (skládkovné) z armovaného betonu kód odpadu 17 01 01 | t | 10.982 | 0 | 10.982 | 0 | 0 |  | 0 |  | 0 | 15 | 0 | 0 |  | SO_15 | 009
[5 empty] | 486 | 997013863 | Poplatek za uložení stavebního odpadu na recyklační skládce (skládkovné) cihelného kód odpadu 17 01 02 | t | 158.527 | 0 | 158.527 | 0 | 0 |  | 0 |  | 0 | 15 | 0 | 0 |  | SO_15 | 009
[7 empty] | 169,509-10,982 |  | 158.527 | [8 empty] | _
[9 empty] | 0 | [8 empty] | _
[5 empty] | 487 | 997231111 | Vodorovná doprava suti a vybouraných hmot do 1 km | t | 169.509 | 0 | 169.509 | 0 | 0 |  | 0 |  | 0 | 15 | 0 | 0 |  | SO_15 | 009
[7 empty] | 169,509 |  | 169.509 | [8 empty] | _
[9 empty] | 0 | [8 empty] | _
[5 empty] | 488 | 997231119 | Příplatek ZKD 1 km vodorovné dopravy suti a vybouraných hmot | t | 2034.108 | 0 | 2034.108 | 0 | 0 |  | 0 |  | 0 | 15 | 0 | 0 |  | SO_15 | 009
[7 empty] | 169,509*12 |  | 2034.108 | [8 empty] | _
[9 empty] | 0 | [8 empty] | _
[5 empty] | 489 | 997231511 | Nakládání, překládání nebo manipulace se sutí a vybouranými hmotami | t | 169.509 | 0 | 169.509 | 0 | 0 |  | 0 |  | 0 | 15 | 0 | 0 |  | SO_15 | 009
_
[7 empty] | 0998: Přesun hmot | [5 empty] | 0 |  | 0 |  | 0 | _ | 0 | 0
[5 empty] | 490 | 998153131 | Přesun hmot pro samostatné zdi a valy zděné z cihel, kamene, tvárnic nebo monolitické v do 12 m | t | 156.7205 | 0 | 156.7205 | 0 | 0 |  | 0 |  | 0 | 15 | 0 | 0 |  | SO_15 | 099
_
[7 empty] | VRN.: Vedlejší rozpočtové náklady | [5 empty] | 0 |  | 0 |  | 0 | _ | 0 | 0
[5 empty] | 491 | 07 | Zařízení staveniště | % | 3 | 0 | 3 | 0 | 0 |  | 0 |  | 0 | 15 | 0 | 0 |  | SO_15 | VRN
_
_
[7 empty] | SO_16: Sanace ohradní zdi úsek I1-J-K-L | [5 empty] | 0 |  | 125.1757 |  | 131.6385 | _ | 0 | 0
[7 empty] | 001.: Zemní práce | [5 empty] | 0 |  | 0.0047942 |  | 0 | _ | 0 | 0
[5 empty] | 492 | 00572472 | osivo směs travní krajinná-rovinná | kg | 4.7942 | 0 | 4.7942 | 0 | 0 | 0.001 | 0.0047942 |  | 0 | 15 | 0 | 0 |  | SO_16 | 001
[7 empty] | 239,709*0,02 |  | 4.7942 | [8 empty] | _
[9 empty] | 0 | [8 empty] | _
[5 empty] | 493 | 181111111 | Plošná úprava terénu do 500 m2 zemina skupiny 1 až 4 nerovnosti přes 50 do 100 mm v rovinně a svahu do 1:5 | m2 | 239.709 | 0 | 239.709 | 0 | 0 |  | 0 |  | 0 | 15 | 0 | 0 |  | SO_16 | 001
[7 empty] | (61,798+32,379+5,681)*1,5 |  | 149.787 | [8 empty] | _
[7 empty] | (61,798+32,379+5,681-39,91)*1,5 |  | 89.922 | [8 empty] | _
[9 empty] | 0 | [8 empty] | _
[5 empty] | 494 | 181411121 | Založení lučního trávníku výsevem pl do 1000 m2 v rovině a ve svahu do 1:5 | m2 | 239.709 | 0 | 239.709 | 0 | 0 |  | 0 |  | 0 | 15 | 0 | 0 |  | SO_16 | 001
_
[7 empty] | 0031: Zdi podpěrné a volné | [5 empty] | 0 |  | 98.4255 |  | 0 | _ | 0 | 0
[5 empty] | 495 | 311231136R | Zdivo nosné z cihel mrazuvzdorných CP 250x120x65mm P40 na MVC 2,5 | m3 | 46.0068 | 0 | 46.0068 | 0 | 0 | 1.7843 | 82.089 |  | 0 | 15 | 0 | 0 |  | SO_16 | 003
[7 empty] | 1*0,6*16,27 |  | 9.762 | [8 empty] | _
[7 empty] | 0,75*0,6*45,528 |  | 20.4876 | [8 empty] | _
[7 empty] | 0,7*0,6*32,379 |  | 13.5992 | [8 empty] | _
[7 empty] | 0,6*0,6*5,681+0,52*0,27*0,6+0,681*0,07*0,6 |  | 2.158 | [8 empty] | _
[5 empty] | 496 | 316231211R | Ukončení vrstvy z cihel plných pálených mrazuvzdorných CP110 dl 290 mm naplocho na MVC včetně spárování | m2 | 100.6439 | 0 | 100.6439 | 0 | 0 | 0.16232 | 16.3365 |  | 0 | 15 | 0 | 0 |  | SO_16 | 003
[7 empty] | koruna zdiva |  | 0 | [8 empty] | _
[7 empty] | 16,27*(1+0,24) |  | 20.1748 | [8 empty] | _
[7 empty] | 45,528*(0,75+0,24) |  | 45.0727 | [8 empty] | _
[7 empty] | 32,379*(0,7+0,24) |  | 30.4363 | [8 empty] | _
[7 empty] | 5,681*(0,6+0,24) |  | 4.772 | [8 empty] | _
[7 empty] | 0,52*0,27+0,681*0,07 |  | 0.18807 | [8 empty] | _
[9 empty] | 0 | [8 empty] | _
_
[7 empty] | 0062: Úprava povrchů vnější | [5 empty] | 0 |  | 20.349 |  | 1.5964 | _ | 0 | 0
[5 empty] | 497 | 619996117 | Ochrana podlahy obedněním z OSB desek - vč.pozdějšího odstranění | m2 | 79.82 | 0 | 79.82 | 0 | 0 | 0.01764 | 1.408 | 0.02 | 1.5964 | 15 | 0 | 0 |  | SO_16 | 006
[7 empty] | střecha dílny |  | 0 | [8 empty] | _
[7 empty] | 39,91*2 |  | 79.82 | [8 empty] | _
[9 empty] | 0 | [8 empty] | _
[5 empty] | 498 | 622131100R | Vápenný postřik vnějších stěn nanášený celoplošně ručně míchaný na místě | m2 | 456.408 | 0 | 456.408 | 0 | 0 | 0.0065 | 2.9667 |  | 0 | 15 | 0 | 0 |  | SO_16 | 006
[5 empty] | 499 | 622311101R | Vápenná omítka hrubá jednovrstvá nezatřená vnějších stěn nanášená ručně míchaná na místě dle TZ | m2 | 456.4078 | 0 | 456.4078 | 0 | 0 | 0.021 | 9.5846 |  | 0 | 15 | 0 | 0 |  | SO_16 | 006
[7 empty] | venek |  | 0 | [8 empty] | _
[7 empty] | 61,798*2,1+32,379*2,3+5,681*2,3+0,07*2,3+0,98*2,2 |  | 219.6308 | [8 empty] | _
[7 empty] | vnitřek |  | 0 | [8 empty] | _
[7 empty] | 16,27*4,3+39,91*1,4+(61,798-16,27-39,91)*2,25+32,379*2,65+5,681*2,1+0,27*2,1 |  | 236.7769 | [8 empty] | _
[9 empty] | 0 | [8 empty] | _
[5 empty] | 500 | 622311191R | Příplatek k vápenné omítce vnějších stěn za každých dalších 5 mm tloušťky ručně míchaná na místě dle TZ | m2 | 912.816 | 0 | 912.816 | 0 | 0 | 0.007 | 6.3897 |  | 0 | 15 | 0 | 0 |  | SO_16 | 006
[7 empty] | 456,408*2 |  | 912.816 | [8 empty] | _
[9 empty] | 0 | [8 empty] | _
_
[7 empty] | 0063: Podlahy a podlahové konstrukce | [5 empty] | 0 |  | 5.6941 |  | 0 | _ | 0 | 0
[5 empty] | 501 | 632451022 | Vyrovnávací potěr tl přes 20 do 30 mm z MC 15 provedený v pásu | m2 | 76.678 | 0 | 76.678 | 0 | 0 | 0.07426 | 5.6941 |  | 0 | 15 | 0 | 0 |  | SO_16 | 006
[7 empty] | koruna zdiva |  | 0 | [8 empty] | _
[7 empty] | 16,27*(1) |  | 16.27 | [8 empty] | _
[7 empty] | 45,528*(0,75) |  | 34.146 | [8 empty] | _
[7 empty] | 32,379*(0,7) |  | 22.6653 | [8 empty] | _
[7 empty] | 5,681*(0,6) |  | 3.4086 | [8 empty] | _
[7 empty] | 0,52*0,27+0,681*0,07 |  | 0.18807 | [8 empty] | _
_
[7 empty] | 009.: Ostatní konstrukce a práce | [5 empty] | 0 |  | 0.65907 |  | 0 | _ | 0 | 0
[5 empty] | 502 | 13010272 | tyč ocelová plochá jakost S235JR (11 375) 80x10mm | t | 0.65057 | 0 | 0.65057 | 0 | 0 | 1 | 0.65057 |  | 0 | 15 | 0 | 0 |  | SO_16 | 009
[7 empty] | (61,798+32,379)*6,28*1,1/1000 |  | 0.65057 | [8 empty] | _
[9 empty] | 0 | [8 empty] | _
[5 empty] | 503 | 931990001 | Zřízení dilatační spáry v cihelném pokryvu vyplněné vápennou maltou s pevností 2,5MPa po 3m | m | 34.01 | 0 | 34.01 | 0 | 0 |  | 0 |  | 0 | 15 | 0 | 0 |  | SO_16 | 009
[7 empty] | 5*1,24 |  | 6.2 | [8 empty] | _
[7 empty] | 15*0,99 |  | 14.85 | [8 empty] | _
[7 empty] | 12*0,94 |  | 11.28 | [8 empty] | _
[7 empty] | 2*0,84 |  | 1.68 | [8 empty] | _
[9 empty] | 0 | [8 empty] | _
[5 empty] | 504 | 953943123 | Osazování výrobků přes 5 do 15 kg/kus do betonu | kus | 34 | 0 | 34 | 0 | 0 | 0.00025 | 0.0085 |  | 0 | 15 | 0 | 0 |  | SO_16 | 009
[7 empty] | pásová ocel dl.cca 3m |  | 0 | [8 empty] | _
[7 empty] | 34 |  | 34 | [8 empty] | _
[9 empty] | 0 | [8 empty] | _
_
[7 empty] | 0094: Lešení, systémové bednění a stavební výtahy | [5 empty] | 0 |  | 0.043241 |  | 0 | _ | 0 | 0
[5 empty] | 505 | 949101111 | Lešení pomocné pro objekty pozemních staveb s lešeňovou podlahou v do 1,9 m zatížení do 150 kg/m2 | m2 | 201.1305 | 0 | 201.1305 | 0 | 0 | 0.00013 | 0.026147 |  | 0 | 15 | 0 | 0 |  | SO_16 | 009
[7 empty] | (61,798+32,379)*1,5 |  | 141.2655 | [8 empty] | _
[7 empty] | 39,91*1,5 |  | 59.865 | [8 empty] | _
[9 empty] | 0 | [8 empty] | _
[5 empty] | 506 | 949101112 | Lešení pomocné pro objekty pozemních staveb s lešeňovou podlahou v přes 1,9 do 3,5 m zatížení do 150 kg/m2 | m2 | 81.4005 | 0 | 81.4005 | 0 | 0 | 0.00021 | 0.017094 |  | 0 | 15 | 0 | 0 |  | SO_16 | 009
[7 empty] | (61,798+32,379-39,91)*1,5 |  | 81.4005 | [8 empty] | _
[9 empty] | 0 | [8 empty] | _
_
[7 empty] | 0096: Bourání konstrukcí | [5 empty] | 0 |  | 0 |  | 130.0421 | _ | 0 | 0
[5 empty] | 507 | 962023391 | Bourání zdiva nadzákladového smíšeného na MV nebo MVC přes 1 m3 | m3 | 46.0068 | 0 | 46.0068 | 0 | 0 |  | 0 | 2.27 | 104.4354 | 15 | 0 | 0 |  | SO_16 | 009
[7 empty] | 1*0,6*16,27 |  | 9.762 | [8 empty] | _
[7 empty] | 0,75*0,6*45,528 |  | 20.4876 | [8 empty] | _
[7 empty] | 0,7*0,6*32,379 |  | 13.5992 | [8 empty] | _
[7 empty] | 0,6*0,6*5,681+0,52*0,27*0,6+0,681*0,07*0,6 |  | 2.158 | [8 empty] | _
[5 empty] | 508 | 978015391 | Otlučení (osekání) vnější vápenné nebo vápenocementové omítky stupně členitosti 1 a 2 v rozsahu přes 80 do 100 % | m2 | 341.4221 | 0 | 341.4221 | 0 | 0 |  | 0 | 0.059 | 20.1439 | 15 | 0 | 0 |  | SO_16 | 009
[7 empty] | venek |  | 0 | [8 empty] | _
[7 empty] | 61,798*1,5+32,379*1,8+5,681*1,8+0,07*1,8+0,98*1,8 |  | 163.095 | [8 empty] | _
[7 empty] | vnitřek |  | 0 | [8 empty] | _
[7 empty] | 16,27*3,8+39,91*0,8+(61,798-16,27-39,91)*1,65+32,379*2,05+5,681*1,5+0,27*1,5 |  | 178.3271 | [8 empty] | _
[5 empty] | 509 | 978023261 | Vyškrabání spár zdiva kamenného kyklopského a ostatního | m2 | 341.422 | 0 | 341.422 | 0 | 0 |  | 0 | 0.016 | 5.4628 | 15 | 0 | 0 |  | SO_16 | 009
[5 empty] | 510 | 997013863 | Poplatek za uložení stavebního odpadu na recyklační skládce (skládkovné) cihelného kód odpadu 17 01 02 | t | 130.042 | 0 | 130.042 | 0 | 0 |  | 0 |  | 0 | 15 | 0 | 0 |  | SO_16 | 009
[7 empty] | 130,042 |  | 130.042 | [8 empty] | _
[9 empty] | 0 | [8 empty] | _
[5 empty] | 511 | 997231111 | Vodorovná doprava suti a vybouraných hmot do 1 km | t | 130.042 | 0 | 130.042 | 0 | 0 |  | 0 |  | 0 | 15 | 0 | 0 |  | SO_16 | 009
[7 empty] | 130,042 |  | 130.042 | [8 empty] | _
[9 empty] | 0 | [8 empty] | _
[5 empty] | 512 | 997231119 | Příplatek ZKD 1 km vodorovné dopravy suti a vybouraných hmot | t | 1560.504 | 0 | 1560.504 | 0 | 0 |  | 0 |  | 0 | 15 | 0 | 0 |  | SO_16 | 009
[7 empty] | 130,042*12 |  | 1560.504 | [8 empty] | _
[9 empty] | 0 | [8 empty] | _
[5 empty] | 513 | 997231511 | Nakládání, překládání nebo manipulace se sutí a vybouranými hmotami | t | 130.042 | 0 | 130.042 | 0 | 0 |  | 0 |  | 0 | 15 | 0 | 0 |  | SO_16 | 009
_
[7 empty] | 0998: Přesun hmot | [5 empty] | 0 |  | 0 |  | 0 | _ | 0 | 0
[5 empty] | 514 | 998153131 | Přesun hmot pro samostatné zdi a valy zděné z cihel, kamene, tvárnic nebo monolitické v do 12 m | t | 125.1757 | 0 | 125.1757 | 0 | 0 |  | 0 |  | 0 | 15 | 0 | 0 |  | SO_16 | 099
_
[7 empty] | VRN.: Vedlejší rozpočtové náklady | [5 empty] | 0 |  | 0 |  | 0 | _ | 0 | 0
[5 empty] | 515 | 07 | Zařízení staveniště | % | 3 | 0 | 3 | 0 | 0 |  | 0 |  | 0 | 15 | 0 | 0 |  | SO_16 | VRN
_
_
[7 empty] | SO_17: Odstranění náletové vegetace vč.kořenů úsek G-L | [5 empty] | 0 |  | 0 |  | 0 | _ | 0 | 0
[7 empty] | 0011: Přípravné a přidružené práce | [5 empty] | 0 |  | 0 |  | 0 | _ | 0 | 0
[5 empty] | 516 | 111201103 | Povrchové frézování dřevin po úroveň trénu - ruční výřez kolem zdí a pro frézu nedostupných míst, likvidace ručně vyřezaného materiálu frézou | kpl | 1 | 0 | 1 | 0 | 0 |  | 0 |  | 0 | 15 | 0 | 0 |  | SO_17 | 001
[5 empty] | 517 | 111201104 | Půdní frézování kořenů | kpl | 1 | 0 | 1 | 0 | 0 |  | 0 |  | 0 | 15 | 0 | 0 |  | SO_17 | 001
_
_
_