## I. Celkový součet
Příloha A
NÁZEV AKCE:
Rámcová dohoda na diagnostiku mostů a propustků, zpracování hlavních, běžných a mimořádných mostních prohlídek, včetně zpracování přepočtu zatížitelnosti a vypracování zjednodušené projektové dokumentace
OCENĚNÝ ROZPIS SLUŽEB
I. Celková součtová tabulka nabídkové ceny
Kč bez DPH
| A | Diagnostický průzkum | 31745000
| A.1 | Diagnostický průzkum - část betonové konstrukce | 17650000
| A.2 | Diagnostický průzkum - část ocelové konstrukce | 1460000
| A.3 | Diagnostický průzkum - část ostatní konstrukce | 12635000
| B | Zaměření | 1950000
| C | Zatížitelnost | 6750000
| D | Zpracování vstupů a výstupů | 6086750
| E | Hlavní, 1. hlavní, mimořádné a běžné prohlídky mostů | 35752500
| F | Technické zpřístupnění pro prohlídku, provedení zkoušek a měření | 4700000
| G | Dopravně inženýrské opatření | 2000000
| D | Zjednodušená PD - výkon TP | 6000000
| Cena celkem bez DPH |  | 94984250
| DPH (21%) |  | 19946692.5
| Cena celkem vč. DPH |  | 114930942.5
Poznámky:
Vypracování protokolu z provedeného průzkumu je součástí jednotkové ceny jednotlivých zkoušek.
Pojízdná laboratoř je součástí jednotkové ceny jednotlivých zkoušek.
Podrobné měření teploty NK např. pro geodetická sledování, při sledování posunů trhlin a přetvoření konstrukcí, je součástí ceny za mj. položky. Jedná se o osazení čidel v průřezu (osluněná a neosluněná strana, horní deska, spodní deska apod.).
Zpřístupnění pomocí žebříku a malé techniky je rozpuštěno v jednotkových cenách

## II. rozpis služeb RD
Rozpis služeb:
Rámcová dohoda na diagnostiku mostů a propustků, zpracování hlavních, běžných a mimořádných mostních prohlídek, včetně zpracování přepočtu zatížitelnosti a vypracování zjednodušené projektové dokumentace
A | Diagnostický průzkum
A.1 | Diagnostický průzkum - část betonové konstrukce
Číslo položky | Název položky | Počet | Měrná jednotka | Cena za MJ | Cena celkem
A.1.01 | Kvalita betonu - odběr vývrtů DN100, délka do 500 mm, vč. odborná reprofilace otvoru po vyjmutí vzorku sanačními originálními hmotami dle TP a TL výrobce hmoty Poznámka: Lze použít i menší průměr vývrtů pro omezení poškození kosntrukce | 400 | ks | 3500 | 1400000
A.1.02 | Laboratoř vývrty DN100 (pevnost betonu v tlaku, obj. hmotnost, nasákavost) v AZL | 400 | sada | 3500 | 1400000
A.1.03 | Kvalita betonu - odběr vývrtů DN150, délka od 200 do 300 mm vč. odborná reprofilace otvoru po vyjmutí vzorku sanačními originálními hmotami dle TP a TL výrobce hmoty | 150 | ks | 4000 | 600000
A.1.04 | Stanovení odolnosti betonu vůči vlivu vody a mrazu - Laboratoř vývrty DN150 (CHRL, metoda "C" ČSN 73 1326) v AZL | 150 | sada | 8000 | 1200000
A.1.05 | Nedestruktivní stanovení kvality betonu tvrdoměrnou metodou - s upřesněním kalibračním vztahem na vývrtech v AZL | 1000 | zk. m. | 400 | 400000
A.1.06 | Stanovení pH faktoru betonu, malty nebo injektážní malty analytickou metodou (pH elektrodou na výluhu) na čerstvém vzorku | 20 | zk.m. | 500 | 10000
A.1.07 | Chemický rozbor betonu (obsah cementu, pH, obsah síranů atd.), ověření přítomnosti ASR | 30 | zk.m. | 10000 | 300000
A.1.08 | Orientační zjištění obsahu chloridů | 1000 | vzorek | 750 | 750000
A.1.09 | Analytické zjištění obsahu chloridů v AZL | 300 | vzorek | 750 | 225000
A.1.10 | Karbonatace-stanovení hloubky karbonatace fenolftaleinovou nebo jinou zkouškou na čerstvé lomové ploše betonu in-situ | 1000 | zk. m. | 500 | 500000
A.1.11 | Stanovení pevnosti v tahu povrchové vrstvy (odtrhová zkouška) betonu dle ČSN 73 6242 | 500 | zk. m. | 1000 | 500000
A.1.12 | Zmapování rozsahu jednotlivých poruch betonové konstrukce včetně akustického trasování a grafického výstupu. | 500 | hod | 1500 | 750000
A.1.13 | Měření polohy, šířky a délky trhlin v betonu podle TP 201 (šířka konstrukčních trhlin nad 0,2 mm, nekonstrukčních nad 0,1 mm a trhliny staticky významné) | 300 | hod | 1500 | 450000
A.1.14 | Měření tl. krycí bet. vrstvy a polohy výztuže spodní stavby nebo NK v ploše 0,6 x 0,6 m nedestruktivně elektromagnetickou nebo radarovou metodou Poznámka: Jiná plocha se pro ocenění stanoví lineární interpolací nebo extrapolací | 500 | zk. m. | 1500 | 750000
A.1.15 | Destruktivní ověření stavu bet.výztuže spodní stavby a/nebo NK - měření průměru a velikosti oslabení profilu a porovnání s dokumentací v ploše 0,6 x 0,6 m, vč. odborné sanace sanačními originálními hmotami dle TP a TL výrobce hmoty Poznámka: Jiná plocha se pro ocenění stanoví lineární interpolací nebo extrapolací | 250 | sonda | 3000 | 750000
A.1.16 | Destruktivní ověření stavu předpínací výztuže spodní stavby a/nebo NK - měření průměru a velikosti oslabení profilu a porovnání s dokumentací vč. , bez poškození výztuže, Odborné sanace sanačními originálními hmotami dle TP a TL výrobce hmoty | 1000 | sonda | 6000 | 6000000
A.1.17 | Korozní posudek předpínací výztuže v kanálku s fotodokumentací, korozním specialistou, v destruktivní sondě + stav injektážní malty, bez poškození výztuže | 100 | zk. m. | 5000 | 500000
A.1.18 | Korozní potenciálová mapa betonářské i předpínací výztuže výztuže podle ASTM C 876-09 | 300 | hod | 1500 | 450000
A.1.19 | Ověření tl. krycí bet. vrstvy a polohy výztuže spodní stavby a/nebo NK měřením v destruktivní sondě, bez oškození výztuže, vč. sanace sanačními originálními hmotami dle TP a TL výrobce hmoty | 200 | zk. m. | 3000 | 600000
A.1.20 | Stanovení pevnostních charakteristik oceli betonářské výztuže destruktivní vč. odběru vzorku a reprofilace otvoru po vyjmutí vzorku sanačními originálními hmotami dle TP a TL výrobce hmoty | 10 | kus | 7500 | 75000 | Celkem
A.1.21 | Stanovení pevnosti betonářské výztuže nepřímými metodavi (Vickers, Brinell atd.) včetně destruktivní sondy a odborné sanace sanačními originálními hmotami dle TP a TL výrobce hmoty | 20 | ks | 2000 | 40000 | 17650000
A.2 | Diagnostický průzkum - část ocelové konstrukce
Číslo položky | Název položky | Počet | Měrná jednotka | Cena za MJ | Cena celkem
A.2.01 | Oslabení průřezů ocelové NK a/nebo nosných spojů korozí, provozním poškozením – zjištění stávajícího stavu vč. porovnání s DSPS, měření tloušťkoměry a ultrazvukem, porovnání s dokumentací - posudek osobou s kvalifikací IWE, EWE dle TKP 19 | 400 | hod | 1500 | 600000
A.2.02 | Popis a stav ložisek - s měřením parametrů podle ČSN EN 1337-10, čl. 6, s fotodokumentací každého ložiska vč. měření teploty NK a případné demontáže prachovky | 400 | hod | 1250 | 500000 | Celkem
A.3.03 | Stanovení pevnostních charakteristik konstrukční oceli tj. odběru vzorků oceli a laboratorní zkoušky pro ověření základních materiálových charakteristik | 20 | ks | 8000 | 160000
A.3.04 | Osazení nové prachovky ložisek v případě poškození při prohlídce | 20 | ks | 10000 | 200000 | 1460000
A.3 | Diagnostický průzkum - část ostatní konstrukce
Číslo položky | Název položky | Počet | Měrná jednotka | Cena za MJ | Cena celkem
A.3.01 | Popis a stav ložisek - orientačně, podle ČSN EN 1337-10, čl. 5, s fotodokumentací každého ložiska vč. základního měření teploty NK | 300 | ks | 2000 | 600000
A.3.02 | Popis a stav ložisek - s měřením parametrů podle ČSN EN 1337-10, čl. 6, s fotodokumentací každého ložiska vč. měření teploty NK a případné montáže a zpětné demontáže prachovky | 150 | ks | 7500 | 1125000
A.3.03 | Diagnostický průzkum povrchového mostního závěru na mostě vč. základního měření teploty NK, s měřením nerovností ve vozovkové části, rozměrů spár a odchylek tvaru, se stanovením rozsahu a příčin poruch, do protokolu dle TP 86 s fotodokumentací | 50 | ks | 15000 | 750000
A.3.04 | Stanovení únosnosti kotev v betonu destruktivně vytrhávací zkouškou na konstrukci, do 30 kN | 10 | kus | 4000 | 40000
A.3.05 | Stanovení únosnosti kotev v betonu destruktivně vytrhávací zkouškou na konstrukci, do 200 kN | 10 | kus | 4000 | 40000
A.3.07 | Stanovení síly v předpínacích lanech, drátech, volných kabelech metodou magnetoelastickou, včetně obnažení předpínacího kabelu, vč. opravy zkušebního místa | 20 | kus | 90000 | 1800000
A.3.10 | Stanovení délky ocelových kotev v betonu UZ metodou | 20 | kus | 500 | 10000
A.3.11 | Nedestruktivní stanovení skladby vrstev vozovkového souvrství na mostě - např. radarem v podélném řezu délky 20 m, cena jiné délky řezu se stanoví lineární extrapolací | 50 | řez | 2000 | 100000
A.3.12 | Destruktivní stanovení skladby vozovkového souvrství na vývrtech průměru 50 - 100 mm, délky od 50 do 300 mm, vč. zaměření polohy sondy včetně tlouštěk vyrovnávacích a spádových vrstev na povrchu NK, popisu jádra formou protokolu s fotodokumentací, opravy vozovkových vrstev, příp. izolace ve smyslu ČSN 73 6242 | 40 | vývrt | 3000 | 120000
A.3.13 | Chemický rozbor mostní izolace na přítomnost nebezpečných látek (dehet atd.) | 10 | zk.m. | 3000 | 30000
A.3.14 | Destruktivní sonda v mostovce rozměru 0,5 x 0,5 m pro stanovení příčin a rozsahu poruch mostní vozovky, izolace, vyrovnávacího betonu, desky mostovky, odvodnění atd. vč. opravy vozovkových vrstev ve smyslu ČSN 73 6242 | 20 | sonda | 20000 | 400000
A.3.15 | Sběr poruch mostní vozovky a vyhotovení pasportu poruch dle TP82 a TP87 v ploše 200 m2 | 20 | zk.m. | 1000 | 20000
A.3.16 | Stanovení ploch delaminace vrstev vozovkového souvrství vč. izolačního systému a ev. i betonové mostovky termovizní metodou v ploše 200 m2 (např. poruchové místo v okolí mostního závěru a pod.) | 10 | zk.m. | 5000 | 50000
A.3.17 | Odběr vzorků zdících materiálů a stanovení pevnosti v tlaku (cihly, kámen, malta) vč. odborné reprofilace otvoru po vyjmutí vzorku sanačními originálními hmotami dle TP a TL výrobce hmoty | 100 | ks | 5000 | 500000
A.3.18 | Odběr vzorků zdících materiálů a stanovení nasákavosti a odolnosti prvků zdiva vůči vlivu vody a mrazu dle ČSN EN 771-1 (cihly, kámen, malta) vč. odborné reprofilace otvoru po vyjmutí vzorku sanačními originálními hmotami dle TP a TL výrobce hmoty. | 100 | ks | 5000 | 500000
A.3.19 | Kamerové zkoušky propustku do průměru 1,0 m, délky 30 m, archivace a předání na DVD s kompletní videodokumentací a s vyhodnocením závad | 100 | ks | 10000 | 1000000
A.3.20 | Kamerová prohlídka (foto + video + popis) v dutinách předpjatých nosníků vč. vrtaného prostupu pro kameru malého průměru | 250 | vstup | 3000 | 750000
A.3.21 | Fyzická prohlídka (foto + video + popis) v dutinách předpjatých nosníků tvaru I-73 a podobných., délky do 20 m, vč. vybourání prostupu pro vstup pracovníka | 60 | dutina v jednom poli | 37500 | 2250000
A.3.22 | Fyzická prohlídka (foto + video + popis) v dutinách předpjatých nosníků tvaru I-73 a podobných., délky nad 20 m, vč. vybourání prostupu pro vstup pracovníka | 40 | dutina v jednom poli | 40000 | 1600000
A.3.23 | Podrobná endoskopická nebo kamerová prohlídka nepřístupných dutin ocelových konstrukcí, trapézových výztuh atd. | 100 | hod | 2000 | 200000 | Celkem
A.3.24 | Ostatní zkoušky, pro činnosti neobsažené v předchozích položkách | 500 | hod | 1500 | 750000 | 12635000
B | Zaměření
Číslo položky | Název položky | Počet | Měrná jednotka | Cena za MJ | Cena celkem
B.1 | Zaměření v rozsahu zaměření konstrukce v terénu, přesné rozměry tvaru, Zpracování protokolu z měření, Vypracování přehledných výkresů ze zaměření (půdorys, podélný řez, příčný řez, pohledy na křídla) | 1000 | hod | 1250 | 1250000
B.2 | Destruktivní stanovení tloušťky konstrukční části železobetonové konstrukce na vývrtech průměru 50 - 100 mm, délky do 1000 mm, vč. zaměření polohy sondy, popisu jádra formou protokolu + fotodokumentace, vč. odborné reprofilace otvoru po vyjmutí vzorku sanačními originálními hmotami dle TP a TL výrobce hmoty | 40 | vývrt | 7500 | 300000
B.3 | Příplatek za každých dalších i započatých 1000 mm délky vrtu | 20 | m | 5000 | 100000 | Celkem
B.4 | Zpřístupnění zakrytých konstrukčních částí mostu (např. kopané sondy pro odhalení táhel atd.). | 200 | hod | 1500 | 300000 | 1950000
C | Zatížitelnost
Číslo položky | Název položky | Počet | Měrná jednotka | Cena za MJ | Cena celkem
C.1 | Statická zatěžovací zkouška 1 pole (cena zahrnuje organizační zajištění včetně zatížení, podklady a vlastní provedení) | 10 | ks | 75000 | 750000 | Celkem
C.2 | Přepočet zatížitelnosti dle diagnostického průzkumu autorizovaným inženýrem, archivní dokumentace | 4000 | hod | 1500 | 6000000 | 6750000
D | Zpracování vstupů a výstupů
Číslo položky | Název položky | Počet | Měrná jednotka | Cena za MJ | Cena celkem
D.1 | Pasportizace a digitalizace archivní (stávající) dokumentace mostu, ověření aktuálnosti | 400 | hod | 1250 | 500000
D.2 | Vyhodnocení průzkumu, studium archivní dokumentace pokud není součástí zakázky i prohlídka, zákres do výkresů (schéma poškození, průsaků atd.), stanovení příčin závad včetně všech závad z prohlídky | 10% z části A | % | --- | 3174500 | Poz. pro uchazeče: Nenaceňované řádky, vyjde dle procentuálního podílu z části A
D.3 | Návrh doporučení pro sanace s odhadem životnosti autorizovaným inženýrem | 5% z části A | % | --- | 1587250 | Pozn. pro uchazeče: Nenaceňované řádky, vyjde dle procentuálního podílu z části A
D.4 | Studie pro dosažení potřebné zatížitelnosti, zesílení, rozšíření mostu, včetně výkresové dokumentace, nákladů, harmonogramu atd.autorizovaným inženýrem | 300 | hod | 1250 | 375000
D.5 | Vypracování mostního listu (doplnění evidenčních údajů v CEV-mosty) | 200 | hod | 1250 | 250000
D.6 | Fotodokumentace | 100 | sada | 750 | 75000 | Celkem
D.7 | Reprografie | 100 | ks | 1250 | 125000 | 6086750
E | Hlavní, 1. hlavní, mimořádné a běžné prohlídky mostů
Číslo položky | Název položky | Počet | Měrná jednotka | Cena za MJ | Cena celkem
Hlavní a mimořádná prohlídka mostu
E.1 | Most s délkou přemostění < 10 m | 400 | ks | 5000 | 2000000
E.2 | Most s délkou přemostění 10 až 20 m | 60 | ks | 7500 | 450000
E.3 | Most s délkou přemostění 20 až 50 m | 40 | ks | 10000 | 400000
E.4 | Most s délkou přemostění 50 až 90 m | 30 | ks | 12500 | 375000
E.5 | Most s délkou přemostění 90 až 150 m | 10 | ks | 15000 | 150000
E.6 | Most s délkou přemostění 150 až 250 m | 5 | ks | 20000 | 100000
E.7 | Most s délkou přemostění 250 až 400 m | 4 | ks | 35000 | 140000
E.8 | Mosty velké nad 400 m a atypická řešení | 350 | hod | 1250 | 437500
E.9 | Činnosti při 1. hlavní prohlídce vyplývající z ustanovení MP oprávnění k výkonu prohlídek mostních objektů PK a z článku 6.3 ČSN 736221, nad rámec periodické HPM dle čl. 6.2 ČSN 736221. | 200 | hod | 1250 | 250000 | Např. první vypracování popisu konstrukcí mostu, studium RDS, DSPS, VTD, dokumentace o kvalitě provedení prací, hodnocení kvality provedení mostu, kontrola údajů v mostním listu, dokumentaci skutečného provedení apod.
E.10 | Činnosti při 1. hlavní prohlídce vyplývající z různého stupně dokončenosti objektu a z opakovaných úkonů nutných pro dokončení jedné 1. HPM, nad rámec periodické HPM, vč. případného opakovaného zpřístupnění objektu a vypracování dodatků k protokolu HPM | 200 | hod | 1250 | 250000 | Např. opakování prohlídky z důvodů: na straně objednatele prohlídky, odstraňování poruch, vad a nedodělků na straně zhotovitele stavebních prací, provozních vlivů na PK apod. Počet m.j. nelze předem zadat, nutno fakturovat skutečně provedené množství.
E.11 | Součinnost Objednateli při projednání MPM před koncem záruky se Zhotovitelem. | 200 | hod | 1250 | 250000
E.12 | Patologický průzkum - přítomnost diagnostika při provádění demoličních prací+psaná dokumentace stavu systému předpětí, korozní projevy, oslabení, fotodokumentace | 250 | hod | 1500 | 375000
Běžná prohlídka mostu
E.13 | most s délkou přemostění < 10 m | 6000 | ks | 3000 | 18000000
E.14 | most s délkou přemostění 10 až 20 m | 850 | ks | 4000 | 3400000
E.15 | most s délkou přemostění 20 až 50 m | 600 | ks | 5000 | 3000000
E.16 | most s délkou přemostění 50 až 90 m | 400 | ks | 7500 | 3000000
E.17 | most s délkou přemostění 90 až 150 m | 120 | ks | 10000 | 1200000
E.18 | most s délkou přemostění 150 až 250 m | 100 | ks | 12500 | 1250000
E.19 | most s délkou přemostění 250 až 400 m | 15 | ks | 15000 | 225000 | Celkem
E.20 | velké mosty nad 400 a atypická řešení | 400 | hod | 1250 | 500000 | 35752500
F | Technické zpřístupnění pro prohlídku, provedení zkoušek a měření
Číslo položky | Název položky | Počet | Měrná jednotka | Cena za MJ | Cena celkem
F.1 | Lešení | 300 | hod | 1500 | 450000
F.2 | Metody technického lezení ve výškách a nad volnou hloubkou | 60 | hod | 2500 | 150000
F.3 | Zpřístupnění mostu plošina malá pod prohlíženým mostem | 100 | den | 20000 | 2000000
F.4 | Zpřístupnění mostu plošina velká na prohlíženém mostě | 40 | den | 45000 | 1800000
F.5 | Asistence plavidla pro prohlížení nad vodní plochou | 10 | den | 20000 | 200000 | Celkem
F.6 | Potapěčský průzkum do 10 m hloubky vody | 40 | hod | 2500 | 100000 | 4700000
G | Dopravně inženýrské opatření
Číslo položky | Název položky | Počet | Měrná jednotka | Cena za MJ | Cena celkem | Celkem
H.1 | DIO vč. projektu a projednání | 100 | den | 20000 | 2000000 | 2000000
H | Zjednodušená PD - výkon TP
| Název | odhadovaná četnost jednotek | m.j. | cena za m.j. | CENA celkem
| hodinová sazba za vypracování zjednodušené PD (TZ, přehledný výkres, soupis prací, rozpočet) pro opravu 1 mostu Kč/hod, předpoklad 80 hod/most | 6000 | hod | 1000 | 6000000 | Celkem
| Celkem bez DPH (část D) - zjednodušená PD |  |  |  | 6000000 | 6000000
[5 empty] | Celkem | 94984250
Poznámky:
Vypracování protokolu z provedeného průzkumu je součástí jednotkové ceny jednotlivých zkoušek.
Pojízdná laboratoř je součástí jednotkové ceny jednotlivých zkoušek.
Podrobné měření teploty NK např. pro geodetická sledování, při sledování posunů trhlin a přetvoření konstrukcí, je součástí ceny za mj. položky. Jedná se o osazení čidel v průřezu (osluněná a neosluněná strana, horní deska, spodní deska apod.).
Zpřístupnění pomocí žebříku a malé techniky je rozpuštěno v jednotkových cenách