## Stavební rozpočet
Slepý stavební rozpočet
Název stavby: |  |  | Gymnázium Brandýs | Doba výstavby: |  |  |  | Objednatel:
Druh stavby: |  |  | Rekonstrukce střechy | Začátek výstavby: |  |  |  | Projektant: | CHMELS - projekty a systémy s.r.o.
Lokalita: |  |  | Brandýs nad Labem - Stará Boleslav, Královická 668 | Konec výstavby: |  |  |  | Zhotovitel:
JKSO: |  |  | 8013 | Zpracováno dne: |  | 13.06.2017 |  | Zpracoval:
Č | Objekt | Kód | Zkrácený popis / Varianta | M.j. | Množství | Jednot. | Náklady (Kč) |  |  | Hmotnost (t) |  | Cenová
|  |  | Rozměry |  |  | cena (Kč) | Dodávka | Montáž | Celkem | Jednot. | Celkem | soustava | Přesuny | Typ skupiny | HSV mat | HSV prac | PSV mat | PSV prac | Mont mat | Mont prac | Ostatní mat.
|  | 31 | Zdi podpěrné a volné |  |  |  | 0 | 0 | 0 |  | 19.0988 | [17 empty] | 0 | 0 | 0
1 |  | 314100010RA0 | Oprava komína z CP, zbourání a zřízení nového | m | 11.8 | 0 | 0 | 0 | 0 | 0.84165 | 9.9315 | RTS II / 2016 | 0 |  | 0 | 0 | 0 | 0 | 0 | 0 | 0 | 0 | 0 | 0 | 21 | 0 | 0 | 1 |  |  |  | 0 | 0 | 31_ | 3_ | _ | 0 | 0 | 0 | 9.9315
|  | Poznámka: | opravy uvažovány v 10% z celkového objemu
2 |  | 317231693R00 | Zdivo římsové na MVC 2,5, P10 | m3 | 9.0961 | 0 | 0 | 0 | 0 | 1.0078 | 9.1673 | RTS II / 2016 | 0 |  | 0 | 0 | 0 | 0 | 0 | 0 | 0 | 0 | 0 | 0 | 21 | 0 | 0 | 1 |  |  |  | 0 | 0 | 31_ | 3_ | _ | 0 | 0 | 0 | 9.1673
cihly pálené
|  | Poznámka: | opravy uvažovány 30% z celkového objemu
3 |  | 998011003R00 | Přesun hmot pro budovy zděné výšky do 24 m | t | 9.1673 | 0 | 0 | 0 | 0 | 0 | 0 | RTS II / 2016 | 0 |  | 0 | 0 | 0 | 0 | 0 | 0 | 0 | 0 | 0 | 0 | 21 | 0 | 0 | 5 |  |  |  | 0 | 0 | 31_ | 3_ | _ | 0 | 0 | 0 | 0
|  | 62 | Úprava povrchů vnější |  |  |  | 0 | 0 | 0 |  | 9.1628 | [17 empty] | 0 | 0 | 0
4 |  | 622477245R00 | Oprava vnější omítky štukové stěn,sl.IV,do 50%,SMS | m2 | 256.1495 | 0 | 0 | 0 | 0 | 0.02276 | 5.83 | RTS II / 2016 | 0 |  | 0 | 0 | 0 | 0 | 0 | 0 | 0 | 0 | 0 | 0 | 21 | 0 | 0 | 1 |  |  |  | 0 | 0 | 62_ | 6_ | _ | 0 | 0 | 0 | 5.83
5 |  | 627455111RT1 | Spárování starého zdiva z lom. kamene hl. do 8 cm | m2 | 20 | 0 | 0 | 0 | 0 | 0.03234 | 0.6468 | RTS II / 2016 | 0 |  | 0 | 0 | 0 | 0 | 0 | 0 | 0 | 0 | 0 | 0 | 21 | 0 | 0 | 1 |  |  |  | 0 | 0 | 62_ | 6_ | _ | 0 | 0 | 0 | 0.6468
cementovou maltou
6 |  | 627452621RT1 | Oprava spárování komínového zdiva plochy do 20 % | m2 | 681.735 | 0 | 0 | 0 | 0 | 0.00394 | 2.686 | RTS II / 2016 | 0 |  | 0 | 0 | 0 | 0 | 0 | 0 | 0 | 0 | 0 | 0 | 21 | 0 | 0 | 1 |  |  |  | 0 | 0 | 62_ | 6_ | _ | 0 | 0 | 0 | 2.686
cementovou maltou
7 |  | 998011003R00 | Přesun hmot pro budovy zděné výšky do 24 m | t | 9.1628 | 0 | 0 | 0 | 0 | 0 | 0 | RTS II / 2016 | 0 |  | 0 | 0 | 0 | 0 | 0 | 0 | 0 | 0 | 0 | 0 | 21 | 0 | 0 | 5 |  |  |  | 0 | 0 | 62_ | 6_ | _ | 0 | 0 | 0 | 0
|  | 713 | Izolace tepelné |  |  |  | 0 | 0 | 0 |  | 1.8283 | [17 empty] | 0 | 0 | 0
8 |  | 713100010RAE | Izolace tepelné volně položené | m2 | 279.9863 | 0 | 0 | 0 | 0 | 0.00653 | 1.8283 | RTS II / 2016 | 0 |  | 0 | 0 | 0 | 0 | 0 | 0 | 0 | 0 | 0 | 0 | 21 | 0 | 0 | 7 |  |  |  | 0 | 0 | 713_ | 71_ | _ | 0 | 0 | 0 | 1.8283
tloušťka 14 cm
|  | 721 | Vnitřní kanalizace |  |  |  | 0 | 0 | 0 |  | 0.2096 | [17 empty] | 0 | 0 | 0
9 |  | 721300922R00 | Pročištění ležatých svodů do DN 300 | m | 162.09 | 0 | 0 | 0 | 0 | 0 | 0 | RTS II / 2016 | 0 |  | 0 | 0 | 0 | 0 | 0 | 0 | 0 | 0 | 0 | 0 | 21 | 0 | 0 | 7 |  |  |  | 0 | 0 | 721_ | 72_ | _ | 0 | 0 | 0 | 0
10 |  | 721176115R00 | Potrubí HT odpadní svislé D 110 x 2,7 mm | m | 160 | 0 | 0 | 0 | 0 | 0.00131 | 0.2096 | RTS II / 2016 | 0 |  | 0 | 0 | 0 | 0 | 0 | 0 | 0 | 0 | 0 | 0 | 21 | 0 | 0 | 7 |  |  |  | 0 | 0 | 721_ | 72_ | _ | 0 | 0 | 0 | 0.2096
11 |  | 998721103R00 | Přesun hmot pro vnitřní kanalizaci, výšky do 24 m | t | 0.2096 | 0 | 0 | 0 | 0 | 0 | 0 | RTS II / 2016 | 0 |  | 0 | 0 | 0 | 0 | 0 | 0 | 0 | 0 | 0 | 0 | 21 | 0 | 0 | 5 |  |  |  | 0 | 0 | 721_ | 72_ | _ | 0 | 0 | 0 | 0
|  | 733 | Rozvod potrubí |  |  |  | 0 | 0 | 0 |  | 0 | [17 empty] | 0 | 0 | 0
12 |  | 733RA0V | Demontáž potrubí ocelového, včetně přesunu a likvidace | kompl | 1 | 0 | 0 | 0 | 0 | 0 | 0 | RTS II / 2016 | 0 |  | 0 | 0 | 0 | 0 | 0 | 0 | 0 | 0 | 0 | 0 | 21 | 0 | 0 | 7 |  |  |  | 0 | 0 | 733_ | 73_ | _ | 0 | 0 | 0 | 0
kompletní provedení, nutná prohlídka
|  | 762 | Konstrukce tesařské |  |  |  | 0 | 0 | 0 |  | 39.1925 | [17 empty] | 0 | 0 | 0
13 |  | 762900040RAC | Demontáž samostatných prvků krovů | m2 | 2012.5042 | 0 | 0 | 0 | 0 | 0.0056 | 11.27 | RTS II / 2016 | 0 |  | 0 | 0 | 0 | 0 | 0 | 0 | 0 | 0 | 0 | 0 | 21 | 0 | 0 | 7 |  |  |  | 0 | 0 | 762_ | 76_ | _ | 0 | 0 | 0 | 11.27
laťování
14 |  | 762900040RAB | Demontáž samostatných prvků krovů | m2 | 434.785 | 0 | 0 | 0 | 0 | 0.015 | 6.5218 | RTS II / 2016 | 0 |  | 0 | 0 | 0 | 0 | 0 | 0 | 0 | 0 | 0 | 0 | 21 | 0 | 0 | 7 |  |  |  | 0 | 0 | 762_ | 76_ | _ | 0 | 0 | 0 | 6.5218
bednění
15 |  | 762342203RT4 | Montáž laťování střech, vzdálenost latí 22 - 36 cm | m2 | 2012.5042 | 0 | 0 | 0 | 0 | 0.00403 | 8.1104 | RTS II / 2016 | 0 |  | 0 | 0 | 0 | 0 | 0 | 0 | 0 | 0 | 0 | 0 | 21 | 0 | 0 | 7 |  |  |  | 0 | 0 | 762_ | 76_ | _ | 0 | 0 | 0 | 8.1104
včetně dodávky řeziva, latě 4/6 cm
16 |  | 762342204RT4 | Montáž kontralatí přibitím | m2 | 2012.5042 | 0 | 0 | 0 | 0 | 0.00145 | 2.9181 | RTS II / 2016 | 0 |  | 0 | 0 | 0 | 0 | 0 | 0 | 0 | 0 | 0 | 0 | 21 | 0 | 0 | 7 |  |  |  | 0 | 0 | 762_ | 76_ | _ | 0 | 0 | 0 | 2.9181
včetně dodávky řeziva, latě 4/6 cm
17 |  | 762340110RAB | Bednění střech z prken na sraz, impregnace | m2 | 434.785 | 0 | 0 | 0 | 0 | 0.01521 | 6.6131 | RTS II / 2016 | 0 |  | 0 | 0 | 0 | 0 | 0 | 0 | 0 | 0 | 0 | 0 | 21 | 0 | 0 | 7 |  |  |  | 0 | 0 | 762_ | 76_ | _ | 0 | 0 | 0 | 6.6131
prkna tloušťky 24 mm, včetně dodávky
18 |  | 762332931R00 | Doplnění střešní vazby z hranolů do 120 cm2 vč.dod | m | 460.275 | 0 | 0 | 0 | 0 | 0.00712 | 3.2772 | RTS II / 2016 | 0 |  | 0 | 0 | 0 | 0 | 0 | 0 | 0 | 0 | 0 | 0 | 21 | 0 | 0 | 7 |  |  |  | 0 | 0 | 762_ | 76_ | _ | 0 | 0 | 0 | 3.2772
|  | Poznámka: | námětky cca po 1m, délka 1,5m, profil 60/160mm, výměna nebo vyztužení krokví příložkou 60/160mm - délka 4m, přesné rozměry a délky podle skutečnosti po rozkrytí střechy
19 |  | 762088116R00 | Zakrývání provizorní plachtou 15x20m,vč.odstranění | kus | 3.3542 | 0 | 0 | 0 | 0 | 0.14369 | 0.48196 | RTS II / 2016 | 0 |  | 0 | 0 | 0 | 0 | 0 | 0 | 0 | 0 | 0 | 0 | 21 | 0 | 0 | 7 |  |  |  | 0 | 0 | 762_ | 76_ | _ | 0 | 0 | 0 | 0.48196
20 |  | 998762103R00 | Přesun hmot pro tesařské konstrukce, výšky do 24 m | t | 14.7876 | 0 | 0 | 0 | 0 | 0 | 0 | RTS II / 2016 | 0 |  | 0 | 0 | 0 | 0 | 0 | 0 | 0 | 0 | 0 | 0 | 21 | 0 | 0 | 5 |  |  |  | 0 | 0 | 762_ | 76_ | _ | 0 | 0 | 0 | 0
|  | 764 | Konstrukce klempířské |  |  |  | 0 | 0 | 0 |  | 10.8838 | [17 empty] | 0 | 0 | 0
21 |  | 764900035RAA | Demontáž podokapních žlabů půlkruhových | m | 306.85 | 0 | 0 | 0 | 0 | 0.00464 | 1.4238 | RTS II / 2016 | 0 |  | 0 | 0 | 0 | 0 | 0 | 0 | 0 | 0 | 0 | 0 | 21 | 0 | 0 | 7 |  |  |  | 0 | 0 | 764_ | 76_ | _ | 0 | 0 | 0 | 1.4238
z plechu pozinkovaného
22 |  | 764900040RAA | Demontáž odpadních trub | m | 187.22 | 0 | 0 | 0 | 0 | 0.00336 | 0.62906 | RTS II / 2016 | 0 |  | 0 | 0 | 0 | 0 | 0 | 0 | 0 | 0 | 0 | 0 | 21 | 0 | 0 | 7 |  |  |  | 0 | 0 | 764_ | 76_ | _ | 0 | 0 | 0 | 0.62906
z plechu pozinkovaného
23 |  | 764900020RAA | Demontáž oplechování zdí | m | 883.6222 | 0 | 0 | 0 | 0 | 0.0023 | 2.0323 | RTS II / 2016 | 0 |  | 0 | 0 | 0 | 0 | 0 | 0 | 0 | 0 | 0 | 0 | 21 | 0 | 0 | 7 |  |  |  | 0 | 0 | 764_ | 76_ | _ | 0 | 0 | 0 | 2.0323
z plechu pozinkovaného
24 |  | 764352010RAE | Žlab z Pz plechu podokapní půlkruhový | m | 306.85 | 0 | 0 | 0 | 0 | 0.00716 | 2.197 | RTS II / 2016 | 0 |  | 0 | 0 | 0 | 0 | 0 | 0 | 0 | 0 | 0 | 0 | 21 | 0 | 0 | 7 |  |  |  | 0 | 0 | 764_ | 76_ | _ | 0 | 0 | 0 | 2.197
rš 670 mm, RAL8004
25 |  | 764454010RAF | Odpadní trouby z Pz plechu kruhové | m | 187.22 | 0 | 0 | 0 | 0 | 0.00378 | 0.70769 | RTS II / 2016 | 0 |  | 0 | 0 | 0 | 0 | 0 | 0 | 0 | 0 | 0 | 0 | 21 | 0 | 0 | 7 |  |  |  | 0 | 0 | 764_ | 76_ | _ | 0 | 0 | 0 | 0.70769
průměru 120 mm, RAL 8004
26 |  | 764410010RAE | Oplechování parapetů z Pz plechu | m | 17.79 | 0 | 0 | 0 | 0 | 0.00437 | 0.077742 | RTS II / 2016 | 0 |  | 0 | 0 | 0 | 0 | 0 | 0 | 0 | 0 | 0 | 0 | 21 | 0 | 0 | 7 |  |  |  | 0 | 0 | 764_ | 76_ | _ | 0 | 0 | 0 | 0.077742
rš 500 mm, RAL 8004
27 |  | 764430010RAE | Oplechování zdí z Pz plechu | m | 865.8322 | 0 | 0 | 0 | 0 | 0.00435 | 3.7664 | RTS II / 2016 | 0 |  | 0 | 0 | 0 | 0 | 0 | 0 | 0 | 0 | 0 | 0 | 21 | 0 | 0 | 7 |  |  |  | 0 | 0 | 764_ | 76_ | _ | 0 | 0 | 0 | 3.7664
rš proměnná 670-970 mm, RAL 8004, obsahuj římsy, arkýře, úžlabí
28 |  | 764775338R00 | lemování střeš.oken 78x140 cm | kus | 12 | 0 | 0 | 0 | 0 | 0.00415 | 0.0498 | RTS II / 2016 | 0 |  | 0 | 0 | 0 | 0 | 0 | 0 | 0 | 0 | 0 | 0 | 21 | 0 | 0 | 7 |  |  |  | 0 | 0 | 764_ | 76_ | _ | 0 | 0 | 0 | 0.0498
29 |  | 998764103R00 | Přesun hmot pro klempířské konstr., výšky do 24 m | t | 0.0498 | 0 | 0 | 0 | 0 | 0 | 0 | RTS II / 2016 | 0 |  | 0 | 0 | 0 | 0 | 0 | 0 | 0 | 0 | 0 | 0 | 21 | 0 | 0 | 5 |  |  |  | 0 | 0 | 764_ | 76_ | _ | 0 | 0 | 0 | 0
|  | 765 | Krytina tvrdá |  |  |  | 0 | 0 | 0 |  | 237.7361 | [17 empty] | 0 | 0 | 0
30 |  | 765900010RA0 | Demontáž pálené krytiny | m2 | 2012.5042 | 0 | 0 | 0 | 0 | 0.07165 | 144.1959 | RTS II / 2016 | 0 |  | 0 | 0 | 0 | 0 | 0 | 0 | 0 | 0 | 0 | 0 | 21 | 0 | 0 | 7 |  |  |  | 0 | 0 | 765_ | 76_ | _ | 0 | 0 | 0 | 144.1959
31 |  | 765310073RAA | Zastřešení pálenou krytinou, složité | m2 | 2012.5042 | 0 | 0 | 0 | 0 | 0.04626 | 93.0984 | RTS II / 2016 | 0 |  | 0 | 0 | 0 | 0 | 0 | 0 | 0 | 0 | 0 | 0 | 21 | 0 | 0 | 7 |  |  |  | 0 | 0 | 765_ | 76_ | _ | 0 | 0 | 0 | 93.0984
tašky režné
|  | Poznámka: | kompletní provedení včetně hřebenů, detailů,výměn apod.
32 |  | 765901112R00 | Fólie izolační podstřešní paropropustná | m2 | 2012.5042 | 0 | 0 | 0 | 0 | 0.00013 | 0.26163 | RTS II / 2016 | 0 |  | 0 | 0 | 0 | 0 | 0 | 0 | 0 | 0 | 0 | 0 | 21 | 0 | 0 | 7 |  |  |  | 0 | 0 | 765_ | 76_ | _ | 0 | 0 | 0 | 0.26163
33 |  | 765312374R00 | Střešní lávka, rošt 800 x 250 mm | m | 18.4851 | 0 | 0 | 0 | 0 | 0.0062 | 0.11461 | RTS II / 2016 | 0 |  | 0 | 0 | 0 | 0 | 0 | 0 | 0 | 0 | 0 | 0 | 21 | 0 | 0 | 7 |  |  |  | 0 | 0 | 765_ | 76_ | _ | 0 | 0 | 0 | 0.11461
34 |  | 765312687R00 | Taška prostupová s nástavcem odvětrání, režná | kus | 16 | 0 | 0 | 0 | 0 | 0.00385 | 0.0616 | RTS II / 2016 | 0 |  | 0 | 0 | 0 | 0 | 0 | 0 | 0 | 0 | 0 | 0 | 21 | 0 | 0 | 7 |  |  |  | 0 | 0 | 765_ | 76_ | _ | 0 | 0 | 0 | 0.0616
35 |  | 765312682R00 | Taška prostupová s nástavcem pro anténu, režná | kus | 1 | 0 | 0 | 0 | 0 | 0.00385 | 0.00385 | RTS II / 2016 | 0 |  | 0 | 0 | 0 | 0 | 0 | 0 | 0 | 0 | 0 | 0 | 21 | 0 | 0 | 7 |  |  |  | 0 | 0 | 765_ | 76_ | _ | 0 | 0 | 0 | 0.00385
36 |  | 998765103R00 | Přesun hmot pro krytiny tvrdé, výšky do 24 m | t | 0.44168 | 0 | 0 | 0 | 0 | 0 | 0 | RTS II / 2016 | 0 |  | 0 | 0 | 0 | 0 | 0 | 0 | 0 | 0 | 0 | 0 | 21 | 0 | 0 | 5 |  |  |  | 0 | 0 | 765_ | 76_ | _ | 0 | 0 | 0 | 0
|  | 766 | Konstrukce truhlářské |  |  |  | 0 | 0 | 0 |  | 0.14559 | [17 empty] | 0 | 0 | 0
37 |  | 766624047R00 | Montáž zateplovací sady pro střešní okna | kus | 12 | 0 | 0 | 0 | 0 | 0.00028 | 0.00336 | RTS II / 2016 | 0 |  | 0 | 0 | 0 | 0 | 0 | 0 | 0 | 0 | 0 | 0 | 21 | 0 | 0 | 7 |  |  |  | 0 | 0 | 766_ | 76_ | _ | 0 | 0 | 0 | 0.00336
38 |  | 62865191 | Střešní výlez 45 x 55 cm otvírání horní | kus | 16 | 0 | 0 | 0 | 0 | 0.005 | 0.08 | RTS II / 2016 | 0 |  | 0 | 0 | 0 | 0 | 0 | 0 | 0 | 0 | 0 | 0 | 21 | 0 | 0 | 7 |  |  |  | 0 | 0 | 766_ | 76_ | _ | 0 | 0 | 0 | 0.08
39 |  | 766624052R00 | Montáž střešního výlezu rozměr 46/61 cm | kus | 16 | 0 | 0 | 0 | 0 | 0.00028 | 0.00448 | RTS II / 2016 | 0 |  | 0 | 0 | 0 | 0 | 0 | 0 | 0 | 0 | 0 | 0 | 21 | 0 | 0 | 7 |  |  |  | 0 | 0 | 766_ | 76_ | _ | 0 | 0 | 0 | 0.00448
40 |  | 766670029RA0 | Okno plastové oblé atyp | m2 | 2.835 | 0 | 0 | 0 | 0 | 0.02037 | 0.057749 | RTS II / 2016 | 0 |  | 0 | 0 | 0 | 0 | 0 | 0 | 0 | 0 | 0 | 0 | 21 | 0 | 0 | 7 |  |  |  | 0 | 0 | 766_ | 76_ | _ | 0 | 0 | 0 | 0.057749
41 |  | 998766103R00 | Přesun hmot pro truhlářské konstr., výšky do 24 m | t | 0.14559 | 0 | 0 | 0 | 0 | 0 | 0 | RTS II / 2016 | 0 |  | 0 | 0 | 0 | 0 | 0 | 0 | 0 | 0 | 0 | 0 | 21 | 0 | 0 | 5 |  |  |  | 0 | 0 | 766_ | 76_ | _ | 0 | 0 | 0 | 0
|  | 767 | Konstrukce doplňkové stavební (zámečnické) |  |  |  | 0 | 0 | 0 |  | 0.46155 | [17 empty] | 0 | 0 | 0
42 |  | 767851802R00 | Demontáž komínových lávek - části lávky | m | 18.4851 | 0 | 0 | 0 | 0 | 0.015 | 0.27728 | RTS II / 2016 | 0 |  | 0 | 0 | 0 | 0 | 0 | 0 | 0 | 0 | 0 | 0 | 21 | 0 | 0 | 7 |  |  |  | 0 | 0 | 767_ | 76_ | _ | 0 | 0 | 0 | 0.27728
43 |  | 767851103R00 | Montáž komínových lávek-kompletní lávka | m | 18.4851 | 0 | 0 | 0 | 0 | 0 | 0 | RTS II / 2016 | 0 |  | 0 | 0 | 0 | 0 | 0 | 0 | 0 | 0 | 0 | 0 | 21 | 0 | 0 | 7 |  |  |  | 0 | 0 | 767_ | 76_ | _ | 0 | 0 | 0 | 0
44 |  | 767631800R00 | Demontáž oken pro beztmelé zasklení,vč.zasklení | m2 | 2.835 | 0 | 0 | 0 | 0 | 0.065 | 0.18427 | RTS II / 2016 | 0 |  | 0 | 0 | 0 | 0 | 0 | 0 | 0 | 0 | 0 | 0 | 21 | 0 | 0 | 7 |  |  |  | 0 | 0 | 767_ | 76_ | _ | 0 | 0 | 0 | 0.18427
45 |  | 998767103R00 | Přesun hmot pro zámečnické konstr., výšky do 24 m | t | 0.46155 | 0 | 0 | 0 | 0 | 0 | 0 | RTS II / 2016 | 0 |  | 0 | 0 | 0 | 0 | 0 | 0 | 0 | 0 | 0 | 0 | 21 | 0 | 0 | 5 |  |  |  | 0 | 0 | 767_ | 76_ | _ | 0 | 0 | 0 | 0
|  | 783 | Nátěry |  |  |  | 0 | 0 | 0 |  | 0.322 | [17 empty] | 0 | 0 | 0
46 |  | 783782205R00 | Nátěr tesařských konstrukcí 2x | m2 | 2012.5042 | 0 | 0 | 0 | 0 | 0.00016 | 0.322 | RTS II / 2016 | 0 |  | 0 | 0 | 0 | 0 | 0 | 0 | 0 | 0 | 0 | 0 | 21 | 0 | 0 | 7 |  |  |  | 0 | 0 | 783_ | 78_ | _ | 0 | 0 | 0 | 0.322
|  | Poznámka: | nátěr stávajících krokví, nové latí, kontralatí
|  | 94 | Lešení a stavební výtahy |  |  |  | 0 | 0 | 0 |  | 6.5721 | [17 empty] | 0 | 0 | 0
47 |  | 47131440RVP | Výtah stavební sloupový | kus | 2 | 0 | 0 | 0 | 0 | 0.415 | 0.83 |  | 0 |  | 0 | 0 | 0 | 0 | 0 | 0 | 0 | 0 | 0 | 0 | 21 | 0 | 0 | 1 |  |  |  | 0 | 0 | 94_ | 9_ | _ | 0 | 0 | 0 | 0.83
|  | Poznámka: | montáž, demontáž, nájem na 2 měsíce
48 |  | 941940031RAB | Lešení lehké fasádní, š. 1 m, výška do 10 m | m2 | 285.96 | 0 | 0 | 0 | 0 | 0.02008 | 5.7421 | RTS II / 2016 | 0 |  | 0 | 0 | 0 | 0 | 0 | 0 | 0 | 0 | 0 | 0 | 21 | 0 | 0 | 1 |  |  |  | 0 | 0 | 94_ | 9_ | _ | 0 | 0 | 0 | 5.7421
montáž, demontáž, doprava, pronájem 2 měsíce
|  | Poznámka: | lešení uvažováno pro realizaci střechy A
49 |  | 941941032RT4 | Montáž lešení leh.řad.s podlahami,š.do 1 m, H 30 m | m2 | 285.96 | 0 | 0 | 0 | 0 | 0 | 0 | RTS II / 2016 | 0 |  | 0 | 0 | 0 | 0 | 0 | 0 | 0 | 0 | 0 | 0 | 21 | 0 | 0 | 1 |  |  |  | 0 | 0 | 94_ | 9_ | _ | 0 | 0 | 0 | 0
lešení
|  | Poznámka: | položka uvažována pro využití pronajmutého lešení pro další části střech
50 |  | 941941832RT4 | Demontáž lešení leh.řad.s podlahami,š.1 m, H 30 m | m2 | 285.96 | 0 | 0 | 0 | 0 | 0 | 0 | RTS II / 2016 | 0 |  | 0 | 0 | 0 | 0 | 0 | 0 | 0 | 0 | 0 | 0 | 21 | 0 | 0 | 1 |  |  |  | 0 | 0 | 94_ | 9_ | _ | 0 | 0 | 0 | 0
lešení
|  | Poznámka: | položka uvažována pro využití pronajmutého lešení pro další části střech
|  | 96 | Bourání konstrukcí |  |  |  | 0 | 0 | 0 |  | 11.8231 | [17 empty] | 0 | 0 | 0
51 |  | 968072244R00 | Vybourání kovových rámů oken jednod. pl. 1 m2 | m2 | 3.96 | 0 | 0 | 0 | 0 | 0.06804 | 0.26944 | RTS II / 2016 | 0 |  | 0 | 0 | 0 | 0 | 0 | 0 | 0 | 0 | 0 | 0 | 21 | 0 | 0 | 1 |  |  |  | 0 | 0 | 96_ | 9_ | _ | 0 | 0 | 0 | 0.26944
52 |  | 968071112R00 | Vyvěšení, zavěšení kovových křídel oken pl. 1,5 m2 | kus | 16 | 0 | 0 | 0 | 0 | 0 | 0 | RTS II / 2016 | 0 |  | 0 | 0 | 0 | 0 | 0 | 0 | 0 | 0 | 0 | 0 | 21 | 0 | 0 | 1 |  |  |  | 0 | 0 | 96_ | 9_ | _ | 0 | 0 | 0 | 0
53 |  | 979017112R00 | Svislé přemístění vyb. hmot nošením na H do 3,5 m | t | 0.72024 | 0 | 0 | 0 | 0 | 0 | 0 | RTS II / 2016 | 0 |  | 0 | 0 | 0 | 0 | 0 | 0 | 0 | 0 | 0 | 0 | 21 | 0 | 0 | 5 |  |  |  | 0 | 0 | 96_ | 9_ | _ | 0 | 0 | 0 | 0
54 |  | 979017192R00 | Příplatek k přemístění vyb.hmot za dalších H 3,5 m | t | 0.72024 | 0 | 0 | 0 | 0 | 0 | 0 | RTS II / 2016 | 0 |  | 0 | 0 | 0 | 0 | 0 | 0 | 0 | 0 | 0 | 0 | 21 | 0 | 0 | 5 |  |  |  | 0 | 0 | 96_ | 9_ | _ | 0 | 0 | 0 | 0
55 |  | 966031314R00 | Bourání říms cihel, tl. nad 30 cm, vyložení 25 cm | m | 105.033 | 0 | 0 | 0 | 0 | 0.11 | 11.5536 | RTS II / 2016 | 0 |  | 0 | 0 | 0 | 0 | 0 | 0 | 0 | 0 | 0 | 0 | 21 | 0 | 0 | 1 |  |  |  | 0 | 0 | 96_ | 9_ | _ | 0 | 0 | 0 | 11.5536
|  | Poznámka: | bourání uvažováno 30% z celkového objemu
56 |  | 979087312R00 | Vodorovné přemístění vyb. hmot nošením do 10 m | t | 11.8231 | 0 | 0 | 0 | 0 | 0 | 0 | RTS II / 2016 | 0 |  | 0 | 0 | 0 | 0 | 0 | 0 | 0 | 0 | 0 | 0 | 21 | 0 | 0 | 5 |  |  |  | 0 | 0 | 96_ | 9_ | _ | 0 | 0 | 0 | 0
57 |  | 979087392R00 | Příplatek za nošení vyb. hmot každých dalších 10 m | t | 11.8231 | 0 | 0 | 0 | 0 | 0 | 0 | RTS II / 2016 | 0 |  | 0 | 0 | 0 | 0 | 0 | 0 | 0 | 0 | 0 | 0 | 21 | 0 | 0 | 5 |  |  |  | 0 | 0 | 96_ | 9_ | _ | 0 | 0 | 0 | 0
|  | 97 | Prorážení otvorů a ostatní bourací práce |  |  |  | 0 | 0 | 0 |  | 2.5615 | [17 empty] | 0 | 0 | 0
58 |  | 979R00V | Vyklizení půd ručně, včetně přesunu a likvidace | kompl | 1 | 0 | 0 | 0 | 0 | 0 | 0 | RTS II / 2016 | 0 |  | 0 | 0 | 0 | 0 | 0 | 0 | 0 | 0 | 0 | 0 | 21 | 0 | 0 | 1 |  |  |  | 0 | 0 | 97_ | 9_ | _ | 0 | 0 | 0 | 0
kompletní provedení, nutná prohlídka
59 |  | 978015231R00 | Otlučení omítek vnějších MVC v složit.1-4 do 20 % | m2 | 256.1495 | 0 | 0 | 0 | 0 | 0.01 | 2.5615 | RTS II / 2016 | 0 |  | 0 | 0 | 0 | 0 | 0 | 0 | 0 | 0 | 0 | 0 | 21 | 0 | 0 | 1 |  |  |  | 0 | 0 | 97_ | 9_ | _ | 0 | 0 | 0 | 2.5615
60 |  | 979087311R00 | Vodorovné přemístění suti nošením do 10 m | t | 2.5615 | 0 | 0 | 0 | 0 | 0 | 0 | RTS II / 2016 | 0 |  | 0 | 0 | 0 | 0 | 0 | 0 | 0 | 0 | 0 | 0 | 21 | 0 | 0 | 5 |  |  |  | 0 | 0 | 97_ | 9_ | _ | 0 | 0 | 0 | 0
61 |  | 979087391R00 | Příplatek za nošení suti každých dalších 10 m | t | 2.5615 | 0 | 0 | 0 | 0 | 0 | 0 | RTS II / 2016 | 0 |  | 0 | 0 | 0 | 0 | 0 | 0 | 0 | 0 | 0 | 0 | 21 | 0 | 0 | 5 |  |  |  | 0 | 0 | 97_ | 9_ | _ | 0 | 0 | 0 | 0
|  | H00 | Běžné stavební práce |  |  |  | 0 | 0 | 0 |  | 0 | [17 empty] | 0 | 0 | 0
62 |  | 998009101R00 | Přesun hmot lešení samostatně budovaného | t | 5.7421 | 0 | 0 | 0 | 0 | 0 | 0 | RTS II / 2016 | 0 |  | 0 | 0 | 0 | 0 | 0 | 0 | 0 | 0 | 0 | 0 | 21 | 0 | 0 | 5 |  |  |  | 0 | 0 | H00_ | 9_ | _ | 0 | 0 | 0 | 0
|  | Poznámka: | položka uvažována pro využití pronajmutého lešení pro další části střech
|  | M21 | Elektromontáže |  |  |  | 0 | 0 | 0 |  | 0.29943 | [17 empty] | 0 | 0 | 0
63 |  | 210200020RA0 | Hromosvod | kompl | 1 | 0 | 0 | 0 | 0 | 0.29943 | 0.29943 | RTS II / 2016 | 0 |  | 0 | 0 | 0 | 0 | 0 | 0 | 0 | 0 | 0 | 0 | 21 | 0 | 0 | 2 |  |  |  | 0 | 0 | M21_ | 9_ | _ | 0 | 0 | 0 | 0.29943
|  | Poznámka: | nový hromosvod v rozsahu rekonstrukce střechy včetně revize, s využitím stávajících svodů
|  | S | Přesuny sutí |  |  |  | 0 | 0 | 0 |  | 0 | [17 empty] | 0 | 0 | 0
64 |  | 979990001R00 | Poplatek za skládku stavební suti | t | 18.4697 | 0 | 0 | 0 | 0 | 0 | 0 | RTS II / 2016 | 0 |  | 0 | 0 | 0 | 0 | 0 | 0 | 0 | 0 | 0 | 0 | 21 | 0 | 0 | 5 |  |  |  | 0 | 0 | S_ | 9_ | _ | 0 | 0 | 0 | 0
65 |  | 979990105R00 | Poplatek za skládku suti - cihelné výrobky | t | 144.1959 | 0 | 0 | 0 | 0 | 0 | 0 | RTS II / 2016 | 0 |  | 0 | 0 | 0 | 0 | 0 | 0 | 0 | 0 | 0 | 0 | 21 | 0 | 0 | 5 |  |  |  | 0 | 0 | S_ | 9_ | _ | 0 | 0 | 0 | 0
66 |  | 979990161R00 | Poplatek za skládku suti - dřevo | t | 17.7918 | 0 | 0 | 0 | 0 | 0 | 0 | RTS II / 2016 | 0 |  | 0 | 0 | 0 | 0 | 0 | 0 | 0 | 0 | 0 | 0 | 21 | 0 | 0 | 5 |  |  |  | 0 | 0 | S_ | 9_ | _ | 0 | 0 | 0 | 0
67 |  | 979082318R00 | Vodorovná doprava suti a hmot po suchu do 6000 m | t | 180.4575 | 0 | 0 | 0 | 0 | 0 | 0 | RTS II / 2016 | 0 |  | 0 | 0 | 0 | 0 | 0 | 0 | 0 | 0 | 0 | 0 | 21 | 0 | 0 | 5 |  |  |  | 0 | 0 | S_ | 9_ | _ | 0 | 0 | 0 | 0
[7 empty] | Celkem: |  | 0
Poznámka:
Výkaz výměr je zpracován na základě dokumentace k provedení stavby (DPS). Popis prací není vyčerpávající, je souhrnný, tzn. že poskytuje ucelený přehled o rozsahu dodávky pomocí položek, které mají vliv na celkovou cenu díla. Je pouze částí dokumentace. Přiložený výpis prvků je informativní, případná neúplnost a nepřesnosti neovlivní celkovou cenu díla. Nabízející má povinnost si vše zkontrolovat a upozornit na nepřesnosti v rámci nabídkového řízení. Jedná se o výměnu stávajících materiálů, nebyly provedeny sondy z důvodu možného způsobení zatékání. V cenové nabídce musejí být zohledněny všechny rozpočtové náklady spojené s dokončením a předáním díla bez vad a nedodělků.

## Stavební rozpočet - součet
Slepý stavební rozpočet - rekapitulace
Název stavby: | Gymnázium Brandýs |  | Objednatel:
Druh stavby: | Rekonstrukce střechy |  | Projektant: | CHMELS - projekty a systémy s.r.o.
Lokalita: | Brandýs nad Labem - Stará Boleslav, Královická 668 |  | Zhotovitel:
Zpracoval: |  |  | Zpracováno dne: | 13.06.2017
Objekt | Kód | Zkrácený popis | Náklady (Kč) - dodávka | Náklady (Kč) - Montáž | Náklady (Kč) - celkem | Celková hmotnost (t)
| 31 | Zdi podpěrné a volné | 0 | 0 | 0 | 19.0988 | T | 0
| 62 | Úprava povrchů vnější | 0 | 0 | 0 | 9.1628 | T | 0
| 713 | Izolace tepelné | 0 | 0 | 0 | 1.8283 | T | 0
| 721 | Vnitřní kanalizace | 0 | 0 | 0 | 0.2096 | T | 0
| 733 | Rozvod potrubí | 0 | 0 | 0 | 0 | T | 0
| 762 | Konstrukce tesařské | 0 | 0 | 0 | 39.1925 | T | 0
| 764 | Konstrukce klempířské | 0 | 0 | 0 | 10.8838 | T | 0
| 765 | Krytina tvrdá | 0 | 0 | 0 | 237.7361 | T | 0
| 766 | Konstrukce truhlářské | 0 | 0 | 0 | 0.14559 | T | 0
| 767 | Konstrukce doplňkové stavební (zámečnické) | 0 | 0 | 0 | 0.46155 | T | 0
| 783 | Nátěry | 0 | 0 | 0 | 0.322 | T | 0
| 94 | Lešení a stavební výtahy | 0 | 0 | 0 | 6.5721 | T | 0
| 96 | Bourání konstrukcí | 0 | 0 | 0 | 11.8231 | T | 0
| 97 | Prorážení otvorů a ostatní bourací práce | 0 | 0 | 0 | 2.5615 | T | 0
| H00 | Běžné stavební práce | 0 | 0 | 0 | 0 | T | 0
| M21 | Elektromontáže | 0 | 0 | 0 | 0.29943 | T | 0
| S | Přesuny sutí | 0 | 0 | 0 | 0 | T | 0
|  |  |  | Celkem: | 0

## Výkaz výměr
Výkaz výměr
Název stavby: |  | Gymnázium Brandýs |  | Objednatel:
Druh stavby: |  | Rekonstrukce střechy |  | Projektant: | CHMELS - projekty a systémy s.r.o.
Lokalita: |  | Brandýs nad Labem - Stará Boleslav, Královická 668 |  | Zhotovitel:
Zpracoval: |  |  |  | Zpracováno dne: | 13.06.2017
Č | Objekt | Kód | Zkrácený popis / Varianta | M.j. | Rozměry | Množství | Cenová soustava
1 |  | 314100010RA0 | Oprava komína z CP, zbourání a zřízení nového | m | (59*2)*0,1 Pocet kominu | 11.8 | RTS II / 2016
|  | Poznámka: | opravy uvažovány v 10% z celkového objemu
2 |  | 317231693R00 | Zdivo římsové na MVC 2,5, P10 | m3 |  | 9.0961 | RTS II / 2016
|  |  | cihly pálené |  | (306,85*0,3*0,3)*0,3 Zlaby | 8.285
[5 empty] | (10,29*0,25*0,25)*0,3 Oplechovani arkyru SZ | 0.19294
[5 empty] | (15,18*0,25*0,25)*0,3 Oplechovani arkyru JZ | 0.28463
[5 empty] | (2,79*0,25*0,25)*0,3 Oplechovani parapetu SZ | 0.05231
[5 empty] | (15,00*0,25*0,25)*0,3 Oplechovani parapetu JZ | 0.28125
|  | Poznámka: | opravy uvažovány 30% z celkového objemu
3 |  | 998011003R00 | Přesun hmot pro budovy zděné výšky do 24 m | t |  | 9.1673 | RTS II / 2016
4 |  | 622477245R00 | Oprava vnější omítky štukové stěn,sl.IV,do 50%,SMS | m2 |  | 256.1495 | RTS II / 2016
[5 empty] | 306,85*0,67 Zlaby | 205.5895
[5 empty] | 10,29*0,5 Oplechovani arkyru SZ | 5.145
[5 empty] | 17,86*0,5 Oplechovani zdi SZ | 8.93
[5 empty] | 15,18*0,5 Oplechovani arkyru JZ | 7.59
[5 empty] | 2,79*0,5 Oplechovani parapetu SZ | 1.395
[5 empty] | 15,00*0,5 Oplechovani parapetu JZ | 7.5
[5 empty] | 20 Opravy stěn o svodů dešťové kanalizace | 20
5 |  | 627455111RT1 | Spárování starého zdiva z lom. kamene hl. do 8 cm | m2 |  | 20 | RTS II / 2016
|  |  | cementovou maltou |  | 20 opravy soklu u gaigru a obkladu soklu kamenem | 20
6 |  | 627452621RT1 | Oprava spárování komínového zdiva plochy do 20 % | m2 |  | 681.735 | RTS II / 2016
|  |  | cementovou maltou |  | (241,75*1,41)*2 Oplechovani kominu | 681.735
7 |  | 998011003R00 | Přesun hmot pro budovy zděné výšky do 24 m | t |  | 9.1628 | RTS II / 2016
8 |  | 713100010RAE | Izolace tepelné volně položené | m2 |  | 279.9863 | RTS II / 2016
|  |  | tloušťka 14 cm |  | 213,73*1,31 Strecha A | 279.9863
9 |  | 721300922R00 | Pročištění ležatých svodů do DN 300 | m | 162,09 Ležaté svody | 162.09 | RTS II / 2016
10 |  | 721176115R00 | Potrubí HT odpadní svislé D 110 x 2,7 mm | m |  | 160 | RTS II / 2016
[5 empty] | 6*10 | 60
[5 empty] | 10*10 | 100
11 |  | 998721103R00 | Přesun hmot pro vnitřní kanalizaci, výšky do 24 m | t |  | 0.2096 | RTS II / 2016
12 |  | 733RA0V | Demontáž potrubí ocelového, včetně přesunu a likvidace | kompl |  | 1 | RTS II / 2016
|  |  | kompletní provedení, nutná prohlídka |  |  | 0
13 |  | 762900040RAC | Demontáž samostatných prvků krovů | m2 |  | 2012.5042 | RTS II / 2016
|  |  | laťování |  | 213,73*1,31 Strecha A | 279.9863
[5 empty] | 453,66*1,41 Strecha D | 639.6606
[5 empty] | 14,50*1,22 Strecha D.1 | 17.69
[5 empty] | 195,11*1,41 Strecha E | 275.1051
[5 empty] | 287,29*1,41 Strecha F | 405.0789
[5 empty] | 105,00*1,41 Strecha G | 148.05
[5 empty] | 175,13*1,41 Strecha H | 246.9333
14 |  | 762900040RAB | Demontáž samostatných prvků krovů | m2 |  | 434.785 | RTS II / 2016
|  |  | bednění |  | 239,52*1,31 Strecha A_plech | 313.7712
[5 empty] | 492,64*1,41 Strecha D_plech | 694.6224
[5 empty] | 15,73*1,22 Strecha D.1_plech | 19.1906
[5 empty] | 208,63*1,41 Strecha E_plech | 294.1683
[5 empty] | 318,74*1,41 Strecha F_plech | 449.4234
[5 empty] | 109,75*1,41 Strecha G_plech | 154.7475
[5 empty] | 194,12*1,41 Strecha H_plech | 273.7092
[5 empty] | -2012,5042 Plocha tašky | -2012.5042
[5 empty] | (241,75*1,41)*0,3 Oplechování komínů | 102.2602
[5 empty] | (10,29*1,41)*0,97 Oplechovani arkyru SZ | 14.0736
[5 empty] | (8,76*1,41)*0,67 Oplechovani rims SZ | 8.2756
[5 empty] | (17,86)*0,3 Oplechovani zdi SZ | 5.358
[5 empty] | (15,18*1,41)*0,97 Oplechovani arkyru JZ | 20.7617
[5 empty] | (12,80*1,41)*0,67 Oplechovani rims JZ | 12.0922
[5 empty] | (18,80*1,41)*0,67 Oplechovani rims SV | 17.7604
[5 empty] | (33,97*1,41)*0,67 Uzlabi D | 32.0915
[5 empty] | (8,31*1,21)*0,67 Uzlabi D1 | 6.7369
[5 empty] | (14,55*1,41)*0,67 Uzlabi F | 13.7454
[5 empty] | (8,05*1,41)*0,67 Uzlabí G | 7.6048
[5 empty] | (7,30*1,41)*0,67 Uzlabí H | 6.8963
15 |  | 762342203RT4 | Montáž laťování střech, vzdálenost latí 22 - 36 cm | m2 |  | 2012.5042 | RTS II / 2016
|  |  | včetně dodávky řeziva, latě 4/6 cm |  | 213,73*1,31 Strecha A | 279.9863
[5 empty] | 453,66*1,41 Strecha D | 639.6606
[5 empty] | 14,50*1,22 Strecha D.1 | 17.69
[5 empty] | 195,11*1,41 Strecha E | 275.1051
[5 empty] | 287,29*1,41 Strecha F | 405.0789
[5 empty] | 105,00*1,41 Strecha G | 148.05
[5 empty] | 175,13*1,41 Strecha H | 246.9333
16 |  | 762342204RT4 | Montáž kontralatí přibitím | m2 |  | 2012.5042 | RTS II / 2016
|  |  | včetně dodávky řeziva, latě 4/6 cm |  | 213,73*1,31 Strecha A | 279.9863
[5 empty] | 453,66*1,41 Strecha D | 639.6606
[5 empty] | 14,50*1,22 Strecha D.1 | 17.69
[5 empty] | 195,11*1,41 Strecha E | 275.1051
[5 empty] | 287,29*1,41 Strecha F | 405.0789
[5 empty] | 105,00*1,41 Strecha G | 148.05
[5 empty] | 175,13*1,41 Strecha H | 246.9333
17 |  | 762340110RAB | Bednění střech z prken na sraz, impregnace | m2 |  | 434.785 | RTS II / 2016
|  |  | prkna tloušťky 24 mm, včetně dodávky |  | 187,1284 Zlaby | 187.1284
[5 empty] | (241,75*1,41)*0,3 Oplechovani kominu | 102.2602
[5 empty] | (10,29*1,41)*0,97 Oplechovani arkyru SZ | 14.0736
[5 empty] | (8,76*1,41)*0,67 Oplechovani rims SZ | 8.2756
[5 empty] | (17,86)*0,3 Oplechovani zdi SZ | 5.358
[5 empty] | (15,18*1,41)*0,97 Oplechovani arkyru JZ | 20.7617
[5 empty] | (12,80*1,41)*0,67 Oplechovani rims JZ | 12.0922
[5 empty] | (18,80*1,41)*0,67 Oplechovani rims SV | 17.7604
[5 empty] | (33,97*1,41)*0,67 Uzlabi D | 32.0915
[5 empty] | (8,31*1,21)*0,67 Uzlabi D1 | 6.7369
[5 empty] | (14,55*1,41)*0,67 Uzlabi F | 13.7454
[5 empty] | (8,05*1,41)*0,67 Uzlabí G | 7.6048
[5 empty] | (7,30*1,41)*0,67 Uzlabí H | 6.8963
18 |  | 762332931R00 | Doplnění střešní vazby z hranolů do 120 cm2 vč.dod | m | 306,85*1,5 Zlaby | 460.275 | RTS II / 2016
|  | Poznámka: | námětky cca po 1m, délka 1,5m, profil 60/160mm, výměna nebo vyztužení krokví příložkou 60/160mm - délka 4m, přesné rozměry a délky podle skutečnosti po rozkrytí střechy
19 |  | 762088116R00 | Zakrývání provizorní plachtou 15x20m,vč.odstranění | kus | (2012,5042/2)/(15*20) | 3.3542 | RTS II / 2016
20 |  | 998762103R00 | Přesun hmot pro tesařské konstrukce, výšky do 24 m | t |  | 14.7876 | RTS II / 2016
21 |  | 764900035RAA | Demontáž podokapních žlabů půlkruhových | m |  | 306.85 | RTS II / 2016
|  |  | z plechu pozinkovaného |  | 306,85 Zlaby | 306.85
22 |  | 764900040RAA | Demontáž odpadních trub | m |  | 187.22 | RTS II / 2016
|  |  | z plechu pozinkovaného |  | 24,55 Svod A | 24.55
[5 empty] | 14,30 Svod D | 14.3
[5 empty] | 17,95 Svod F | 17.95
[5 empty] | 19,07 Svod F | 19.07
[5 empty] | 16,06 Svod D | 16.06
[5 empty] | 18,86 Svod F | 18.86
[5 empty] | 13,82 Svod G | 13.82
[5 empty] | 31,47 Svod D | 31.47
[5 empty] | 13,82 Svod H | 13.82
[5 empty] | 17,32 Svod E | 17.32
23 |  | 764900020RAA | Demontáž oplechování zdí | m |  | 883.6222 | RTS II / 2016
|  |  | z plechu pozinkovaného |  | 306,85 Zlaby | 306.85
[5 empty] | 241,75*1,41 Oplechovani kominu | 340.8675
[5 empty] | 10,29*1,41 Oplechovani arkyru SZ | 14.5089
[5 empty] | 8,76*1,41 Oplechovani rims SZ | 12.3516
[5 empty] | 17,86*1,41 Oplechovani zdi SZ | 25.1826
[5 empty] | 15,18*1,41 Oplechovani arkyru JZ | 21.4038
[5 empty] | 12,80*1,41 Oplechovani rims JZ | 18.048
[5 empty] | 18,80*1,41 Oplechovani rims SV | 26.508
[5 empty] | 2,79 Oplechovani parapetu SZ | 2.79
[5 empty] | 15,00 Oplechovani parapetu JZ | 15
[5 empty] | 33,97*1,41 Uzlabi D | 47.8977
[5 empty] | 8,31*1,21 Uzlabi D1 | 10.0551
[5 empty] | 14,55*1,41 Uzlabi F | 20.5155
[5 empty] | 8,05*1,41 Uzlabí G | 11.3505
[5 empty] | 7,30*1,41 Uzlabí H | 10.293
24 |  | 764352010RAE | Žlab z Pz plechu podokapní půlkruhový | m |  | 306.85 | RTS II / 2016
|  |  | rš 670 mm, RAL8004 |  | 306,85 Zlaby | 306.85
25 |  | 764454010RAF | Odpadní trouby z Pz plechu kruhové | m |  | 187.22 | RTS II / 2016
|  |  | průměru 120 mm, RAL 8004 |  | 24,55 Svod A | 24.55
[5 empty] | 14,30 Svod D | 14.3
[5 empty] | 17,95 Svod F | 17.95
[5 empty] | 19,07 Svod F | 19.07
[5 empty] | 16,06 Svod D | 16.06
[5 empty] | 18,86 Svod F | 18.86
[5 empty] | 13,82 Svod G | 13.82
[5 empty] | 31,47 Svod D | 31.47
[5 empty] | 13,82 Svod H | 13.82
[5 empty] | 17,32 Svod E | 17.32
26 |  | 764410010RAE | Oplechování parapetů z Pz plechu | m |  | 17.79 | RTS II / 2016
|  |  | rš 500 mm, RAL 8004 |  | 2,79 Oplechovani parapetu | 2.79
[5 empty] | 15,00 Oplechovani parapetu | 15
27 |  | 764430010RAE | Oplechování zdí z Pz plechu | m |  | 865.8322 | RTS II / 2016
|  |  | rš proměnná 670-970 mm, RAL 8004, obsahuj římsy, arkýře, úžlabí |  | 306,85 Zlaby | 306.85
[5 empty] | 241,75*1,41 Oplechovani kominu | 340.8675
[5 empty] | 10,29*1,41 Oplechovani arkyru SZ | 14.5089
[5 empty] | 8,76*1,41 Oplechovani rims SZ | 12.3516
[5 empty] | 17,86*1,41 Oplechovani zdi SZ | 25.1826
[5 empty] | 15,18*1,41 Oplechovani arkyru JZ | 21.4038
[5 empty] | 12,80*1,41 Oplechovani rims JZ | 18.048
[5 empty] | 18,80*1,41 Oplechovani rims SV | 26.508
[5 empty] | 33,97*1,41 Uzlabi D | 47.8977
[5 empty] | 8,31*1,21 Uzlabi D1 | 10.0551
[5 empty] | 14,55*1,41 Uzlabi F | 20.5155
[5 empty] | 8,05*1,41 Uzlabí G | 11.3505
[5 empty] | 7,30*1,41 Uzlabí H | 10.293
28 |  | 764775338R00 | lemování střeš.oken 78x140 cm | kus | 12 Střešní okna | 12 | RTS II / 2016
29 |  | 998764103R00 | Přesun hmot pro klempířské konstr., výšky do 24 m | t |  | 0.0498 | RTS II / 2016
30 |  | 765900010RA0 | Demontáž pálené krytiny | m2 |  | 2012.5042 | RTS II / 2016
[5 empty] | 213,73*1,31 Strecha A | 279.9863
[5 empty] | 453,66*1,41 Strecha D | 639.6606
[5 empty] | 14,50*1,22 Strecha D.1 | 17.69
[5 empty] | 195,11*1,41 Strecha E | 275.1051
[5 empty] | 287,29*1,41 Strecha F | 405.0789
[5 empty] | 105,00*1,41 Strecha G | 148.05
[5 empty] | 175,13*1,41 Strecha H | 246.9333
31 |  | 765310073RAA | Zastřešení pálenou krytinou, složité | m2 |  | 2012.5042 | RTS II / 2016
|  |  | tašky režné |  | 213,73*1,31 Strecha A | 279.9863
[5 empty] | 453,66*1,41 Strecha D | 639.6606
[5 empty] | 14,50*1,22 Strecha D.1 | 17.69
[5 empty] | 195,11*1,41 Strecha E | 275.1051
[5 empty] | 287,29*1,41 Strecha F | 405.0789
[5 empty] | 105,00*1,41 Strecha G | 148.05
[5 empty] | 175,13*1,41 Strecha H | 246.9333
|  | Poznámka: | kompletní provedení včetně hřebenů, detailů,výměn apod.
32 |  | 765312374R00 | Střešní lávka, rošt 800 x 250 mm | m | 13,11*1,41 Lavky kominu | 18.4851 | RTS II / 2016
33 |  | 765312687R00 | Taška prostupová s nástavcem odvětrání, režná | kus |  | 16 | RTS II / 2016
[5 empty] | 6 Odvetrani kanalizace | 6
[5 empty] | 10 Rezerva GP | 10
34 |  | 765312682R00 | Taška prostupová s nástavcem pro anténu, režná | kus | 1 | 1 | RTS II / 2016
35 |  | 998765103R00 | Přesun hmot pro krytiny tvrdé, výšky do 24 m | t |  | 0.44168 | RTS II / 2016
36 |  | 766624047R00 | Montáž zateplovací sady pro střešní okna | kus | 12 Střešní okna | 12 | RTS II / 2016
37 |  | 62865191 | Střešní výlez 45 x 55 cm otvírání horní | kus | 16 Stresni vylez | 16 | RTS II / 2016
38 |  | 766624052R00 | Montáž střešního výlezu rozměr 46/61 cm | kus | 16 Stresni vylez | 16 | RTS II / 2016
39 |  | 766670029RA0 | Okno plastové oblé atyp | m2 | (1,35*0,7)*3 | 2.835 | RTS II / 2016
40 |  | 998766103R00 | Přesun hmot pro truhlářské konstr., výšky do 24 m | t |  | 0.14559 | RTS II / 2016
41 |  | 767851802R00 | Demontáž komínových lávek - části lávky | m | 13,11*1,41 Lavky kominu | 18.4851 | RTS II / 2016
42 |  | 767851103R00 | Montáž komínových lávek-kompletní lávka | m | 13,11*1,41 Lavky kominu | 18.4851 | RTS II / 2016
43 |  | 767631800R00 | Demontáž oken pro beztmelé zasklení,vč.zasklení | m2 | (1,35*0,7)*3 | 2.835 | RTS II / 2016
44 |  | 998767103R00 | Přesun hmot pro zámečnické konstr., výšky do 24 m | t |  | 0.46155 | RTS II / 2016
45 |  | 47131440RVP | Výtah stavební sloupový | kus |  | 2
|  | Poznámka: | montáž, demontáž, nájem na 2 měsíce
46 |  | 941940031RAB | Lešení lehké fasádní, š. 1 m, výška do 10 m | m2 |  | 285.96 | RTS II / 2016
|  |  | montáž, demontáž, doprava, pronájem 2 měsíce |  | 55,09 Leseni A | 55.09
[5 empty] | 108,63 Leseni A | 108.63
[5 empty] | 122,24 Leseni A | 122.24
|  | Poznámka: | lešení uvažováno pro realizaci střechy A
47 |  | 941941032RT4 | Montáž lešení leh.řad.s podlahami,š.do 1 m, H 30 m | m2 |  | 285.96 | RTS II / 2016
|  |  | lešení |  | 55,09 Leseni A | 55.09
[5 empty] | 108,63 Leseni A | 108.63
[5 empty] | 122,24 Leseni A | 122.24
|  | Poznámka: | položka uvažována pro využití pronajmutého lešení pro další části střech
48 |  | 941941832RT4 | Demontáž lešení leh.řad.s podlahami,š.1 m, H 30 m | m2 |  | 285.96 | RTS II / 2016
|  |  | lešení |  | 55,09 Leseni A | 55.09
[5 empty] | 108,63 Leseni A | 108.63
[5 empty] | 122,24 Leseni A | 122.24
|  | Poznámka: | položka uvažována pro využití pronajmutého lešení pro další části střech
49 |  | 968072244R00 | Vybourání kovových rámů oken jednod. pl. 1 m2 | m2 | (0,45*0,55)*16 | 3.96 | RTS II / 2016
50 |  | 968071112R00 | Vyvěšení, zavěšení kovových křídel oken pl. 1,5 m2 | kus | 16 | 16 | RTS II / 2016
51 |  | 979017112R00 | Svislé přemístění vyb. hmot nošením na H do 3,5 m | t |  | 0.72024 | RTS II / 2016
52 |  | 979017192R00 | Příplatek k přemístění vyb.hmot za dalších H 3,5 m | t |  | 0.72024 | RTS II / 2016
53 |  | 979R00V | Vyklizení půd ručně, včetně přesunu a likvidace | kompl |  | 1 | RTS II / 2016
|  |  | kompletní provedení, nutná prohlídka |  |  | 0
54 |  | 978015231R00 | Otlučení omítek vnějších MVC v složit.1-4 do 20 % | m2 |  | 256.1495 | RTS II / 2016
[5 empty] | 306,85*0,67 Zlaby | 205.5895
[5 empty] | 10,29*0,5 Oplechovani arkyru SZ | 5.145
[5 empty] | 17,86*0,5 Oplechovani zdi SZ | 8.93
[5 empty] | 15,18*0,5 Oplechovani arkyru JZ | 7.59
[5 empty] | 2,79*0,5 Oplechovani parapetu SZ | 1.395
[5 empty] | 15,00*0,5 Oplechovani parapetu JZ | 7.5
[5 empty] | 20 Opravy stěn o svodů dešťové kanalizace | 20
55 |  | 998009101R00 | Přesun hmot lešení samostatně budovaného | t |  | 5.7421 | RTS II / 2016
|  | Poznámka: | položka uvažována pro využití pronajmutého lešení pro další části střech
56 |  | 210200020RA0 | Hromosvod | kompl | 1 | 1 | RTS II / 2016
|  | Poznámka: | nový hromosvod v rozsahu rekonstrukce střechy včetně revize, s využitím stávajících svodů
57 |  | 979990001R00 | Poplatek za skládku stavební suti | t |  | 18.4697 | RTS II / 2016
58 |  | 979990105R00 | Poplatek za skládku suti - cihelné výrobky | t |  | 144.1959 | RTS II / 2016
59 |  | 979990161R00 | Poplatek za skládku suti - dřevo | t |  | 17.7918 | RTS II / 2016
60 |  | 979082318R00 | Vodorovná doprava suti a hmot po suchu do 6000 m | t |  | 180.4575 | RTS II / 2016
[5 empty] | 18,46974 | 18.4697
[5 empty] | 144,19593 | 144.1959
[5 empty] | 17,7918 | 17.7918
Poznámka:
Výkaz výměr je zpracován na základě dokumentace k provedení stavby (DPS). Popis prací není vyčerpávající, je souhrnný, tzn. že poskytuje ucelený přehled o rozsahu dodávky pomocí položek, které mají vliv na celkovou cenu díla. Je pouze částí dokumentace. Přiložený výpis prvků je informativní, případná neúplnost a nepřesnosti neovlivní celkovou cenu díla. Nabízející má povinnost si vše zkontrolovat a upozornit na nepřesnosti v rámci nabídkového řízení. Jedná se o výměnu stávajících materiálů, nebyly provedeny sondy z důvodu možného způsobení zatékání. V cenové nabídce musejí být zohledněny všechny rozpočtové náklady spojené s dokončením a předáním díla bez vad a nedodělků.

## Krycí list rozpočtu
Krycí list slepého rozpočtu
Název stavby: |  | Gymnázium Brandýs |  | Objednatel: |  |  | IČ/DIČ:
Druh stavby: |  | Rekonstrukce střechy |  | Projektant: | CHMELS - projekty a systémy s.r.o. |  | IČ/DIČ: | 24287831/
Lokalita: |  | Brandýs nad Labem - Stará Boleslav, Královická 668 |  | Zhotovitel: |  |  | IČ/DIČ:
Začátek výstavby: |  |  |  | Konec výstavby: |  |  | Položek: | 67
JKSO: |  | 8013 |  | Zpracoval: |  |  | Datum: | 13.06.2017
Rozpočtové náklady v Kč
A | Základní rozpočtové náklady |  | B | Doplňkové náklady |  | C | Náklady na umístění stavby (NUS)
HSV | Dodávky | 0 | Práce přesčas |  | 0 | Zařízení staveniště |  | 0
| Montáž | 0 | Bez pevné podl. |  | 0 | Mimostav. doprava |  | 0
PSV | Dodávky | 0 | Kulturní památka |  | 0 | Územní vlivy |  | 0
| Montáž | 0 |  |  |  | Provozní vlivy |  | 0
"M" | Dodávky | 0 |  |  |  | Ostatní |  | 0
| Montáž | 0 |  |  |  | NUS z rozpočtu |  | 0
Ostatní materiál |  | 0
Přesun hmot a sutí |  | 0
ZRN celkem |  | 0 | DN celkem |  | 0 | NUS celkem |  | 0
|  |  | DN celkem z obj. |  | 0 | NUS celkem z obj. |  | 0
[6 empty] | ORN celkem |  | 0
[6 empty] | ORN celkem z obj. |  | 0
Základ 0% |  | 0
Základ 15% |  | 0 | DPH 15% |  | 0 | Celkem bez DPH |  | 0
Základ 21% |  | 0 | DPH 21% |  | 0 | Celkem včetně DPH |  | 0
Projektant |  |  | Objednatel |  |  | Zhotovitel
Datum, razítko a podpis |  |  | Datum, razítko a podpis |  |  | Datum, razítko a podpis
Poznámka:
Výkaz výměr je zpracován na základě dokumentace k provedení stavby (DPS). Popis prací není vyčerpávající, je souhrnný, tzn. že poskytuje ucelený přehled o rozsahu dodávky pomocí položek, které mají vliv na celkovou cenu díla. Je pouze částí dokumentace. Přiložený výpis prvků je informativní, případná neúplnost a nepřesnosti neovlivní celkovou cenu díla. Nabízející má povinnost si vše zkontrolovat a upozornit na nepřesnosti v rámci nabídkového řízení. Jedná se o výměnu stávajících materiálů, nebyly provedeny sondy z důvodu možného způsobení zatékání. V cenové nabídce musejí být zohledněny všechny rozpočtové náklady spojené s dokončením a předáním díla bez vad a nedodělků.

## VORN
Vedlejší a ostatní rozpočtové náklady
Název stavby: | Gymnázium Brandýs | Objednatel: |  |  | IČ/DIČ:
Druh stavby: | Rekonstrukce střechy | Projektant: | CHMELS - projekty a systémy s.r.o. |  | IČ/DIČ: | 24287831/
Lokalita: | Brandýs nad Labem - Stará Boleslav, Královická 668 | Zhotovitel: |  |  | IČ/DIČ:
Začátek výstavby: |  | Konec výstavby: |  |  | Položek: | 67
JKSO: | 8013 | Zpracoval: |  |  | Datum: | 13.06.2017
Vedlejší rozpočtové náklady VRN
Doplňkové náklady DN |  |  | Kč | % | Základna | Kč
Práce přesčas |  |  | 0 |  |  | 0
Bez pevné podl. |  |  | 0 |  |  | 0
Kulturní památka |  |  | 0 |  |  | 0
Celkem DN | [5 empty] | 0
Náklady na umístění stavby (NUS) |  |  | Kč | % | Základna | Kč
Zařízení staveniště |  |  |  | 2 | 0 | 0
Mimostav. doprava |  |  | 0 |  |  | 0
Územní vlivy |  |  | 0 |  |  | 0
Provozní vlivy |  |  | 0 |  |  | 0
Ostatní |  |  | 0 |  |  | 0
NUS z rozpočtu |  |  | 0 |  |  | 0
Celkem NUS | [5 empty] | 0
Celkem VRN |  |  | 0
Ostatní rozpočtové náklady ORN
Ostatní rozpočtové náklady (ORN) |  |  | Kč | % | Základna | Kč
|  |  | 0 |  |  | 0
Celkem ORN | [5 empty] | 0