## List1
Krajská správa a údržba silnic, příspěvková organizace
Středočeského kraje
Zborovská 11, 150 21 Praha 5
Výkaz výměr
Název: | III/23634a Švermov
Silnice: | III/23634a
Staničení: | 2,754 - 4,634 km
Délka: | 1,880 km
Ø šířka komunikace: | 6 m
Popis položky | MJ | množství
Frézování ploch do hloubky 6 cm | m2 | 11850
sanace hl. 40cm | m2 | 1000
kraj.nezp.seřez.s naložením materiálu | m2 | 300
kraj. nezp. zřízení tl.8cm | m2 | 300
Metení samosběrem | m2 | 11850
Dopravné na skládku do 10 km | t | 250
Velkoplošné úpravy asfaltových vrstev, tl. 50 mm | m2 | 11850
Hutněné asfaltové vyrovnávky | t | 400
zalévání spár asfaltovou zálivkou | bm | 1200
Řezání živ. krytů, tl.5 - 10 cm | m | 50
výšková úprava - vodov.armatura | ks | 18
Výšková úprava - poklop | ks | 38
vodor.doprav. značky přechod | m2 | 120
VDZ s balotinou vč.předznačení | bm | 3600
Zajištění DIO | kpl | 1