## List 1
Krajská správa a údržba silnic, příspěvková organizace
Středočeského kraje
Zborovská 11, 150 21 Praha 5
Výkaz výměr
Název: | III/20125 Milíčov k.obce-Šípy k lesu , km 5,643 - 8,458
Silnice: | III/20125 Milíčov-Všesulov
Staničení: | III/20125(5,643-8,458)
Délka: | 2815 bm | Ø šířka komunikace: |  | 4,7-9,5 bm
Popis činnosti |  |  | mj | množství
DIO |  |  | kpl | 1
Výšková úprava inž.sítí |  |  | ks | 3
Vyrovnávka 2 cm |  |  | t | 800
Velkoplošné úpravy asf. Vrstev. tl. 5cm |  |  | m2 | 16609 | ;
Frézování ploch do 6 cm |  |  | m2 | 497
Řezání asf.krytu vozovky do 5 cm |  |  | bm | 474
Zalévání spár asf.zálivkou |  |  | bm | 474
Frézování spár a prasklin |  |  | bm | 474
Čištění vozovek,metením strojně,samosběr |  |  | m2 | 16609
Čištění příkopů strojně |  |  | bm | 4400
Krajnice nezp.seř.s naložením |  |  | m2 | 2480
Krajnice nezp.zřízení 8cm(recyklát) |  |  | m2 | 2245
Dopravné do 20 km |  |  | m3 | 185
Skládkovné |  |  | t | 248
VDZ-vodící proužky 12 cm -zřízení |  |  | bm | 8700
Vypracoval: Václav Dvořák | Pavel Jícha