## výkaz výměr
Krajská správa a údržba silnic, příspěvková organizace
Středočeského kraje
Zborovská 11, 150 21 Praha 5
Výkaz výměr
Název: | III/22940 Pochvalov - Kroučová
Silnice: | III/22940 Pochvalov - Kroučová
Staničení: | 14,200 - 16,000
Délka: | 1800 m | Ø šířka komunikace: |  | 6 m
Popis činnosti |  |  | mj | množství
diagnostický průzkum
DIO
Frézování ploch do hl.4 cm |  |  | m2 | 10800
Lokální sanace podloží |  |  | m3 | 1400
Doprava a poplatek za skládkování |  |  | t | 710
Hutněné asf. Vrstvy - vyrovnávka vč. spoj. postřiku |  |  | t | 810
Velkoplošné úpravy asfaltových vrstev, tl. 5 cm vč. spoj. postřiku |  |  | m2 | 10800
Frézování spár |  |  | bm | 40
Zalévání spár asfaltovou zálivkou |  |  | bm | 40
Krajnice nezpevněná seříznutí s naložením materiálu |  |  | m2 | 1800
Krajnice nezpevněná zřízení štěrkodrť |  |  | m2 | 1800
Čištění příkopů strojně přík. frézou |  |  | bm | 1200
VDZ - vodící čára 12 cm - zřízení |  |  | bm | 3600
Vypracoval: Václav Dvořák | Zdeněk Malec