## Sheet1
|  | ASPE 9 | [21 empty] | Strana: | 1
3.6.1.7
SOUPIS PRACÍ
|  |  |  | Stavba: | [7 empty] | P-1469/16 |  | III/00513 CHRÁŠŤANY - CHÝNĚ, havarijní stav silničního tělesa
|  |  |  | Objekt: | [7 empty] | SO 000 |  | Všeobecné a předběžné položky
|  |  |  | Rozpočet: | [7 empty] | SO 000 |  | Všeobecné a předběžné položky
|  |  |  | Objednavatel: | [8 empty] | Krajská správa a údržba silnic Středočeského kraje
|  |  |  | Zhotovitel dokumentace: | [8 empty] | KO-KA s.r.o.
[5 empty] | Základní cena: | [10 empty] | ____________ |  |  | Kč
[10 empty] | Cena celková: | [5 empty] | ____________ |  |  | Kč
[10 empty] | DPH: | [5 empty] | ____________ |  |  | Kč
[10 empty] | Cena s daní: | [5 empty] | ____________ |  |  | Kč
Měrné jednotky:
[6 empty] | Počet měrných jednotek: | [8 empty] | 1
[6 empty] | Náklad na měrnou jednotku: | [9 empty] | ____________ |  |  | Kč
|  |  |  | Vypracoval zadání: |  |  |  |  | Ing. Martin Fejks | [7 empty] | Vypracoval nabídku:
|  |  |  | Datum zadání: | [12 empty] | Datum vypracování nabídky:
|  | 0 |  |  |  |  | Všeobecné konstrukce a práce
| 1 |  | 02620 |  |  |  |  | ZKOUŠENÍ KONSTRUKCÍ A PRACÍ NEZÁVISLOU ZKUŠEBNOU | [9 empty] | KČ | 1 | ____________ |  |  | ____________
Provedení zkoušek nad rámec smluvních KZP (zajištění všech potřebných testů pro zjištění kvality zemin náspů, výkopů, tak i pro určení množství vápna pro jejich úpravu), včetně dalších zkoušek požadovaných objednatelem. Nezahrnují náklady na povinné průkazní zkoušky.
| 2 |  | 02730 |  |  |  |  | POMOC PRÁCE ZŘÍZ NEBO ZAJIŠŤ OCHRANU INŽENÝRSKÝCH SÍTÍ | [9 empty] | KČ | 1 | ____________ |  |  | ____________
- odhalení a prověření výskytu případných funkčních vedení - dočasné podepření nebo vymístění případných inženýrských sítí v rámci stavby - ochrana vodovodu
| 3 |  | 02821 |  |  |  |  | PRŮZKUMNÉ PRÁCE ARCHEOLOGICKÉ NA POVRCHU | [9 empty] | KČ | 1 | ____________ |  |  | ____________
| 4 |  | 02910 |  |  |  | A | OSTATNÍ POŽADAVKY - ZEMĚMĚŘIČSKÁ MĚŘENÍ | [9 empty] | KČ | 2 | ____________ |  |  | ____________
ZAMĚŘENÍ PRO VYPRACOVÁNÍ PROJEKTU RDS ZAMĚŘENÍ SKUTEČNÉHO PROVEDENÍ DÍLA KE KOLAUDACI STAVBY
| 5 |  | 02910 |  |  |  | B | OSTATNÍ POŽADAVKY - ZEMĚMĚŘIČSKÁ MĚŘENÍ | [9 empty] | KČ | 2 | ____________ |  |  | ____________
Veškeré geodetické práce behem stavby, vytýčení stavby
| 6 |  | 02911 |  |  |  | A | OSTATNÍ POŽADAVKY - GEODETICKÉ ZAMĚŘENÍ | [9 empty] | SOUB | 1 | ____________ |  |  | ____________
GEOMETRICKÝ ODDĚLOVACÍ PLÁN pro majetkové vypořádání vlastnických vztahů 4x tiskem
| 7 |  | 02920 |  |  |  |  | OSTATNÍ POŽADAVKY - OCHRANA ŽIVOTNÍHO PROSTŘEDÍ | [9 empty] | KČ | 1 | ____________ |  |  | ____________
ztížené podmínky výstavby - technická a bezpečnostní opatření z titulu stavby v korytě vodoteče, ochrana koryta potoka (hranice s CHKO)
| 8 |  | 02943 |  |  |  |  | OSTATNÍ POŽADAVKY - VYPRACOVÁNÍ RDS | [9 empty] | KČ | 1 | ____________ |  |  | ____________
realizační dokumentace stavby v podrobnostech dle TKP včetně aktualizovaného havarijního a povodňového plánu
| 9 |  | 02944 |  |  |  |  | OSTAT POŽADAVKY - DOKUMENTACE SKUTEČ PROVEDENÍ V DIGIT FORMĚ | [9 empty] | KČ | 1 | ____________ |  |  | ____________
Dokumentace skutečného provedení, 6xtištěná forma, 2xdigitálně
| 10 |  | 02946 |  |  |  |  | OSTAT POŽADAVKY - FOTODOKUMENTACE | [9 empty] | KČ | 1 | ____________ |  |  | ____________
Vypracování průběžné fotodokumentace stavby vč. vypracování dílčích i závěrečných zpráv o průběhu stavby.
| 11 |  | 02990 |  |  |  | N | DODÁVKA A INSTALACE INFORMATIVNÍCH TABULÍ O STAVBĚ | [9 empty] | KČ | 1 | ____________ |  |  | ____________
2x velkoplošná tabule rozměru 2x1,5 m vč zakotvení. 6x dodatkové značky
| 12 |  | 03100 |  |  |  | A | ZAŘÍZENÍ STAVENIŠTĚ - ZŘÍZENÍ, PROVOZ, DEMONTÁŽ | [9 empty] | KČ | 1 | ____________ |  |  | ____________
Veškeré náklady zhotovitele na zařízení staveniště, jeho zabezpečení, zřízení, provoz a demontáž
|  | 0 |  |  |  |  | Všeobecné konstrukce a práce | [13 empty] | ____________
| Celkem: | [20 empty] | ____________
SOUPIS PRACÍ
|  |  |  | Stavba: | [7 empty] | P-1469/16 |  | III/00513 CHRÁŠŤANY - CHÝNĚ, havarijní stav silničního tělesa
|  |  |  | Objekt: | [7 empty] | SO 001 |  | Dopravně inženýrská opatření
|  |  |  | Rozpočet: | [7 empty] | SO 001 |  | Dopravně inženýrská opatření
|  |  |  | Objednavatel: | [8 empty] | Krajská správa a údržba silnic Středočeského kraje
|  |  |  | Zhotovitel dokumentace: | [8 empty] | KO-KA s.r.o.
[5 empty] | Základní cena: | [10 empty] | ____________ |  |  | Kč
[10 empty] | Cena celková: | [5 empty] | ____________ |  |  | Kč
[10 empty] | DPH: | [5 empty] | ____________ |  |  | Kč
[10 empty] | Cena s daní: | [5 empty] | ____________ |  |  | Kč
Měrné jednotky:
[6 empty] | Počet měrných jednotek: | [8 empty] | 1
[6 empty] | Náklad na měrnou jednotku: | [9 empty] | ____________ |  |  | Kč
|  |  |  | Vypracoval zadání: |  |  |  |  | Ing. Martin Fejks | [7 empty] | Vypracoval nabídku:
|  |  |  | Datum zadání: | [12 empty] | Datum vypracování nabídky:
|  | 0 |  |  |  |  | Všeobecné konstrukce a práce
| 1 |  | 02720 |  |  |  |  | POMOC PRÁCE ZŘÍZ NEBO ZAJIŠŤ REGULACI A OCHRANU DOPRAVY | [9 empty] | KČ | 1 | ____________ |  |  | ____________
projekt DIO během výstavby, vč. projednání, povolení atd.
| 2 |  | 03710 |  |  |  |  | POMOC PRÁCE ZAJIŠŤ NEBO ZŘÍZ OBJÍŽĎKY A PŘÍSTUP CESTY | [9 empty] | KČ | 1 | ____________ |  |  | ____________
PROVIZORNÍ POLOŽKA DIO na rámec opatření uvažovaných v projektu stavby vyvolaná nepředvídanými požadavky DOSS, souběhem staveb a pod.
|  | 0 |  |  |  |  | Všeobecné konstrukce a práce | [13 empty] | ____________
|  | 9 |  |  |  |  | Ostatní konstrukce a práce
| 3 |  | 911DA2 |  |  |  |  | SVODIDLO BETON, ÚROVEŇ ZADRŽ N2 VÝŠ 1,0M - MONTÁŽ S PŘESUNEM (BEZ DODÁVKY) | [9 empty] | M | 290 | ____________ |  |  | ____________
| 4 |  | 911DA3 |  |  |  |  | SVODIDLO BETON, ÚROVEŇ ZADRŽ N2 VÝŠ 1,0M - DEMONTÁŽ S PŘESUNEM | [9 empty] | M | 290 | ____________ |  |  | ____________
| 5 |  | 911DA9 |  |  |  |  | SVODIDLO BETON, ÚROVEŇ ZADRŽ N2 VÝŠ 1,0M - NÁJEM | [9 empty] | MDEN | 34800 | ____________ |  |  | ____________
290*4*30=34 800,000 [A]
| 6 |  | 914132 |  |  |  |  | DOPRAVNÍ ZNAČKY ZÁKLADNÍ VELIKOSTI OCELOVÉ FÓLIE TŘ 2 - MONTÁŽ S PŘEMÍSTĚNÍM | [9 empty] | KUS | 23 | ____________ |  |  | ____________
přenosné značení, včetně přesunu ve fázích výstavby
DIO: A10 2+ A15 5+ B1 1+ B20a 4+ B21a 3+ B26 2+ C4b 2+ E3a 2+ E7b 1+ E13 1=23,000 [A]
| 7 |  | 914133 |  |  |  |  | DOPRAVNÍ ZNAČKY ZÁKLADNÍ VELIKOSTI OCELOVÉ FÓLIE TŘ 2 - DEMONTÁŽ | [9 empty] | KUS | 23 | ____________ |  |  | ____________
DIO: A10 2+ A15 5+ B1 1+ B20a 4+ B21a 3+ B26 2+ C4b 2+ E3a 2+ E7b 1+ E13 1=23,000 [A]
| 8 |  | 914139 |  |  |  |  | DOPRAV ZNAČKY ZÁKLAD VEL OCEL FÓLIE TŘ 2 - NÁJEMNÉ | [9 empty] | KSDEN | 2760 | ____________ |  |  | ____________
23*4*30=2 760,000 [A]
| 9 |  | 914952 |  |  |  |  | SLOUPKY A STOJKY DZ Z JÄKL PROF PRO OCEL STOJAN MONT S PŘESUN | [9 empty] | KUS | 15 | ____________ |  |  | ____________
kompletní sloupek vč. podstavce pro přenosné dopr. značení, včetně přesunu ve fázích výstavby
| 10 |  | 914953 |  |  |  |  | SLOUPKY A STOJKY DZ Z JÄKL PROFILŮ PRO OCEL STOJAN DEMONTÁŽ | [9 empty] | KUS | 15 | ____________ |  |  | ____________
kompletní sloupek vč. podstavce pro přenosné dopr. značení, včetně přesunu ve fázích výstavby
| 11 |  | 914959 |  |  |  |  | SLOUP A STOJKY DZ Z JÄKL PRO OCEL STOJAN NÁJEMNÉ | [9 empty] | KSDEN | 1800 | ____________ |  |  | ____________
kompletní sloupek vč. podstavce pro přenosné dopr. značení, včetně přesunu ve fázích výstavby
15*4*30=1 800,000 [A]
| 12 |  | 915111 |  |  |  |  | VODOROVNÉ DOPRAVNÍ ZNAČENÍ BARVOU HLADKÉ - DODÁVKA A POKLÁDKA | [9 empty] | M2 | 0.75 | ____________ |  |  | ____________
žlutá příčná čára
2*0,125*3=0,750 [A]
| 13 |  | 916112 |  |  |  |  | DOPRAV SVĚTLO VÝSTRAŽ SAMOSTATNÉ - MONTÁŽ S PŘESUNEM | [9 empty] | KUS | 2 | ____________ |  |  | ____________
2*1=2,000 [A]
| 14 |  | 916113 |  |  |  |  | DOPRAV SVĚTLO VÝSTRAŽ SAMOSTATNÉ - DEMONTÁŽ | [9 empty] | KUS | 2 | ____________ |  |  | ____________
2*1=2,000 [A]
| 15 |  | 916119 |  |  |  |  | DOPRAV SVĚTLO VÝSTRAŽ SAMOSTATNÉ - NÁJEMNÉ | [9 empty] | KSDEN | 240 | ____________ |  |  | ____________
2*4*30=240,000 [A] 4 měsíce
| 16 |  | 916122 |  |  |  |  | DOPRAV SVĚTLO VÝSTRAŽ SOUPRAVA 3KS - MONTÁŽ S PŘESUNEM | [9 empty] | KUS | 2 | ____________ |  |  | ____________
2=2,000 [A]
| 17 |  | 916123 |  |  |  |  | DOPRAV SVĚTLO VÝSTRAŽ SOUPRAVA 3KS - DEMONTÁŽ | [9 empty] | KUS | 2 | ____________ |  |  | ____________
2=2,000 [A]
| 18 |  | 916129 |  |  |  |  | DOPRAV SVĚTLO VÝSTRAŽ SOUPRAVA 3KS - NÁJEMNÉ | [9 empty] | KSDEN | 240 | ____________ |  |  | ____________
2*4*30=240,000 [A] 4 měsíce
| 19 |  | 916152 |  |  |  |  | SEMAFOROVÁ PŘENOSNÁ SOUPRAVA - MONTÁŽ S PŘESUNEM | [9 empty] | KUS | 2 | ____________ |  |  | ____________
2*1=2,000 [A]
| 20 |  | 916153 |  |  |  |  | SEMAFOROVÁ PŘENOSNÁ SOUPRAVA - DEMONTÁŽ | [9 empty] | KUS | 2 | ____________ |  |  | ____________
2*1=2,000 [A]
| 21 |  | 916159 |  |  |  |  | SEMAFOROVÁ PŘENOSNÁ SOUPRAVA - NÁJEMNÉ | [9 empty] | KSDEN | 240 | ____________ |  |  | ____________
2*4*30=240,000 [A] 4 měsíce
| 22 |  | 916312 |  |  |  |  | DOPRAVNÍ ZÁBRANY Z2 S FÓLIÍ TŘ 1 - MONTÁŽ S PŘESUNEM | [9 empty] | KUS | 2 | ____________ |  |  | ____________
2*1=2,000 [A]
| 23 |  | 916313 |  |  |  |  | DOPRAVNÍ ZÁBRANY Z2 S FÓLIÍ TŘ 1 - DEMONTÁŽ | [9 empty] | KUS | 2 | ____________ |  |  | ____________
2*1=2,000 [A]
| 24 |  | 916319 |  |  |  |  | DOPRAVNÍ ZÁBRANY Z2 - NÁJEMNÉ | [9 empty] | KSDEN | 240 | ____________ |  |  | ____________
2*4*30=240,000 [A] 4 měsíce
|  | 9 |  |  |  |  | Ostatní konstrukce a práce | [13 empty] | ____________
| Celkem: | [20 empty] | ____________
SOUPIS PRACÍ
|  |  |  | Stavba: | [7 empty] | P-1469/16 |  | III/00513 CHRÁŠŤANY - CHÝNĚ, havarijní stav silničního tělesa
|  |  |  | Objekt: | [7 empty] | SO 101 |  | Komunikace
|  |  |  | Rozpočet: | [7 empty] | SO 101 |  | Komunikace
|  |  |  | Objednavatel: | [8 empty] | Krajská správa a údržba silnic Středočeského kraje
|  |  |  | Zhotovitel dokumentace: | [8 empty] | KO-KA s.r.o.
[5 empty] | Základní cena: | [10 empty] | ____________ |  |  | Kč
[10 empty] | Cena celková: | [5 empty] | ____________ |  |  | Kč
[10 empty] | DPH: | [5 empty] | ____________ |  |  | Kč
[10 empty] | Cena s daní: | [5 empty] | ____________ |  |  | Kč
[6 empty] | Měrné jednotky: | [8 empty] | M
[6 empty] | Počet měrných jednotek: | [8 empty] | 56
[6 empty] | Náklad na měrnou jednotku: | [9 empty] | ____________ |  |  | Kč
|  |  |  | Vypracoval zadání: |  |  |  |  | Ing. Martin Fejks | [7 empty] | Vypracoval nabídku:
|  |  |  | Datum zadání: |  |  |  |  | 2015-11-04 | [7 empty] | Datum vypracování nabídky:
|  | 0 |  |  |  |  | Všeobecné konstrukce a práce
| 1 |  | 014111 |  |  |  |  | POPLATKY ZA SKLÁDKU TYP S-IO (INERTNÍ ODPAD) | [9 empty] | M3 | 2521.02 | ____________ |  |  | ____________
Vytěžené konstrukce vozovky a ostatní IO
podkladní vrstvy 500,82+ nevhodná zemina aktivní zóny 1299,6+ ornice 1613-911,5-30+ vyrovnávka panelů 822*0,05+ čištění krajnic 8=2 521,020 [A]
| 2 |  | 014131 |  |  |  | a | POPLATKY ZA SKLÁDKU TYP S-NO (NEBEZPEČNÝ ODPAD) | [9 empty] | M3 | 166.94 | ____________ |  |  | ____________
Štěrkodrť s asfaltovým pojivem (vybourání asfaltových vrstev)
| 3 |  | 027121 |  |  |  |  | PROVIZORNÍ PŘÍSTUPOVÉ CESTY - ZŘÍZENÍ | [9 empty] | M2 | 800 | ____________ |  |  | ____________
dočasné rozšíření komunikace - zřízení obrusná vrstva 40mm, ložná vrstva 60mm, podkladní vrstva 50mm, ŠD 300mm, zatrubnění DN 150, separační geotextilie vč. výkopů a likvidace sypaniny
viz. bilance 800=800,000 [A]
| 4 |  | 027123 |  |  |  |  | PROVIZORNÍ PŘÍSTUPOVÉ CESTY - ZRUŠENÍ | [9 empty] | M2 | 800 | ____________ |  |  | ____________
dočasné rozšíření komunikace - odstranění vč. likvidace
viz. bilance 800=800,000 [A]
|  | 0 |  |  |  |  | Všeobecné konstrukce a práce | [13 empty] | ____________
|  | 1 |  |  |  |  | Zemní práce
| 5 |  | 113138 |  |  |  |  | ODSTRANĚNÍ KRYTU VOZOVEK A CHODNÍKŮ S ASFALT POJIVEM, ODVOZ DO 20KM | [9 empty] | M3 | 166.94 | ____________ |  |  | ____________
viz. bilance 1669,4*0,1=166,940 [A]
| 6 |  | 113328 |  |  |  |  | ODSTRAN PODKL VOZOVEK A CHODNÍKŮ Z KAMENIVA NESTMEL, ODVOZ DO 20KM | [9 empty] | M3 | 500.82 | ____________ |  |  | ____________
dle bilance zemní prací 500,82=500,820 [A]
| 7 |  | 11346 |  |  |  |  | ODSTRANĚNÍ KRYTU VOZOVEK ZE SILNIČ DÍLCŮ (PANELŮ) VČET PODKL | [9 empty] | M3 | 121.5 | ____________ |  |  | ____________
3*270*0,15=121,500 [A]
| 8 |  | 11346B |  |  |  |  | ODSTRANĚNÍ KRYTU VOZOVEK ZE SILNIČ DÍLCŮ (PANELŮ) VČET PODKL - DOPRAVA | [9 empty] | tkm | 12150 | ____________ |  |  | ____________
doprava panelů na ochranu podzemního vedení (tam a zpět)
3*270*0,15*2,5*40=12 150,000 [A]
| 9 |  | 113728 |  |  |  |  | FRÉZOVÁNÍ VOZOVEK ASFALTOVÝCH, ODVOZ DO 20KM | [9 empty] | M3 | 166.94 | ____________ |  |  | ____________
odvoz na místo určené správcem komunikace
dle bilance zemních prací 1669,4*0,1=166,940 [A]
| 10 |  | 121105 |  |  |  |  | SEJMUTÍ ORNICE NEBO LESNÍ PŮDY S ODVOZEM DO 8KM | [9 empty] | M3 | 241.95 | ____________ |  |  | ____________
Půda na svazích sanového úseku Ornice/lesní půda bude zpětně využita pro obnovu svahů.
dle bilance zemních prací 1613*0,15=241,950 [A]
| 11 |  | 123738 |  |  |  |  | ODKOP PRO SPOD STAVBU SILNIC A ŽELEZNIC TŘ. I, ODVOZ DO 20KM | [9 empty] | M3 | 1744.5 | ____________ |  |  | ____________
odtěžení aktivní zóny, 80% odvezen na skládku Řevnice, 20% odvezen na meziskládku zhotovitele
dle bilance zemních prací 1624,5+ odkop u inž. sítí 120=1 744,500 [A]
| 12 |  | 125735 |  |  |  |  | VYKOPÁVKY ZE ZEMNÍKŮ A SKLÁDEK TŘ. I, ODVOZ DO 8KM | [9 empty] | M3 | 444.9 | ____________ |  |  | ____________
dle bilance zemních prací 324,90+120=444,900 [A]
| 13 |  | 125735 |  |  |  | A | VYKOPÁVKY ZE ZEMNÍKŮ A SKLÁDEK TŘ. I, ODVOZ DO 8KM | [9 empty] | M3 | 166.725 | ____________ |  |  | ____________
Výkop ornice pro zpětné ohumusování a rekultivaci
dle bilance zemních prací: Zpětné ohumusování stavby 911,5*0,15=136,725 [A] Rekultivace skládkových ploch, tl. ornice 200 mm, plocha skládky odhadnuta 200*0,15=30,000 [B] Celkem: A+B=166,725 [C]
| 14 |  | 12920 |  |  |  |  | ČIŠTĚNÍ KRAJNIC OD NÁNOSU | [9 empty] | M3 | 8 | ____________ |  |  | ____________
vč. navazující části komunikace pro obnovení vodního režimu, uvažováno v délce 100 m
0,80*0,10*100,0=8,000 [A]
| 15 |  | 129958 |  |  |  |  | ČIŠTĚNÍ POTRUBÍ DN DO 600MM | [9 empty] | M | 18 | ____________ |  |  | ____________
pročištění propustků
| 16 |  | 17120 |  |  |  |  | ULOŽENÍ SYPANINY DO NÁSYPŮ A NA SKLÁDKY BEZ ZHUTNĚNÍ | [9 empty] | M3 | 686.85 | ____________ |  |  | ____________
uložení na meziskládku - ornice, využitelná zemina
Ornice: (1613*0,15)+ Využitelná štěrkodrť: (1624,5*0,2)+120=686,850 [A]
| 17 |  | 17130 |  |  |  |  | ULOŽENÍ SYPANINY DO NÁSYPŮ V AKTIVNÍ ZÓNĚ SE ZHUTNĚNÍM | [9 empty] | M3 | 1083 | ____________ |  |  | ____________
nakupovaný materiál
viz. bilance 1083=1 083,000 [A]
| 18 |  | 17380 |  |  |  |  | ZEMNÍ KRAJNICE A DOSYPÁVKY Z NAKUPOVANÝCH MATERIÁLŮ | [9 empty] | M3 | 234.22 | ____________ |  |  | ____________
sanace krajnic - zásyp, nenamrzavý nesoudržný materiál
viz. bilance 234,22=234,220 [A]
| 19 |  | 17481 |  |  |  |  | ZÁSYP JAM A RÝH Z NAKUPOVANÝCH MATERIÁLŮ | [9 empty] | M3 | 99 | ____________ |  |  | ____________
zásyp podélné drenáže
300*0,3*1,1=99,000 [A]
| 20 |  | 18110 |  |  |  |  | ÚPRAVA PLÁNĚ SE ZHUTNĚNÍM V HORNINĚ TŘ. I | [9 empty] | M2 | 6035 | ____________ |  |  | ____________
E def,2 min.=45MPa
viz. bilance 6035=6 035,000 [A]
| 21 |  | 18222 |  |  |  |  | ROZPROSTŘENÍ ORNICE VE SVAHU V TL DO 0,15M | [9 empty] | M2 | 911.5 | ____________ |  |  | ____________
nová ornice - ohumusování
viz bilance zemních prací 911,5=911,500 [A]
| 22 |  | 18233 |  |  |  |  | ROZPROSTŘENÍ ORNICE V ROVINĚ V TL DO 0,20M | [9 empty] | M2 | 200 | ____________ |  |  | ____________
Rekultivace po dočasné skládce
Rekultivace skládkových ploch, tl. ornice 200 mm, plocha skládky odhadnuta 200=200,000 [D]
| 23 |  | 18242 |  |  |  |  | ZALOŽENÍ TRÁVNÍKU HYDROOSEVEM NA ORNICI | [9 empty] | M2 | 1167.075 | ____________ |  |  | ____________
dle bilance zemních prací (911,5+200)*1,05=1 167,075 [A]
| 24 |  | 18247 |  |  |  |  | OŠETŘOVÁNÍ TRÁVNÍKU | [9 empty] | M2 | 1167.075 | ____________ |  |  | ____________
(911,5+200)*1,05=1 167,075 [A]
| 25 |  | 18600 |  |  |  |  | ZALÉVÁNÍ VODOU | [9 empty] | M3 | 6 | ____________ |  |  | ____________
|  | 1 |  |  |  |  | Zemní práce | [13 empty] | ____________
|  | 2 |  |  |  |  | Základy
| 26 |  | 21361 |  |  |  |  | DRENÁŽNÍ VRSTVY Z GEOTEXTILIE | [9 empty] | M2 | 299.25 | ____________ |  |  | ____________
filtrační geotextilie podélné drenáže
285*1,05*1=299,250 [A]
| 27 |  | 28997 |  |  |  |  | ZPEVNĚNÍ Z GEOMŘÍŽOVIN | [9 empty] | M2 | 2251.7 | ____________ |  |  | ____________
Výztužná vrstva v podkladní vrstvě komunikace - materiál PVA Dvojosá monolitická geomříž 110x25 kN, s dlouhodobou tahovou pevností 60 kN v hlavním směru
Odečteno z Acad 2047*1,1=2 251,700 [A]
|  | 2 |  |  |  |  | Základy | [13 empty] | ____________
|  | 4 |  |  |  |  | Vodorovné konstrukce
| 28 |  | 465512 |  |  |  |  | DLAŽBY Z LOMOVÉHO KAMENE NA MC | [9 empty] | M3 | 2 | ____________ |  |  | ____________
5*0,4=2,000 [A]
|  | 4 |  |  |  |  | Vodorovné konstrukce | [13 empty] | ____________
|  | 5 |  |  |  |  | Komunikace
| 29 |  | 561431 |  |  |  |  | KAMENIVO ZPEVNĚNÉ CEMENTEM TŘ. I TL. DO 150MM | [9 empty] | M2 | 2127 | ____________ |  |  | ____________
komunikace 2047+ v místě inženýrských sítí 80=2 127,000 [A]
| 30 |  | 56335 |  |  |  |  | VOZOVKOVÉ VRSTVY ZE ŠTĚRKODRTI TL. DO 250MM | [9 empty] | M2 | 2136 | ____________ |  |  | ____________
podkladní vrstva ze štěrkodrti - ŠDa 0-63
podkladní vrstva ze štěrkodrti v tl. 220 mm 2136=2 136,000 [A]
| 31 |  | 56362 |  |  |  |  | VOZOVKOVÉ VRSTVY Z RECYKLOVANÉHO MATERIÁLU TL DO 100MM | [9 empty] | M2 | 39.6 | ____________ |  |  | ____________
obnova stávajících sjezdů
2*6*3*1,1=39,600 [A]
| 32 |  | 56963 |  |  |  | A | ZPEVNĚNÍ KRAJNIC Z RECYKLOVANÉHO MATERIÁLU TL DO 150MM | [9 empty] | M2 | 786.5 | ____________ |  |  | ____________
zpětně využitý R-materiál, (frézing), vč. dovozu na stavbu.
286*2,75=786,500 [A]
| 33 |  | 572123 |  |  |  |  | INFILTRAČNÍ POSTŘIK Z EMULZE DO 1,0KG/M2 | [9 empty] | M2 | 2047 | ____________ |  |  | ____________
PI-E 1,0 kg/m2
konstrukce komunikace 2047=2 047,000 [A]
| 34 |  | 572213 |  |  |  |  | SPOJOVACÍ POSTŘIK Z EMULZE DO 0,5KG/M2 | [9 empty] | M2 | 1958 | ____________ |  |  | ____________
PS-E 0,5 kg/m2
mezi podkladní a obrusnou vrstvou 1958=1 958,000 [A]
| 35 |  | 574A34 |  |  |  |  | ASFALTOVÝ BETON PRO OBRUSNÉ VRSTVY ACO 11+, 11S TL. 40MM | [9 empty] | M2 | 1780 | ____________ |  |  | ____________
1780=1 780,000 [A]
| 36 |  | 574D56 |  |  |  |  | ASFALTOVÝ BETON PRO LOŽNÍ VRSTVY MODIFIK ACL 16+, 16S TL. 60MM | [9 empty] | M2 | 1869 | ____________ |  |  | ____________
1869=1 869,000 [A]
| 37 |  | 574E46 |  |  |  |  | ASFALTOVÝ BETON PRO PODKLADNÍ VRSTVY ACP 16+, 16S TL. 50MM | [9 empty] | M2 | 1958 | ____________ |  |  | ____________
1958=1 958,000 [A]
| 38 |  | 58301 |  |  |  |  | KRYT ZE SINIČNÍCH DÍLCŮ (PANELŮ) TL 150MM | [9 empty] | M2 | 810 | ____________ |  |  | ____________
ochrana podzemního vedení během stavby, uvažováno 50% ceny
3*270=810,000 [A]
|  | 5 |  |  |  |  | Komunikace | [13 empty] | ____________
|  | 8 |  |  |  |  | Potrubí
| 39 |  | 87433 |  |  |  |  | POTRUBÍ Z TRUB PLASTOVÝCH ODPADNÍCH DN DO 150MM | [9 empty] | M | 10 | ____________ |  |  | ____________
vč. tvarovek pro změnu směru a úpravu tvarovky ve vyústění DN 150 mm
2*5=10,000 [A]
| 40 |  | 875332 |  |  |  |  | POTRUBÍ DREN Z TRUB PLAST DN DO 150MM DĚROVANÝCH | [9 empty] | M | 299.25 | ____________ |  |  | ____________
285*1,05=299,250 [A]
| 41 |  | 895123 |  |  |  |  | DRENÁŽNÍ ŠACHTICE KONTROLNÍ Z BETON DÍLCŮ ŠK 100 | [9 empty] | KUS | 1 | ____________ |  |  | ____________
kalový prostor rigolu 2x1x0,5
|  | 8 |  |  |  |  | Potrubí | [13 empty] | ____________
|  | 9 |  |  |  |  | Ostatní konstrukce a práce
| 42 |  | 9113B1 |  |  |  | A | SVODIDLO OCEL SILNIČ JEDNOSTR, ÚROVEŇ ZADRŽ H1 -DODÁVKA A MONTÁŽ | [9 empty] | M | 200 | ____________ |  |  | ____________
sloupky po 2,0 m, vč. náběhů
| 43 |  | 91267 |  |  |  |  | ODRAZKY NA SVODIDLA | [9 empty] | KUS | 21 | ____________ |  |  | ____________
po 10 m
200/10+1=21,000 [A]
| 44 |  | 915111 |  |  |  |  | VODOROVNÉ DOPRAVNÍ ZNAČENÍ BARVOU HLADKÉ - DODÁVKA A POKLÁDKA | [9 empty] | M2 | 178.75 | ____________ |  |  | ____________
0,125*286=35,750 [A] 2*0,25*286=143,000 [B] Celkem: A+B=178,750 [C]
| 45 |  | 916814 |  |  |  |  | ODDĚL OPLOCENÍ S PODSTAVCI DRÁTĚNNÉ - DOD, MONTÁŽ, DEMONTÁŽ | [9 empty] | M | 50 | ____________ |  |  | ____________
| 46 |  | 916819 |  |  |  |  | ODDĚL OPLOCENÍ S PODSTAVCI DRÁTĚNNÉ - NÁJEMNÉ | [9 empty] | MDEN | 6000 | ____________ |  |  | ____________
50*4*30=6 000,000 [A]
| 47 |  | 919111 |  |  |  |  | ŘEZÁNÍ ASFALTOVÉHO KRYTU VOZOVEK TL DO 50MM | [9 empty] | M | 12 | ____________ |  |  | ____________
v místě přechodu na stávající povrch
6*2=12,000 [A]
| 48 |  | 919112 |  |  |  |  | ŘEZÁNÍ ASFALTOVÉHO KRYTU VOZOVEK TL DO 100MM | [9 empty] | M | 12 | ____________ |  |  | ____________
v místech výkopových prací
6*2=12,000 [A]
| 49 |  | 931323 |  |  |  |  | TĚSNĚNÍ DILATAČ SPAR ASF ZÁLIVKOU MODIFIK PRŮŘ DO 300MM2 | [9 empty] | M | 298 | ____________ |  |  | ____________
ZU + KU 2*6+
příp. středová spára 286=298,000 [A]
| 50 |  | 935232 |  |  |  |  | PŘÍKOPOVÉ ŽLABY Z BETON TVÁRNIC ŠÍŘ DO 1200MM DO BETONU TL 100MM | [9 empty] | M | 286 | ____________ |  |  | ____________
286=286,000 [A]
| 51 |  | 935842 |  |  |  |  | ŽLABY A RIGOLY DLÁŽDĚNÉ Z BETONOVÝCH DLAŽDIC DO BETONU TL 100MM | [9 empty] | M2 | 286 | ____________ |  |  | ____________
dodláždění příkopu z beton. desek
2*0,5*286=286,000 [A]
|  | 9 |  |  |  |  | Ostatní konstrukce a práce | [13 empty] | ____________
| Celkem: | [20 empty] | ____________
SOUPIS PRACÍ
|  |  |  | Stavba: | [7 empty] | P-1469/16 |  | III/00513 CHRÁŠŤANY - CHÝNĚ, havarijní stav silničního tělesa
|  |  |  | Objekt: | [7 empty] | SO 102 |  | Sanace svahu
|  |  |  | Rozpočet: | [7 empty] | SO 102 |  | Sanace svahu
|  |  |  | Objednavatel: | [8 empty] | Krajská správa a údržba silnic Středočeského kraje
|  |  |  | Zhotovitel dokumentace: | [8 empty] | KO-KA s.r.o.
[5 empty] | Základní cena: | [10 empty] | ____________ |  |  | Kč
[10 empty] | Cena celková: | [5 empty] | ____________ |  |  | Kč
[10 empty] | DPH: | [5 empty] | ____________ |  |  | Kč
[10 empty] | Cena s daní: | [5 empty] | ____________ |  |  | Kč
[6 empty] | Měrné jednotky: | [8 empty] | M
[6 empty] | Počet měrných jednotek: | [8 empty] | 40
[6 empty] | Náklad na měrnou jednotku: | [9 empty] | ____________ |  |  | Kč
|  |  |  | Vypracoval zadání: |  |  |  |  | Ing. Martin Fejks | [7 empty] | Vypracoval nabídku:
|  |  |  | Datum zadání: | [12 empty] | Datum vypracování nabídky:
|  | 0 |  |  |  |  | Všeobecné konstrukce a práce
| 1 |  | 014111 |  |  |  |  | POPLATKY ZA SKLÁDKU TYP S-IO (INERTNÍ ODPAD) | [9 empty] | M3 | 628.4 | ____________ |  |  | ____________
Skládkovné za vytěženou zpětně nevyužitou zeminu
Nevhodná zemina 568,4+60=628,400 [A]
|  | 0 |  |  |  |  | Všeobecné konstrukce a práce | [13 empty] | ____________
|  | 1 |  |  |  |  | Zemní práce
| 2 |  | 111204 |  |  |  |  | ODSTRANĚNÍ KŘOVIN S ODVOZEM DO 5KM | [9 empty] | M2 | 480 | ____________ |  |  | ____________
V ploše svahu v rozsahu cca 50% 6*160*0,5=480,000 [A]
| 3 |  | 11201 |  |  |  |  | KÁCENÍ STROMŮ D KMENE DO 0,5M S ODSTRANĚNÍM PAŘEZŮ | [9 empty] | KUS | 98 | ____________ |  |  | ____________
| 4 |  | 125735 |  |  |  | B | VYKOPÁVKY ZE ZEMNÍKŮ A SKLÁDEK TŘ. I, ODVOZ DO 8KM | [9 empty] | M3 | 210.24 | ____________ |  |  | ____________
Výkop využitelných zemin z meziskládky
Dle bilance zemních prací a souvisejících položek 153,44+36,8+20=210,240 [A]
| 5 |  | 126735 |  |  |  |  | ZŘÍZENÍ STUPŇŮ V PODLOŽÍ NÁSYPŮ TŘ. I, ODVOZ DO 8KM | [9 empty] | M3 | 162.1 | ____________ |  |  | ____________
(Výkop) Zemina pro zpětné využití, odvezena na dočasnou meziskládku vč. případného zapažení v bázi výkopu
dle bilance zemních prací: 142,1+20=162,100 [A]
| 6 |  | 126735 |  |  |  | A | ZŘÍZENÍ STUPŇŮ V PODLOŽÍ NÁSYPŮ TŘ. I | [9 empty] | M3 | 628.4 | ____________ |  |  | ____________
(Výkop) Zemina nevhodná pro násypy, odvezena na skládku vč. případného zapažení v bázi výkopu
dle bilance zemních prací: 568,4+60=628,400 [A]
| 7 |  | 17120 |  |  |  |  | ULOŽENÍ SYPANINY DO NÁSYPŮ A NA SKLÁDKY BEZ ZHUT | [9 empty] | M3 | 142.1 | ____________ |  |  | ____________
Uložení vykopané zeminy na meziskládku
dle bilance zemních prací: 142,1=142,100 [A]
| 8 |  | 17180 |  |  |  |  | ULOŽENÍ SYPANINY DO NÁSYPŮ Z NAKUPOVANÝCH MATERIÁLŮ | [9 empty] | M3 | 869.51 | ____________ |  |  | ____________
Zásyp u stupňů, před gabion. zdí - nově nakoupená zemina vč. zhutnění podloží
dle bilance zemních prací: 521+228,51+ zásyp okolo inženýrských sítí 120=869,510 [A]
| 9 |  | 18110 |  |  |  |  | ÚPRAVA PLÁNĚ SE ZHUTNĚNÍM V HORNINĚ TŘ. 1-4 | [9 empty] | M2 | 560 | ____________ |  |  | ____________
Úprava dna výkopů přehutněním, na Edef2 min 30 MPa vč. příplatků za práci ve stupních
Dle bilance zemních prací 2*160+ 3*0,5*160=560,000 [A]
|  | 1 |  |  |  |  | Zemní práce | [13 empty] | ____________
|  | 2 |  |  |  |  | Základy
| 10 |  | 21361 |  |  |  |  | DRENÁŽNÍ VRSTVY Z GEOTEXTILIE | [9 empty] | M2 | 56.7 | ____________ |  |  | ____________
filtrační geotextilie podélné drenáže
54*1,05*1=56,700 [A]
| 11 |  | 272313 |  |  |  |  | ZÁKLADY Z PROSTÉHO BETONU DO C16/20 (B20) | [9 empty] | M3 | 160 | ____________ |  |  | ____________
základová deska založení gabionové zdi
viz. bilance 130+ ochrana sítí 30=160,000 [A]
|  | 2 |  |  |  |  | Základy | [13 empty] | ____________
|  | 3 |  |  |  |  | Svislé konstrukce
| 12 |  | 327214 |  |  |  |  | ZDI OPĚRNÉ, ZÁRUBNÍ, NÁBŘEŽNÍ Z GABIONŮ VČETNĚ KOVOVÉ KONSTRUKCE | [9 empty] | M3 | 515.5 | ____________ |  |  | ____________
Gabionová stěna, výplň skládaný kámen vč. separační geotextílie na rubu
3*1+5*1,5+10*2+8*2,5+5*3+5*3,5+21*4+10*4,5+12*5+18*4,5+10*4+8*3,5+5*3+5*2,5+11*2+10*1,5+10*1+10*2=515,500 [A]
|  | 3 |  |  |  |  | Svislé konstrukce | [13 empty] | ____________
|  | 4 |  |  |  |  | Vodorovné konstrukce
| 13 |  | 451368 |  |  |  |  | VÝZTUŽ PODKL VRSTEV ZE SVAŘ SÍTÍ | [9 empty] | T | 9.75 | ____________ |  |  | ____________
130*0,075=9,750 [A]
|  | 4 |  |  |  |  | Vodorovné konstrukce | [13 empty] | ____________
|  | 8 |  |  |  |  | Potrubí
| 14 |  | 87433 |  |  |  |  | POTRUBÍ Z TRUB PLASTOVÝCH ODPADNÍCH DN DO 150MM | [9 empty] | M | 10 | ____________ |  |  | ____________
vč. tvarovek pro změnu směru a úpravu tvarovky ve vyústění DN 150 mm
2*5=10,000 [A]
| 15 |  | 875332 |  |  |  |  | POTRUBÍ DREN Z TRUB PLAST DN DO 150MM DĚROVANÝCH | [9 empty] | M | 54 | ____________ |  |  | ____________
Drenážní potrubí vč. příslušných tvarovek i pro případné využití v bázi stavby.
viz. bilanve 54=54,000 [A]
|  | 8 |  |  |  |  | Potrubí | [13 empty] | ____________
|  | 9 |  |  |  |  | Ostatní konstrukce a práce
| 16 |  | 94190 |  |  |  |  | LEHKÉ PRACOVNÍ LEŠENÍ DO 1,5 KPA | [9 empty] | M3OP | 320 | ____________ |  |  | ____________
160*1*2=320,000 [A]
|  | 9 |  |  |  |  | Ostatní konstrukce a práce | [13 empty] | ____________
| Celkem: | [20 empty] | ____________