## suma
Cenová rekapitulace
List / položka | cena/ks bez DPH | cena/ks s DPH | počet ks | cena celkem bez DPH | cena celkem vč. DPH | Splňuje ANO / NE
Rozvaděče Beroun: rozvaděč kancelář | 0 | 0 | 1 | 0 | 0
Rozvaděče Beroun: rozvaděč serverovna | 0 | 0 | 1 | 0 | 0
Rozvaděče Beroun: rozvaděč vchod | 0 | 0 | 1 | 0 | 0
Rozvaděče Beroun: rozvaděč restaurátor | 0 | 0 | 1 | 0 | 0
Síťové vybavení | 0 | 0 | 1 | 0 | 0
Fyzický server | 0 | 0 | 1 | 0 | 0
Koncová zařízení | 0 | 0 | 1 | 0 | 0
Servisní podpora na 48 měsíců | 0 | 0 | 1 | 0 | 0
| Cena celkem bez DPH |  |  |  | 0
| DPH |  |  |  | 0
| Cena celkem s DPH |  |  |  | 0

## rozvaděče Beroun
Datové rozvaděče na pobočce
Datový rozvaděč "kancelář" | cena/ks bez DPH | cena/ks s DPH | počet ks | cena celkem bez DPH | cena celkem vč. DPH | Parametry - minimálně požadovaná konfigurace | Splňuje ANO / NE | Výrobce/označení produktu
Racková skříň 12U 500mm hloubka, prosklené dveře, šedá |  | 0 | 1 | 0 | 0 | Velikost rack skříně 12U, Umístění Na stěnu, Barva Šedá, Dveře Skleněné, Rozměry Šířka 600 mm (60 cm) Výška 635 mm (63,5 cm) Hloubka 495 mm (49,5 cm)
Switch s funkcí POE, managovatelný |  | 0 | 1 | 0 | 0 | Přenosová rychlost LAN portů 10 Gbit, Typ Rack, Funkce PoE (Power over Ethernet), Spravovatelnost (smart switch, web manageable), VLAN (virtual local area network), Porty: RJ-45 48 ks, SFP+ 4 ks, 10/100/1000Base-T 48 ks 100% kompatibila s produkty Ubiquiti |  | účastník vyplní
19" Patch panel 24port, UTP, Cat5E, 30μm, |  | 0 | 2 | 0 | 0 | Rozměr: 19", Počet portů 24, Typ: Cat5E, Provedení 1U
19`` vyvazovací panel 1U jednostranná, plastová lišta, průchozí |  | 0 | 2 | 0 | 0 | Rozměr: 19", Vyvazovací panel pro 19“ rack, kovové provedení s průchozí lištou pro kabely + plastový kryt. Velikost 1U
19" police s perforací 1U/350mm, nosnost 45kg, |  | 0 | 1 | 0 | 0 | Rozměr: 19", Výška: 1U, hloubka: 350mm
Panel napájecí do 19" racku 1U, 8x230V, 2m kabel, vypínač |  | 0 | 1 | 0 | 0 | Rozměr: 19", Výška: 1U, Počet zásuvek: 8x230V, Vypínač: ano
Záložní zdroj v rackovém provedení |  | 0 | 1 | 0 | 0 | Provedení: Rack, Ochrana RJ-11 (TEL): ano, Ochrana RJ-45 (NET): ano, Výška [mm]: 44 Šířka [mm]: 433 Hloubka [mm]: 235, Výkon [W]: 360 Kapacita [VA]: 600, Automatická regulace napětí (AVR): ano, Ochrana proti přetížení: ano, Baterie vyměnitelné za provozu: ano, Ochrana proti rázům a špičkám: ano, LCD stavový displej: ano, SW: Software PowerPanel pro správu napájení, Možnost vzdálené správy protokolem SNMP / HTTP |  | účastník vyplní
Modulární dvojzásuvka CAT5E, stíněná, na omítku, bílá, LSA |  | 0 | 20 | 0 | 0 | Barva: bílá, Stíněná: ano, Kategorie: CAT5E, Provedení: na omítku
Instalační kabel UTP, Cat5E, drát, PVC, box 305m |  | 0 | 3 | 0 | 0 | Typ kabelu: UTP, Kategorie: CAT5E, délka: 915m
Přístupový bod s porporou WiFi 6 |  | 0 | 4 | 0 | 0 | WiFi Acces Point a WiFi 6, dvoupásmový, vhodný do venkovního prostředí, pracuje na bezdrátových frekvencích 2,4 GHz (2x2 MIMO) až 574 Mbps + 5 GHz (4x4 MU-MIMO) až 4800 Mbps GHz (WiFi standardy: 802.11ac, 802.11ax, 802.11n, 802.11a, 802.11b/g). Rozhraní: 1 x 10/100/1000 Mbps LAN. Napájení přes 802.3at nebo pasivní 44 až 57V PoE, spotřeba max. 13 W. Stupeň krytí IP54. Bílá barva 100% kompatibila s produkty Ubiquiti |  | účastník vyplní
Centrální správa AP |  | 0 | 1 | 0 | 0 | Managovací zařízení pro systém UniFi, pro platformy Android a iOS, přední displej pro zobrazení důležitých informací, obsahuje 1TB 2.5" HDD (možnost výměny za až 5TB). Napájení přes POE 802.3af (RJ45) nebo USB-C 100% kompatibila s produkty Ubiquiti |  | účastník vyplní
| Cena celkem bez DPH |  |  |  | 0
| DPH |  |  |  | 0
| Cena celkem s DPH |  |  |  | 0
Datový rozvaděč "serverovna" | cena/ks bez DPH | cena/ks s DPH | počet ks | cena celkem bez DPH | cena celkem vč. DPH | Parametry | Splňuje ANO / NE | Výrobce/označení produktu
19" stojanový rozvaděč 27U/600mm šířka, 800mm hloubka, skleněné dveře, šedý |  | 0 | 1 | 0 | 0 | Velikost rack skříně 27U, Umístění Na zem, Barva Šedá, Krytí: IP30, Dveře Skleněné, Rozměry Šířka 600 mm (60 cm) Hloubka 800 mm (80 cm) |  | účastník vyplní
Switch s funkcí POE, managovatelný |  | 0 | 1 | 0 | 0 | Přenosová rychlost LAN portů 10 Gbit, Typ Rack, Funkce PoE (Power over Ethernet), Spravovatelnost (smart switch, web manageable), VLAN (virtual local area network), Porty: RJ-45 48 ks, SFP+ 4 ks, 10/100/1000Base-T 48 ks 100% kompatibila s produkty Ubiquiti |  | účastník vyplní
19" Patch panel 24port, UTP, Cat5E, 30μm, duální svorkovnice |  | 0 | 2 | 0 | 0 | Rozměr: 19", Počet portů 24, Typ: Cat5E, provedení 1U
19`` vyvazovací panel 1U jednostranná, plastová lišta, průchozí |  | 0 | 2 | 0 | 0 | Rozměr: 19", Vyvazovací panel pro 19“ rack, kovové provedení s průchozí lištou pro kabely + plastový kryt. Velikost 1U
19" police s perforací 1U/350mm, nosnost 45kg, |  | 0 | 3 | 0 | 0 | Rozměr: 19", Výška: 1U, hloubka: 350mm
Panel napájecí do 19" racku 1U, 8x230V, 2m kabel, vypínač |  | 0 | 1 | 0 | 0 | Rozměr: 19", Výška: 1U, Počet zásuvek: 8x230V, Vypínač: ano
Záložní zdroj v rackovém provedení |  | 0 | 1 | 0 | 0 | Provedení: Rack, Ochrana RJ-11 (TEL): ano, Ochrana RJ-45 (NET): ano, Výška [mm]: 44 Šířka [mm]: 433 Hloubka [mm]: 235, Výkon [W]: 360 Kapacita [VA]: 600, Automatická regulace napětí (AVR): ano, Ochrana proti přetížení: ano, Baterie vyměnitelné za provozu: ano, Ochrana proti rázům a špičkám: ano, LCD stavový displej: ano, SW: Software PowerPanel pro správu napájení, Možnost vzdálené správy protokolem SNMP / HTTP |  | účastník vyplní
Modulární dvojzásuvka CAT5E, stíněná, na omítku, bílá, LSA |  | 0 | 20 | 0 | 0 | Barva: bílá, Stíněná: ano, Kategorie: CAT5E, Provedení: na omítku
Instalační kabel UTP, Cat5E, drát, PVC, box 305m |  | 0 | 4 | 0 | 0 | Typ kabelu: UTP, Kategorie: CAT5E, délka: 1220m
Přístupový bod s porporou WiFi 6 |  | 0 | 6 | 0 | 0 | WiFi Acces Point a WiFi 6, dvoupásmový, vhodný do venkovního prostředí, pracuje na bezdrátových frekvencích 2,4 GHz (2x2 MIMO) až 574 Mbps + 5 GHz (4x4 MU-MIMO) až 4800 Mbps GHz (WiFi standardy: 802.11ac, 802.11ax, 802.11n, 802.11a, 802.11b/g). Rozhraní: 1 x 10/100/1000 Mbps LAN. Napájení přes 802.3at nebo pasivní 44 až 57V PoE, spotřeba 13W. Stupeň krytí IP54. Bílá barva 100% kompatibila s produkty Ubiquiti
NAS v rackovém provedení |  | 0 | 1 | 0 | 0 | Počet pozic pro disk 4 ×, Podporované služby: Nahrávání z IP kamer, Systémová paměť (RAM): 2 GB (2 048 MB), Typ paměti: DDR4, Provedení: Rack, Rozhraní: LAN 2 × USB 3.2 Gen 1 (USB 3.0) 1 × Rozměry: Hloubka 295,5 mm Hmotnost 4,38 kg Šířka 430,5 mm Výška 44 mm, Počet pevných disků: 4, Kapacita pevných disků: 4 x 4TB, Disky určené pro NAS: ano, Rozhraní interní: SATA III Rychlost čtení: 217 MB/s Rychlost zápisu: 217 MB/s Technologie zápisu: CMR Vyrovnávací paměť: 256 MB Maximální hlučnost: 36 dB(A) Work Load Rate 300 TB/rok |  | účastník vyplní
| Cena celkem bez DPH |  |  |  | 0
| DPH |  |  |  | 0
| Cena celkem s DPH |  |  |  | 0
Datový rozvaděč vchod | cena/ks bez DPH | cena/ks s DPH | počet ks | cena celkem bez DPH | cena celkem vč. DPH | Parametry | Splňuje ANO / NE | Výrobce/označení produktu
Racková skříň 12U 500mm hloubka, prosklené dveře, šedá |  | 0 | 1 | 0 | 0 | Velikost rack skříně 12U, Umístění Na stěnu, Barva Šedá, Dveře Skleněné, Rozměry Šířka 600 mm (60 cm) Výška 635 mm (63,5 cm) Hloubka 495 mm (49,5 cm) |  | účastník vyplní
Switch s funkcí POE, managovatelný |  | 0 | 1 | 0 | 0 | Přenosová rychlost LAN portů 10 Gbit, Typ Rack, Funkce PoE (Power over Ethernet), Spravovatelnost (smart switch, web manageable), VLAN (virtual local area network), Porty: RJ-45 48 ks, SFP+ 4 ks, 10/100/1000Base-T 48 ks 100% kompatibila s produkty Ubiquiti |  | účastník vyplní
19" Patch panel 24port, UTP, Cat5E, 30μm, duální svorkovnice |  | 0 | 2 | 0 | 0 | Rozměr: 19", Počet portů 24, Typ: Cat5E, provedení 1U
19`` vyvazovací panel 1U jednostranná, plastová lišta, průchozí |  | 0 | 2 | 0 | 0 | Rozměr: 19", Vyvazovací panel pro 19“ rack, kovové provedení s průchozí lištou pro kabely + plastový kryt. Velikost 1U
19" police s perforací 1U/350mm, nosnost 45kg, |  | 0 | 1 | 0 | 0 | Rozměr: 19", Výška: 1U, hloubka: 350mm
Panel napájecí do 19" racku 1U, 8x230V, 2m kabel, vypínač |  | 0 | 1 | 0 | 0 | Rozměr: 19", Výška: 1U, Počet zásuvek: 8x230V, Vypínač: ano
Záložní zdroj v rackovém provedení |  | 0 | 1 | 0 | 0 | Provedení: Rack, Ochrana RJ-11 (TEL): ano, Ochrana RJ-45 (NET): ano, Výška [mm]: 44 Šířka [mm]: 433 Hloubka [mm]: 235, Výkon [W]: 360 Kapacita [VA]: 600, Automatická regulace napětí (AVR): ano, Ochrana proti přetížení: ano, Baterie vyměnitelné za provozu: ano, Ochrana proti rázům a špičkám: ano, LCD stavový displej: ano, SW: Software PowerPanel pro správu napájení, Možnost vzdálené správy protokolem SNMP / HTTP |  | účastník vyplní
Modulární dvojzásuvka CAT5E, stíněná, na omítku, bílá, LSA |  | 0 | 18 | 0 | 0 | Barva: bílá, Stíněná: ano, Kategorie: CAT5E, Provedení: na omítku
Instalační kabel UTP, Cat5E, drát, PVC, box 305m |  | 0 | 4 | 0 | 0 | Typ kabelu: UTP, Kategorie: CAT5E, délka: 1220m
Přístupový bod s porporou WiFi 6 |  | 0 | 6 | 0 | 0 | WiFi Acces Point a WiFi 6, dvoupásmový, vhodný do venkovního prostředí, pracuje na bezdrátových frekvencích 2,4 GHz (2x2 MIMO) až 574 Mbps + 5 GHz (4x4 MU-MIMO) až 4800 Mbps GHz (WiFi standardy: 802.11ac, 802.11ax, 802.11n, 802.11a, 802.11b/g). Rozhraní: 1 x 10/100/1000 Mbps LAN. Napájení přes 802.3at nebo pasivní 44 až 57V PoE, spotřeba 13W. Stupeň krytí IP54. Bílá barva 100% kompatibila s produkty Ubiquiti |  | účastník vyplní
| Cena celkem bez DPH |  |  |  | 0
| DPH |  |  |  | 0
| Cena celkem s DPH |  |  |  | 0
Datový rozvaděč restaurátor | cena/ks bez DPH | cena/ks s DPH | počet ks | cena celkem bez DPH | cena celkem vč. DPH | Parametry | Splňuje ANO / NE | Výrobce/označení produktu
19" jednodílný rozvaděč 6U/500mm prosklené dveře, šedá 800mm hloubka, skleněné dveře, šedý prosklené dveře, šedá |  | 0 | 1 | 0 | 0 | Velikost rack skříně: 6U Umístění: Na stěnu Barva: Šedá Další vybavení: Zemnící propojení, Dveře: Skleněné Další vybavení: Zámek, Průhledná dvířka, Odnímatelný zadní kryt Rozměry: Šířka 600 mm (60 cm) Výška 370 mm (37 cm) Hloubka 495 mm (49,5 cm) Hmotnost 15,6 kg |  | účastník vyplní
Switch s funkcí POE, managovatelný |  | 0 | 1 | 0 | 0 | Typ: Rack, Plně spravovatelný: ano, Funkce: L2, L3 (směrovač), PoE (Power over Ethernet) Přenosová rychlost LAN portů: 1 Gbit Porty: RJ-45: 24 ks SFP: 2 ks Šířka 442 mm Výška 44 mm Hloubka 285 mm 100% kompatibila s produkty Ubiquiti |  | účastník vyplní
19" Patch panel 24port, UTP, Cat5E, 30μm, duální svorkovnice |  | 0 | 1 | 0 | 0 | Rozměr: 19", Počet portů 24, Typ: Cat5E, provedení 1U
19`` vyvazovací panel 1U jednostranná, plastová lišta, průchozí |  | 0 | 1 | 0 | 0 | Rozměr: 19", Vyvazovací panel pro 19“ rack, kovové provedení s průchozí lištou pro kabely + plastový kryt. Velikost 1U
19" police s perforací 1U/350mm, nosnost 45kg, |  | 0 | 1 | 0 | 0 | Rozměr: 19", Výška: 1U, hloubka: 350mm
Panel napájecí do 19" racku 1U, 8x230V, 2m kabel, vypínač |  | 0 | 1 | 0 | 0 | Rozměr: 19", Výška: 1U, Počet zásuvek: 8x230V, Vypínač: ano
Záložní zdroj v rackovém provedení |  | 0 | 1 | 0 | 0 | Provedení: Rack, Ochrana RJ-11 (TEL): ano, Ochrana RJ-45 (NET): ano, Výška [mm]: 44 Šířka [mm]: 433 Hloubka [mm]: 235, Výkon [W]: 360 Kapacita [VA]: 600, Automatická regulace napětí (AVR): ano, Ochrana proti přetížení: ano, Baterie vyměnitelné za provozu: ano, Ochrana proti rázům a špičkám: ano, LCD stavový displej: ano, SW: Software PowerPanel pro správu napájení, Možnost vzdálené správy protokolem SNMP / HTTP |  | účastník vyplní
Modulární dvojzásuvka CAT5E, stíněná, na omítku, bílá, LSA |  | 0 | 5 | 0 | 0 | Barva: bílá, Stíněná: ano, Kategorie: CAT5E, Provedení: na omítku
Instalační kabel UTP, Cat5E, drát, PVC, box 305m |  | 0 | 1 | 0 | 0 | Typ kabelu: UTP, Kategorie: CAT5E, délka: 1220m
Přístupový bod s porporou WiFi 6 |  | 0 | 1 | 0 | 0 | WiFi Acces Point a WiFi 6, dvoupásmový, vhodný do venkovního prostředí, pracuje na bezdrátových frekvencích 2,4 GHz (2x2 MIMO) až 574 Mbps + 5 GHz (4x4 MU-MIMO) až 4800 Mbps GHz (WiFi standardy: 802.11ac, 802.11ax, 802.11n, 802.11a, 802.11b/g). Rozhraní: 1 x 10/100/1000 Mbps LAN. Napájení přes 802.3at nebo pasivní 44 až 57V PoE, spotřeba 13W. Stupeň krytí IP54. Bílá barva 100% kompatibila s produkty Ubiquiti |  | účastník vyplní
AP AC Mesh + držák (držák s křížem pro satelitní a internetové antény průměr trubky 40 mm výška 150 mm délka od základny 350 mm montáž na stěnu) |  | 0 | 1 | 0 | 0 | Standardy: 802.11a (5GHz), 802.11b (2,4GHz), 802.11g (2,4GHz), 802.11n, 802.11ac, Pásma: WiFi 2,4 GHz, 5 GHz Funkce: Přístupový bod (Access point), Venkovní Rychlost WiFi přenosu: 1 216 Mb/s Přenosová rychlost LAN portů: 1 Gbit Typ: Dual-band Zabezpečení: Šifrování WEP 64bit, WEP 128bit, WPA, WPA2, WPA-Enterprise Konektory: LAN 1 × Počet externích antén: 2 ks Zisk antény: 4 dBi Maximální počet SSID: 4 ks Rozměry a hmotnost: Hloubka 34,4 mm Hmotnost 152 g Šířka 46 mm Výška 353 mm Barva: Bílá 100% kompatibila s produkty Ubiquiti |  | účastník vyplní
| Cena celkem bez DPH |  |  |  | 0
| DPH |  |  |  | 0
| Cena celkem s DPH |  |  |  | 0

## síťové vybavení
Síťové vybavení, materiál, montážní, instalační a konfigurační práce
Síťové vybavení, materiál, práce a cestovní náklady | cena/ks bez DPH | cena/ks s DPH | počet ks | cena celkem bez DPH | cena celkem vč. DPH | Parametry - minimálně požadovaná konfigurace | Splňuje ANO / NE | Výrobce/označení produktu
Konvertor pro připojení optického kabelu |  | 0 | 6 | 0 | 0 | Formát: SFP+ Rychlost: 10 Gbps Typ: multi mode Vzdálenost: max. 300 m Vlnová délka: TX: 850 nm, RX: 850 nm Konektor: 2 x LCKompatibilita: UniFi switche |  | účastník vyplní
Datový kabel 0,5m |  | 0 | 130 | 0 | 0 | Délka: 0,5m, Zakončení: RJ45
Datový kabel 1m |  | 0 | 20 | 0 | 0 | Délka: 1m, Zakončení: RJ45
Datový kabel 2m |  | 0 | 40 | 0 | 0 | Délka: 2m, Zakončení: RJ45
Datový kabel 3m |  | 0 | 10 | 0 | 0 | Délka: 3m, Zakončení: RJ45
Sada pro optické spoje |  | 0 | 1 | 0 | 0 | Sada pro optické spoje: 12x spojka SC-SC, 12x pigtail SC, 12x patch LC-SC, 4x optická vana, 4x optický kabel (12 vláken, 50/125, MM, ochrana proti hlodavcům) v délce 90m
Kabeláž |  | 0 | 2 | 0 | 0 | Typ kabelu: UTP, Kategorie: CAT5E, délka: 610m
Montážní práce, * 2 technici |  | 0 | 350 | 0 | 0 | Kompletní zasíťování všech poboček Muzea s maxímálním ohledem na historický ráz budov.
Cestovní náklady |  | 0 | kpl. | 0 | 0 | Cestovní náklady
Drobný instalační materiál, lišty |  | 0 | 1 | 0 | 0 | Lišty, spojky, kotvící materiál
Kabeláž |  | 0 | 1 | 0 | 0 | Typ kabelu: UTP, Kategorie: CAT5E, určení: venkovní, délka: 305m
Router |  | 0 | 3 | 0 | 0 | Funkce: PoE (Power over Ethernet), QoS (Quality of Service), Spravovatelnost (smart switch, web manageable), VLAN (virtual local area network) Přenosová rychlost LAN portů: 1 Gbit Počet portů RJ-45: 5 ks Standardy a protokoly: PPTP, L2TP Rozhraní: WAN (fixní) 0 × LAN (fixní) 2 × LAN/WAN (volitelný) 2 × LAN/DMZ (fixní) 1 ×, Max. Rozměry Šířka 110 mm Výška 22 mm Hloubka 75 mm |  | účastník vyplní
Router s 5x Gb LAN |  | 0 | 1 | 0 | 0 | operační systém EdgeOS, čtyřjádrový čip, 1 GB RAM. Rozhraní: 5 x gigabit LAN (PoE, max. 24 watů), 1 x SFP, Max. rozměry Šířka [mm]: 229 Výška [mm]: 136,5 Hloubka [mm]: 31,1 Max. hmotnost [g]: 730 |  | účastník vyplní
| Cena celkem bez DPH |  |  |  | 0
| DPH |  |  |  | 0
| Cena celkem s DPH |  |  |  | 0

## server
Server
Server | cena/ks bez DPH | cena/ks s DPH | počet ks | cena celkem bez DPH | cena celkem vč. DPH | Parametry - minimálně požadovaná konfigurace | Splňuje ANO / NE | Výrobce/označení produktu
Fyzický server v rackovém provedení |  | 0 | 1 | 0 | 0 | Procesor: min. 6 jader a 12 vláken Minimální skóre 16550 bodů dle www.cpubenchmark.net. Frekvence min. 2.9-4.8 GHz Velikost operační paměti: 64 GB DDR4 HDD kapacita: min. 4x 2TB ( SSD ). Operační systém: Windows Server STD 2022 Provedení skříně: rack Diskové pozice 4x 3,5" Hot Plug Komunikace: 2x RJ-45 (integrovaný na desce 1 GbE LOM) Řadič RAID: Hardwarový řadič s porporou RAID 0, 1, 5, 6 s min 8GB cache Licence vzdálené správy pro snadné updatování, kontrolu a řešení problémů Zdroj 2x 600W (redundantní, Hot-Plug, režim 1+1) SW licence: počet terminálových přístupů – 25 CAL licencí., CAL licence s vazbou na zařízení, 10 RDS licencí s vazbou na zařízení. Záruka 3 roky s opravou u zákazníka druhý pracovní den a technickou online podporou dostupnou 24/7. Servis musí zajišťovat výrobce a nebo jeho certifikovaný smluvní partner. |  | účastník vyplní
Instalace a konfigurace lokálního Hypervisoru, virtualizovaného Windows Serveru,migrace aplikací a dat ze stávajícího Windows Serveru. |  | 0 | 1 | 0 | 0 | Instalace fyzického serveru – zahrnuje instalaci operačního systému Windows Server 2022 na fyzický server, Instalaci a konfiguraci Hyper-V role serveru, instalaci virtuálního serveru založeného také na operačním systému Windows Server 2022, Instalace a konfigurace Active Directory, DHCP, DNS, WINS role. Migrace ze stávajícího Windows serveru, přesun dat, nastavení záloh na lokální NAS, konfigurace VPN, konfigurace virtuálních switchů, konfigurace souborového serveru, nastavení přístupových práv, přesun dat ze stávajících dílčích NAS do VM sjednocení datové struktury, migrace používaných aplikací, založení uživatelů, konfigurace síťových a lokálních uživatelských profilů.
Instalace virtuálního serveru Linux Debian, instalace aplikací a migrace stavajích aplikací a dat z linuxového fyzického serveru. |  | 0 | 1 | 0 | 0 | 1 x Instalace , migrace a konfigurace aplikací z lokálního Linuxového serveru Hyper-V, 1x Migrace aplikací a dat z lokálního linuxového serveru na virtualizovaný Linux server.
| Cena celkem bez DPH |  |  |  | 0
| DPH |  |  |  | 0
| Cena celkem s DPH |  |  |  | 0

## koncová zařízení
Položka | cena/ks bez DPH | cena/ks s DPH | počet ks | cena celkem bez DPH | cena celkem vč. DPH | Parametry - minimálně požadovaná konfigurace | Splňuje ANO / NE | Výrobce/označení produktu
Kompaktní notebook s možností dokování přes USB-C |  | 0 | 18 | 0 | 0 | Procesor: min. 10 jader a 12 vláken, frenvenční rozsah min 3.4-4.6 GHz, cache min. 12MB, min. skóre 17390 bodů dle www.cpubenchmark.net Paměť: Min. 16 GB 3200 MHz DDR4 SSD disk min. 512 GB (M.2 PCIe NVMe) Grafická karta integrovaná v CPU CZ podsvícená klávesnice + touchpad Zdroj min. 65W Nová licence Windows 11 Pro Podpora TPM 2.0 (Trusted Platform Module) LCD: 14" s min rozlišením 1920x1080 px, matný povrch Záruka 3 roky s opravou u zákazníka druhý pracovní den a technickou online podporou dostupnou 24/7. Servis musí zajišťovat výrobce a nebo jeho certifikovaný smluvní partner. Barva: šedá Hmotnost: max. 1.54 Kg Maximální rozměry: max. 323 × 220 × 17 mm Podpora uchycení dokování pomocí USB-C Porty: min. 1x HDMI s podporou 4K rozlišení, USB-C 3.2 s funkcí Power Delivery a Displayport, 2x USB 3.2.1, slot pro klínový bezpečnostní zámek, RJ45 s rychlostí 1000Mbit/s, audio jack 3.5mm, min. na jednom portu USB podpora funkce PowerShare |  | účastník vyplní včetně www odkazu na produkt
Stolní dokovací stanice pro notebooky s připojením USB |  | 0 | 18 | 0 | 0 | Rozhraní: DisplayPort přes USB-C 3.1 gen. 2 s rychlostí přenosu až 10Gb/s Barva: Černá Stolní provedení s možností montáže VESA pomocí originálního příslušenství od výrobce na stěnu nebo k desce stolu. USB-C kabel musí být integrován v dokovací stanici (ne pomocí konektoru), min. délka 0,8m, max délka 0,9m Napájení: Napájecí adaptér 130 W AC s výkonem 90 W pro notebook Záruka výrobce: 3 roky záruka s výměnou vadného zboží do druhého pracovního dne, lze upgradovat na 4 a 5 let. Servis musí zajišťovat výrobce a nebo jeho certifikovaný smluvní partner. Bezpečnostní slot: 1x slot pro zámek Požadovaný OS: Microsoft Windows 10, Ubuntu 18.04, Redhat Enterprise Linux. Možnost instalace do VESA držáku na LCD nebo desku stolu od stejného výrobce. Porty: min. 1x HDMI 2.0, 2x DisplayPort 1.4, 1x RJ-45 s rychlostí 1000Mbit/s , 3x USB 3.1 typ A,, 2x USB 3.1 typ C Rozměry: max. 205 x 90 x 29 mm Hmotnost: max. 585 g beze adaptéru Maximílní podporované rozlišeníí: min. 5120x2880px |  | účastník vyplní včetně www odkazu na produkt
Stolní grafický počítač v kompaktním provedení a výkonnou grafickou kartou. |  | 0 | 1 | 0 | 0 | Procesor: min. 16 jader a 24 vláken, frenvenční rozsah min 2.1-5.2 GHz, cache min. 30MB, min. skóre 38490 bodů dle www.cpubenchmark.net Paměť: Min. 16 GB (2× 8 GB) 4800 MHz DDR5 SSD disk min. 512 GB (M.2 PCIe NVMe) Grafická karta: min. 4 GB vlastní paměti GDDR6, (4× Mini DisplayPort 1.4), 4 adaptéry mDP na DP, max spotřeba 50W, s podporou DirectX 12.07, Shader Model 5.17, OpenGL 4.68, Vulkan 1.2 Včetně originální CZ klávesnice a myši s připojením přes USB, černá barva Zdroj min. 240 W Nová licence Windows 11 Pro Podpora TPM 2.0 (Trusted Platform Module) Vzdálený management pomocí hardwarových technologií. Záruka 3 roky s opravou u zákazníka druhý pracovní den a technickou online podporou dostupnou 24/7. Servis musí zajišťovat výrobce a nebo jeho certifikovaný smluvní partner. Barva: černá Hmotnost: max. 2.03 Kg Maximální rozměry: max. 190 × 178 × 71,8 mm Podpora uchycení VESA, Provedení Compact Form Factor (CFF), Čipová sada od stejného výrobce jako CPU. Bezšroubkový systém upevnění pevných disků. |  | účastník vyplní včetně www odkazu na produkt
LCD monitor s úhlopříčkou 27" a reproduktory |  | 0 | 12 | 0 | 0 | Typ panelu: IPS LED Úhlopříčka: 27" Poměr stran: 16:9 Rozlišení a frekvence: min. 1920 x 1080 px, min. 75 Hz Kontrastní poměr: min. 1000:1 Doba odezvy: min. 4 ms Rozhraní: 2 x HDMI, 1 x audio vstup (jack 3,5mm) Barva: černo-stříbrná Záruka 3 roky s výměnou u zákazníka druhý pracovní den. Servis musí zajišťovat výrobce a nebo jeho certifikovaný smluvní partner. Výbava: snížení vyzařování modrého světla, jas min. 300cd/m2, Naklápění min. (–5° až 21°), VESA 100x100mm, min. 2x 3W reproduktory Hmotnost: max. 4,3 Kg (bez stojanu) Obvyklá spotřeba: max. 19W |  | účastník vyplní včetně www odkazu na produkt
PC sestava v provedení AIO a podporou dotykového ovládání a možností upgradu |  | 0 | 3 | 0 | 0 | Typ panelu: IPS LED - dotykový, matný povrch Úhlopříčka: min 23,8", max 24,1" Poměr stran: 16:9 Rozlišení: 1920 × 1080 px Kontrastní poměr: min. 1000 : 1 Doba odezvy: max. 8 ms Rozhraní: Min. 1× HDMI, 1× DisplayPort, 3× USB 3.0, 2× USB-C, 1× RJ-45, 1× sluchátkový výstup Barva:černo-stříbrná Procesor: min. 14 jader a 20 vláken, frekvenční rozsah 1.2-4.6 GHz, cache min. 24 MB, min skóre 23990 bodů dle www.cpubenchmark.net Paměť 16 GB (1× 16 GB) 3200 MHz DDR4 SSD disk 256 GB (PCIe NVMe M.2 2230) Grafická karta integrovaná v CPU Wi-Fi: Wi-Fi 6E 2x2 AX211 802.11ax (Triple Band 2.4/5/6 GHz) 2400 Mbps + Bluetooth 5.2 Klávesnice CZ klávesnice USB, černá Myš: USB, optická, černá Zdroj: 90 W Licence Windows 11 Pro Bezšroubkový systém upevnění pevných disků. Vzdálený management pomocí hardwarových technologií. Záruka 3 roky s opravou u zákazníka druhý pracovní den a technickou online podporou dostupnou 24/7. Servis musí zajišťovat výrobce a nebo jeho certifikovaný smluvní partner. PC a LCD musí být přimontované originálním držákem s vlastním nastavitelným stojanem od stejného výrobce pro bezproblémový provoz, vyváženost sestavy a bezpečnost. |  | účastník vyplní včetně www odkazu na produkt
Instalace dle požadavků |  | 0 | 22 | 0 | 0 | Intalace OS, aktualizací a bezpečnostních záplat, vřazení do domény.
Licence na kancelářský balíček |  | 0 | 22 | 0 | 0 | Kancelářský balík obsahující MS Word, Excel, PowerPoint, Outlook
Antivirový program |  | 0 | 1 | 0 | 0 | Antivirový SW musí obsahovat: detekci malwaru, ochranu proti botnet, antispam, firewall, kontrolu přístupu na web, vzdálená správa je provozována lokálně (on-premise), možnost konfigurace přes centrální správu. Ochrana koncových zařízení Ochrana souborových serverů
| Cena celkem bez DPH |  |  |  | 0
| DPH |  |  |  | 0
| Cena celkem s DPH |  |  |  | 0

## servisní podpora
Servisní podpora
Položka | Parametry | cena/ks bez DPH | cena/ks s DPH | počet ks | cena celkem bez DPH | cena celkem vč. DPH | Splňuje ANO / NE
Servisní smlouva - správa IT, 48 měsíců | Vzdálená kontrola 1x fyzického serveru a 2x virtuálního serveru pod Hyper-V, 1x NAS, kontrola provedených záloh, test obnovení zálohy, pročištění log souborů, provedení bezpečnostních záplat, provedení aktualizace serverového operačního systému, helpdesk, reakční doba v případě incidentu 4hod. Počítáno 3 hod. / měsíc. |  | 0 | 48 | 0 | 0
|  | Cena celkem bez DPH |  |  |  | 0
|  | DPH |  |  |  | 0
|  | Cena celkem s DPH |  |  |  | 0