## rekapitulace
ASPE 9 | Firma:
Soupis objektů s DPH
Stavba:Ctyrkoly - III/1096 Čtyřkoly, rekonstrukce mostu ev.č.1096-1 - PD
| Varianta:ZŘ - Základní řešení |  |  |  | Sazba 1 | 0
| Odbytová cena: |  |  |  | Sazba 2 | 15
| OC+DPH: |  |  |  | Sazba 3 | 21
Objekt | Popis | OC | DPH | OC+DPH
000 | Vedlejší a ostatní náklady
181 | Dopravně inženýrská opatření
221 | Rekonstrukce mostu ev.č.1096-1
801 | Vegetační úpravy

## 000
ASPE 9 |  | Firma:
Příloha k formuláři pro ocenění nabídky
Stavba : |  | Ctyrkoly |  | III/1096 Čtyřkoly, rekonstrukce mostu ev.č.1096-1 - PD
číslo a název SO: |  | SO 000 |  | Vedlejší a ostatní náklady
číslo a název rozpočtu: |  | 000 |  | Vedlejší a ostatní náklady
Poř. č.pol. | cenová soustava | Kód položky | Varianta položky | Název položky | jednotka | Počet jednotek | CENA |  | Sazba | DPH
[7 empty] | jednotková | celkem | DPH
1 | 2 | 3 | 4 | 5 | 6 | 7 | 8 | 9
|  | 0 |  | Všeobecné konstrukce a práce
1 | 2017_OTSKP | 02520 |  | ZKOUŠENÍ MATERIÁLŮ NEZÁVISLOU ZKUŠEBNOU dle TKP | KPL | 1
2 | 2017_OTSKP | 02620 |  | ZKOUŠENÍ KONSTRUKCÍ A PRACÍ NEZÁVISLOU ZKUŠEBNOU dle TKP | KPL | 1
3 | 2017_OTSKP | 02910 |  | OSTATNÍ POŽADAVKY - ZEMĚMĚŘIČSKÁ MĚŘENÍ | KPL | 1
4 | 2017_OTSKP | 029113 |  | OSTATNÍ POŽADAVKY - GEODETICKÉ ZAMĚŘENÍ - CELKY Zaměření skutečného stavu po dokončení stavby vč.zákresu do katastrální mapy a její digitalizace | KUS | 1
5 | 2017_OTSKP | 02940 |  | OSTATNÍ POŽADAVKY - VYPRACOVÁNÍ DOKUMENTACE plán sledování a údržby mostu - 2ks | KPL | 1
6 | 2017_OTSKP | 02943 |  | OSTATNÍ POŽADAVKY - VYPRACOVÁNÍ RDS Pro celou stavbu | KPL | 1
7 | 2017_OTSKP | 02944 |  | OSTAT POŽADAVKY - DOKUMENTACE SKUTEČ PROVEDENÍ V DIGIT FORMĚ | KPL | 1
8 | 2017_OTSKP | 02945 |  | OSTAT POŽADAVKY - GEOMETRICKÝ PLÁN Ve 12-ti vyhotoveních | KPL | 1
9 | 2017_OTSKP | 02946 |  | OSTAT POŽADAVKY - FOTODOKUMENTACE | KPL | 1
10 | 2017_OTSKP | 02960 |  | OSTATNÍ POŽADAVKY - ODBORNÝ DOZOR Technicko inženýrská činnost projektanta | KPL | 1
11 | 2017_OTSKP | 02991 |  | OSTATNÍ POŽADAVKY - INFORMAČNÍ TABULE | KUS | 2
12 | 2017_OTSKP | 03100 |  | ZAŘÍZENÍ STAVENIŠTĚ - ZŘÍZENÍ, PROVOZ, DEMONTÁŽ vč.případného nájmu pozemku | KPL | 1
|  | 0 |  | Všeobecné konstrukce a práce
C e l k e m

## 181
ASPE 9 |  | Firma:
Příloha k formuláři pro ocenění nabídky
Stavba : |  | Ctyrkoly |  | III/1096 Čtyřkoly, rekonstrukce mostu ev.č.1096-1 - PD
číslo a název SO: |  | SO 181 |  | Dopravně inženýrská opatření
číslo a název rozpočtu: |  | 181 |  | Dopravně inženýrská opatření
Poř. č.pol. | cenová soustava | Kód položky | Varianta položky | Název položky | jednotka | Počet jednotek | CENA |  | Sazba | DPH
[7 empty] | jednotková | celkem | DPH
1 | 2 | 3 | 4 | 5 | 6 | 7 | 8 | 9
|  | 1 |  | Zemní práce
1 | 2017_OTSKP | 125738 |  | VYKOPÁVKY ZE ZEMNÍKŮ A SKLÁDEK TŘ. I, ODVOZ DO 20KM vč.odvozu na místo určené investorem (použitelný materiál) | M3 | 15
štěrkový val fr. 8/16 v.1,5m 15,0=15,000 [A]
2 | 2017_OTSKP | 17180 |  | ULOŽENÍ SYPANINY DO NÁSYPŮ Z NAKUPOVANÝCH MATERIÁLŮ | M3 | 15
štěrkový val fr. 8/16 v.1,5m 15,0=15,000 [A]
|  | 1 |  | Zemní práce
|  | 5 |  | Komunikace
3 | 2017_OTSKP-SPK | 57790A |  | VÝSPRAVA VÝTLUKŮ SMĚSÍ ACO (KUBATURA) položka zahrnuje: - odfrézování nebo jiné odstranění poškozených vozovkových vrstev - zaříznutí hran - vyčištění - nátěr (spojovací postřik) - dodání a výplň předepsanou zhutněnou balenou asfaltovou směsí - asfaltová zálivka | M3 | 137.8
tl. 40mm, předpoklad 5% z celkové plochy objízdné trasy kromě I/3 0,04*0,05*(9900+500+200)*6,5=137,800 [A]
|  | 5 |  | Komunikace
|  | 9 |  | Ostatní konstrukce a práce
4 | 2017_OTSKP | 911EC2 |  | SVODIDLO BETON, ÚROVEŇ ZADRŽ H2 VÝŠ 1,1M - MONTÁŽ S PŘESUNEM (BEZ DODÁVKY) | M | 120
posun stávajících svodidel k ose komunikace a zpět 2*60,0=120,000 [A]
5 | 2017_OTSKP | 911EC3 |  | SVODIDLO BETON, ÚROVEŇ ZADRŽ H2 VÝŠ 1,1M - DEMONTÁŽ S PŘESUNEM | M | 120
posun stávajících svodidel k ose komunikace a zpět 2*60,0=120,000 [A]
6 | 2017_OTSKP | 91400 |  | DOČASNÉ ZAKRYTÍ NEBO OTOČENÍ STÁVAJÍCÍCH DOPRAVNÍCH ZNAČEK zakrytí a následné odkrytí | KUS | 20
odhad 20=20,000 [A]
7 | 2017_OTSKP | 914232 |  | DOPRAVNÍ ZNAČKY ZVĚTŠENÉ VELIKOSTI OCELOVÉ FÓLIE TŘ 2 - MONTÁŽ S PŘEMÍSTĚNÍM dočasné dopravní značky kompletních vč. podstavce a sloupku | KUS | 117
krátkodobé značení při uzávěře sil. I/3 pro demolici B20a+IS11b+IS11c+ostatní 4+6+57+10=77,000 [A] dlouhodobé značení během celé stavby E12+IS11b+B1+B20a+B26+C4c+A15+E3a+B21a+ostatní 5+11+2+4+2+1+2+2+1+10=40,000 [B] Celkem: A+B=117,000 [C]
8 | 2017_OTSKP | 914233 |  | DOPRAVNÍ ZNAČKY ZVĚTŠENÉ VELIKOSTI OCELOVÉ FÓLIE TŘ 2 - DEMONTÁŽ dočasné dopravní značky kompletních vč. podstavce a sloupku | KUS | 117
krátkodobé značení při uzávěře sil. I/3 pro demolici B20a+IS11b+IS11c+ostatní 4+6+57+10=77,000 [A] dlouhodobé značení během celé stavby E12+IS11b+B1+B20a+B26+C4c+A15+E3a+B21a+ostatní 5+11+2+4+2+1+2+2+1+10=40,000 [B] Celkem: A+B=117,000 [C]
9 | 2017_OTSKP | 914239 |  | DOPRAV ZNAČKY ZVĚTŠ VEL OCEL FÓLIE TŘ 2 - NÁJEMNÉ dočasné dopravní značky kompletních vč. podstavce a sloupku | KSDEN | 9114
krátkodobé značení při uzávěře sil. I/3 pro demolici - předpoklad 2 dny 2*77=154,000 [A] dlouhodobé značení během celé stavby - předpoklad 32 týdnů=224 dnů 224*40=8 960,000 [B] Celkem: A+B=9 114,000 [C]
10 | 2017_OTSKP | 914422 |  | DOPRAVNÍ ZNAČKY 100X150CM OCELOVÉ FÓLIE TŘ 1 - MONTÁŽ S PŘEMÍSTĚNÍM dočasné dopravní značky kompletních vč. podstavce a sloupku základní | KUS | 14
krátkodobé značení při uzávěře sil. I/3 pro demolici ostatní 8=8,000 [A] dlouhodobé značení během celé stavby IS11a+IP22+IP18b+ostatní 2+1+1+2=6,000 [B] Celkem: A+B=14,000 [C]
11 | 2017_OTSKP | 914423 |  | DOPRAVNÍ ZNAČKY 100X150CM OCELOVÉ FÓLIE TŘ 1 - DEMONTÁŽ dočasné dopravní značky kompletních vč. podstavce a sloupku základní | KUS | 14
krátkodobé značení při uzávěře sil. I/3 pro demolici ostatní 8=8,000 [A] dlouhodobé značení během celé stavby IS11a+IP22+IP18b+ostatní 2+1+1+2=6,000 [B] Celkem: A+B=14,000 [C]
12 | 2017_OTSKP | 914429 |  | DOPRAV ZNAČ 100X150CM OCEL FÓLIE TŘ 1 - NÁJEMNÉ dočasné dopravní značky kompletních vč. podstavce a sloupku základní | KSDEN | 1360
krátkodobé značení při uzávěře sil. I/3 pro demolici - předpoklad 2 dny 2*8=16,000 [A] dlouhodobé značení během celé stavby - předpoklad 32 týdnů=224 dnů 224*6=1 344,000 [B] Celkem: A+B=1 360,000 [C]
13 | 2017_OTSKP | 915321 |  | VODOR DOPRAV ZNAČ Z FÓLIE DOČAS ODSTRANITEL - DOD A POKLÁDKA | M2 | 213.5
dlouhodobé značení během celé stavby V12c (100+100+100+20+24+24+20+100+100+100+100+100+100)*0,125=123,500 [A] V12d 180*2/3*0,125=15,000 [B] V4c 300*0,25=75,000 [C] Celkem: A+B+C=213,500 [D]
14 | 2017_OTSKP | 915322 |  | VODOR DOPRAV ZNAČ Z FÓLIE DOČAS ODSTRANITEL - ODSTRANĚNÍ | M2 | 213.5
dlouhodobé značení během celé stavby V12c (100+100+100+20+24+24+20+100+100+100+100+100+100)*0,125=123,500 [A] V12d 180*2/3*0,125=15,000 [B] V4c 300*0,25=75,000 [C] Celkem: A+B+C=213,500 [D]
15 | 2017_OTSKP | 916112 |  | DOPRAV SVĚTLO VÝSTRAŽ SAMOSTATNÉ - MONTÁŽ S PŘESUNEM Provizorní dopravní značení - kompletní vč.napájení | KUS | 2
dlouhodobé značení během celé stavby na A15 2=2,000 [A]
16 | 2017_OTSKP | 916113 |  | DOPRAV SVĚTLO VÝSTRAŽ SAMOSTATNÉ - DEMONTÁŽ Provizorní dopravní značení - kompletní vč.napájení | KUS | 2
dlouhodobé značení během celé stavby na A15 2=2,000 [A]
17 | 2017_OTSKP | 916119 |  | DOPRAV SVĚTLO VÝSTRAŽ SAMOSTATNÉ - NÁJEMNÉ Provizorní dopravní značení - kompletní vč.napájení vč. kontroly úplnosti během výstavby | KSDEN | 448
dlouhodobé značení během celé stavby - předpoklad 32 týdnů=224 dnů 224*2=448,000 [A]
18 | 2017_OTSKP | 916122 |  | DOPRAV SVĚTLO VÝSTRAŽ SOUPRAVA 3KS - MONTÁŽ S PŘESUNEM Provizorní dopravní značení - kompletní vč.napájení | KUS | 8
krátkodobé značení při uzávěře sil. I/3 pro demolici na Z4 2=2,000 [A] dlouhodobé značení během celé stavby na Z2 a Z4 2+4=6,000 [B] Celkem: A+B=8,000 [C]
19 | 2017_OTSKP | 916123 |  | DOPRAV SVĚTLO VÝSTRAŽ SOUPRAVA 3KS - DEMONTÁŽ Provizorní dopravní značení - kompletní vč.napájení | KUS | 8
krátkodobé značení při uzávěře sil. I/3 pro demolici na Z4 2=2,000 [A] dlouhodobé značení během celé stavby na Z2 a Z4 2+4=6,000 [B] Celkem: A+B=8,000 [C]
20 | 2017_OTSKP | 916129 |  | DOPRAV SVĚTLO VÝSTRAŽ SOUPRAVA 3KS - NÁJEMNÉ Provizorní dopravní značení - kompletní vč.napájení vč. kontroly úplnosti během výstavby | KSDEN | 1348
krátkodobé značení při uzávěře sil. I/3 pro demolici - předpoklad 2 dny 2*2=4,000 [A] dlouhodobé značení během celé stavby - předpoklad 32 týdnů=224 dnů 224*6=1 344,000 [B] Celkem: A+B=1 348,000 [C]
21 | 2017_OTSKP | 916142 |  | DOPRAV SVĚTLO VÝSTRAŽ SOUPRAVA 10KS - MONTÁŽ S PŘESUNEM Provizorní dopravní značení - kompletní vč.napájení | KUS | 6
krátkodobé značení při uzávěře sil. I/3 pro demolici na Z4 2=2,000 [A] dlouhodobé značení během celé stavby na Z4 4=4,000 [B] Celkem: A+B=6,000 [C]
22 | 2017_OTSKP | 916143 |  | DOPRAV SVĚTLO VÝSTRAŽ SOUPRAVA 10KS - DEMONTÁŽ Provizorní dopravní značení - kompletní vč.napájení | KUS | 6
krátkodobé značení při uzávěře sil. I/3 pro demolici na Z4 2=2,000 [A] dlouhodobé značení během celé stavby na Z4 4=4,000 [B] Celkem: A+B=6,000 [C]
23 | 2017_OTSKP | 916149 |  | DOPRAVNÍ SVĚTLO VÝSTRAŽNÉ SOUPRAVA 10 KUSŮ - NÁJEMNÉ Provizorní dopravní značení - kompletní vč.napájení vč. kontroly úplnosti během výstavby | KSDEN | 900
krátkodobé značení při uzávěře sil. I/3 pro demolici - předpoklad 2 dny 2*2=4,000 [A] dlouhodobé značení během celé stavby - předpoklad 32 týdnů=224 dnů 224*4=896,000 [B] Celkem: A+B=900,000 [C]
24 | 2017_OTSKP | 916322 |  | DOPRAVNÍ ZÁBRANY Z2 S FÓLIÍ TŘ 2 - MONTÁŽ S PŘESUNEM Provizorní dopravní značení - kompletní vč.patních desek, sloupků | KUS | 2
dlouhodobé značení během celé stavby 2=2,000 [A]
25 | 2017_OTSKP | 916323 |  | DOPRAVNÍ ZÁBRANY Z2 S FÓLIÍ TŘ 2 - DEMONTÁŽ Provizorní dopravní značení - kompletní vč.patních desek, sloupků | KUS | 2
dlouhodobé značení během celé stavby 2=2,000 [A]
26 | 2017_OTSKP | 916329 |  | DOPRAVNÍ ZÁBRANY Z2 S FÓLIÍ TŘ 2 - NÁJEMNÉ Provizorní dopravní značení - kompletní vč.patních desek, sloupků, kontroly úplnosti během výstavby | KSDEN | 448
dlouhodobé značení během celé stavby - předpoklad 32 týdnů=224 dnů 224*2=448,000 [A]
27 | 2017_OTSKP | 916342 |  | SMĚROV DESKY Z4 JEDNOSTR S FÓLIÍ TŘ 2 - MONTÁŽ S PŘESUNEM Provizorní dopravní značení - kompletní | KUS | 217
krátkodobé značení při uzávěře sil. I/3 pro demolici Z4a+Z4b 26+26=52,000 [A] dlouhodobé značení během celé stavby Z4a+Z4b+Z4c 48+116+1=165,000 [B] Celkem: A+B=217,000 [C]
28 | 2017_OTSKP | 916343 |  | SMĚROVACÍ DESKY Z4 JEDNOSTR S FÓLIÍ TŘ 2 - DEMONTÁŽ Provizorní dopravní značení - kompletní | KUS | 217
krátkodobé značení při uzávěře sil. I/3 pro demolici Z4a+Z4b 26+26=52,000 [A] dlouhodobé značení během celé stavby Z4a+Z4b+Z4c 48+116+1=165,000 [B] Celkem: A+B=217,000 [C]
29 | 2017_OTSKP | 916349 |  | SMĚROVACÍ DESKY Z4 JEDNOSTR S FÓLIÍ TŘ 2 - NÁJEMNÉ Provizorní dopravní značení - kompletní vč.patních desek, sloupků, kontroly úplnosti během výstavby | KSDEN | 37064
krátkodobé značení při uzávěře sil. I/3 pro demolici - předpoklad 2 dny 2*52=104,000 [A] dlouhodobé značení během celé stavby - předpoklad 32 týdnů=224 dnů 224*165=36 960,000 [B] Celkem: A+B=37 064,000 [C]
30 | 2017_OTSKP | 916622 |  | VODÍCÍ STĚNY Z DÍLCŮ BETON - MONTÁŽ S PŘESUNEM | M | 205
dlouhodobé značení během celé stavby 205=205,000 [A]
31 | 2017_OTSKP | 916623 |  | VODÍCÍ STĚNY Z DÍLCŮ BETON - DEMONTÁŽ | M | 205
dlouhodobé značení během celé stavby 205=205,000 [A]
32 | 2017_OTSKP | 916629 |  | VODÍCÍ STĚNY Z DÍLCŮ BETON - NÁJEMNÉ | MDEN | 45920
dlouhodobé značení během celé stavby - předpoklad 32 týdnů=224 dnů 224*205=45 920,000 [A]
|  | 9 |  | Ostatní konstrukce a práce
C e l k e m

## 221
ASPE 9 |  | Firma:
Příloha k formuláři pro ocenění nabídky
Stavba : |  | Ctyrkoly |  | III/1096 Čtyřkoly, rekonstrukce mostu ev.č.1096-1 - PD
číslo a název SO: |  | SO 221 |  | Rekonstrukce mostu ev.č.1096-1
číslo a název rozpočtu: |  | 221 |  | Rekonstrukce mostu ev.č.1096-1
Poř. č.pol. | cenová soustava | Kód položky | Varianta položky | Název položky | jednotka | Počet jednotek | CENA |  | Sazba | DPH
[7 empty] | jednotková | celkem | DPH
1 | 2 | 3 | 4 | 5 | 6 | 7 | 8 | 9
|  | 0 |  | Všeobecné konstrukce a práce
1 | 2017_OTSKP | 014102 | a | POPLATKY ZA SKLÁDKU zemina a kamenivo, kameny | T | 2990.067
zemina 2,0*1385,808=2 771,616 [A] kamenná dlažba 2,6*8,75*0,2/(0,2+0,15)=13,000 [B] drn 2,0*0,2*438,5=175,400 [C] podklad vozovky 1,8*16,695=30,051 [D] Celkem: A+B+C+D=2 990,067 [E]
2 | 2017_OTSKP | 014102 | b | POPLATKY ZA SKLÁDKU beton | T | 275.646
podklad vozovky 2,3*20,77=47,771 [F] podklad kamen. skluzu 2,3*8,75*0,15/(0,2+0,15)=8,625 [C] betonové konstrukce 2,3*59,16=136,068 [D] vyrov. beton 2,3*36,166=83,182 [E] Celkem: F+C+D+E=275,646 [G]
3 | 2017_OTSKP | 014102 | c | POPLATKY ZA SKLÁDKU železobeton a předpj.beton | T | 911.955
železobeton 2,5*364,782=911,955 [A]
4 | 2017_OTSKP | 014102 | d | POPLATKY ZA SKLÁDKU asfalt | T | 10.397
asfalt.vozovka 2,4*4,332=10,397 [A]
5 | 2017_OTSKP | 014132 |  | POPLATKY ZA SKLÁDKU TYP S-NO (NEBEZPEČNÝ ODPAD) | T | 10.416
izolace 0,01*2,4*433,992=10,416 [A]
6 | 2017_OTSKP | 02940 | a | OSTATNÍ POŽADAVKY - VYPRACOVÁNÍ DOKUMENTACE stanovení zatížitelnosti | KPL | 1
7 | 2017_OTSKP | 029412 |  | OSTATNÍ POŽADAVKY - VYPRACOVÁNÍ MOSTNÍHO LISTU | KPL | 1
8 | 2017_OTSKP | 02953 |  | OSTATNÍ POŽADAVKY - HLAVNÍ MOSTNÍ PROHLÍDKA | KPL | 1
|  | 0 |  | Všeobecné konstrukce a práce
|  | 1 |  | Zemní práce
9 | 2017_OTSKP | 11130 |  | SEJMUTÍ DRNU vč.odvozu na skládku a uložení | M2 | 438.5
20,0*(8,0+8,4)+13,0*(3,0+5,5)=438,500 [A]
10 | 2017_OTSKP | 113138 |  | ODSTRANĚNÍ KRYTU VOZOVEK A CHODNÍKŮ S ASFALT POJIVEM, ODVOZ DO 20KM vč.odvozu na skládku a uložení na skládku | M3 | 4.332
odhad - most - chodník 0,03*1,3*(2,54+51,6+1,4+55,54)=4,332 [A]
11 | 2017_OTSKP | 113298 |  | ODSTRANĚNÍ ZPEVNĚNÝCH PLOCH, PŘÍKOPŮ A RIGOLŮ Z LOMOVÉHO KAMENE, ODVOZ DO 20KM vč. odvozu na skládku a uložení, vč.podkladu | M3 | 8.75
skluzy - kámen 200mm + beton 150mm 1,0*(12,0+13,0)*0,35=8,750 [A]
12 | 2017_OTSKP | 113328 |  | ODSTRAN PODKL VOZOVEK A CHODNÍKŮ Z KAMENIVA NESTMEL, ODVOZ DO 20KM vč.odvozu na skládku a uložení na skládku | M3 | 16.695
mimo most - odhad tl.150mm 0,15*(5,8*((7,5+8,5)/2+2*1,0)+(2,0*(7,5+2*0,5)+(5,3-2,0)*(10,0+1,0)))=16,695 [A]
13 | 2017_OTSKP | 113348 |  | ODSTRAN PODKL VOZOVEK A CHOD S CEM POJIVEM, ODVOZ DO 20KM vč.odvozu na skládku a uložení na skládku | M3 | 20.77
mimo most - odhad tl.200mm 0,2*(5,8*((7,5+8,5)/2+2*0,5)+(2,0*(7,5+2*0,5)+(5,3-2,0)*(10,0+0,5)))=20,770 [A]
14 | 2017_OTSKP | 113534 |  | ODSTRANĚNÍ CHODNÍKOVÝCH KAMENNÝCH OBRUBNÍKŮ, ODVOZ DO 5KM vč.odvozu na místo určené investorem | M | 111.08
200/170mm - na mostě 2*55,54=111,080 [A]
15 | 2017_OTSKP | 113728 |  | FRÉZOVÁNÍ VOZOVEK ASFALTOVÝCH, ODVOZ DO 20KM vč.odvozu na místo podle pokynů objednatele - určeno ke druhotnému zpracování | M3 | 51.472
most - odhad tl.50mm 0,05*6,5*53,64=17,433 [A] mimo most - odhad tl.40mm + 80mm + 80mm 0,04*(12,3*(7,5+12,6)/2+2,0*7,5+(15,3-2,0)*10,0-0,5*(4,0+6,5)) =10,655 [G] 0,08*(10,8*(7,5+11,0)/2+2,0*7,5+(10,3-2,0)*10,0)=15,832 [I] 0,08*(5,8*(7,5+8,5)/2+2,0*7,5+(5,3-2,0)*10,0)=7,552 [D] Celkem: A+G+I+D=51,472 [J]
16 | 2017_OTSKP | 113765 |  | FRÉZOVÁNÍ DRÁŽKY PRŮŘEZU DO 600MM2 V ASFALTOVÉ VOZOVCE | M | 35.9
v místě napojení na stávající komunikaci 12,6+10,0+13,3=35,900 [A]
17 | 2017_OTSKP | 11525 |  | PŘEVEDENÍ VODY POTRUBÍM DN 600 NEBO ŽLABY R.O. DO 2,0M | M | 30
provizorní zatrubnění příkopu 30,0=30,000 [A]
18 | 2017_OTSKP | 125731 |  | VYKOPÁVKY ZE ZEMNÍKŮ A SKLÁDEK TŘ. I, ODVOZ DO 1KM na meziskládce | M3 | 1538.992
pro násyp 1538,992=1 538,992 [A]
19 | 2017_OTSKP | 125738 |  | VYKOPÁVKY ZE ZEMNÍKŮ A SKLÁDEK TŘ. I, ODVOZ DO 20KM na místo určené investorem (ke zpětnému použití) | M3 | 305
ochranný násyp na I/3 (viz pol. 17180.b) 0,5*20,0*(10,5+2*10,0)=305,000 [A]
20 | 2017_OTSKP | 131731 |  | HLOUBENÍ JAM ZAPAŽ I NEPAŽ TŘ. I, ODVOZ DO 1KM vč.čerpání vody a čerpacích jímek, vč.odvozu na meziskládku | M3 | 1538.992
pro násyp (pol. 171101) 1538,992=1 538,992 [A]
21 | 2017_OTSKP | 131738 |  | HLOUBENÍ JAM ZAPAŽ I NEPAŽ TŘ. I, ODVOZ DO 20KM vč.čerpání vody a čerpacích jímek, vč.odvozu na skládku | M3 | 1385.808
u op1 18,0*4,8*22,0=1 900,800 [A] u op4 16,0*4,0*16,0=1 024,000 [B] odpočet násypu (pol. 171 101) -1538,992=-1 538,992 [C] Celkem: A+B+C=1 385,808 [D]
22 | 2017_OTSKP | 171101 |  | ULOŽENÍ SYPANINY DO NÁSYPŮ SE ZHUTNĚNÍM DO 95% PS | M3 | 1538.992
vně křídel op1 18,0*3,7*(22,0-9,8)=812,520 [A] op4 16,0*4,0*(16,0-9,8)=396,800 [B] zásyp základů op1 (2,1*2,2+0,9*2,6+2,2*2,0)*9,8=111,328 [C] op4 (2,1*7,0+1,8*0,6+2,6*2,5)*9,8=218,344 [D] Celkem: A+B+C+D=1 538,992 [E]
23 | 2017_OTSKP | 17120 |  | ULOŽENÍ SYPANINY DO NÁSYPŮ A NA SKLÁDKY BEZ ZHUTNĚNÍ skládka a meziskládka | M3 | 2923.808
skládka 1385,808=1 385,808 [A] meziskládka 1538,992+305,0=1 843,992 [B] Celkem: A+B=3 229,800 [C]
24 | 2017_OTSKP | 17180 | a | ULOŽENÍ SYPANINY DO NÁSYPŮ Z NAKUPOVANÝCH MATERIÁLŮ vč.dodání zeminy | M3 | 291.942
za opěrami (kromě přechod. klínů) op1 (2,5*6,2+0,3*3,4)*9,8=161,896 [A] op4 (2,5*4,9+0,3*3,4)*9,8=130,046 [B] Celkem: A+B=291,942 [C]
25 | 2017_OTSKP | 17180 | b | ULOŽENÍ SYPANINY DO NÁSYPŮ Z NAKUPOVANÝCH MATERIÁLŮ vč.dodání zeminy | M3 | 305
ochranný násyp na I/3 před bouráním NK mostu 0,5*20,0*(10,5+2*10,0)=305,000 [A]
|  | 1 |  | Zemní práce
|  | 2 |  | Základy
26 | 2017_OTSKP | 21263 |  | TRATIVODY KOMPLET Z TRUB Z PLAST HMOT DN DO 150MM kompletní DN150mm vč.podkladního betonu, vč. obsypu mezerovitým betonem a vč.vyústění a případ. výústního objektu | M | 30
2*15,0=30,000 [A]
27 | 2017_OTSKP | 21341 |  | DRENÁŽNÍ VRSTVY Z PLASTBETONU (PLASTMALTY) drenážní polymerní beton | M3 | 0.272
pod odvod. proužkem 0,045*0,15*16,5=0,111 [E] přípočet žeber u odvod. trubiček 6*0,035*0,4*0,5=0,042 [A] 0,045*9*0,6*0,4=0,097 [B] přípočet žeber u odvodňovačů 0,045*2*(0,7*0,7-0,5*0,5)=0,022 [C] Celkem: E+A+B+C=0,272 [F]
28 | 2017_OTSKP | 21341 | a | DRENÁŽNÍ VRSTVY Z PLASTBETONU (PLASTMALTY) vč. drenážního profilu | M3 | 0.378
0,045*0,75*11,2=0,378 [A]
29 |  | 22594R |  | ZÁPOROVÉ PAŽENÍ Z KOVU - zřízení a odstranění kompletní pohledová plocha | M2 | 144.85
3,9*(19,1+14,4)+2,0*(4,0+3,1)=144,850 [A]
30 | 2017_OTSKP | 227831 |  | MIKROPILOTY KOMPLET D DO 150MM NA POVRCHU tr.108/16 | M | 480
část pod základovou spárou 4,0*(6*12+3*12)=432,000 [A] část nad základovou spárou, tj. do stávajících zbytků základů 0,8*(3*10+3*10)=48,000 [B] Celkem: A+B=480,000 [C]
31 | 2017_OTSKP | 26153 |  | VRTY PRO KOTVENÍ, INJEKTÁŽ A MIKROPILOTY NA POVRCHU TŘ. V D DO 150MM | M | 48
část nad základovou spárou, tj. do stávajících zbytků základů 0,8*(3*10+3*10)=48,000 [B]
32 | 2017_OTSKP | 26173 |  | VRTY PRO KOTV, INJEKT, MIKROPIL NA POVR TŘ I A II D DO 150MM pro mikropiloty | M | 172.8
odhad délky - část pod základovou spárou, předpoklad 40% tř.I a II a 60% tř. III a IV 0,4*4,0*(6*12+3*12)=172,800 [A]
33 | 2017_OTSKP | 26183 |  | VRT PRO KOTV, INJEK, MIKROPIL NA POVR TŘ III A IV D DO 150MM pro mikropiloty | M | 259.2
odhad délky - část pod základovou spárou, předpoklad 40% tř.I a II a 60% tř. III a IV 0,6*4,0*(6*12+3*12)=259,200 [A]
34 |  | 272325R |  | ZÁKLADY ZE ŽELEZOBETONU DO C335/45 (B37) C35/45 XF4 vč.bednění, nátěru zasypaných ploch proti zemní vlhkosti vč.ochrany geotextilií, vč.výplně a těsnění prac. a dilat. spar | M3 | 186.175
o2 ((2,97+2,2)/2*4,07-0,49*1,93/2-0,92*0,7/2-1,04*4,07/2+(1,5+1,39)/2*2,24)*12,0-0,8*2,6*9,6=110,190 [C] o3 (4,10*1,96-0,14*0,57/2)*12,0-0,8*2,6*9,6 =75,985 [A] Celkem: C+A=186,175 [D]
35 | 2017_OTSKP | 272365 |  | VÝZTUŽ ZÁKLADŮ Z OCELI 10505, B500B | T | 33.512
odhad 180 kg/m3 0,18*186,175=33,512 [A]
36 | 2017_OTSKP | 285391 |  | DODATEČNÉ KOTVENÍ VLEPENÍM BETONÁŘSKÉ VÝZTUŽE D DO 10MM DO VRTŮ | KUS | 2091
pro spřažení desky na nosnících - 9ks/m2 10,1*23,0*9+0,3=2 091,000 [A]
37 | 2017_OTSKP | 285392 |  | DODATEČNÉ KOTVENÍ VLEPENÍM BETONÁŘSKÉ VÝZTUŽE D DO 16MM DO VRTŮ | KUS | 116
pro spřažení základů se stávajícími základy 58*2=116,000 [A]
38 | 2017_OTSKP | 285393 |  | DODATEČNÉ KOTVENÍ VLEPENÍM BETONÁŘSKÉ VÝZTUŽE D DO 20MM DO VRTŮ | KUS | 346
pro spřažení základů se stávajícími základy 173*2=346,000 [A]
39 | 2017_OTSKP | 28999 |  | OPLÁŠTĚNÍ (ZPEVNĚNÍ) Z FÓLIE | M2 | 59.76
těsnící vrstva za opěrami 3,6*8,3*2=59,760 [A]
|  | 2 |  | Základy
|  | 3 |  | Svislé konstrukce
40 | 2017_OTSKP | 31717 |  | KOVOVÉ KONSTRUKCE PRO KOTVENÍ ŘÍMSY po 1m na NK | KG | 600
odhad 6kg/kus 2*50*6,0=600,000 [A]
41 | 2017_OTSKP | 317326 |  | ŘÍMSY ZE ŽELEZOBETONU DO C40/50 (B50) C35/45 XF4 vč.bednění, vč.výplně a těsnění prac. a dilat. spar | M3 | 53.84
levá (0,25*0,6+0,235*2,05)*59,10=37,336 [A] pravá (0,25*0,6+0,235*0,55)*59,10=16,504 [B] Celkem: A+B=53,840 [C]
42 | 2017_OTSKP | 317365 |  | VÝZTUŽ ŘÍMS Z OCELI 10505 | T | 8.076
odhad 150 kg/m3 0,15*53,84=8,076 [A]
43 | 2017_OTSKP | 333326 |  | MOSTNÍ OPĚRY A KŘÍDLA ZE ŽELEZOVÉHO BETONU DO C40/50 (B50) C35/45 XF4 vč.bednění, nátěru zasypaných ploch proti zemní vlhkosti vč.ochrany geotextilií, vč.výplně a těsnění prac. a dilat. spar, vč.okapní žlabovky úlož.prahu, vč.letopočtu výstavby vlysem | M3 | 84.395
o1 2,04*2,10*9,4-0,6*0,28*7,0+0,5*(0,8+1,65)/2*2,4*2+0,275*4,5*(0,30+0,40)=42,900 [A] o4 2,01*2,10*9,4-0,6*0,32*7,15+0,5*(0,8+1,5)/2*2,0*2+0,275*4,10*(0,4+0,39)=41,495 [B] Celkem: A+B=84,395 [C]
44 | 2017_OTSKP | 333365 |  | VÝZTUŽ MOSTNÍCH OPĚR A KŘÍDEL Z OCELI 10505, B500B vč. ochranného epoxid.nátěru v rozsahu +-50mm od pracovní spáry | T | 15.191
odhad 180kg/m3 0,18*84,396=15,191 [A]
45 | 2017_OTSKP | 334326 |  | MOSTNÍ PILÍŘE A STATIVA ZE ŽELEZOVÉHO BETONU DO C40/50 (B50) C35/45 XF4 vč.bednění, nátěru zasypaných ploch proti zemní vlhkosti vč.ochrany geotextilií, vč.výplně a těsnění prac. a dilat. spar | M3 | 91.53
šikmé stojky o2 (0,80+0,99)/2*6,14*9,81=53,909 [A] o3 0,52*7,36*9,83=37,621 [B] Celkem: A+B=91,530 [C]
46 | 2017_OTSKP | 334336 |  | MOSTNÍ PILÍŘE A STATIVA Z PŘEDPJ BET DO C40/50 (B50) C35/45 XF4 vč.bednění, nátěru zasypaných ploch proti zemní vlhkosti vč.ochrany geotextilií, vč.výplně a těsnění prac. a dilat. spar | M3 | 30.04
táhla o1-o2 0,4*5,0*7,72=15,440 [A] o3-o4 0,4*5,0*7,30=14,600 [B] Celkem: A+B=30,040 [C]
47 | 2017_OTSKP | 334365 |  | VÝZTUŽ MOSTNÍCH PILÍŘŮ A STATIV Z OCELI 10505, B500B | T | 26.745
odhad 220 kg/m3 0,22*(91,53+30,040)=26,745 [A]
48 | 2017_OTSKP | 33437 |  | VÝZTUŽ MOST PILÍŘŮ A STATIV PŘEDPÍNACÍ | T | 0.746
příl.14 o1 - kabely T 0,387=0,387 [A] o4 - kabely U 0,359=0,359 [B] Celkem: A+B=0,746 [C]
|  | 3 |  | Svislé konstrukce
|  | 4 |  | Vodorovné konstrukce
49 | 2017_OTSKP | 420324 |  | PŘECHODOVÉ DESKY MOSTNÍCH OPĚR ZE ŽELEZOBETONU C25/30 C25/30 XF2 - vč.bednění, výplně a těsnění spar, nátěru zasypaných ploch proti zemní vlhkosti vč.ochrany geotextilií | M3 | 18.222
o1 (0,25*(4,0-0,53)+0,8*0,53+0,03*0,4/2)*7,0=9,083 [A] o4 (0,25*(4,0-0,53)+0,8*0,53+0,07*0,4/2)*7,0=9,139 [B] Celkem: A+B=18,222 [C]
50 | 2017_OTSKP | 420365 |  | VÝZTUŽ PŘECHODOVÝCH DESEK MOSTNÍCH OPĚR Z OCELI 10505 | T | 2.733
odhad 150kg/m3 0,15*18,222=2,733 [A]
51 | 2017_OTSKP | 421137R |  | MOSTNÍ NOSNÉ DESK KONST Z DÍLCŮ Z PŘEDPJ BET DO C90/105 (B60) C90/105 vč.provizorních stojek použitých při montáži | M3 | 95.22
(8*0,6*0,7+0,15*(10,0-8*0,6))*23,0=95,220 [A]
52 | 2017_OTSKP | 421326 |  | MOSTNÍ NOSNÉ DESKOVÉ KONSTRUKCE ZE ŽELEZOBETONU C35/45 C35/45 XF1 | M3 | 47.104
spřahující deska (0,2*10,1+0,07*0,8/2)*23,0=47,104 [A]
53 | 2017_OTSKP | 421336 |  | MOSTNÍ NOSNÉ DESKOVÉ KONSTRUKCE Z PŘEDPJATÉHO BETONU C35/45 C35/45 XF1 | M3 | 299.824
o1-o2 ((0,91+1,66)/2*9,35+0,275*(10,1-9,35))*(16,10-1,0)+(0,71+0,15)*7*0,6*1,0=188,149 [A] o3-o4 ((0,91*9,35+0,275*(10,1-9,35))*(13,40-1,0))+(0,71+0,15)*7*0,6*1,0=111,675 [B] Celkem: A+B=299,824 [C]
54 | 2017_OTSKP | 421365 |  | VÝZTUŽ MOSTNÍ DESKOVÉ KONSTRUKCE Z OCELI 10505, B500B | T | 60.384
spřahující deska - odhad 150 kg/m3 0,15*47,104=7,066 [A] předpjatá deska - odhad 180 kg/m3 0,18*296,212=53,318 [B] Celkem: A+B=60,384 [C]
55 | 2017_OTSKP | 42137 |  | VÝZTUŽ MOSTNÍ NOSNÉ DESKOVÉ KONSTR PŘEDPÍNACÍ | T | 20.356
příl. 14 - kabely "B" a "C" 18,192+2,164=20,356 [A]
56 | 2017_OTSKP | 42815 |  | MOSTNÍ LOŽISKA Z ASFALT PÁSŮ | M2 | 5.66
pro přechodovou desku 0,4*7,0+0,4*7,15=5,660 [A]
57 | 2017_OTSKP | 431114 |  | SCHODIŠŤ KONSTR Z DÍLCŮ BETON DO C25/30 (B30) C25/30-XF3 | M3 | 5.994
revizní schodiště o1 0,18*0,6*41*0,75=3,321 [A] o4 0,18*0,6*33*0,75=2,673 [B] Celkem: A+B=5,994 [C]
58 | 2017_OTSKP | 451312 |  | PODKLADNÍ A VÝPLŇOVÉ VRSTVY Z PROSTÉHO BETONU C12/15 C12/15-XO - podkladní beton | M3 | 49.682
pod přechod. deskami 0,15*(3,5+0,7)*(7,2+7,35)=9,167 [A] pod opěrami, táhly a základy o1-o2 0,15*(2,6*10,4+5,6*6,9+6,6*12,6)=22,326 [B] o3-o4 0,15*(2,6*10,4+5,6*6,7+4,5*12,6)=18,189 [C] Celkem: A+B+C=49,682 [D]
59 | 2017_OTSKP | 451314 |  | PODKLADNÍ A VÝPLŇOVÉ VRSTVY Z PROSTÉHO BETONU C25/30 C20/25n XF3 | M3 | 37.453
revizní schodiště 0,25*0,75*(5,71+5,82+6,15+5,38)*1,1=4,756 [A] podesta 0,15*1,52*0,75=0,171 [B] podklad dlažby - zpevnění svahu u o1 0,15*(11,0*(2,81+2,93)+0,5*3,9*2)=10,056 [C] - zpevnění svahu u o4 0,15*(11,0*11,1+0,5*3,7*2)=18,870 [D] přechody říms 0,15*(5,0*(1,8+1,0+0,5)+3,0*0,9)=2,880 [E] ukonč. skluzu u o2 0,15*(1,0*4,8)=0,720 [F] Celkem: A+B+C+D+E+F=37,453 [G]
60 | 2017_OTSKP | 45157 |  | PODKLADNÍ A VÝPLŇOVÉ VRSTVY Z KAMENIVA TĚŽENÉHO štěrkopísek | M3 | 17.928
nad a pod těsnící vrstvou za opěrami 2*0,15*(3,6*8,3*2)=17,928 [A]
61 | 2017_OTSKP | 45850 |  | VÝPLŇ ZA OPĚRAMI A ZDMI Z KAMENIVA | M3 | 80.458
přechodové klíny o1 (1,0*3,4+1,0*0,7+0,3*0,6)*9,8=41,944 [A] o4 (1,0*3,4+0,7*0,5+0,3*0,6)*9,8=38,514 [B] Celkem: A+B=80,458 [C]
62 | 2017_OTSKP | 465512 |  | DLAŽBY Z LOMOVÉHO KAMENE NA MC kamenná dlažba tl.200mm (podkladního betonu tl.100mm vykázán samostatně) | M3 | 43.596
podesta 0,2*1,52*0,75=0,228 [B] podklad dlažby - zpevnění svahu u o1 0,2*(11,0*(2,81+2,93)+0,5*3,9*2)=13,408 [C] - zpevnění svahu u o4 0,2*(11,0*11,1+0,5*3,7*2)=25,160 [D] přechody říms 0,2*(5,0*(1,8+1,0+0,5)+3,0*0,9)=3,840 [E] ukonč. skluzu u o2 0,2*(1,0*4,8)=0,960 [F] Celkem: B+C+D+E+F=43,596 [G]
|  | 4 |  | Vodorovné konstrukce
|  | 5 |  | Komunikace
63 | 2017_OTSKP | 56314 |  | VOZOVKOVÉ VRSTVY Z MECHANICKY ZPEVNĚNÉHO KAMENIVA TL. DO 200MM MZK 0/32 | M2 | 103.85
mimo most tl.200mm 5,8*((7,5+8,5)/2+2*0,5)+(2,0*(7,5+2*0,5)+(5,3-2,0)*(10,0+0,5))=103,850 [A]
64 | 2017_OTSKP | 56333 |  | VOZOVKOVÉ VRSTVY ZE ŠTĚRKODRTI TL. DO 150MM ŠDA 0-32 | M2 | 111.3
mimo most tl.150mm 5,8*((7,5+8,5)/2+2*1,0)+(2,0*(7,5+2*0,5)+(5,3-2,0)*(10,0+1,0))=111,300 [A]
65 | 2017_OTSKP | 572123 |  | INFILTRAČNÍ POSTŘIK Z EMULZE DO 1,0KG/M2 PI-E 0,60kg/m2 | M2 | 94.4
pod VMT 94,40=94,400 [A]
66 | 2017_OTSKP | 572213 |  | SPOJOVACÍ POSTŘIK Z EMULZE DO 0,5KG/M2 PS-EP 0,35kg/m2 | M2 | 847.165
pod SMA a pod ACL 649,265+197,90=847,165 [A]
67 | 2017_OTSKP | 574D78 |  | ASFALTOVÝ BETON PRO LOŽNÍ VRSTVY MODIFIK ACL 22+, 22S TL. 80MM ACL 22S modif. | M2 | 197.9
mimo most 10,8*(7,5+11,0)/2+2,0*7,5+(10,3-2,0)*10,0=197,900 [A]
68 | 2017_OTSKP | 574J54 |  | ASFALTOVÝ KOBEREC MASTIXOVÝ MODIFIK SMA 11+, 11S TL. 40MM SMA 11S modif. | M2 | 649.265
most vč. opěr (7,5-0,5)*(50,50+2,10*2)=382,900 [A] mimo most 12,3*(7,5+12,6)/2+2,0*7,5+(15,3-2,0)*10,0-0,5*(4,0+6,5) =266,365 [B] Celkem: A+B=649,265 [C]
69 | 2017_OTSKP-SPK | 574M47 |  | PODKLADNÍ VRSTVY Z ASF SMĚSI S VMT NEMODIFIK ZRN 0/22 TL. 80MM | M2 | 94.4
mimo most 5,8*(7,5+8,5)/2+2,0*7,5+(5,3-2,0)*10,0=94,400 [A]
70 | 2017_OTSKP | 575C33 |  | LITÝ ASFALT MA IV (OCHRANA MOSTNÍ IZOLACE) 11 TL. 30MM | M2 | 32.6
odvodňovací proužek - most s přesahem na část předmostí 0,5*(50,50+2,10*2+4,0+6,5)=32,600 [A]
71 | 2017_OTSKP | 575C65 |  | LITÝ ASFALT MA IV (OCHRANA MOSTNÍ IZOLACE) 16 TL. 45MM | M2 | 425.25
most s přetažením na přechod. desku 7,5*(50,5+2,10*2+2*1,0)=425,250 [A]
72 | 2017_OTSKP | 57641 |  | POSYP KAMENIVEM OBALOVANÝM 5KG/M2 2-4 kg/m2 | M2 | 1074.515
na SMA a na MA (kromě odvodňovacího proužku) 649,265+425,25=1 074,515 [A]
|  | 5 |  | Komunikace
|  | 7 |  | Přidružená stavební výroba
73 | 2017_OTSKP | 711442 |  | IZOLACE MOSTOVEK CELOPLOŠNÁ ASFALTOVÝMI PÁSY S PEČETÍCÍ VRSTVOU asfalt.pásy na kotevně impregnační nátěr, vč.přetažení 1000mm na přechodové desky | M2 | 566.62
10,1*(50,5+2,1*2)+1,0*(7,0+7,15)=566,620 [A]
74 | 2017_OTSKP | 711502 |  | OCHRANA IZOLACE NA POVRCHU ASFALTOVÝMI PÁSY ochrana izolace pod římsou asfaltovými pásy s kovovou vložkou | M2 | 158.63
(2,2+0,7)*(50,5+2,1*2)=158,630 [A]
75 | 2017_OTSKP | 721164 |  | VNITŘNÍ KANALIZACE ZE SKLOLAM TRUB DN DO 200MM | M | 39.5
svody od odvodňovačů a odvod. trubiček mostní izolace 30,5+9,0=39,500 [A]
76 | 2017_OTSKP | 78382 |  | NÁTĚRY BETON KONSTR TYP S2 (OS-B) | M2 | 68.85
kraje NK 0,5*(50,5+2,1*2)*2+1,0*(7,0+7,15)=68,850 [A]
77 | 2017_OTSKP | 78383 |  | NÁTĚRY BETON KONSTR TYP S4 (OS-C) | M2 | 36.051
římsy (0,15+0,15)*59,1=17,730 [A] (0,16+0,15)*59,1=18,321 [B] Celkem: A+B=36,051 [C]
|  | 7 |  | Přidružená stavební výroba
|  | 9 |  | Ostatní konstrukce a práce
78 | 2017_OTSKP | 9112B1 |  | ZÁBRADLÍ MOSTNÍ SE SVISLOU VÝPLNÍ - DODÁVKA A MONTÁŽ | M | 59.1
59,1=59,100 [A]
79 | 2017_OTSKP | 9112B3 |  | ZÁBRADLÍ MOSTNÍ SE SVISLOU VÝPLNÍ - DEMONTÁŽ S PŘESUNEM vč.odvozu na místo podle pokynů objednatele - ke druhotnému zpracování | M | 111
55,5*2=111,000 [A]
80 | 2017_OTSKP | 9113B1 |  | SVODIDLO OCEL SILNIČ JEDNOSTR, ÚROVEŇ ZADRŽ H1 -DODÁVKA A MONTÁŽ | M | 40
28,0+12,0=40,000 [A]
81 |  | 9113B2R |  | SVODIDLO OCEL SILNIČ JEDNOSTR, ÚROVEŇ ZADRŽ H1 - přeberanění přeberanění sloupků svodidel - množství značí délku úpravy | M | 45
napojení stáv. svodidla okružní křižovatky 2*15,0=30,000 [A] napojení I/3 před mostem 15,0=15,000 [B] Celkem: A+B=45,000 [C]
82 | 2017_OTSKP | 9115C1 |  | SVODIDLO OCEL MOSTNÍ JEDNOSTR, ÚROVEŇ ZADRŽ H2 - DODÁVKA A MONTÁŽ vč.PKO, kotvení vlepovanými kotvami přes patní desky, osazení do jemnozrnné plastmalty | M | 60
L římsa 60,0=60,000 [A]
83 | 2017_OTSKP | 9117C1 |  | SVOD OCEL ZÁBRADEL ÚROVEŇ ZADRŽ H2 - DODÁVKA A MONTÁŽ se svislou výplní, vč.PKO, kotvení vlepovanými kotvami přes patní desky, osazení do jemnozrnné plastmalty | M | 60
P římsa 60,0=60,000 [A]
84 | 2017_OTSKP | 91238 |  | SMĚROVÉ SLOUPKY Z PLAST HMOT - NÁSTAVCE NA SVODIDLA VČETNĚ ODRAZNÉHO PÁSKU | KUS | 10
4+6=10,000 [A]
85 |  | 912A8R |  | BALISETY Z PLASTICKÝCH HMOT - demontáž, uložení, znovuosazení | KUS | 12
na I3 za mostem 4=4,000 [A] na I3 před mostem 8=8,000 [B] Celkem: A+B=12,000 [C]
86 | 2017_OTSKP | 91345 |  | NIVELAČNÍ ZNAČKY KOVOVÉ kompletní | KUS | 26
římsy 2*9=18,000 [A] podpěry 2*4=8,000 [B] Celkem: A+B=26,000 [C]
87 | 2017_OTSKP | 91355 |  | EVIDENČNÍ ČÍSLO MOSTU sejmutí stávajícího a zpětné osazení s případnou výměnou poškozených částí | KUS | 2
2=2,000 [A]
88 | 2017_OTSKP | 914123 |  | DOPRAVNÍ ZNAČKY ZÁKLADNÍ VELIKOSTI OCELOVÉ FÓLIE TŘ 1 - DEMONTÁŽ vč. odvozu na místo určené investorem | KUS | 4
stávající značky 2*2=4,000 [A]
89 | 2017_OTSKP | 914913 |  | SLOUPKY A STOJKY DZ Z OCEL TRUBEK ZABETON DEMONTÁŽ vč.odvozu na místo určené investorem | KUS | 2
90 | 2017_OTSKP | 915111 |  | VODOROVNÉ DOPRAVNÍ ZNAČENÍ BARVOU HLADKÉ - DODÁVKA A POKLÁDKA | M2 | 38.5
podélné vodící čáry 2*0,25*77,0=38,500 [A]
91 | 2017_OTSKP | 915211 |  | VODOROVNÉ DOPRAVNÍ ZNAČENÍ PLASTEM HLADKÉ - DODÁVKA A POKLÁDKA | M2 | 38.5
podélné vodící čáry 2*0,25*77,0=38,500 [A]
92 | 2017_OTSKP | 917223 |  | SILNIČNÍ A CHODNÍKOVÉ OBRUBY Z BETONOVÝCH OBRUBNÍKŮ ŠÍŘ 100MM | M | 78.8
ohraničení dlažby a schodišť 5,0*3+1,3+1,0+0,3=17,600 [A] 2*(5,7+5,8+6,2+5,4+1,5)+(11,0+3,9)+(11,0+3,7)=78,800 [B]
93 | 2017_OTSKP | 917224 |  | SILNIČNÍ A CHODNÍKOVÉ OBRUBY Z BETONOVÝCH OBRUBNÍKŮ ŠÍŘ 150MM | M | 20
ohraničení dlažby 5,0*4=20,000 [A]
94 | 2017_OTSKP | 931314 |  | TĚSNĚNÍ DILATAČ SPAR ASF ZÁLIVKOU PRŮŘ DO 400MM2 odvod. proužek - navázání na obrus | M | 66.2
50,5+2,1*2+4,0+6,5+2*0,5=66,200 [A]
95 | 2017_OTSKP | 931315 |  | TĚSNĚNÍ DILATAČ SPAR ASF ZÁLIVKOU PRŮŘ DO 600MM2 | M | 95
podél říms - nahoře 59,1=59,100 [A] v místě napojení na stáv. komunikaci 12,6+10,0+13,3=35,900 [B] Celkem: A+B=95,000 [C]
96 | 2017_OTSKP | 931316 |  | TĚSNĚNÍ DILATAČ SPAR ASF ZÁLIVKOU PRŮŘ DO 800MM2 | M | 109.4
podél říms dole - na mostě (50,5+2,1*2)*2=109,400 [A]
97 | 2017_OTSKP-SPK | 93152 |  | MOSTNÍ ZÁVĚRY POVRCHOVÉ POSUN DO 100MM | M | 22.4
11,2*2=22,400 [A]
98 | 2017_OTSKP | 935212 |  | PŘÍKOPOVÉ ŽLABY Z BETON TVÁRNIC ŠÍŘ DO 600MM DO BETONU TL 100MM | M | 45
11,0+12,0+3,0+10,0+9,0=45,000 [A]
99 | 2017_OTSKP | 93639 |  | ZAÚSTĚNÍ SKLUZŮ (VČET DLAŽBY Z LOM KAMENE) | KUS | 2
"vývařiště" 2=2,000 [A]
100 | 2017_OTSKP | 936533 |  | MOSTNÍ ODVODŇOVACÍ SOUPRAVA 500/500 | KUS | 2
101 | 2017_OTSKP | 936541 |  | MOSTNÍ ODVODŇOVACÍ TRUBKA (POVRCHŮ IZOLACE) Z NEREZ OCELI | KUS | 6
6,0=6,000 [A]
102 | 2017_OTSKP | 966158 |  | BOURÁNÍ KONSTRUKCÍ Z PROST BETONU S ODVOZEM DO 20KM vč.odvozu na skládku a uložení na skládku | M3 | 59.16
stávající obetonování svahů - odhad tl. 0,2*9,4*(11,0+11,0)=41,360 [A] podklad přechod. desky 0,1*5,0*6,7*2=6,700 [B] výplň beton.říms 0,2*0,5*55,5*2=11,100 [C] Celkem: A+B+C=59,160 [D]
103 | 2017_OTSKP | 966168 |  | BOURÁNÍ KONSTRUKCÍ ZE ŽELEZOBETONU S ODVOZEM DO 20KM vč.odvozu na skládku a uložení na skládku | M3 | 364.782
odhad kce mostu vč.zmonolitněných nosníků (3*1,0*1,7*0,8+0,15*(9,4-3*1,7))*53,64=253,449 [A] 0,4*8,5*1,33*3*2=27,132 [B] 0,3*8,75*0,6*3*2=9,450 [C] odbourané části základů o2 a o3 v tl.200mm 2*(1,0*3,0*10,0-0,8*2,6*9,6)=20,064 [D] římsy (0,47*0,1+0,3*0,9)*55,5*2=35,187 [E] přechod. desky 0,3*5,0*6,5*2=19,500 [F] Celkem: A+B+C+D+E+F=364,782 [G]
104 | 2017_OTSKP | 96787 |  | VYBOURÁNÍ MOSTNÍCH ODVODŇOVAČŮ vč.odvozu na místo určené investorem | KUS | 2
105 | 2017_OTSKP | 97816 |  | ODSEKÁNÍ VRSTVY VYROVNÁVACÍHO BETONU NA MOSTECH vč.odvozu na skládku a uložení | M3 | 36.166
vyrovnávací beton a cementová mazanina (0,05*7,8+0,04*6,5)*(53,64+2*1,0)=36,166 [A]
106 | 2017_OTSKP | 97817 |  | ODSTRANĚNÍ MOSTNÍ IZOLACE | M2 | 433.992
7,8*(53,64+2*1,0)=433,992 [A]
|  | 9 |  | Ostatní konstrukce a práce
C e l k e m

## 801
ASPE 9 |  | Firma:
Příloha k formuláři pro ocenění nabídky
Stavba : |  | Ctyrkoly |  | III/1096 Čtyřkoly, rekonstrukce mostu ev.č.1096-1 - PD
číslo a název SO: |  | SO 801 |  | Vegetační úpravy
číslo a název rozpočtu: |  | 801 |  | Vegetační úpravy
Poř. č.pol. | cenová soustava | Kód položky | Varianta položky | Název položky | jednotka | Počet jednotek | CENA |  | Sazba | DPH
[7 empty] | jednotková | celkem | DPH
1 | 2 | 3 | 4 | 5 | 6 | 7 | 8 | 9
|  | 1 |  | Zemní práce
1 | 2017_OTSKP | 11201 |  | KÁCENÍ STROMŮ D KMENE DO 0,5M S ODSTRANĚNÍM PAŘEZŮ vč.odvozu použitelné dřevní hmoty ke zpracování, zbytek na skládku, vč.poplatku za uložení | KUS | 8
2 | 2017_OTSKP | 11204 |  | KÁCENÍ STROMŮ D KMENE DO 0,3M S ODSTRANĚNÍM PAŘEZŮ vč.odvozu použitelné dřevní hmoty ke zpracování, zbytek na skládku, vč.poplatku za uložení | KUS | 5
3 | 2017_OTSKP | 184B13 |  | VYSAZOVÁNÍ STROMŮ LISTNATÝCH S BALEM OBVOD KMENE DO 12CM, PODCHOZÍ VÝŠ MIN 2,2M | KUS | 12
javor babyka 12=12,000 [A]
4 | 2017_OTSKP | 184D16 |  | VYSAZOVÁNÍ STROMŮ JEHLIČNATÝCH S BALEM VÝŠKY KMENE PŘES 1,75M | KUS | 1
smrk ztepilý 1=1,000 [A]
5 | 2017_OTSKP | 18600 |  | ZALÉVÁNÍ VODOU | M3 | 2.6
po výsadbě stromů (12+1)*0,2=2,600 [A]
|  | 1 |  | Zemní práce
C e l k e m