## Rekapitulace stavby
Export VZ |  | List obsahuje: |  |  |  |  | 1) Rekapitulace stavby |  |  | 2) Rekapitulace objektů stavby a soupisů prací | [15 empty] | 3.0 | ZAMOK |  |  |  |  | False | False | {9e5f969d-d7d4-44e8-9280-2b656d222db0}
[31 empty] | 0,01 | 21
[31 empty] | 0,01 | 15
|  | REKAPITULACE STAVBY | [15 empty] | v --- níže se nacházejí doplnkové a pomocné údaje k sestavám --- v | [11 empty] | Návod na vyplnění | 0,001
|  | Kód: |  |  |  |  | 22-17-45-DOT-01-KDO | [22 empty] | Měnit lze pouze buňky se žlutým podbarvením! 1) v Rekapitulaci stavby vyplňte údaje o Uchazeči (přenesou se do ostatních sestav i v jiných listech) 2) na vybraných listech vyplňte v sestavě Soupis prací ceny u položek Podrobnosti k vyplnění naleznete na poslední záložce s Pokyny pro vyplnění | 0,01
|  | Stavba: |  |  |  |  | OBCHVAT KRÁLŮV DVŮR - silnice II. třídy - I. etapa | [23 empty] | 0,01
|  | KSO: | [11 empty] | CC-CZ: | [16 empty] | 0,01
|  | Místo: |  |  |  |  | Králův Dvůr | [6 empty] | Datum: |  | 4. 5. 2018 | [14 empty] | 0,01
0,01
|  | Zadavatel: | [11 empty] | IČ: | [16 empty] | 0,01
|  |  | Město Králův Dvůr, Náměstí Míru 139, 267 01 | [10 empty] | DIČ: | [16 empty] | 0,01
0,01
|  | Uchazeč: | [11 empty] | IČ: |  | Vyplň údaj | [14 empty] | 0,01
|  |  | Vyplň údaj | [10 empty] | DIČ: |  | Vyplň údaj | [14 empty] | 0,01
False
|  | Projektant: | [11 empty] | IČ: |  | 18598897 | [14 empty] | False
|  |  | Spektra s.r.o.Beroun, V Hlinkách 1548, 266 01 | [10 empty] | DIČ: |  | DZ18598897 | [14 empty] | True
0,01
|  | Poznámka: | [28 empty] | 0,01
|  |  | Zpracováno dle DOKUMENTACE pro provedení stavby PREAMBULE : Pokud se ve výkazu výměr, či PD /technická zpráva, výkresová část/ vyskytne uvedení konkrétního obchodního názvu nebo značky použitého materiálu a zařízení /dodávky/, případně jiné označení mající vztah ke konkrétnímu dodavateli /výrobci/, neznamená to nutnost použití těchto konkrétních výrobků. Jedná se pouze o vymezení předpokládaného standardu /vlastností/. To znamená, že všechny konkrétně uvedené materiály a zařízení mohou být nahrazeny výrobky jiných dodavatelů /výrobců/ s podmínkou zachování shodných /a to srovnatelných nebo lepších/ technických, kvalitativních parametrů. ČESTNÉ PROHLÁŠENÍ : Ve stavebním rozpočtu - položkovém odborném odhadu stavebních nákladů byly stanoveny ceny položek s jednotkou soubor nebo komplet, upravených nebo vlastních položek, anebo cen vyšších než je jednotková cena uvedená v použité cenové soustavě, vždy na základě odborných znalostí a zkušeností s obdobnými zakázkami realizovanými v období posledních 3 let. Toto prohlášení podepisuji jako : p. Lenka Dejdarová | [27 empty] | False
|  | Cena bez DPH | [11 empty] | 0
[8 empty] | Sazba daně |  | Základ daně |  |  |  | Výše daně
|  | DPH |  | základní |  |  |  | 21% |  | 0 |  |  |  | 0
|  |  |  | snížená |  |  |  | 15% |  | 0 |  |  |  | 0
|  |  |  | zákl. přenesená |  |  |  | 21% |  | 0 |  |  |  | 0
|  |  |  | sníž. přenesená |  |  |  | 15% |  | 0 |  |  |  | 0
|  |  |  | nulová |  |  |  | 0% |  | 0 |  |  |  | 0
|  | Cena s DPH | [6 empty] | v |  | CZK |  |  | 0
REKAPITULACE OBJEKTŮ STAVBY A SOUPISŮ PRACÍ
| Kód: | [6 empty] | 22-17-45-DOT-01-KDO
| Stavba: | [6 empty] | OBCHVAT KRÁLŮV DVŮR - silnice II. třídy - I. etapa
| Místo: | [6 empty] | Králův Dvůr |  |  |  |  | Datum: |  | 4. 5. 2018
| Zadavatel: | [6 empty] | Město Králův Dvůr, Náměstí Míru 139, 267 01 |  |  |  |  | Projektant: |  | Spektra s.r.o.Beroun, V Hlinkách 1548, 266 01 |  |  | Informatívní údaje z listů zakázek
Uchazeč:
| Kód |  |  |  | Objekt, Soupis prací | [6 empty] | Cena bez DPH [CZK] |  |  |  | Cena s DPH [CZK] | Typ | z toho Ostat. náklady [CZK] | DPH [CZK] | Normohodiny [h] | DPH základní [CZK] | DPH snížená [CZK] | DPH základní přenesená [CZK] | DPH snížená přenesená [CZK] | Základna DPH základní | Základna DPH snížená | Základna DPH zákl. přenesená | Základna DPH sníž. přenesená | Základna DPH nulová
| Náklady stavby celkem | [10 empty] | 0 |  |  |  | 0 |  | 0 | 0 | 0 | 0 | 0 | 0 | 0 | 0 | 0 | 0 | 0 | 0 |  | D | 0 | ###NOIMPORT### | IMPORT | {9e5f969d-d7d4-44e8-9280-2b656d222db0} | {00000000-0000-0000-0000-000000000000}
|  | 000 |  |  |  | Objekty přípravy staveniště | [5 empty] | 0 |  |  |  | 0 | STA | 0 | 0 | 0 | 0 | 0 | 0 | 0 | 0 | 0 | 0 | 0 | 0 |  | D | 1 | ###NOIMPORT### | IMPORT | {257399d6-2658-4dca-a475-6b1dbc5f2580} | {9e5f969d-d7d4-44e8-9280-2b656d222db0} | 2
/ |  |  | SO 001 |  |  |  | Příprava staveniště |  |  |  |  | 0 |  |  |  | 0 | Soupis | 0 | 0 | 0 | 0 | 0 | 0 | 0 | 0 | 0 | 0 | 0 | 0 |  |  | 2 |  | IMPORT | {460b72e5-9692-422e-87d8-053d939a4708} | {257399d6-2658-4dca-a475-6b1dbc5f2580}
|  | 100 |  |  |  | Objekty pozemních komunikací | [5 empty] | 0 |  |  |  | 0 | STA | 0 | 0 | 0 | 0 | 0 | 0 | 0 | 0 | 0 | 0 | 0 | 0 |  | D | 1 | ###NOIMPORT### | IMPORT | {54d974de-37df-4c8a-82c0-ba2802dbfcba} | {9e5f969d-d7d4-44e8-9280-2b656d222db0} | 2
/ |  |  | SO 101 |  |  |  | Větev A |  |  |  |  | 0 |  |  |  | 0 | Soupis | 0 | 0 | 0 | 0 | 0 | 0 | 0 | 0 | 0 | 0 | 0 | 0 |  |  | 2 |  | IMPORT | {077f21c1-8ff2-4713-bf7e-fa0cedec8fd0} | {54d974de-37df-4c8a-82c0-ba2802dbfcba}
/ |  |  | SO 102 |  |  |  | Větev B |  |  |  |  | 0 |  |  |  | 0 | Soupis | 0 | 0 | 0 | 0 | 0 | 0 | 0 | 0 | 0 | 0 | 0 | 0 |  |  | 2 |  | IMPORT | {2c83fbb0-05fe-44a1-9e6a-3217fc9ce865} | {54d974de-37df-4c8a-82c0-ba2802dbfcba}
/ |  |  | SO 103 |  |  |  | Větev C |  |  |  |  | 0 |  |  |  | 0 | Soupis | 0 | 0 | 0 | 0 | 0 | 0 | 0 | 0 | 0 | 0 | 0 | 0 |  |  | 2 |  | IMPORT | {9462c563-ec88-4475-ba49-90645897ee1e} | {54d974de-37df-4c8a-82c0-ba2802dbfcba}
/ |  |  | SO 104 |  |  |  | Chodník a cyklostezky |  |  |  |  | 0 |  |  |  | 0 | Soupis | 0 | 0 | 0 | 0 | 0 | 0 | 0 | 0 | 0 | 0 | 0 | 0 |  |  | 2 |  | IMPORT | {d29b840f-3dee-40d2-9d42-1ee421418e47} | {54d974de-37df-4c8a-82c0-ba2802dbfcba}
/ |  |  | SO 105 |  |  |  | DIO |  |  |  |  | 0 |  |  |  | 0 | Soupis | 0 | 0 | 0 | 0 | 0 | 0 | 0 | 0 | 0 | 0 | 0 | 0 |  |  | 2 |  | IMPORT | {2d65273c-b357-4d50-8dfc-7f947e7c6aa2} | {54d974de-37df-4c8a-82c0-ba2802dbfcba}
|  | 200 |  |  |  | Mostní objekty a zdi | [5 empty] | 0 |  |  |  | 0 | STA | 0 | 0 | 0 | 0 | 0 | 0 | 0 | 0 | 0 | 0 | 0 | 0 |  | D | 1 | ###NOIMPORT### | IMPORT | {497e88bc-0272-4500-b14a-0eee98957286} | {9e5f969d-d7d4-44e8-9280-2b656d222db0} | 2
/ |  |  | SO 201 |  |  |  | Most přes Počápelský potok |  |  |  |  | 0 |  |  |  | 0 | Soupis | 0 | 0 | 0 | 0 | 0 | 0 | 0 | 0 | 0 | 0 | 0 | 0 |  |  | 2 |  | IMPORT | {c172ea4f-76cd-472f-bd6f-dd05913b2c58} | {497e88bc-0272-4500-b14a-0eee98957286}
|  | 300 |  |  |  | Vodohospodářské objekty | [5 empty] | 0 |  |  |  | 0 | STA | 0 | 0 | 0 | 0 | 0 | 0 | 0 | 0 | 0 | 0 | 0 | 0 |  | D | 1 | ###NOIMPORT### | IMPORT | {263276cf-0776-4933-8b20-96f7325989ac} | {9e5f969d-d7d4-44e8-9280-2b656d222db0} | 2
/ |  |  | SO 301 |  |  |  | Kanalizace |  |  |  |  | 0 |  |  |  | 0 | Soupis | 0 | 0 | 0 | 0 | 0 | 0 | 0 | 0 | 0 | 0 | 0 | 0 |  |  | 2 |  | IMPORT | {87f37444-4b89-4a0e-b777-f1800e4ea63b} | {263276cf-0776-4933-8b20-96f7325989ac}
/ |  |  | SO 302 |  |  |  | Přeložka vodovodu |  |  |  |  | 0 |  |  |  | 0 | Soupis | 0 | 0 | 0 | 0 | 0 | 0 | 0 | 0 | 0 | 0 | 0 | 0 |  |  | 2 |  | IMPORT | {6a1e1abe-963c-47bc-8bcf-5f7e20a91cca} | {263276cf-0776-4933-8b20-96f7325989ac}
|  | 400 |  |  |  | Elektro a sdělovací objekty | [5 empty] | 0 |  |  |  | 0 | STA | 0 | 0 | 0 | 0 | 0 | 0 | 0 | 0 | 0 | 0 | 0 | 0 |  | D | 1 | ###NOIMPORT### | IMPORT | {eb54edff-7fb9-4709-9df4-527b199543ee} | {9e5f969d-d7d4-44e8-9280-2b656d222db0} | 2
/ |  |  | SO 401 |  |  |  | Veřejné osvětlení |  |  |  |  | 0 |  |  |  | 0 | Soupis | 0 | 0 | 0 | 0 | 0 | 0 | 0 | 0 | 0 | 0 | 0 | 0 |  |  | 2 |  | IMPORT | {caf47a0c-75a1-4c0d-a56a-b452622ea39f} | {eb54edff-7fb9-4709-9df4-527b199543ee}
/ |  |  | SO 402 |  |  |  | Přeložka CETIN |  |  |  |  | 0 |  |  |  | 0 | Soupis | 0 | 0 | 0 | 0 | 0 | 0 | 0 | 0 | 0 | 0 | 0 | 0 |  |  | 2 |  | IMPORT | {2637688c-ba42-478e-b11c-c662f57f6396} | {eb54edff-7fb9-4709-9df4-527b199543ee}
|  | 500 |  |  |  | Objekty trubních vedení | [5 empty] | 0 |  |  |  | 0 | STA | 0 | 0 | 0 | 0 | 0 | 0 | 0 | 0 | 0 | 0 | 0 | 0 |  | D | 1 | ###NOIMPORT### | IMPORT | {f99d8900-4d94-4677-95f2-e89491919911} | {9e5f969d-d7d4-44e8-9280-2b656d222db0} | 2
/ |  |  | SO 501 |  |  |  | Přeložka plynovodu |  |  |  |  | 0 |  |  |  | 0 | Soupis | 0 | 0 | 0 | 0 | 0 | 0 | 0 | 0 | 0 | 0 | 0 | 0 |  |  | 2 |  | IMPORT | {9683adf5-6f27-4dac-950e-8f8c2e9c02fb} | {f99d8900-4d94-4677-95f2-e89491919911}
|  | 800 |  |  |  | Objekty úprav území | [5 empty] | 0 |  |  |  | 0 | STA | 0 | 0 | 0 | 0 | 0 | 0 | 0 | 0 | 0 | 0 | 0 | 0 |  | D | 1 | ###NOIMPORT### | IMPORT | {6ad91d1b-f4a4-49a7-9dcd-ad106f3bc7f3} | {9e5f969d-d7d4-44e8-9280-2b656d222db0} | 2
/ |  |  | SO 801 |  |  |  | Vegetační úpravy |  |  |  |  | 0 |  |  |  | 0 | Soupis | 0 | 0 | 0 | 0 | 0 | 0 | 0 | 0 | 0 | 0 | 0 | 0 |  |  | 2 |  | IMPORT | {d2812688-6c44-4e72-a6c0-9402cc38bb9d} | {6ad91d1b-f4a4-49a7-9dcd-ad106f3bc7f3}
/ |  | 900 |  |  |  | Ostatní náklady stavby | [5 empty] | 0 |  |  |  | 0 | STA | 0 | 0 | 0 | 0 | 0 | 0 | 0 | 0 | 0 | 0 | 0 | 0 |  |  | 1 |  | IMPORT | {128f69bb-07e5-4a9d-a882-105cf6e82bb1} | {9e5f969d-d7d4-44e8-9280-2b656d222db0} | 2

## SO 001 - Příprava staveniště
| List obsahuje: |  | 1) Krycí list soupisu | 2) Rekapitulace |  |  | 3) Soupis prací | Zpět na list: | Rekapitulace stavby
{460b72e5-9692-422e-87d8-053d939a4708}
2
| KRYCÍ LIST SOUPISU | [8 empty] | v --- níže se nacházejí doplnkové a pomocné údaje k sestavám --- v | [8 empty] | False
Stavba:
OBCHVAT KRÁLŮV DVŮR - silnice II. třídy - I. etapa
Objekt:
000 - Objekty přípravy staveniště
Soupis:
SO 001 - Příprava staveniště
| KSO: |  |  |  |  | CC-CZ:
| Místo: |  | Králův Dvůr |  |  | Datum: | 4. 5. 2018
| Zadavatel: |  |  |  |  | IČ:
|  | Město Králův Dvůr, Náměstí Míru 139, 267 01 |  |  |  | DIČ:
| Uchazeč: |  |  |  |  | IČ:
DIČ:
| Projektant: |  |  |  |  | IČ: | 18598897
|  | Spektra s.r.o.Beroun, V Hlinkách 1548, 266 01 |  |  |  | DIČ: | DZ18598897
Poznámka:
| Cena bez DPH | [5 empty] | 0
|  |  | Základ daně |  |  | Sazba daně | Výše daně
| DPH | základní | 0 |  |  | 21% | 0
|  | snížená | 0 |  |  | 15% | 0
|  | zákl. přenesená | 0 |  |  | 21% | 0
|  | sníž. přenesená | 0 |  |  | 15% | 0
|  | nulová | 0 |  |  | 0% | 0
| Cena s DPH |  |  | v | CZK |  | 0
REKAPITULACE ČLENĚNÍ SOUPISU PRACÍ
Stavba:
OBCHVAT KRÁLŮV DVŮR - silnice II. třídy - I. etapa
Objekt:
000 - Objekty přípravy staveniště
Soupis:
SO 001 - Příprava staveniště
Místo: |  |  | Králův Dvůr |  |  | Datum: | 4. 5. 2018
Zadavatel: |  |  | Město Králův Dvůr, Náměstí Míru 139, 267 01 |  |  | Projektant: | Spektra s.r.o.Beroun, V Hlinkách 1548, 266 01
Uchazeč:
Kód dílu - Popis | [6 empty] | Cena celkem [CZK]
Náklady soupisu celkem | [6 empty] | 0 | [12 empty] | -1
| HSV - Práce a dodávky HSV | [5 empty] | 0
| 1 - Zemní práce | [5 empty] | 0
| 9 - Ostatní konstrukce a práce, bourání | [5 empty] | 0
| 99 - Přesun hmot | [5 empty] | 0
| 997 - Přesun sutě | [5 empty] | 0
SOUPIS PRACÍ
Stavba:
OBCHVAT KRÁLŮV DVŮR - silnice II. třídy - I. etapa
Objekt:
000 - Objekty přípravy staveniště
Soupis:
SO 001 - Příprava staveniště
Místo: |  |  | Králův Dvůr |  |  | Datum: | 4. 5. 2018
Zadavatel: |  |  | Město Králův Dvůr, Náměstí Míru 139, 267 01 |  |  | Projektant: | Spektra s.r.o.Beroun, V Hlinkách 1548, 266 01
Uchazeč:
PČ | Typ | Kód | Popis | MJ | Množství | J.cena [CZK] | Cena celkem [CZK] | Cenová soustava |  | Poznámka | DPH | J. Nh [h] | Nh celkem [h] | J. hmotnost [t] | Hmotnost celkem [t] | J. suť [t] | Suť Celkem [t]
Náklady soupisu celkem | [6 empty] | 0 | [5 empty] | 0 |  | 0.00288 |  | 1249.56 |  | D | -1 | [10 empty] | 0
| D | HSV | Práce a dodávky HSV |  |  |  | 0 | [5 empty] | 0 |  | 0.00288 |  | 1249.56 | 1 | D | 0 |  |  |  | ROZPOCET | [6 empty] | 0
| D | 1 | Zemní práce |  |  |  | 0 | [5 empty] | 0 |  | 0.00288 |  | 1249.56 | 1 | D | 1 |  |  |  | ROZPOCET | [6 empty] | 0
1 | K | 111111331 | Odstranění ruderálního/náletového porostu z plochy přes 500 m2 v rovině nebo na svahu do 1:5 | m2 | 1320 |  | 0 | CS ÚRS 2017 01 |  |  | základní |  | 0 | 0 | 0 | 0 | 0 | 4 | K | 2 |  |  |  | ROZPOCET | 0 | 0 | 0 | 0 | 0 | 1 | 0 | 4 | -1867054803
| VV |  | 66*20 |  | 1320 | [13 empty] | VV | 2 | 2 | True | 1 | ROZPOCET
2 | K | 111212351 | Odstranění nevhodných dřevin průměru kmene do 100 mm výšky přes 1 m s odstraněním pařezu do 100 m2 v rovině nebo na svahu do 1:5 | m2 | 84 |  | 0 | CS ÚRS 2017 01 |  |  | základní |  | 0 | 0 | 0 | 0 | 0 | 4 | K | 2 |  |  |  | ROZPOCET | 0 | 0 | 0 | 0 | 0 | 1 | 0 | 4 | -1496374571
| VV |  | 60*1,4"prům" |  | 84 | [13 empty] | VV | 2 | 2 | True | 1 | ROZPOCET
3 | K | 111212357 | Odstranění nevhodných dřevin průměru kmene do 100 mm výšky přes 1 m s odstraněním pařezu přes 100 do 500 m2 na svahu přes 1:2 do 1:1 | m2 | 228 |  | 0 | CS ÚRS 2017 01 |  |  | základní |  | 0 | 0 | 0 | 0 | 0 | 4 | K | 2 |  |  |  | ROZPOCET | 0 | 0 | 0 | 0 | 0 | 1 | 0 | 4 | -1774189083
| VV |  | 114*2 |  | 228 | [13 empty] | VV | 2 | 2 | True | 1 | ROZPOCET
4 | K | 112101102 | Kácení stromů s odřezáním kmene a s odvětvením listnatých, průměru kmene přes 300 do 500 mm - břízy | kus | 18 |  | 0 | CS ÚRS 2017 01 |  |  | základní |  | 0 | 0 | 0 | 0 | 0 | 4 | K | 2 |  |  |  | ROZPOCET | 0 | 0 | 0 | 0 | 0 | 1 | 0 | 4 | 1106571427
5 | K | 112101104 | Kácení stromů s odřezáním kmene a s odvětvením listnatých, průměru kmene přes 700 do 900 mm - topol | kus | 2 |  | 0 |  |  |  | základní |  | 0 | 0 | 0 | 0 | 0 | 4 | K | 2 |  |  |  | ROZPOCET | 0 | 0 | 0 | 0 | 0 | 1 | 0 | 4 | -568449429
6 | K | 112101123 | Kácení stromů s odřezáním kmene a s odvětvením jehličnatých bez odkornění, kmene průměru přes 500 do 700 mm - borovice | kus | 12 |  | 0 | CS ÚRS 2017 01 |  |  | základní |  | 0 | 0 | 0 | 0 | 0 | 4 | K | 2 |  |  |  | ROZPOCET | 0 | 0 | 0 | 0 | 0 | 1 | 0 | 4 | 876204715
7 | K | 112201105 | Odstranění pařezů s jejich vykopáním, vytrháním nebo odstřelením, s přesekáním kořenů průměru přes 900 mm | kus | 32 |  | 0 | CS ÚRS 2017 01 |  |  | základní |  | 0 | 9e-05 | 0.00288 | 0 | 0 | 4 | K | 2 |  |  |  | ROZPOCET | 0 | 0 | 0 | 0 | 0 | 1 | 0 | 4 | 1765003189
8 | K | 113107212 | Odstranění podkladů nebo krytů s přemístěním hmot na skládku na vzdálenost do 20 m nebo s naložením na dopravní prostředek v ploše jednotlivě přes 200 m2 z kameniva těženého, o tl. vrstvy přes 100 do 200 mm | m2 | 2403 |  | 0 | CS ÚRS 2017 01 |  |  | základní |  | 0 | 0 | 0 | 0.3 | 720.9 | 4 | K | 2 |  |  |  | ROZPOCET | 0 | 0 | 0 | 0 | 0 | 1 | 0 | 4 | -759213060
| VV |  | 2403"tabulka odstraňování povrchových vrstev" |  | 2403 | [13 empty] | VV | 2 | 2 | True | 1 | ROZPOCET
9 | K | 113107242 | Odstranění podkladů nebo krytů s přemístěním hmot na skládku na vzdálenost do 20 m nebo s naložením na dopravní prostředek v ploše jednotlivě přes 200 m2 živičných, o tl. vrstvy přes 50 do 100 mm | m2 | 2403 |  | 0 | CS ÚRS 2017 01 |  |  | základní |  | 0 | 0 | 0 | 0.22 | 528.66 | 4 | K | 2 |  |  |  | ROZPOCET | 0 | 0 | 0 | 0 | 0 | 1 | 0 | 4 | -1253691488
| VV |  | 2403 |  | 2403 | [13 empty] | VV | 2 | 2 | True | 1 | ROZPOCET
10 | K | 162301499.R | Vodorovné přemístění pokácených stromů, vč. větví a pařezů a ostatních dřevin - odvoz na skládku apod. do 5000m | kpl | 1 |  | 0 |  |  |  | základní |  | 0 | 0 | 0 | 0 | 0 | 4 | K | 2 |  |  |  | ROZPOCET | 0 | 0 | 0 | 0 | 0 | 1 | 0 | 4 | 1270141602
11 | K | 121101103 | Sejmutí ornice nebo lesní půdy s vodorovným přemístěním na hromady v místě upotřebení nebo na dočasné či trvalé skládky se složením, na vzdálenost přes 100 do 250 m | m3 | 5858.1 |  | 0 | CS ÚRS 2017 01 |  |  | základní |  | 0 | 0 | 0 | 0 | 0 | 4 | K | 2 |  |  |  | ROZPOCET | 0 | 0 | 0 | 0 | 0 | 1 | 0 | 4 | -32313479
| VV |  | 5094*1,15"s nakypřením a rezervou" |  | 5858.1 | [13 empty] | VV | 2 | 2 | True | 1 | ROZPOCET
12 | K | 162601102 | Vodorovné přemístění výkopku nebo sypaniny po suchu na obvyklém dopravním prostředku, bez naložení výkopku, avšak se složením bez rozhrnutí z horniny tř. 1 až 4 na vzdálenost přes 4 000 do 5 000 m - odvoz přebytečné ornice | m3 | 0 |  | 0 | CS ÚRS 2017 01 |  |  | základní |  | 0 | 0 | 0 | 0 | 0 | 4 | K | 2 |  |  |  | ROZPOCET | 0 | 0 | 0 | 0 | 0 | 1 | 0 | 4 | -307984964
13 | K | 167101102 | Nakládání, skládání a překládání neulehlého výkopku nebo sypaniny nakládání, množství přes 100 m3, z hornin tř. 1 až 4 - přebytečné ornice | m3 | 0 |  | 0 | CS ÚRS 2017 01 |  |  | základní |  | 0 | 0 | 0 | 0 | 0 | 4 | K | 2 |  |  |  | ROZPOCET | 0 | 0 | 0 | 0 | 0 | 1 | 0 | 4 | 1033053421
14 | K | 184401113 | Příprava dřevin k přesazení bez výměny půdy s vyhnojením s balem D do 1,2 m v rovině a svahu do 1:5 (vykopání dřevin, vyhnojení, provedení ochranného balu, přesazení na provizorní nebo stálé místo) | kus | 50 |  | 0 | CS ÚRS 2017 01 |  |  | základní |  | 0 | 0 | 0 | 0 | 0 | 4 | K | 2 |  |  |  | ROZPOCET | 0 | 0 | 0 | 0 | 0 | 1 | 0 | 4 | -1079802085
| D | 9 | Ostatní konstrukce a práce, bourání |  |  |  | 0 | [5 empty] | 0 |  | 0 |  | 0 | 1 | D | 1 |  |  |  | ROZPOCET | [6 empty] | 0
| D | 99 | Přesun hmot |  |  |  | 0 | [5 empty] | 0 |  | 0 |  | 0 | 1 | D | 2 |  |  |  | ROZPOCET | [6 empty] | 0
| D | 997 | Přesun sutě |  |  |  | 0 | [5 empty] | 0 |  | 0 |  | 0 | 1 | D | 3 |  |  |  | ROZPOCET | [6 empty] | 0
15 | K | 997013501 | Odvoz suti a vybouraných hmot na skládku nebo meziskládku se složením, na vzdálenost do 1 km | t | 1249.56 |  | 0 | CS ÚRS 2017 01 |  |  | základní |  | 0 | 0 | 0 | 0 | 0 | 4 | K | 4 |  |  |  | ROZPOCET | 0 | 0 | 0 | 0 | 0 | 1 | 0 | 4 | 597568948
16 | K | 997013509 | Odvoz suti a vybouraných hmot na skládku nebo meziskládku se složením, na vzdálenost Příplatek k ceně za každý další i započatý 1 km přes 1 km - předpoklad do 10km | t | 11246.04 |  | 0 | CS ÚRS 2017 01 |  |  | základní |  | 0 | 0 | 0 | 0 | 0 | 4 | K | 4 |  |  |  | ROZPOCET | 0 | 0 | 0 | 0 | 0 | 1 | 0 | 4 | 1956339835
| VV |  | 1249,56*9 'Přepočtené koeficientem množství |  | 11246.04 | [13 empty] | VV | 4 | 2 | False | 1 | ROZPOCET
17 | K | 997013801 | Poplatek za uložení stavebního betonového/živičného/kamenného recyklovatelného odpadu na skládce (skládkovné) | t | 1249.56 |  | 0 | CS ÚRS 2016 01 |  |  | základní |  | 0 | 0 | 0 | 0 | 0 | 4 | K | 4 |  |  |  | ROZPOCET | 0 | 0 | 0 | 0 | 0 | 1 | 0 | 4 | -467280501

## SO 101 - Větev A
| List obsahuje: |  | 1) Krycí list soupisu | 2) Rekapitulace |  |  | 3) Soupis prací | Zpět na list: | Rekapitulace stavby
{077f21c1-8ff2-4713-bf7e-fa0cedec8fd0}
2
| KRYCÍ LIST SOUPISU | [8 empty] | v --- níže se nacházejí doplnkové a pomocné údaje k sestavám --- v | [8 empty] | False
Stavba:
OBCHVAT KRÁLŮV DVŮR - silnice II. třídy - I. etapa
Objekt:
100 - Objekty pozemních komunikací
Soupis:
SO 101 - Větev A
| KSO: |  |  |  |  | CC-CZ:
| Místo: |  | Králův Dvůr |  |  | Datum: | 4. 5. 2018
| Zadavatel: |  |  |  |  | IČ:
|  | Město Králův Dvůr, Náměstí Míru 139, 267 01 |  |  |  | DIČ:
| Uchazeč: |  |  |  |  | IČ:
DIČ:
| Projektant: |  |  |  |  | IČ: | 18598897
|  | Spektra s.r.o.Beroun, V Hlinkách 1548, 266 01 |  |  |  | DIČ: | DZ18598897
Poznámka:
| Cena bez DPH | [5 empty] | 0
|  |  | Základ daně |  |  | Sazba daně | Výše daně
| DPH | základní | 0 |  |  | 21% | 0
|  | snížená | 0 |  |  | 15% | 0
|  | zákl. přenesená | 0 |  |  | 21% | 0
|  | sníž. přenesená | 0 |  |  | 15% | 0
|  | nulová | 0 |  |  | 0% | 0
| Cena s DPH |  |  | v | CZK |  | 0
REKAPITULACE ČLENĚNÍ SOUPISU PRACÍ
Stavba:
OBCHVAT KRÁLŮV DVŮR - silnice II. třídy - I. etapa
Objekt:
100 - Objekty pozemních komunikací
Soupis:
SO 101 - Větev A
Místo: |  |  | Králův Dvůr |  |  | Datum: | 4. 5. 2018
Zadavatel: |  |  | Město Králův Dvůr, Náměstí Míru 139, 267 01 |  |  | Projektant: | Spektra s.r.o.Beroun, V Hlinkách 1548, 266 01
Uchazeč:
Kód dílu - Popis | [6 empty] | Cena celkem [CZK]
Náklady soupisu celkem | [6 empty] | 0 | [12 empty] | -1
| HSV - Práce a dodávky HSV | [5 empty] | 0
| 1 - Zemní práce | [5 empty] | 0
| 2 - Zakládání | [5 empty] | 0
| 3 - Svislé a kompletní konstrukce | [5 empty] | 0
| 5 - Komunikace | [5 empty] | 0
| 9 - Ostatní konstrukce a práce-bourání | [5 empty] | 0
| 99 - Přesun hmot | [5 empty] | 0
| 997 - Přesun sutě | [5 empty] | 0
SOUPIS PRACÍ
Stavba:
OBCHVAT KRÁLŮV DVŮR - silnice II. třídy - I. etapa
Objekt:
100 - Objekty pozemních komunikací
Soupis:
SO 101 - Větev A
Místo: |  |  | Králův Dvůr |  |  | Datum: | 4. 5. 2018
Zadavatel: |  |  | Město Králův Dvůr, Náměstí Míru 139, 267 01 |  |  | Projektant: | Spektra s.r.o.Beroun, V Hlinkách 1548, 266 01
Uchazeč:
PČ | Typ | Kód | Popis | MJ | Množství | J.cena [CZK] | Cena celkem [CZK] | Cenová soustava |  | Poznámka | DPH | J. Nh [h] | Nh celkem [h] | J. hmotnost [t] | Hmotnost celkem [t] | J. suť [t] | Suť Celkem [t]
Náklady soupisu celkem | [6 empty] | 0 | [5 empty] | 0 |  | 2013.5636 |  | 32.3304 |  | D | -1 | [10 empty] | 0
| D | HSV | Práce a dodávky HSV |  |  |  | 0 | [5 empty] | 0 |  | 2013.5636 |  | 32.3304 | 1 | D | 0 |  |  |  | ROZPOCET | [6 empty] | 0
| D | 1 | Zemní práce |  |  |  | 0 | [5 empty] | 0 |  | 1547.6893 |  | 16.8704 | 1 | D | 1 |  |  |  | ROZPOCET | [6 empty] | 0
1 | K | 113154114 | Frézování živičného podkladu nebo krytu s naložením na dopravní prostředek plochy do 500 m2 bez překážek v trase pruhu šířky do 0,5 m, tloušťky vrstvy 100 mm | m2 | 65.9 |  | 0 | CS ÚRS 2017 01 |  |  | základní |  | 0 | 8e-05 | 0.005272 | 0.256 | 16.8704 | 4 | K | 2 |  |  |  | ROZPOCET | 0 | 0 | 0 | 0 | 0 | 1 | 0 | 4 | 154610396
| VV |  | 47"napojení u nadjezdu" |  | 47 | [13 empty] | VV | 2 | 2 | True | 0 | ROZPOCET
| VV |  | 18,9"napojení za mostem A.Hesse" |  | 18.9 | [13 empty] | VV | 2 | 2 | True | 0 | ROZPOCET
| VV |  | Součet |  | 65.9 | [13 empty] | VV | 2 | 4 | True | 1 | ROZPOCET
2 | K | 122202203 | Odkopávky a prokopávky nezapažené pro silnice s přemístěním výkopku v příčných profilech na vzdálenost do 15 m nebo s naložením na dopravní prostředek v hornině tř. 3 přes 1 000 do 5 000 m3 | m3 | 2380 |  | 0 | CS ÚRS 2017 01 |  |  | základní |  | 0 | 0 | 0 | 0 | 0 | 4 | K | 2 |  |  |  | ROZPOCET | 0 | 0 | 0 | 0 | 0 | 1 | 0 | 4 | -889168436
| VV |  | 2380"dle A4-tabulka bilancí zemin" |  | 2380 | [13 empty] | VV | 2 | 2 | True | 1 | ROZPOCET
3 | K | 162301102 | Vodorovné přemístění výkopku nebo sypaniny po suchu na obvyklém dopravním prostředku, bez naložení výkopku, avšak se složením bez rozhrnutí z horniny tř. 1 až 4 na vzdálenost přes 500 do 1 000 m - pro zpětné využití zeminy | m3 | 2380 |  | 0 |  |  |  | základní |  | 0 | 0 | 0 | 0 | 0 | 4 | K | 2 |  |  |  | ROZPOCET | 0 | 0 | 0 | 0 | 0 | 1 | 0 | 4 | 335213867
4 | K | 167101102.1 | Nakládání, skládání a překládání neulehlého výkopku nebo sypaniny nakládání, množství přes 100 m3, z hornin tř. 1 až 4 - při zpětném použití zemin | m3 | 2120 |  | 0 |  |  |  | základní |  | 0 | 0 | 0 | 0 | 0 | 4 | K | 2 |  |  |  | ROZPOCET | 0 | 0 | 0 | 0 | 0 | 1 | 0 | 4 | 1171377038
5 | K | 167101102.2 | Nakládání, skládání a překládání neulehlého výkopku nebo sypaniny nakládání, množství přes 100 m3, z hornin tř. 1 až 4 - při dovozu chybějící zeminy z přebytku po odsouhlasení geologem | m3 | 11093.568 |  | 0 |  |  |  | základní |  | 0 | 0 | 0 | 0 | 0 | 4 | K | 2 |  |  |  | ROZPOCET | 0 | 0 | 0 | 0 | 0 | 1 | 0 | 4 | -1103263560
| VV |  | 15332-2380"dle A4-tabulka bilancí zemin" |  | 12952 | [13 empty] | VV | 2 | 2 | True | 0 | ROZPOCET
| VV |  | -(115-11)"nevyužitá - přebytek z objektu 103" |  | -104 | [13 empty] | VV | 2 | 2 | True | 0 | ROZPOCET
| VV |  | - 1706,748"přebytek z objektu 301" |  | -1706.748 | [13 empty] | VV | 2 | 2 | True | 0 | ROZPOCET
| VV |  | -17,28"přebytek z objektu 302" |  | -17.28 | [13 empty] | VV | 2 | 2 | True | 0 | ROZPOCET
| VV |  | -19,764"přebytek z objektu 401" |  | -19.764 | [13 empty] | VV | 2 | 2 | True | 0 | ROZPOCET
| VV |  | -10,64"přebytek z objektu 501" |  | -10.64 | [13 empty] | VV | 2 | 2 | True | 0 | ROZPOCET
| VV |  | Součet |  | 11093.568 | [13 empty] | VV | 2 | 4 | True | 1 | ROZPOCET
6 | K | 162701105 | Vodorovné přemístění výkopku nebo sypaniny po suchu na obvyklém dopravním prostředku, bez naložení výkopku, avšak se složením bez rozhrnutí z horniny tř. 1 až 4 na vzdálenost přes 9 000 do 10 000 m - dovoz chybějící zeminy | m3 | 11093.568 |  | 0 | CS ÚRS 2017 01 |  |  | základní |  | 0 | 0 | 0 | 0 | 0 | 4 | K | 2 |  |  |  | ROZPOCET | 0 | 0 | 0 | 0 | 0 | 1 | 0 | 4 | -1496967342
7 | M | 583312011 | štěrkopísek netříděný stabilizační zemina | t | 21077.779 |  | 0 |  |  |  | základní |  | 0 | 0 | 0 | 0 | 0 | 8 | M | 2 |  |  |  | ROZPOCET | 0 | 0 | 0 | 0 | 0 | 1 | 0 | 4 | 2053005236
8 | K | 167101102.3 | Nakládání, skládání a překládání neulehlého výkopku nebo sypaniny nakládání, množství přes 100 m3, z hornin tř. 1 až 4 - přebytek ornice | m3 | 3254 |  | 0 |  |  |  | základní |  | 0 | 0 | 0 | 0 | 0 | 4 | K | 2 |  |  |  | ROZPOCET | 0 | 0 | 0 | 0 | 0 | 1 | 0 | 4 | 1970240787
| VV |  | 3254"přebytek ornice dle tabulky bilancí - hospodaření s ornicí" |  | 3254 | [13 empty] | VV | 2 | 2 | True | 1 | ROZPOCET
9 | K | 162301102.3 | Vodorovné přemístění výkopku nebo sypaniny po suchu na obvyklém dopravním prostředku, bez naložení výkopku, avšak se složením bez rozhrnutí z horniny tř. 1 až 4 na vzdálenost přes 500 do 1 000 m - přebytek ornice | m3 | 3254 |  | 0 |  |  |  | základní |  | 0 | 0 | 0 | 0 | 0 | 4 | K | 2 |  |  |  | ROZPOCET | 0 | 0 | 0 | 0 | 0 | 1 | 0 | 4 | 827572305
| VV |  | 3254"přebytek ornice dle tabulky bilancí - hospodaření s ornicí" |  | 3254 | [13 empty] | VV | 2 | 2 | True | 1 | ROZPOCET
10 | K | 171101104 | Uložení sypaniny do násypů s rozprostřením sypaniny ve vrstvách a s hrubým urovnáním zhutněných s uzavřením povrchu násypu z hornin soudržných s předepsanou mírou zhutnění v procentech výsledků zkoušek Proctor-Standard (dále jen PS) přes 100 do 102 % PS | m3 | 18855 |  | 0 | CS ÚRS 2017 01 |  |  | základní |  | 0 | 0 | 0 | 0 | 0 | 4 | K | 2 |  |  |  | ROZPOCET | 0 | 0 | 0 | 0 | 0 | 1 | 0 | 4 | -1096115805
| VV |  | 18855"dle A4-tabulka bilancí zemin" |  | 18855 | [13 empty] | VV | 2 | 2 | True | 1 | ROZPOCET
11 | K | 171101104.1 | Aktivní zóna - podklad stáv. podloží zhutněný do 102 % PS - zhutnění podloží v min. pož.hodnotě modulu přetvárnosti podloží zeminy Edef.2 - 45MPa | m3 | 4291 |  | 0 |  |  |  | základní |  | 0 | 0 | 0 | 0 | 0 | 4 | K | 2 |  |  |  | ROZPOCET | 0 | 0 | 0 | 0 | 0 | 1 | 0 | 4 | 1566141836
| VV |  | 8582*0,5"dle A4-tabulka - sanace podloží" |  | 4291 | [13 empty] | VV | 2 | 2 | True | 1 | ROZPOCET
12 | K | 171101121 | Uložení sypaniny do násypů s rozprostřením sypaniny ve vrstvách a s hrubým urovnáním zhutněných s uzavřením povrchu násypu z hornin nesoudržných kamenitých - vyrovnávací klíny | m3 | 773.842 |  | 0 | CS ÚRS 2017 01 |  |  | základní |  | 0 | 0 | 0 | 0 | 0 | 4 | K | 2 |  |  |  | ROZPOCET | 0 | 0 | 0 | 0 | 0 | 1 | 0 | 4 | 1278328848
| VV |  | větev A | [15 empty] | VV | 2 | 1 | True | 0 | ROZPOCET
| VV |  | (2+0,2)/2*0,5*(898,39-14)"klíny u komunikace" |  | 486.415 | [13 empty] | VV | 2 | 2 | True | 0 | ROZPOCET
| VV |  | (1,1+0,2)/2*0,5*(898,39-14)"klíny mezi komunikací a chodníkem" |  | 287.427 | [13 empty] | VV | 2 | 2 | True | 0 | ROZPOCET
| VV |  | Součet |  | 773.842 | [13 empty] | VV | 2 | 4 | True | 1 | ROZPOCET
13 | M | 583441970 | štěrkodrť frakce 0-63 | t | 1547.684 |  | 0 | CS ÚRS 2013 01 |  |  | základní |  | 0 | 1 | 1547.684 | 0 | 0 | 8 | M | 2 |  |  |  | ROZPOCET | 0 | 0 | 0 | 0 | 0 | 1 | 0 | 4 | -2066042370
| VV |  | 773,842*2 'Přepočtené koeficientem množství |  | 1547.684 | [13 empty] | VV | 2 | 2 | False | 1 | ROZPOCET
14 | K | 17190011 | SANACE PODLOŽÍ dle ČSN, TP, ZTKP. Sanace podloží pod násypy a v aktivní zóně. Požadavky a výsledné parametry dle ČSN 73 6133. Kompletní provedení v potřebné tloušťce vč. případného nákupu a dodávky potřebných materiálů, vč. všech souvisejících prací (např. natěžení, dopravy, uložení, promísení, hutnění, vykopání, odvozu a uložení vykopaného ateriálu na skládku, poplatku za skládku, atd.) Zhotovitel navrhne a ocení pro nej nejvhodnější technologii tak, abz bzlz splněnz definované požadavky a parametry. Prokázání vhodnosti bude doloženo splněním definovaných požadovaných parametrů v souladu s TKP a ZTKP. Veškeré práce a použitý materiál musí být odsouhlasen TDI. | m2 | 8582 |  | 0 |  |  |  | základní |  | 0 | 0 | 0 | 0 | 0 | 4 | K | 2 |  |  |  | ROZPOCET | 0 | 0 | 0 | 0 | 0 | 1 | 0 | 4 | -165465930
| VV |  | dle A4 - tabulka sanace podloží | [15 empty] | VV | 2 | 1 | True | 0 | ROZPOCET
| VV |  | 8582 |  | 8582 | [13 empty] | VV | 2 | 2 | True | 1 | ROZPOCET
15 | K | 181951102 | Úprava pláně vyrovnáním výškových rozdílů v hornině tř. 1 až 4 se zhutněním | m2 | 7640 |  | 0 | CS ÚRS 2015 01 |  |  | základní |  | 0 | 0 | 0 | 0 | 0 | 4 | K | 2 |  |  |  | ROZPOCET | 0 | 0 | 0 | 0 | 0 | 1 | 0 | 4 | 547893340
| VV |  | 1146/0,15"dle A4-tabulky bilancí z objektu 101" |  | 7640 | [13 empty] | VV | 2 | 2 | True | 1 | ROZPOCET
16 | K | 181301112 | Rozprostření a urovnání ornice v rovině nebo ve svahu sklonu do 1:5 při souvislé ploše přes 500 m2, tl. vrstvy přes 100 do 150 mm | m2 | 7640 |  | 0 | CS ÚRS 2017 01 |  |  | základní |  | 0 | 0 | 0 | 0 | 0 | 4 | K | 2 |  |  |  | ROZPOCET | 0 | 0 | 0 | 0 | 0 | 1 | 0 | 4 | 670065203
| VV |  | 1146/0,15"dle A4-tabulky bilancí z objektu 101" |  | 7640 | [13 empty] | VV | 2 | 2 | True | 1 | ROZPOCET
| D | 2 | Zakládání |  |  |  | 0 | [5 empty] | 0 |  | 0.97424 |  | 0 | 1 | D | 1 |  |  |  | ROZPOCET | [6 empty] | 0
17 | K | 211531111 | Výplň kamenivem do rýh odvodňovacích žeber nebo trativodů bez zhutnění, s úpravou povrchu výplně kamenivem hrubým drceným frakce 16 až 63 mm | m3 | 389.4 |  | 0 | CS ÚRS 2017 01 |  |  | základní |  | 0 | 0 | 0 | 0 | 0 | 4 | K | 2 |  |  |  | ROZPOCET | 0 | 0 | 0 | 0 | 0 | 1 | 0 | 4 | 49435033
| VV |  | (0,3+0,8)/2*1,2*(60+40)"strana u větví B a C" |  | 66 | [13 empty] | VV | 2 | 2 | True | 0 | ROZPOCET
| VV |  | (0,3+0,8)/2*1,2*(120+330+40)"strana s chodníkem a u palisád" |  | 323.4 | [13 empty] | VV | 2 | 2 | True | 0 | ROZPOCET
| VV |  | Součet |  | 389.4 | [13 empty] | VV | 2 | 4 | True | 1 | ROZPOCET
18 | K | 211971110 | Zřízení opláštění výplně z geotextilie odvodňovacích žeber nebo trativodů v rýze nebo zářezu se stěnami šikmými o sklonu do 1:2 | m2 | 885 |  | 0 | CS ÚRS 2017 01 |  |  | základní |  | 0 | 0.00017 | 0.15045 | 0 | 0 | 4 | K | 2 |  |  |  | ROZPOCET | 0 | 0 | 0 | 0 | 0 | 1 | 0 | 4 | -2032642060
| VV |  | (0,3*4)*1,25*(60+40)"strana u větví B a C" |  | 150 | [13 empty] | VV | 2 | 2 | True | 0 | ROZPOCET
| VV |  | (0,3*4)*1,25*(120+330+40)"strana s chodníkem a u palisád" |  | 735 | [13 empty] | VV | 2 | 2 | True | 0 | ROZPOCET
| VV |  | Součet |  | 885 | [13 empty] | VV | 2 | 4 | True | 1 | ROZPOCET
19 | M | 693111410 | geotextilie netkaná PP 150 g/m2 do š 8,8 m | m2 | 929.25 |  | 0 | CS ÚRS 2017 01 |  |  | základní |  | 0 | 0.00015 | 0.13939 | 0 | 0 | 8 | M | 2 |  |  |  | ROZPOCET | 0 | 0 | 0 | 0 | 0 | 1 | 0 | 4 | -1362288118
| VV |  | 885*1,05 'Přepočtené koeficientem množství |  | 929.25 | [13 empty] | VV | 2 | 2 | False | 1 | ROZPOCET
20 | K | 212572121 | Lože pro trativody z kameniva drobného těženého | m3 | 17.7 |  | 0 | CS ÚRS 2017 01 |  |  | základní |  | 0 | 0 | 0 | 0 | 0 | 4 | K | 2 |  |  |  | ROZPOCET | 0 | 0 | 0 | 0 | 0 | 1 | 0 | 4 | 2036444338
| VV |  | 0,3*0,1*(60+40)"strana u větví B a C" |  | 3 | [13 empty] | VV | 2 | 2 | True | 0 | ROZPOCET
| VV |  | 0,3*0,1*(120+330+40)"strana s chodníkem a u palisád" |  | 14.7 | [13 empty] | VV | 2 | 2 | True | 0 | ROZPOCET
| VV |  | Součet |  | 17.7 | [13 empty] | VV | 2 | 4 | True | 1 | ROZPOCET
21 | K | 212755216 | Trativody bez lože z drenážních trubek plastových flexibilních D 160 mm | m | 590 |  | 0 | CS ÚRS 2017 01 |  |  | základní |  | 0 | 0.00116 | 0.6844 | 0 | 0 | 4 | K | 2 |  |  |  | ROZPOCET | 0 | 0 | 0 | 0 | 0 | 1 | 0 | 4 | 979195482
| VV |  | 60+40"strana u větví B a C" |  | 100 | [13 empty] | VV | 2 | 2 | True | 0 | ROZPOCET
| VV |  | 120+330+40"strana s chodníkem a u palisád" |  | 490 | [13 empty] | VV | 2 | 2 | True | 0 | ROZPOCET
| VV |  | Součet |  | 590 | [13 empty] | VV | 2 | 4 | True | 1 | ROZPOCET
| D | 3 | Svislé a kompletní konstrukce |  |  |  | 0 | [5 empty] | 0 |  | 22.4108 |  | 0 | 1 | D | 1 |  |  |  | ROZPOCET | [6 empty] | 0
22 | K | 339921132 | Osazování palisád betonových v řadě se zabetonováním výšky palisády přes 500 do 1000 mm | m | 40 |  | 0 | CS ÚRS 2016 01 |  |  | základní |  | 0 | 0.24127 | 9.6508 | 0 | 0 | 4 | K | 2 |  |  |  | ROZPOCET | 0 | 0 | 0 | 0 | 0 | 1 | 0 | 4 | -1810712015
23 | M | 592284090 | palisáda vzhled dobové dlažební kameny betonová přírodní 16X16X60 cm | kus | 8 |  | 0 | CS ÚRS 2017 01 |  |  | základní |  | 0 | 0.0325 | 0.26 | 0 | 0 | 8 | M | 2 |  |  |  | ROZPOCET | 0 | 0 | 0 | 0 | 0 | 1 | 0 | 4 | -1732654451
24 | M | 592284100 | palisáda vzhled dobové dlažební kameny betonová přírodní 16X16X100 cm | kus | 250 |  | 0 | CS ÚRS 2017 01 |  |  | základní |  | 0 | 0.05 | 12.5 | 0 | 0 | 8 | M | 2 |  |  |  | ROZPOCET | 0 | 0 | 0 | 0 | 0 | 1 | 0 | 4 | -672542201
| VV |  | 40/0,16 |  | 250 | [13 empty] | VV | 2 | 2 | True | 1 | ROZPOCET
| D | 5 | Komunikace |  |  |  | 0 | [5 empty] | 0 |  | 0 |  | 0 | 1 | D | 1 |  |  |  | ROZPOCET | [6 empty] | 0
25 | K | 576133221 | Asfaltový koberec mastixový SMA 11 (AKMS) s rozprostřením a se zhutněním v pruhu šířky přes 3 m, po zhutnění tl. 40 mm | m2 | 6190.73 |  | 0 | CS ÚRS 2017 01 |  |  | základní |  | 0 | 0 | 0 | 0 | 0 | 4 | K | 2 |  |  |  | ROZPOCET | 0 | 0 | 0 | 0 | 0 | 1 | 0 | 4 | 1913694500
| VV |  | větev A | [15 empty] | VV | 2 | 1 | True | 0 | ROZPOCET
| VV |  | 7*(898,39-14) |  | 6190.73 | [13 empty] | VV | 2 | 2 | True | 1 | ROZPOCET
26 | K | 573211108 | Postřik spojovací PS bez posypu kamenivem z asfaltu silničního, v množství 0,40 kg/m2 | m2 | 6190.73 |  | 0 | CS ÚRS 2017 01 |  |  | základní |  | 0 | 0 | 0 | 0 | 0 | 4 | K | 2 |  |  |  | ROZPOCET | 0 | 0 | 0 | 0 | 0 | 1 | 0 | 4 | -321825142
| VV |  | větev A | [15 empty] | VV | 2 | 1 | True | 0 | ROZPOCET
| VV |  | 7*(898,39-14) |  | 6190.73 | [13 empty] | VV | 2 | 2 | True | 1 | ROZPOCET
27 | K | 577165142 | Asfaltový beton vrstva ložní ACL 16 (ABH) s rozprostřením a zhutněním z modifikovaného asfaltu v pruhu šířky přes 3 m, po zhutnění tl. 70 mm | m2 | 6190.73 |  | 0 | CS ÚRS 2017 01 |  |  | základní |  | 0 | 0 | 0 | 0 | 0 | 4 | K | 2 |  |  |  | ROZPOCET | 0 | 0 | 0 | 0 | 0 | 1 | 0 | 4 | 1638763407
| VV |  | větev A | [15 empty] | VV | 2 | 1 | True | 0 | ROZPOCET
| VV |  | 7*(898,39-14) |  | 6190.73 | [13 empty] | VV | 2 | 2 | True | 1 | ROZPOCET
28 | K | 573211108 | Postřik spojovací PS bez posypu kamenivem z asfaltu silničního, v množství 0,40 kg/m2 | m2 | 6632.925 |  | 0 | CS ÚRS 2017 01 |  |  | základní |  | 0 | 0 | 0 | 0 | 0 | 4 | K | 2 |  |  |  | ROZPOCET | 0 | 0 | 0 | 0 | 0 | 1 | 0 | 4 | -1346268717
| VV |  | větev A | [15 empty] | VV | 2 | 1 | True | 0 | ROZPOCET
| VV |  | 7,5*(898,39-14) |  | 6632.925 | [13 empty] | VV | 2 | 2 | True | 1 | ROZPOCET
29 | K | 565146121 | Asfaltový beton vrstva podkladní ACP 22 (obalované kamenivo hrubozrnné - OKH) s rozprostřením a zhutněním v pruhu šířky přes 3 m, po zhutnění tl. 60 mm | m2 | 6632.925 |  | 0 | CS ÚRS 2017 01 |  |  | základní |  | 0 | 0 | 0 | 0 | 0 | 4 | K | 2 |  |  |  | ROZPOCET | 0 | 0 | 0 | 0 | 0 | 1 | 0 | 4 | 1072093546
30 | K | 573111111 | Postřik infiltrační PI z asfaltu silničního s posypem kamenivem, v množství 0,60 kg/m2 | m2 | 6632.925 |  | 0 | CS ÚRS 2017 01 |  |  | základní |  | 0 | 0 | 0 | 0 | 0 | 4 | K | 2 |  |  |  | ROZPOCET | 0 | 0 | 0 | 0 | 0 | 1 | 0 | 4 | 1938959558
31 | K | 561021121.9 | Zřízení podkladu ze zeminy upravené hydraulickými pojivy vápnem, cementem nebo směsnými pojivy (vč.materiálu) s rozprostřením, promísením, vlhčením, zhutněním a ošetřením vodou plochy přes 1 000 do 5 000 m2, tloušťka po zhutnění přes 150 do 200 mm - stabilizace cementem SI SC C3/4 | m2 | 6632.925 |  | 0 |  |  |  | základní |  | 0 | 0 | 0 | 0 | 0 | 4 | K | 2 |  |  |  | ROZPOCET | 0 | 0 | 0 | 0 | 0 | 1 | 0 | 4 | 607333717
| VV |  | větev A | [15 empty] | VV | 2 | 1 | True | 0 | ROZPOCET
| VV |  | 7,5*(898,39-14) |  | 6632.925 | [13 empty] | VV | 2 | 2 | True | 1 | ROZPOCET
32 | K | 564871112.9 | Podklad ze štěrkodrti ŠD s rozprostřením a zhutněním, po zhutnění tl. 260 mm | m2 | 6632.925 |  | 0 |  |  |  | základní |  | 0 | 0 | 0 | 0 | 0 | 4 | K | 2 |  |  |  | ROZPOCET | 0 | 0 | 0 | 0 | 0 | 1 | 0 | 4 | -1953456130
| VV |  | větev A | [15 empty] | VV | 2 | 1 | True | 0 | ROZPOCET
| VV |  | 7,5*(898,39-14) |  | 6632.925 | [13 empty] | VV | 2 | 2 | True | 1 | ROZPOCET
| D | 9 | Ostatní konstrukce a práce-bourání |  |  |  | 0 | [5 empty] | 0 |  | 442.4893 |  | 15.46 | 1 | D | 1 |  |  |  | ROZPOCET | [6 empty] | 0
33 | K | 919121223 | Utěsnění dilatačních spár zálivkou za studena v cementobetonovém nebo živičném krytu včetně adhezního nátěru bez těsnicího profilu pod zálivkou, pro komůrky šířky 15 mm, hloubky 30 mm | m | 65.9 |  | 0 | CS ÚRS 2017 01 |  |  | základní |  | 0 | 0.0005 | 0.03295 | 0 | 0 | 4 | K | 2 |  |  |  | ROZPOCET | 0 | 0 | 0 | 0 | 0 | 1 | 0 | 4 | 1348415663
| VV |  | 47"napojení u nadjezdu" |  | 47 | [13 empty] | VV | 2 | 2 | True | 0 | ROZPOCET
| VV |  | 18,9"napojení za mostem A.Hesse" |  | 18.9 | [13 empty] | VV | 2 | 2 | True | 0 | ROZPOCET
| VV |  | Součet |  | 65.9 | [13 empty] | VV | 2 | 4 | True | 1 | ROZPOCET
34 | K | 919735113 | Řezání stávajícího živičného krytu nebo podkladu hloubky přes 100 do 150 mm | m | 92.3 |  | 0 | CS ÚRS 2017 01 |  |  | základní |  | 0 | 0 | 0 | 0 | 0 | 4 | K | 2 |  |  |  | ROZPOCET | 0 | 0 | 0 | 0 | 0 | 1 | 0 | 4 | -161698473
| VV |  | 47"napojení u nadjezdu" |  | 47 | [13 empty] | VV | 2 | 2 | True | 0 | ROZPOCET
| VV |  | 18,9+24,4+2"napojení za mostem A.Hesse" |  | 45.3 | [13 empty] | VV | 2 | 2 | True | 0 | ROZPOCET
| VV |  | Součet |  | 92.3 | [13 empty] | VV | 2 | 4 | True | 1 | ROZPOCET
35 | K | 966005111 | Rozebrání a odstranění silničního zábradlí a ocelových svodidel s přemístěním hmot na skládku na vzdálenost do 10 m nebo s naložením na dopravní prostředek, se zásypem jam po odstraněných sloupcích a s jeho zhutněním silničního zábradlí se sloupky osazenými s betonovými patkami | m | 200 |  | 0 | CS ÚRS 2017 01 |  |  | základní |  | 0 | 0 | 0 | 0.035 | 7 | 4 | K | 2 |  |  |  | ROZPOCET | 0 | 0 | 0 | 0 | 0 | 1 | 0 | 4 | -526214536
36 | K | 966005311 | Rozebrání a odstranění silničního zábradlí a ocelových svodidel s přemístěním hmot na skládku na vzdálenost do 10 m nebo s naložením na dopravní prostředek, se zásypem jam po odstraněných sloupcích a s jeho zhutněním svodidla včetně sloupků, s jednou pásnicí silničního | m | 200 |  | 0 | CS ÚRS 2017 01 |  |  | základní |  | 0 | 9e-05 | 0.018 | 0.042 | 8.4 | 4 | K | 2 |  |  |  | ROZPOCET | 0 | 0 | 0 | 0 | 0 | 1 | 0 | 4 | 1163660869
37 | K | 911331123 | Silniční svodidlo s osazením sloupků zaberaněním ocelové úroveň zádržnosti N2 vzdálenosti sloupků přes 2 do 4 m jednostranné [JSNH4/N2] | m | 84 |  | 0 | CS ÚRS 2017 01 |  |  | základní |  | 0 | 0.0231 | 1.9404 | 0 | 0 | 4 | K | 2 |  |  |  | ROZPOCET | 0 | 0 | 0 | 0 | 0 | 1 | 0 | 4 | -1892542005
38 | K | 911331411 | Silniční svodidlo s osazením sloupků zaberaněním ocelové náběh jednostranný, délky do 4 m | m | 2 |  | 0 | CS ÚRS 2017 01 |  |  | základní |  | 0 | 0.0396 | 0.0792 | 0 | 0 | 4 | K | 2 |  |  |  | ROZPOCET | 0 | 0 | 0 | 0 | 0 | 1 | 0 | 4 | -774822393
39 | K | 916131213 | Osazení silničního obrubníku betonového se zřízením lože, s vyplněním a zatřením spár cementovou maltou stojatého s boční opěrou z betonu prostého tř. C 12/15, do lože z betonu prostého téže značky | m | 1806.88 |  | 0 | CS ÚRS 2016 01 |  |  | základní |  | 0 | 0.1554 | 280.7892 | 0 | 0 | 4 | K | 2 |  |  |  | ROZPOCET | 0 | 0 | 0 | 0 | 0 | 1 | 0 | 4 | -1253868452
| VV |  | větev A | [15 empty] | VV | 2 | 1 | True | 0 | ROZPOCET
| VV |  | 34,9+(898,39-30-14)+30+1,5 |  | 920.79 | [13 empty] | VV | 2 | 2 | True | 0 | ROZPOCET
| VV |  | 45,7+(898,39-30+14)-24-18"bez odečtu přurušení obrubníku k větvi B a s odečtem k větvi C" |  | 886.09 | [13 empty] | VV | 2 | 2 | True | 0 | ROZPOCET
| VV |  | Součet |  | 1806.88 | [13 empty] | VV | 2 | 4 | True | 1 | ROZPOCET
40 | M | 592175040 | Obrubníky betonové a železobetonové obrubníky BEST délkaxšířkaxvýška MONO II 100 x 15/12 x 25 přírodní | kus | 1723 |  | 0 | CS ÚRS 2016 01 |  |  | základní |  | 0 | 0.086 | 148.178 | 0 | 0 | 8 | M | 2 |  |  |  | ROZPOCET | 0 | 0 | 0 | 0 | 0 | 1 | 0 | 4 | 1576943745
| VV |  | 1689,21568627451*1,02 'Přepočtené koeficientem množství |  | 1723 | [13 empty] | VV | 2 | 2 | False | 1 | ROZPOCET
41 | M | 592175089 | obrubník betonový obloukový přírodní, délka vnějšího oblouku 78 cm 78x15/12x25cm - typ oblouku a R dle PD | kus | 107 |  | 0 |  |  |  | základní |  | 0 | 0.064 | 6.848 | 0 | 0 | 8 | M | 2 |  |  |  | ROZPOCET | 0 | 0 | 0 | 0 | 0 | 1 | 0 | 4 | 1615876829
| VV |  | 103,883495145631*1,03 'Přepočtené koeficientem množství |  | 107 | [13 empty] | VV | 2 | 2 | False | 1 | ROZPOCET
42 | M | 592175050 | Obrubníky betonové a železobetonové obrubníky BEST délkaxšířkaxvýška MONO II půlka 50 x 15/12 x 25 přírodní | kus | 50 |  | 0 | CS ÚRS 2016 01 |  |  | základní |  | 0 | 0.043 | 2.15 | 0 | 0 | 8 | M | 2 |  |  |  | ROZPOCET | 0 | 0 | 0 | 0 | 0 | 1 | 0 | 4 | -430455458
| VV |  | 49,0196078431373*1,02 'Přepočtené koeficientem množství |  | 50 | [13 empty] | VV | 2 | 2 | False | 1 | ROZPOCET
43 | K | 966006211 | Odstranění (demontáž) svislých dopravních značek s odklizením materiálu na skládku na vzdálenost do 20 m nebo s naložením na dopravní prostředek ze sloupů, sloupků nebo konzol | kus | 15 |  | 0 | CS ÚRS 2017 01 |  |  | základní |  | 0 | 0 | 0 | 0.004 | 0.06 | 4 | K | 2 |  |  |  | ROZPOCET | 0 | 0 | 0 | 0 | 0 | 1 | 0 | 4 | -1943458159
| VV |  | 1"sloupek" |  | 1 | [13 empty] | VV | 2 | 2 | True | 0 | ROZPOCET
| VV |  | 3"dopravní značky - přesunout za nový chodník" |  | 3 | [13 empty] | VV | 2 | 2 | True | 0 | ROZPOCET
| VV |  |  |  | 0 | [13 empty] | VV | 2 | 2 | True | 0 | ROZPOCET
| VV |  | 2+2"zrušení sloupků a značek E2B" |  | 4 | [13 empty] | VV | 2 | 2 | True | 0 | ROZPOCET
| VV |  | 1+1"zrušení sloupku a značky P7" |  | 2 | [13 empty] | VV | 2 | 2 | True | 0 | ROZPOCET
| VV |  | 1+2"zrušení spol sloupku a značek A6a a P8" |  | 3 | [13 empty] | VV | 2 | 2 | True | 0 | ROZPOCET
| VV |  | 1+1"zrušení sloupku a značky IP10a" |  | 2 | [13 empty] | VV | 2 | 2 | True | 0 | ROZPOCET
| VV |  |  |  | 0 | [13 empty] | VV | 2 | 2 | True | 0 | ROZPOCET
| VV |  | Součet |  | 15 | [13 empty] | VV | 2 | 4 | True | 1 | ROZPOCET
44 | K | 914111111 | Montáž svislé dopravní značky základní velikosti do 1 m2 objímkami na sloupky nebo konzoly | kus | 18 |  | 0 | CS ÚRS 2017 01 |  |  | základní |  | 0 | 0.0007 | 0.0126 | 0 | 0 | 4 | K | 2 |  |  |  | ROZPOCET | 0 | 0 | 0 | 0 | 0 | 1 | 0 | 4 | -537112736
| VV |  | přesouvané DZ | [15 empty] | VV | 2 | 1 | True | 0 | ROZPOCET
| VV |  | 3"přesunutí dopravních značek IS 3b, IS 1a, IS 1c za nový chodník |  | 3 | [13 empty] | VV | 2 | 2 | True | 0 | ROZPOCET
| VV |  | nové DZ | [15 empty] | VV | 2 | 1 | True | 0 | ROZPOCET
| VV |  | 6"dopravní značka E2b" |  | 6 | [13 empty] | VV | 2 | 2 | True | 0 | ROZPOCET
| VV |  | 1"dopravní značka IS12a" |  | 1 | [13 empty] | VV | 2 | 2 | True | 0 | ROZPOCET
| VV |  | 4"dopravní značka IP6" |  | 4 | [13 empty] | VV | 2 | 2 | True | 0 | ROZPOCET
| VV |  | 1"dopravní značka IS12b" |  | 1 | [13 empty] | VV | 2 | 2 | True | 0 | ROZPOCET
| VV |  | 2"dopravní značka P4" |  | 2 | [13 empty] | VV | 2 | 2 | True | 0 | ROZPOCET
| VV |  | 1"dopravní značka P2" |  | 1 | [13 empty] | VV | 2 | 2 | True | 0 | ROZPOCET
| VV |  | Součet |  | 18 | [13 empty] | VV | 2 | 4 | True | 1 | ROZPOCET
45 | M | 404443070 | značka dopravní svislá reflexní AL- 3M 1000 x 500 mm (IS 12a, 12b) | kus | 2 |  | 0 | CS ÚRS 2017 01 |  |  | základní |  | 0 | 0.004 | 0.008 | 0 | 0 | 8 | M | 2 |  |  |  | ROZPOCET | 0 | 0 | 0 | 0 | 0 | 1 | 0 | 4 | -849588477
| VV |  | nové DZ | [15 empty] | VV | 2 | 1 | True | 0 | ROZPOCET
| VV |  | 1"dopravní značka IS12a" |  | 1 | [13 empty] | VV | 2 | 2 | True | 0 | ROZPOCET
| VV |  | 1"dopravní značka IS12b" |  | 1 | [13 empty] | VV | 2 | 2 | True | 0 | ROZPOCET
| VV |  | Součet |  | 2 | [13 empty] | VV | 2 | 4 | True | 1 | ROZPOCET
46 | M | 404440040 | značka dopravní svislá reflexní výstražná AL 3M A1 - A30, P1,P4 700 mm | kus | 2 |  | 0 | CS ÚRS 2017 01 |  |  | základní |  | 0 | 0.0021 | 0.0042 | 0 | 0 | 8 | M | 2 |  |  |  | ROZPOCET | 0 | 0 | 0 | 0 | 0 | 1 | 0 | 4 | 1413216080
| VV |  | nové DZ | [15 empty] | VV | 2 | 1 | True | 0 | ROZPOCET
| VV |  | 2"dopravní značka P4" |  | 2 | [13 empty] | VV | 2 | 2 | True | 0 | ROZPOCET
| VV |  | Součet |  | 2 | [13 empty] | VV | 2 | 4 | True | 1 | ROZPOCET
47 | M | 404455520 | značka dopravní svislá retroreflexní fólie tř. 1, Al prolis, 500 x 500 mm | kus | 11 |  | 0 | CS ÚRS 2017 01 |  |  | základní |  | 0 | 0.0025 | 0.0275 | 0 | 0 | 8 | M | 2 |  |  |  | ROZPOCET | 0 | 0 | 0 | 0 | 0 | 1 | 0 | 4 | 1183710505
| VV |  | nové DZ | [15 empty] | VV | 2 | 1 | True | 0 | ROZPOCET
| VV |  | 6"dopravní značka E2b" |  | 6 | [13 empty] | VV | 2 | 2 | True | 0 | ROZPOCET
| VV |  | 1"dopravní značka P2" |  | 1 | [13 empty] | VV | 2 | 2 | True | 0 | ROZPOCET
| VV |  | 4"dopravní značka IP6" |  | 4 | [13 empty] | VV | 2 | 2 | True | 0 | ROZPOCET
| VV |  | Součet |  | 11 | [13 empty] | VV | 2 | 4 | True | 1 | ROZPOCET
48 | K | 914511111 | Montáž sloupku dopravních značek délky do 3,5 m do betonového základu | kus | 11 |  | 0 | CS ÚRS 2017 01 |  |  | základní |  | 0 | 0.10941 | 1.2035 | 0 | 0 | 4 | K | 2 |  |  |  | ROZPOCET | 0 | 0 | 0 | 0 | 0 | 1 | 0 | 4 | -1520314912
| VV |  | přesouvané DZ | [15 empty] | VV | 2 | 1 | True | 0 | ROZPOCET
| VV |  | 1"přesunutí dopravních značek IS 3b, IS 1a, IS 1c za nový chodník - spol.sloupek" |  | 1 | [13 empty] | VV | 2 | 2 | True | 0 | ROZPOCET
| VV |  | nové DZ | [15 empty] | VV | 2 | 1 | True | 0 | ROZPOCET
| VV |  | 1"dopravní značka E2b" |  | 1 | [13 empty] | VV | 2 | 2 | True | 0 | ROZPOCET
| VV |  | 1"dopravní značka IS12a" |  | 1 | [13 empty] | VV | 2 | 2 | True | 0 | ROZPOCET
| VV |  | 4"dopravní značka IP6" |  | 4 | [13 empty] | VV | 2 | 2 | True | 0 | ROZPOCET
| VV |  | 1"dopravní značka IS12b" |  | 1 | [13 empty] | VV | 2 | 2 | True | 0 | ROZPOCET
| VV |  | 2"dopravní značka P4 a E2b na spol.sloupku" |  | 2 | [13 empty] | VV | 2 | 2 | True | 0 | ROZPOCET
| VV |  | 1"dopravní značka P2 a E2b" |  | 1 | [13 empty] | VV | 2 | 2 | True | 0 | ROZPOCET
| VV |  | Součet |  | 11 | [13 empty] | VV | 2 | 4 | True | 1 | ROZPOCET
49 | M | 404452300 | sloupek Zn 70 - 350 | kus | 11 |  | 0 | CS ÚRS 2017 01 |  |  | základní |  | 0 | 0.0065 | 0.0715 | 0 | 0 | 8 | M | 2 |  |  |  | ROZPOCET | 0 | 0 | 0 | 0 | 0 | 1 | 0 | 4 | -594735084
50 | M | 404452540 | víčko plastové na sloupek 70 | kus | 11 |  | 0 | CS ÚRS 2017 01 |  |  | základní |  | 0 | 0.00015 | 0.00165 | 0 | 0 | 8 | M | 2 |  |  |  | ROZPOCET | 0 | 0 | 0 | 0 | 0 | 1 | 0 | 4 | -1200047503
51 | M | 404452570 | upínací svorka na sloupek D 70 mm | kus | 36 |  | 0 | CS ÚRS 2017 01 |  |  | základní |  | 0 | 0.0004 | 0.0144 | 0 | 0 | 8 | M | 2 |  |  |  | ROZPOCET | 0 | 0 | 0 | 0 | 0 | 1 | 0 | 4 | 1222029109
| VV |  | 18*2 |  | 36 | [13 empty] | VV | 2 | 2 | True | 1 | ROZPOCET
52 | K | 915131112 | Vodorovné dopravní značení stříkané barvou přechody pro chodce, šipky, symboly bílé retroreflexní | m2 | 159.9 |  | 0 | CS ÚRS 2017 01 |  |  | základní |  | 0 | 0.00085 | 0.13592 | 0 | 0 | 4 | K | 2 |  |  |  | ROZPOCET | 0 | 0 | 0 | 0 | 0 | 1 | 0 | 4 | -422865914
| VV |  | 9,25*3+9*3+7*3"V7 - 3x přechod pro chodce" |  | 75.75 | [13 empty] | VV | 2 | 2 | True | 0 | ROZPOCET
| VV |  | 6,5*6,5/2*2+14,5*(3,4+0)/2+11,5*(3+0)/2"V13a - nepřejezdné plochy - šrafy" |  | 84.15 | [13 empty] | VV | 2 | 2 | True | 0 | ROZPOCET
| VV |  | Součet |  | 159.9 | [13 empty] | VV | 2 | 4 | True | 1 | ROZPOCET
53 | K | 915111112 | Vodorovné dopravní značení stříkané barvou dělící čára šířky 125 mm souvislá bílá retroreflexní | m | 1976.5 |  | 0 | CS ÚRS 2017 01 |  |  | základní |  | 0 | 0.00011 | 0.21741 | 0 | 0 | 4 | K | 2 |  |  |  | ROZPOCET | 0 | 0 | 0 | 0 | 0 | 1 | 0 | 4 | 288382577
| VV |  | 902+870"V4-krajnice" |  | 1772 | [13 empty] | VV | 2 | 2 | True | 0 | ROZPOCET
| VV |  | 44+30+13,5+84"V1a-rovná-středová" |  | 171.5 | [13 empty] | VV | 2 | 2 | True | 0 | ROZPOCET
| VV |  | 33"V2b-rovná" |  | 33 | [13 empty] | VV | 2 | 2 | True | 0 | ROZPOCET
| VV |  | Součet |  | 1976.5 | [13 empty] | VV | 2 | 4 | True | 1 | ROZPOCET
54 | K | 915111122 | Vodorovné dopravní značení stříkané barvou dělící čára šířky 125 mm přerušovaná bílá retroreflexní | m | 698 |  | 0 | CS ÚRS 2017 01 |  |  | základní |  | 0 | 4e-05 | 0.02792 | 0 | 0 | 4 | K | 2 |  |  |  | ROZPOCET | 0 | 0 | 0 | 0 | 0 | 1 | 0 | 4 | 202827427
| VV |  | 15+683"V2a-přerušovaná středová" |  | 698 | [13 empty] | VV | 2 | 2 | True | 1 | ROZPOCET
55 | K | 915211112 | Vodorovné dopravní značení stříkaným plastem dělící čára šířky 125 mm souvislá bílá retroreflexní | m | 1976.5 |  | 0 | CS ÚRS 2017 01 |  |  | základní |  | 0 | 0.00033 | 0.65224 | 0 | 0 | 4 | K | 2 |  |  |  | ROZPOCET | 0 | 0 | 0 | 0 | 0 | 1 | 0 | 4 | 124091262
56 | K | 915211122 | Vodorovné dopravní značení stříkaným plastem dělící čára šířky 125 mm přerušovaná bílá retroreflexní | m | 698 |  | 0 | CS ÚRS 2017 01 |  |  | základní |  | 0 | 0.00011 | 0.07678 | 0 | 0 | 4 | K | 2 |  |  |  | ROZPOCET | 0 | 0 | 0 | 0 | 0 | 1 | 0 | 4 | -1862007841
| D | 99 | Přesun hmot |  |  |  | 0 | [5 empty] | 0 |  | 0 |  | 0 | 1 | D | 2 |  |  |  | ROZPOCET | [6 empty] | 0
57 | K | 998225111 | Přesun hmot pro pozemní komunikace s krytem z kamene, monolitickým betonovým nebo živičným | t | 2013.564 |  | 0 | CS ÚRS 2016 01 |  |  | základní |  | 0 | 0 | 0 | 0 | 0 | 4 | K | 3 |  |  |  | ROZPOCET | 0 | 0 | 0 | 0 | 0 | 1 | 0 | 4 | -403425971
| D | 997 | Přesun sutě |  |  |  | 0 | [5 empty] | 0 |  | 0 |  | 0 | 1 | D | 3 |  |  |  | ROZPOCET | [6 empty] | 0
58 | K | 997013501 | Odvoz suti a vybouraných hmot na skládku nebo meziskládku se složením, na vzdálenost do 1 km | t | 32.33 |  | 0 | CS ÚRS 2017 01 |  |  | základní |  | 0 | 0 | 0 | 0 | 0 | 4 | K | 4 |  |  |  | ROZPOCET | 0 | 0 | 0 | 0 | 0 | 1 | 0 | 4 | 1955420906
59 | K | 997013509 | Odvoz suti a vybouraných hmot na skládku nebo meziskládku se složením, na vzdálenost Příplatek k ceně za každý další i započatý 1 km přes 1 km - předpoklad do 10km | t | 290.97 |  | 0 | CS ÚRS 2017 01 |  |  | základní |  | 0 | 0 | 0 | 0 | 0 | 4 | K | 4 |  |  |  | ROZPOCET | 0 | 0 | 0 | 0 | 0 | 1 | 0 | 4 | 1211044746
| VV |  | 32,33*9 'Přepočtené koeficientem množství |  | 290.97 | [13 empty] | VV | 4 | 2 | False | 1 | ROZPOCET
60 | K | 997013899 | Poplatek za uložení železa - recyklovatelného odpadu - sběrný dvůr | t | 32.33 |  | 0 |  |  |  | základní |  | 0 | 0 | 0 | 0 | 0 | 4 | K | 4 |  |  |  | ROZPOCET | 0 | 0 | 0 | 0 | 0 | 1 | 0 | 4 | 2037802309

## SO 102 - Větev B
| List obsahuje: |  | 1) Krycí list soupisu | 2) Rekapitulace |  |  | 3) Soupis prací | Zpět na list: | Rekapitulace stavby
{2c83fbb0-05fe-44a1-9e6a-3217fc9ce865}
2
| KRYCÍ LIST SOUPISU | [8 empty] | v --- níže se nacházejí doplnkové a pomocné údaje k sestavám --- v | [8 empty] | False
Stavba:
OBCHVAT KRÁLŮV DVŮR - silnice II. třídy - I. etapa
Objekt:
100 - Objekty pozemních komunikací
Soupis:
SO 102 - Větev B
| KSO: |  |  |  |  | CC-CZ:
| Místo: |  | Králův Dvůr |  |  | Datum: | 4. 5. 2018
| Zadavatel: |  |  |  |  | IČ:
|  | Město Králův Dvůr, Náměstí Míru 139, 267 01 |  |  |  | DIČ:
| Uchazeč: |  |  |  |  | IČ:
DIČ:
| Projektant: |  |  |  |  | IČ: | 18598897
|  | Spektra s.r.o.Beroun, V Hlinkách 1548, 266 01 |  |  |  | DIČ: | DZ18598897
Poznámka:
| Cena bez DPH | [5 empty] | 0
|  |  | Základ daně |  |  | Sazba daně | Výše daně
| DPH | základní | 0 |  |  | 21% | 0
|  | snížená | 0 |  |  | 15% | 0
|  | zákl. přenesená | 0 |  |  | 21% | 0
|  | sníž. přenesená | 0 |  |  | 15% | 0
|  | nulová | 0 |  |  | 0% | 0
| Cena s DPH |  |  | v | CZK |  | 0
REKAPITULACE ČLENĚNÍ SOUPISU PRACÍ
Stavba:
OBCHVAT KRÁLŮV DVŮR - silnice II. třídy - I. etapa
Objekt:
100 - Objekty pozemních komunikací
Soupis:
SO 102 - Větev B
Místo: |  |  | Králův Dvůr |  |  | Datum: | 4. 5. 2018
Zadavatel: |  |  | Město Králův Dvůr, Náměstí Míru 139, 267 01 |  |  | Projektant: | Spektra s.r.o.Beroun, V Hlinkách 1548, 266 01
Uchazeč:
Kód dílu - Popis | [6 empty] | Cena celkem [CZK]
Náklady soupisu celkem | [6 empty] | 0 | [12 empty] | -1
| HSV - Práce a dodávky HSV | [5 empty] | 0
| 1 - Zemní práce | [5 empty] | 0
| 2 - Zakládání | [5 empty] | 0
| 5 - Komunikace | [5 empty] | 0
| 5.1 - Konstrukce cyklostezky | [5 empty] | 0
| 5.3 - Konstrukce vozovky | [5 empty] | 0
| 9 - Ostatní konstrukce a práce-bourání | [5 empty] | 0
| 99 - Přesun hmot | [5 empty] | 0
SOUPIS PRACÍ
Stavba:
OBCHVAT KRÁLŮV DVŮR - silnice II. třídy - I. etapa
Objekt:
100 - Objekty pozemních komunikací
Soupis:
SO 102 - Větev B
Místo: |  |  | Králův Dvůr |  |  | Datum: | 4. 5. 2018
Zadavatel: |  |  | Město Králův Dvůr, Náměstí Míru 139, 267 01 |  |  | Projektant: | Spektra s.r.o.Beroun, V Hlinkách 1548, 266 01
Uchazeč:
PČ | Typ | Kód | Popis | MJ | Množství | J.cena [CZK] | Cena celkem [CZK] | Cenová soustava |  | Poznámka | DPH | J. Nh [h] | Nh celkem [h] | J. hmotnost [t] | Hmotnost celkem [t] | J. suť [t] | Suť Celkem [t]
Náklady soupisu celkem | [6 empty] | 0 | [5 empty] | 0 |  | 50.3883 |  | 0 |  | D | -1 | [10 empty] | 0
| D | HSV | Práce a dodávky HSV |  |  |  | 0 | [5 empty] | 0 |  | 50.3883 |  | 0 | 1 | D | 0 |  |  |  | ROZPOCET | [6 empty] | 0
| D | 1 | Zemní práce |  |  |  | 0 | [5 empty] | 0 |  | 0 |  | 0 | 1 | D | 1 |  |  |  | ROZPOCET | [6 empty] | 0
1 | K | 122202203 | Odkopávky a prokopávky nezapažené pro silnice s přemístěním výkopku v příčných profilech na vzdálenost do 15 m nebo s naložením na dopravní prostředek v hornině tř. 3 přes 1 000 do 5 000 m3 | m3 | 18 |  | 0 | CS ÚRS 2017 01 |  |  | základní |  | 0 | 0 | 0 | 0 | 0 | 4 | K | 2 |  |  |  | ROZPOCET | 0 | 0 | 0 | 0 | 0 | 1 | 0 | 4 | -1313802681
| VV |  | 18"dle A4-tabulka bilancí zemin pro objekt 102" |  | 18 | [13 empty] | VV | 2 | 2 | True | 1 | ROZPOCET
2 | K | 162301102 | Vodorovné přemístění výkopku nebo sypaniny po suchu na obvyklém dopravním prostředku, bez naložení výkopku, avšak se složením bez rozhrnutí z horniny tř. 1 až 4 na vzdálenost přes 500 do 1 000 m - pro zpětné využití zeminy | m3 | 18 |  | 0 | CS ÚRS 2017 01 |  |  | základní |  | 0 | 0 | 0 | 0 | 0 | 4 | K | 2 |  |  |  | ROZPOCET | 0 | 0 | 0 | 0 | 0 | 1 | 0 | 4 | -1643276938
3 | K | 167101102.1 | Nakládání, skládání a překládání neulehlého výkopku nebo sypaniny nakládání, množství přes 100 m3, z hornin tř. 1 až 4 - při zpětném použití zemin | m3 | 18 |  | 0 |  |  |  | základní |  | 0 | 0 | 0 | 0 | 0 | 4 | K | 2 |  |  |  | ROZPOCET | 0 | 0 | 0 | 0 | 0 | 1 | 0 | 4 | 1074193194
4 | K | 167101102.2 | Nakládání, skládání a překládání neulehlého výkopku nebo sypaniny nakládání, množství přes 100 m3, z hornin tř. 1 až 4 | m3 | 1205 |  | 0 |  |  |  | základní |  | 0 | 0 | 0 | 0 | 0 | 4 | K | 2 |  |  |  | ROZPOCET | 0 | 0 | 0 | 0 | 0 | 1 | 0 | 4 | 456548578
| VV |  | 1223-18"dle A4-tabulka bilancí zemin pro objekt 102" |  | 1205 | [13 empty] | VV | 2 | 2 | True | 1 | ROZPOCET
5 | K | 162701105 | Vodorovné přemístění výkopku nebo sypaniny po suchu na obvyklém dopravním prostředku, bez naložení výkopku, avšak se složením bez rozhrnutí z horniny tř. 1 až 4 na vzdálenost přes 9 000 do 10 000 m - dovoz chybějící zeminy | m3 | 1205 |  | 0 | CS ÚRS 2017 01 |  |  | základní |  | 0 | 0 | 0 | 0 | 0 | 4 | K | 2 |  |  |  | ROZPOCET | 0 | 0 | 0 | 0 | 0 | 1 | 0 | 4 | -455582088
6 | M | 583312011 | štěrkopísek netříděný stabilizační zemina | t | 2289.5 |  | 0 |  |  |  | základní |  | 0 | 0 | 0 | 0 | 0 | 8 | M | 2 |  |  |  | ROZPOCET | 0 | 0 | 0 | 0 | 0 | 1 | 0 | 4 | 2041273565
7 | K | 171101104 | Uložení sypaniny do násypů s rozprostřením sypaniny ve vrstvách a s hrubým urovnáním zhutněných s uzavřením povrchu násypu z hornin soudržných s předepsanou mírou zhutnění v procentech výsledků zkoušek Proctor-Standard (dále jen PS) přes 100 do 102 % PS | m3 | 1223 |  | 0 | CS ÚRS 2017 01 |  |  | základní |  | 0 | 0 | 0 | 0 | 0 | 4 | K | 2 |  |  |  | ROZPOCET | 0 | 0 | 0 | 0 | 0 | 1 | 0 | 4 | 1327772901
| VV |  | 1223"dle A4-tabulka bilancí zemin" |  | 1223 | [13 empty] | VV | 2 | 2 | True | 1 | ROZPOCET
8 | K | 171101104.1 | Aktivní zóna - podklad stáv. podloží zhutněný do 102 % PS - zhutnění podloží v min. pož.hodnotě modulu přetvárnosti podloží zeminy Edef.2 - 45MPa | m3 | 438.5 |  | 0 |  |  |  | základní |  | 0 | 0 | 0 | 0 | 0 | 4 | K | 2 |  |  |  | ROZPOCET | 0 | 0 | 0 | 0 | 0 | 1 | 0 | 4 | -85286697
| VV |  | 877*0,5"dle A4-tabulka pro objekt 102 sanace podloží" |  | 438.5 | [13 empty] | VV | 2 | 2 | True | 1 | ROZPOCET
9 | K | 17190011 | SANACE PODLOŽÍ dle ČSN, TP, ZTKP. Sanace podloží pod násypy a v aktivní zóně. Požadavky a výsledné parametry dle ČSN 73 6133. Kompletní provedení v potřebné tloušťce vč. případného nákupu a dodávky potřebných materiálů, vč. všech souvisejících prací (např. natěžení, dopravy, uložení, promísení, hutnění, vykopání, odvozu a uložení vykopaného ateriálu na skládku, poplatku za skládku, atd.) Zhotovitel navrhne a ocení pro nej nejvhodnější technologii tak, abz bzlz splněnz definované požadavky a parametry. Prokázání vhodnosti bude doloženo splněním definovaných požadovaných parametrů v souladu s TKP a ZTKP. Veškeré práce a použitý materiál musí být odsouhlasen TDI. | m2 | 877 |  | 0 |  |  |  | základní |  | 0 | 0 | 0 | 0 | 0 | 4 | K | 2 |  |  |  | ROZPOCET | 0 | 0 | 0 | 0 | 0 | 1 | 0 | 4 | 1129684263
| VV |  | dle A4 - tabulka sanace podloží | [15 empty] | VV | 2 | 1 | True | 0 | ROZPOCET
| VV |  | 877 |  | 877 | [13 empty] | VV | 2 | 2 | True | 1 | ROZPOCET
10 | K | 181301112 | Rozprostření a urovnání ornice v rovině nebo ve svahu sklonu do 1:5 při souvislé ploše přes 500 m2, tl. vrstvy přes 100 do 150 mm | m2 | 726.667 |  | 0 | CS ÚRS 2017 01 |  |  | základní |  | 0 | 0 | 0 | 0 | 0 | 4 | K | 2 |  |  |  | ROZPOCET | 0 | 0 | 0 | 0 | 0 | 1 | 0 | 4 | -1298177826
| VV |  | 109/0,15"dle A4-tabulky bilancí pro objekt 102" |  | 726.667 | [13 empty] | VV | 2 | 2 | True | 1 | ROZPOCET
11 | K | 181951102 | Úprava pláně vyrovnáním výškových rozdílů v hornině tř. 1 až 4 se zhutněním | m2 | 726.667 |  | 0 | CS ÚRS 2015 01 |  |  | základní |  | 0 | 0 | 0 | 0 | 0 | 4 | K | 2 |  |  |  | ROZPOCET | 0 | 0 | 0 | 0 | 0 | 1 | 0 | 4 | 627123345
| VV |  | 109/0,15"dle A4-tabulky bilancí pro objekt 102" |  | 726.667 | [13 empty] | VV | 2 | 2 | True | 1 | ROZPOCET
| D | 2 | Zakládání |  |  |  | 0 | [5 empty] | 0 |  | 0.06605 |  | 0 | 1 | D | 1 |  |  |  | ROZPOCET | [6 empty] | 0
12 | K | 211531111 | Výplň kamenivem do rýh odvodňovacích žeber nebo trativodů bez zhutnění, s úpravou povrchu výplně kamenivem hrubým drceným frakce 16 až 63 mm | m3 | 26.4 |  | 0 | CS ÚRS 2017 01 |  |  | základní |  | 0 | 0 | 0 | 0 | 0 | 4 | K | 2 |  |  |  | ROZPOCET | 0 | 0 | 0 | 0 | 0 | 1 | 0 | 4 | -1827720004
| VV |  | (0,3+0,8)/2*1,2*40"větev B - mezi B4-B6" |  | 26.4 | [13 empty] | VV | 2 | 2 | True | 1 | ROZPOCET
13 | K | 211971110 | Zřízení opláštění výplně z geotextilie odvodňovacích žeber nebo trativodů v rýze nebo zářezu se stěnami šikmými o sklonu do 1:2 | m2 | 60 |  | 0 | CS ÚRS 2017 01 |  |  | základní |  | 0 | 0.00017 | 0.0102 | 0 | 0 | 4 | K | 2 |  |  |  | ROZPOCET | 0 | 0 | 0 | 0 | 0 | 1 | 0 | 4 | 638963647
| VV |  | (0,3*4)*1,25*40"větev B - mezi B4-B6" |  | 60 | [13 empty] | VV | 2 | 2 | True | 1 | ROZPOCET
14 | M | 693111410 | geotextilie netkaná PP 150 g/m2 do š 8,8 m | m2 | 63 |  | 0 | CS ÚRS 2017 01 |  |  | základní |  | 0 | 0.00015 | 0.00945 | 0 | 0 | 8 | M | 2 |  |  |  | ROZPOCET | 0 | 0 | 0 | 0 | 0 | 1 | 0 | 4 | -1329382029
| VV |  | 60*1,05 'Přepočtené koeficientem množství |  | 63 | [13 empty] | VV | 2 | 2 | False | 1 | ROZPOCET
15 | K | 212572121 | Lože pro trativody z kameniva drobného těženého | m3 | 1.2 |  | 0 | CS ÚRS 2017 01 |  |  | základní |  | 0 | 0 | 0 | 0 | 0 | 4 | K | 2 |  |  |  | ROZPOCET | 0 | 0 | 0 | 0 | 0 | 1 | 0 | 4 | -409174808
| VV |  | 0,3*0,1*40"větví B-objekt 102" |  | 1.2 | [13 empty] | VV | 2 | 2 | True | 1 | ROZPOCET
16 | K | 212755216 | Trativody bez lože z drenážních trubek plastových flexibilních D 160 mm | m | 40 |  | 0 | CS ÚRS 2017 01 |  |  | základní |  | 0 | 0.00116 | 0.0464 | 0 | 0 | 4 | K | 2 |  |  |  | ROZPOCET | 0 | 0 | 0 | 0 | 0 | 1 | 0 | 4 | -1679339293
| VV |  | 40"větev B -objekt 102 - mezi B4-B6" |  | 40 | [13 empty] | VV | 2 | 2 | True | 1 | ROZPOCET
| D | 5 | Komunikace |  |  |  | 0 | [5 empty] | 0 |  | 0 |  | 0 | 1 | D | 1 |  |  |  | ROZPOCET | [6 empty] | 0
| D | 5.1 | Konstrukce cyklostezky |  |  |  | 0 | [5 empty] | 0 |  | 0 |  | 0 | 1 | D | 2 |  |  |  | ROZPOCET | [6 empty] | 0
17 | K | 577134111 | Asfaltový beton vrstva obrusná ACO 11 (ABS) s rozprostřením a se zhutněním z nemodifikovaného asfaltu v pruhu šířky do 3 m tř. I, po zhutnění tl. 40 mm | m2 | 236.48 |  | 0 | CS ÚRS 2017 01 |  |  | základní |  | 0 | 0 | 0 | 0 | 0 | 4 | K | 3 |  |  |  | ROZPOCET | 0 | 0 | 0 | 0 | 0 | 1 | 0 | 4 | 1453982723
| VV |  | 2*(110,24-3+11)"chodník/cyklostezka - větev B" |  | 236.48 | [13 empty] | VV | 3 | 2 | True | 1 | ROZPOCET
18 | K | 573191111.1 | Postřik spojovací z kationaktivní emulzí v množství 0,35 kg/m2 | m2 | 236.48 |  | 0 |  |  |  | základní |  | 0 | 0 | 0 | 0 | 0 | 4 | K | 3 |  |  |  | ROZPOCET | 0 | 0 | 0 | 0 | 0 | 1 | 0 | 4 | 1646586737
19 | K | 565135111 | Asfaltový beton vrstva podkladní ACP 16 (obalované kamenivo střednězrnné - OKS) s rozprostřením a zhutněním v pruhu šířky do 3 m, po zhutnění tl. 50 mm | m2 | 236.48 |  | 0 | CS ÚRS 2017 01 |  |  | základní |  | 0 | 0 | 0 | 0 | 0 | 4 | K | 3 |  |  |  | ROZPOCET | 0 | 0 | 0 | 0 | 0 | 1 | 0 | 4 | 1672754780
20 | K | 573191111.2 | Postřik infiltrační kationaktivní emulzí v množství 0,6 kg/m2 | m2 | 236.48 |  | 0 |  |  |  | základní |  | 0 | 0 | 0 | 0 | 0 | 4 | K | 3 |  |  |  | ROZPOCET | 0 | 0 | 0 | 0 | 0 | 1 | 0 | 4 | -1786048640
21 | K | 564851111.1 | Podklad ze štěrkodrtě ŠDA 0/32 Ge tl 150 mm, po zhutnění tl. 150 mm | m2 | 236.48 |  | 0 |  |  |  | základní |  | 0 | 0 | 0 | 0 | 0 | 4 | K | 3 |  |  |  | ROZPOCET | 0 | 0 | 0 | 0 | 0 | 1 | 0 | 4 | 1615204187
22 | K | 564851111.2 | Podklad ze štěrkodrtě ŠDB 0/63 Gn, po zhutnění tl. 150 mm | m2 | 236.48 |  | 0 |  |  |  | základní |  | 0 | 0 | 0 | 0 | 0 | 4 | K | 3 |  |  |  | ROZPOCET | 0 | 0 | 0 | 0 | 0 | 1 | 0 | 4 | 750690154
| D | 5.3 | Konstrukce vozovky |  |  |  | 0 | [5 empty] | 0 |  | 0 |  | 0 | 1 | D | 2 |  |  |  | ROZPOCET | [6 empty] | 0
23 | K | 577134111 | Asfaltový beton vrstva obrusná ACO 11 (ABS) s rozprostřením a se zhutněním z nemodifikovaného asfaltu v pruhu šířky do 3 m tř. I, po zhutnění tl. 40 mm | m2 | 778.44 |  | 0 | CS ÚRS 2017 01 |  |  | základní |  | 0 | 0 | 0 | 0 | 0 | 4 | K | 3 |  |  |  | ROZPOCET | 0 | 0 | 0 | 0 | 0 | 1 | 0 | 4 | -470607304
| VV |  | (110,24-3)*6+(24+6)/2*9"komunikace - větev B" |  | 778.44 | [13 empty] | VV | 3 | 2 | True | 1 | ROZPOCET
24 | K | 573191111.1 | Postřik spojovací z kationaktivní emulzí v množství 0,35 kg/m2 | m2 | 778.44 |  | 0 |  |  |  | základní |  | 0 | 0 | 0 | 0 | 0 | 4 | K | 3 |  |  |  | ROZPOCET | 0 | 0 | 0 | 0 | 0 | 1 | 0 | 4 | 98533351
25 | K | 565155121 | Asfaltový beton vrstva podkladní ACP 16 (obalované kamenivo střednězrnné - OKS) s rozprostřením a zhutněním v pruhu šířky přes 3 m, po zhutnění tl. 70 mm | m2 | 778.44 |  | 0 | CS ÚRS 2017 01 |  |  | základní |  | 0 | 0 | 0 | 0 | 0 | 4 | K | 3 |  |  |  | ROZPOCET | 0 | 0 | 0 | 0 | 0 | 1 | 0 | 4 | -356762329
26 | K | 573191111.2 | Postřik infiltrační kationaktivní emulzí v množství 0,6 kg/m2 | m2 | 778.44 |  | 0 |  |  |  | základní |  | 0 | 0 | 0 | 0 | 0 | 4 | K | 3 |  |  |  | ROZPOCET | 0 | 0 | 0 | 0 | 0 | 1 | 0 | 4 | -1807683172
27 | K | 567122112 | Podklad ze směsi stmelené cementem SC bez dilatačních spár, s rozprostřením a zhutněním SC C 8/10 (KSC I), po zhutnění tl. 130 mm | m2 | 778.44 |  | 0 | CS ÚRS 2017 01 |  |  | základní |  | 0 | 0 | 0 | 0 | 0 | 4 | K | 3 |  |  |  | ROZPOCET | 0 | 0 | 0 | 0 | 0 | 1 | 0 | 4 | -1323143747
28 | K | 564861113.1 | Podklad ze štěrkodrti ŠDA 0/32 Ge s rozprostřením a zhutněním, po zhutnění tl. 220 mm ve spádu 2,5% - počítána tl. 200-220mm | m2 | 834.31 |  | 0 |  |  |  | základní |  | 0 | 0 | 0 | 0 | 0 | 4 | K | 3 |  |  |  | ROZPOCET | 0 | 0 | 0 | 0 | 0 | 1 | 0 | 4 | 763275114
| VV |  | (110,24-3)*6,5+(24+6,5)/2*9"komunikace - větev B" |  | 834.31 | [13 empty] | VV | 3 | 2 | True | 1 | ROZPOCET
| D | 9 | Ostatní konstrukce a práce-bourání |  |  |  | 0 | [5 empty] | 0 |  | 50.3223 |  | 0 | 1 | D | 1 |  |  |  | ROZPOCET | [6 empty] | 0
29 | K | 916131213 | Osazení silničního obrubníku betonového se zřízením lože, s vyplněním a zatřením spár cementovou maltou stojatého s boční opěrou z betonu prostého tř. C 12/15, do lože z betonu prostého téže značky | m | 118.24 |  | 0 | CS ÚRS 2016 01 |  |  | základní |  | 0 | 0.1554 | 18.3745 | 0 | 0 | 4 | K | 2 |  |  |  | ROZPOCET | 0 | 0 | 0 | 0 | 0 | 1 | 0 | 4 | -1551337905
| VV |  | 110,24-3+11"mezi komunikací a chodníkem - větev B" |  | 118.24 | [13 empty] | VV | 2 | 2 | True | 1 | ROZPOCET
30 | M | 592175040 | Obrubníky betonové a železobetonové obrubníky BEST délkaxšířkaxvýška MONO II 100 x 15/12 x 25 přírodní | kus | 119 |  | 0 | CS ÚRS 2016 01 |  |  | základní |  | 0 | 0.086 | 10.234 | 0 | 0 | 8 | M | 2 |  |  |  | ROZPOCET | 0 | 0 | 0 | 0 | 0 | 1 | 0 | 4 | -1567017072
31 | M | 592175050 | Obrubníky betonové a železobetonové obrubníky délkaxšířkaxvýška půlka 50 x 15/12 x 25 přírodní | kus | 6 |  | 0 | CS ÚRS 2016 01 |  |  | základní |  | 0 | 0.043 | 0.258 | 0 | 0 | 8 | M | 2 |  |  |  | ROZPOCET | 0 | 0 | 0 | 0 | 0 | 1 | 0 | 4 | 1342021991
| VV |  | 5,88235294117647*1,02 'Přepočtené koeficientem množství |  | 6 | [13 empty] | VV | 2 | 2 | False | 1 | ROZPOCET
32 | K | 916231213 | Osazení chodníkového obrubníku betonového se zřízením lože, s vyplněním a zatřením spár cementovou maltou stojatého s boční opěrou z betonu prostého tř. C 12/15, do lože z betonu prostého téže značky | m | 118.24 |  | 0 | CS ÚRS 2017 01 |  |  | základní |  | 0 | 0.1295 | 15.3121 | 0 | 0 | 4 | K | 2 |  |  |  | ROZPOCET | 0 | 0 | 0 | 0 | 0 | 1 | 0 | 4 | -2102953960
| VV |  | 110,24-3+11"mezi chodníkem a plání - větev B" |  | 118.24 | [13 empty] | VV | 2 | 2 | True | 1 | ROZPOCET
33 | M | 592175090 | obrubník betonový univerzální přírodní 100x8x25 cm | kus | 123 |  | 0 | CS ÚRS 2017 01 |  |  | základní |  | 0 | 0.048 | 5.904 | 0 | 0 | 8 | M | 2 |  |  |  | ROZPOCET | 0 | 0 | 0 | 0 | 0 | 1 | 0 | 4 | 2142463353
| VV |  | 118,269230769231*1,04 'Přepočtené koeficientem množství |  | 123 | [13 empty] | VV | 2 | 2 | False | 1 | ROZPOCET
34 | K | 914111111 | Montáž svislé dopravní značky základní velikosti do 1 m2 objímkami na sloupky nebo konzoly | kus | 2 |  | 0 | CS ÚRS 2017 01 |  |  | základní |  | 0 | 0.0007 | 0.0014 | 0 | 0 | 4 | K | 2 |  |  |  | ROZPOCET | 0 | 0 | 0 | 0 | 0 | 1 | 0 | 4 | -261818172
35 | M | 404440040 | značka dopravní svislá reflexní výstražná AL 3M A1 - A30, P1,P4 700 mm | kus | 1 |  | 0 | CS ÚRS 2017 01 |  |  | základní |  | 0 | 0.0021 | 0.0021 | 0 | 0 | 8 | M | 2 |  |  |  | ROZPOCET | 0 | 0 | 0 | 0 | 0 | 1 | 0 | 4 | -87506677
| VV |  | nové DZ | [15 empty] | VV | 2 | 1 | True | 0 | ROZPOCET
| VV |  | 1"dopravní značka P4" |  | 1 | [13 empty] | VV | 2 | 2 | True | 1 | ROZPOCET
36 | M | 404455520.1 | značka dopravní svislá retroreflexní fólie tř. 1, Al prolis, 500 x 500 mm | kus | 1 |  | 0 | CS ÚRS 2017 01 |  |  | základní |  | 0 | 0.0025 | 0.0025 | 0 | 0 | 8 | M | 2 |  |  |  | ROZPOCET | 0 | 0 | 0 | 0 | 0 | 1 | 0 | 4 | 715085354
| VV |  | nové DZ | [15 empty] | VV | 2 | 1 | True | 0 | ROZPOCET
| VV |  | 1"dopravní značka P2" |  | 1 | [13 empty] | VV | 2 | 2 | True | 1 | ROZPOCET
37 | K | 914511111 | Montáž sloupku dopravních značek délky do 3,5 m do betonového základu | kus | 2 |  | 0 | CS ÚRS 2017 01 |  |  | základní |  | 0 | 0.10941 | 0.21882 | 0 | 0 | 4 | K | 2 |  |  |  | ROZPOCET | 0 | 0 | 0 | 0 | 0 | 1 | 0 | 4 | -806777168
38 | M | 404452300 | sloupek Zn 70 - 350 | kus | 2 |  | 0 | CS ÚRS 2017 01 |  |  | základní |  | 0 | 0.0065 | 0.013 | 0 | 0 | 8 | M | 2 |  |  |  | ROZPOCET | 0 | 0 | 0 | 0 | 0 | 1 | 0 | 4 | -379098385
39 | M | 404452540 | víčko plastové na sloupek 70 | kus | 2 |  | 0 | CS ÚRS 2017 01 |  |  | základní |  | 0 | 0.00015 | 0.0003 | 0 | 0 | 8 | M | 2 |  |  |  | ROZPOCET | 0 | 0 | 0 | 0 | 0 | 1 | 0 | 4 | -967415979
40 | M | 404452570 | upínací svorka na sloupek D 70 mm | kus | 4 |  | 0 | CS ÚRS 2017 01 |  |  | základní |  | 0 | 0.0004 | 0.0016 | 0 | 0 | 8 | M | 2 |  |  |  | ROZPOCET | 0 | 0 | 0 | 0 | 0 | 1 | 0 | 4 | 426176712
| D | 99 | Přesun hmot |  |  |  | 0 | [5 empty] | 0 |  | 0 |  | 0 | 1 | D | 2 |  |  |  | ROZPOCET | [6 empty] | 0
41 | K | 998225111 | Přesun hmot pro pozemní komunikace s krytem z kamene, monolitickým betonovým nebo živičným | t | 50.388 |  | 0 | CS ÚRS 2016 01 |  |  | základní |  | 0 | 0 | 0 | 0 | 0 | 4 | K | 3 |  |  |  | ROZPOCET | 0 | 0 | 0 | 0 | 0 | 1 | 0 | 4 | 1075824647

## SO 103 - Větev C
| List obsahuje: |  | 1) Krycí list soupisu | 2) Rekapitulace |  |  | 3) Soupis prací | Zpět na list: | Rekapitulace stavby
{9462c563-ec88-4475-ba49-90645897ee1e}
2
| KRYCÍ LIST SOUPISU | [8 empty] | v --- níže se nacházejí doplnkové a pomocné údaje k sestavám --- v | [8 empty] | False
Stavba:
OBCHVAT KRÁLŮV DVŮR - silnice II. třídy - I. etapa
Objekt:
100 - Objekty pozemních komunikací
Soupis:
SO 103 - Větev C
| KSO: |  |  |  |  | CC-CZ:
| Místo: |  | Králův Dvůr |  |  | Datum: | 4. 5. 2018
| Zadavatel: |  |  |  |  | IČ:
|  | Město Králův Dvůr, Náměstí Míru 139, 267 01 |  |  |  | DIČ:
| Uchazeč: |  |  |  |  | IČ:
DIČ:
| Projektant: |  |  |  |  | IČ: | 18598897
|  | Spektra s.r.o.Beroun, V Hlinkách 1548, 266 01 |  |  |  | DIČ: | DZ18598897
Poznámka:
| Cena bez DPH | [5 empty] | 0
|  |  | Základ daně |  |  | Sazba daně | Výše daně
| DPH | základní | 0 |  |  | 21% | 0
|  | snížená | 0 |  |  | 15% | 0
|  | zákl. přenesená | 0 |  |  | 21% | 0
|  | sníž. přenesená | 0 |  |  | 15% | 0
|  | nulová | 0 |  |  | 0% | 0
| Cena s DPH |  |  | v | CZK |  | 0
REKAPITULACE ČLENĚNÍ SOUPISU PRACÍ
Stavba:
OBCHVAT KRÁLŮV DVŮR - silnice II. třídy - I. etapa
Objekt:
100 - Objekty pozemních komunikací
Soupis:
SO 103 - Větev C
Místo: |  |  | Králův Dvůr |  |  | Datum: | 4. 5. 2018
Zadavatel: |  |  | Město Králův Dvůr, Náměstí Míru 139, 267 01 |  |  | Projektant: | Spektra s.r.o.Beroun, V Hlinkách 1548, 266 01
Uchazeč:
Kód dílu - Popis | [6 empty] | Cena celkem [CZK]
Náklady soupisu celkem | [6 empty] | 0 | [12 empty] | -1
| HSV - Práce a dodávky HSV | [5 empty] | 0
| 1 - Zemní práce | [5 empty] | 0
| 2 - Zakládání | [5 empty] | 0
| 5 - Komunikace | [5 empty] | 0
| 5.2 - Konstrukce chodníku | [5 empty] | 0
| 5.3 - Konstrukce vozovky | [5 empty] | 0
| 9 - Ostatní konstrukce a práce-bourání | [5 empty] | 0
| 99 - Přesun hmot | [5 empty] | 0
SOUPIS PRACÍ
Stavba:
OBCHVAT KRÁLŮV DVŮR - silnice II. třídy - I. etapa
Objekt:
100 - Objekty pozemních komunikací
Soupis:
SO 103 - Větev C
Místo: |  |  | Králův Dvůr |  |  | Datum: | 4. 5. 2018
Zadavatel: |  |  | Město Králův Dvůr, Náměstí Míru 139, 267 01 |  |  | Projektant: | Spektra s.r.o.Beroun, V Hlinkách 1548, 266 01
Uchazeč:
PČ | Typ | Kód | Popis | MJ | Množství | J.cena [CZK] | Cena celkem [CZK] | Cenová soustava |  | Poznámka | DPH | J. Nh [h] | Nh celkem [h] | J. hmotnost [t] | Hmotnost celkem [t] | J. suť [t] | Suť Celkem [t]
Náklady soupisu celkem | [6 empty] | 0 | [5 empty] | 0 |  | 34.0183 |  | 0 |  | D | -1 | [10 empty] | 0
| D | HSV | Práce a dodávky HSV |  |  |  | 0 | [5 empty] | 0 |  | 34.0183 |  | 0 | 1 | D | 0 |  |  |  | ROZPOCET | [6 empty] | 0
| D | 1 | Zemní práce |  |  |  | 0 | [5 empty] | 0 |  | 0 |  | 0 | 1 | D | 1 |  |  |  | ROZPOCET | [6 empty] | 0
1 | K | 122202203 | Odkopávky a prokopávky nezapažené pro silnice s přemístěním výkopku v příčných profilech na vzdálenost do 15 m nebo s naložením na dopravní prostředek v hornině tř. 3 přes 1 000 do 5 000 m3 | m3 | 115 |  | 0 | CS ÚRS 2017 01 |  |  | základní |  | 0 | 0 | 0 | 0 | 0 | 4 | K | 2 |  |  |  | ROZPOCET | 0 | 0 | 0 | 0 | 0 | 1 | 0 | 4 | -1709799661
| VV |  | 115"dle A4-tabulka bilancí zemin pro objekt 103" |  | 115 | [13 empty] | VV | 2 | 2 | True | 1 | ROZPOCET
2 | K | 162301102 | Vodorovné přemístění výkopku nebo sypaniny po suchu na obvyklém dopravním prostředku, bez naložení výkopku, avšak se složením bez rozhrnutí z horniny tř. 1 až 4 na vzdálenost přes 500 do 1 000 m - pro zpětné využití zeminy | m3 | 115 |  | 0 | CS ÚRS 2017 01 |  |  | základní |  | 0 | 0 | 0 | 0 | 0 | 4 | K | 2 |  |  |  | ROZPOCET | 0 | 0 | 0 | 0 | 0 | 1 | 0 | 4 | -555852478
3 | K | 167101102.1 | Nakládání, skládání a překládání neulehlého výkopku nebo sypaniny nakládání, množství přes 100 m3, z hornin tř. 1 až 4 - při zpětném použití zemin | m3 | 11 |  | 0 |  |  |  | základní |  | 0 | 0 | 0 | 0 | 0 | 4 | K | 2 |  |  |  | ROZPOCET | 0 | 0 | 0 | 0 | 0 | 1 | 0 | 4 | 349424072
4 | K | 171101104 | Uložení sypaniny do násypů s rozprostřením sypaniny ve vrstvách a s hrubým urovnáním zhutněných s uzavřením povrchu násypu z hornin soudržných s předepsanou mírou zhutnění v procentech výsledků zkoušek Proctor-Standard (dále jen PS) přes 100 do 102 % PS | m3 | 11 |  | 0 | CS ÚRS 2017 01 |  |  | základní |  | 0 | 0 | 0 | 0 | 0 | 4 | K | 2 |  |  |  | ROZPOCET | 0 | 0 | 0 | 0 | 0 | 1 | 0 | 4 | 1575642049
| VV |  | 11"dle A4-tabulka bilancí zemin - objekt 103" |  | 11 | [13 empty] | VV | 2 | 2 | True | 1 | ROZPOCET
5 | K | 171101104.1 | Aktivní zóna - podklad stáv. podloží zhutněný do 102 % PS - zhutnění podloží v min. pož.hodnotě modulu přetvárnosti podloží zeminy Edef.2 - 45MPa | m3 | 159.5 |  | 0 |  |  |  | základní |  | 0 | 0 | 0 | 0 | 0 | 4 | K | 2 |  |  |  | ROZPOCET | 0 | 0 | 0 | 0 | 0 | 1 | 0 | 4 | -1832086146
| VV |  | 319*0,5"dle A4-tabulka pro objekt 103 sanace podloží" |  | 159.5 | [13 empty] | VV | 2 | 2 | True | 1 | ROZPOCET
6 | K | 17190011 | SANACE PODLOŽÍ dle ČSN, TP, ZTKP. Sanace podloží pod násypy a v aktivní zóně. Požadavky a výsledné parametry dle ČSN 73 6133. Kompletní provedení v potřebné tloušťce vč. případného nákupu a dodávky potřebných materiálů, vč. všech souvisejících prací (např. natěžení, dopravy, uložení, promísení, hutnění, vykopání, odvozu a uložení vykopaného ateriálu na skládku, poplatku za skládku, atd.) Zhotovitel navrhne a ocení pro nej nejvhodnější technologii tak, abz bzlz splněnz definované požadavky a parametry. Prokázání vhodnosti bude doloženo splněním definovaných požadovaných parametrů v souladu s TKP a ZTKP. Veškeré práce a použitý materiál musí být odsouhlasen TDI. | m2 | 319 |  | 0 |  |  |  | základní |  | 0 | 0 | 0 | 0 | 0 | 4 | K | 2 |  |  |  | ROZPOCET | 0 | 0 | 0 | 0 | 0 | 1 | 0 | 4 | 1320524115
| VV |  | dle A4 - tabulka sanace podloží - objekt 103 | [15 empty] | VV | 2 | 1 | True | 0 | ROZPOCET
| VV |  | 319 |  | 319 | [13 empty] | VV | 2 | 2 | True | 1 | ROZPOCET
7 | K | 181301112 | Rozprostření a urovnání ornice v rovině nebo ve svahu sklonu do 1:5 při souvislé ploše přes 500 m2, tl. vrstvy přes 100 do 150 mm | m2 | 66.667 |  | 0 | CS ÚRS 2017 01 |  |  | základní |  | 0 | 0 | 0 | 0 | 0 | 4 | K | 2 |  |  |  | ROZPOCET | 0 | 0 | 0 | 0 | 0 | 1 | 0 | 4 | 1319172387
| VV |  | 10/0,15"dle A4-tabulky bilancí pro objekt 103" |  | 66.667 | [13 empty] | VV | 2 | 2 | True | 1 | ROZPOCET
8 | K | 181951102 | Úprava pláně vyrovnáním výškových rozdílů v hornině tř. 1 až 4 se zhutněním | m2 | 66.667 |  | 0 | CS ÚRS 2015 01 |  |  | základní |  | 0 | 0 | 0 | 0 | 0 | 4 | K | 2 |  |  |  | ROZPOCET | 0 | 0 | 0 | 0 | 0 | 1 | 0 | 4 | 413077038
| VV |  | 10/0,15"dle A4-tabulky bilancí pro objekt 103" |  | 66.667 | [13 empty] | VV | 2 | 2 | True | 1 | ROZPOCET
| D | 2 | Zakládání |  |  |  | 0 | [5 empty] | 0 |  | 0.057563 |  | 0 | 1 | D | 1 |  |  |  | ROZPOCET | [6 empty] | 0
9 | K | 211531111 | Výplň kamenivem do rýh odvodňovacích žeber nebo trativodů bez zhutnění, s úpravou povrchu výplně kamenivem hrubým drceným frakce 16 až 63 mm | m3 | 23.008 |  | 0 | CS ÚRS 2017 01 |  |  | základní |  | 0 | 0 | 0 | 0 | 0 | 4 | K | 2 |  |  |  | ROZPOCET | 0 | 0 | 0 | 0 | 0 | 1 | 0 | 4 | 379368255
| VV |  | (0,3+0,8)/2*1,2*34,86"větev C - mezi C1-C4" |  | 23.008 | [13 empty] | VV | 2 | 2 | True | 1 | ROZPOCET
10 | K | 211971110 | Zřízení opláštění výplně z geotextilie odvodňovacích žeber nebo trativodů v rýze nebo zářezu se stěnami šikmými o sklonu do 1:2 | m2 | 52.29 |  | 0 | CS ÚRS 2017 01 |  |  | základní |  | 0 | 0.00017 | 0.0088893 | 0 | 0 | 4 | K | 2 |  |  |  | ROZPOCET | 0 | 0 | 0 | 0 | 0 | 1 | 0 | 4 | 1555948691
| VV |  | (0,3*4)*1,25*34,86"větev C - mezi C1-C4" |  | 52.29 | [13 empty] | VV | 2 | 2 | True | 1 | ROZPOCET
11 | M | 693111410 | geotextilie netkaná PP 150 g/m2 do š 8,8 m | m2 | 54.905 |  | 0 | CS ÚRS 2017 01 |  |  | základní |  | 0 | 0.00015 | 0.0082358 | 0 | 0 | 8 | M | 2 |  |  |  | ROZPOCET | 0 | 0 | 0 | 0 | 0 | 1 | 0 | 4 | 265200478
| VV |  | 52,29*1,05 'Přepočtené koeficientem množství |  | 54.905 | [13 empty] | VV | 2 | 2 | False | 1 | ROZPOCET
12 | K | 212572121 | Lože pro trativody z kameniva drobného těženého | m3 | 1.046 |  | 0 | CS ÚRS 2017 01 |  |  | základní |  | 0 | 0 | 0 | 0 | 0 | 4 | K | 2 |  |  |  | ROZPOCET | 0 | 0 | 0 | 0 | 0 | 1 | 0 | 4 | 91625177
| VV |  | 0,3*0,1*34,86"větev C-objekt 103" |  | 1.046 | [13 empty] | VV | 2 | 2 | True | 1 | ROZPOCET
13 | K | 212755216 | Trativody bez lože z drenážních trubek plastových flexibilních D 160 mm | m | 34.86 |  | 0 | CS ÚRS 2017 01 |  |  | základní |  | 0 | 0.00116 | 0.040438 | 0 | 0 | 4 | K | 2 |  |  |  | ROZPOCET | 0 | 0 | 0 | 0 | 0 | 1 | 0 | 4 | 1363417151
| VV |  | 34,86"větev C -objekt 103 - mezi C1-C4" |  | 34.86 | [13 empty] | VV | 2 | 2 | True | 1 | ROZPOCET
| D | 5 | Komunikace |  |  |  | 0 | [5 empty] | 0 |  | 16.8685 |  | 0 | 1 | D | 1 |  |  |  | ROZPOCET | [6 empty] | 0
| D | 5.2 | Konstrukce chodníku |  |  |  | 0 | [5 empty] | 0 |  | 16.8685 |  | 0 | 1 | D | 2 |  |  |  | ROZPOCET | [6 empty] | 0
14 | K | 596211112 | Kladení dlažby z betonových zámkových dlaždic komunikací pro pěší s ložem z kameniva těženého nebo drceného tl. do 40 mm, s vyplněním spár s dvojitým hutněním, vibrováním a se smetením přebytečného materiálu na krajnici tl. 60 mm skupiny A, pro plochy přes 100 do 300 m2 | m2 | 77 |  | 0 | CS ÚRS 2017 01 |  |  | základní |  | 0 | 0.08425 | 6.4873 | 0 | 0 | 4 | K | 3 |  |  |  | ROZPOCET | 0 | 0 | 0 | 0 | 0 | 1 | 0 | 4 | -1931845174
| VV |  | 2*38,5"chodník - větev C" |  | 77 | [13 empty] | VV | 3 | 2 | True | 1 | ROZPOCET
15 | M | 592453080 | dlažba skladebná betonová základní 20 x 10 x 6 cm přírodní | m2 | 72.8 |  | 0 | CS ÚRS 2017 01 |  |  | základní |  | 0 | 0.131 | 9.5368 | 0 | 0 | 8 | M | 3 |  |  |  | ROZPOCET | 0 | 0 | 0 | 0 | 0 | 1 | 0 | 4 | -932782916
| VV |  | 77-6,32 |  | 70.68 | [13 empty] | VV | 3 | 2 | True | 1 | ROZPOCET
| VV |  | 70,68*1,03 'Přepočtené koeficientem množství |  | 72.8 | [13 empty] | VV | 3 | 2 | False | 1 | ROZPOCET
16 | K | 596211114 | Kladení dlažby z betonových zámkových dlaždic komunikací pro pěší s ložem z kameniva těženého nebo drceného tl. do 40 mm, s vyplněním spár s dvojitým hutněním, vibrováním a se smetením přebytečného materiálu na krajnici tl. 60 mm skupiny A, pro plochy Příplatek k cenám dvou barev za dlažbu z prvků | m2 | 6.32 |  | 0 | CS ÚRS 2017 01 |  |  | základní |  | 0 | 0 | 0 | 0 | 0 | 4 | K | 3 |  |  |  | ROZPOCET | 0 | 0 | 0 | 0 | 0 | 1 | 0 | 4 | -1690979923
| VV |  | 0,4*3,4"na větvi C" |  | 1.36 | [13 empty] | VV | 3 | 2 | True | 0 | ROZPOCET
| VV |  | (0,4*3+0,8*1,6)*2 |  | 4.96 | [13 empty] | VV | 3 | 2 | True | 0 | ROZPOCET
| VV |  | Součet |  | 6.32 | [13 empty] | VV | 3 | 4 | True | 1 | ROZPOCET
17 | M | 592452670 | dlažba skladebná betonová základní pro nevidomé 20 x 10 x 6 cm barevná | m2 | 6.446 |  | 0 | CS ÚRS 2017 01 |  |  | základní |  | 0 | 0.131 | 0.84443 | 0 | 0 | 8 | M | 3 |  |  |  | ROZPOCET | 0 | 0 | 0 | 0 | 0 | 1 | 0 | 4 | 341342409
| VV |  | 6,32*1,02 'Přepočtené koeficientem množství |  | 6.446 | [13 empty] | VV | 3 | 2 | False | 1 | ROZPOCET
18 | K | 564851111.1 | Podklad ze štěrkodrtě ŠDA 0/32 Ge tl 150 mm, po zhutnění tl. 150 mm | m2 | 77 |  | 0 |  |  |  | základní |  | 0 | 0 | 0 | 0 | 0 | 4 | K | 3 |  |  |  | ROZPOCET | 0 | 0 | 0 | 0 | 0 | 1 | 0 | 4 | 574563411
| VV |  | 2*38,5"chodník - větev C" |  | 77 | [13 empty] | VV | 3 | 2 | True | 1 | ROZPOCET
| D | 5.3 | Konstrukce vozovky |  |  |  | 0 | [5 empty] | 0 |  | 0 |  | 0 | 1 | D | 2 |  |  |  | ROZPOCET | [6 empty] | 0
19 | K | 577134111 | Asfaltový beton vrstva obrusná ACO 11 (ABS) s rozprostřením a se zhutněním z nemodifikovaného asfaltu v pruhu šířky do 3 m tř. I, po zhutnění tl. 40 mm | m2 | 468.6 |  | 0 | CS ÚRS 2017 01 |  |  | základní |  | 0 | 0 | 0 | 0 | 0 | 4 | K | 3 |  |  |  | ROZPOCET | 0 | 0 | 0 | 0 | 0 | 1 | 0 | 4 | -1355349321
| VV |  | 14,1*6+(24+6)/2*(12+13,6)"komunikace - větev C" |  | 468.6 | [13 empty] | VV | 3 | 2 | True | 1 | ROZPOCET
20 | K | 565155121 | Asfaltový beton vrstva podkladní ACP 16 (obalované kamenivo střednězrnné - OKS) s rozprostřením a zhutněním v pruhu šířky přes 3 m, po zhutnění tl. 70 mm | m2 | 468.6 |  | 0 | CS ÚRS 2017 01 |  |  | základní |  | 0 | 0 | 0 | 0 | 0 | 4 | K | 3 |  |  |  | ROZPOCET | 0 | 0 | 0 | 0 | 0 | 1 | 0 | 4 | -1080719768
21 | K | 567122112 | Podklad ze směsi stmelené cementem SC bez dilatačních spár, s rozprostřením a zhutněním SC C 8/10 (KSC I), po zhutnění tl. 130 mm | m2 | 468.6 |  | 0 | CS ÚRS 2017 01 |  |  | základní |  | 0 | 0 | 0 | 0 | 0 | 4 | K | 3 |  |  |  | ROZPOCET | 0 | 0 | 0 | 0 | 0 | 1 | 0 | 4 | 1982048876
22 | K | 573191111.1 | Postřik spojovací z kationaktivní emulzí v množství 0,35 kg/m2 | m2 | 468.6 |  | 0 |  |  |  | základní |  | 0 | 0 | 0 | 0 | 0 | 4 | K | 3 |  |  |  | ROZPOCET | 0 | 0 | 0 | 0 | 0 | 1 | 0 | 4 | 109230164
23 | K | 573191111.2 | Postřik infiltrační kationaktivní emulzí v množství 0,6 kg/m2 | m2 | 468.6 |  | 0 |  |  |  | základní |  | 0 | 0 | 0 | 0 | 0 | 4 | K | 3 |  |  |  | ROZPOCET | 0 | 0 | 0 | 0 | 0 | 1 | 0 | 4 | -1776614762
24 | K | 564861113.1 | Podklad ze štěrkodrti ŠDA 0/32 Ge s rozprostřením a zhutněním, po zhutnění tl. 220 mm ve spádu 2,5% - počítána tl. 200-220mm | m2 | 482.05 |  | 0 |  |  |  | základní |  | 0 | 0 | 0 | 0 | 0 | 4 | K | 3 |  |  |  | ROZPOCET | 0 | 0 | 0 | 0 | 0 | 1 | 0 | 4 | -547235409
| VV |  | 14,1*6,5+(24+6,5)/2*(12+13,6)"komunikace - větev C" |  | 482.05 | [13 empty] | VV | 3 | 2 | True | 1 | ROZPOCET
| D | 9 | Ostatní konstrukce a práce-bourání |  |  |  | 0 | [5 empty] | 0 |  | 17.0922 |  | 0 | 1 | D | 1 |  |  |  | ROZPOCET | [6 empty] | 0
25 | K | 916131213 | Osazení silničního obrubníku betonového se zřízením lože, s vyplněním a zatřením spár cementovou maltou stojatého s boční opěrou z betonu prostého tř. C 12/15, do lože z betonu prostého téže značky | m | 39.7 |  | 0 | CS ÚRS 2016 01 |  |  | základní |  | 0 | 0.1554 | 6.1694 | 0 | 0 | 4 | K | 2 |  |  |  | ROZPOCET | 0 | 0 | 0 | 0 | 0 | 1 | 0 | 4 | 944651682
| VV |  | 12+14,1+(7+6,6)"mezi komunikací a chodníkem - větev C" |  | 39.7 | [13 empty] | VV | 2 | 2 | True | 1 | ROZPOCET
26 | M | 592175040 | Obrubníky betonové a železobetonové obrubníky BEST délkaxšířkaxvýška MONO II 100 x 15/12 x 25 přírodní | kus | 40 |  | 0 | CS ÚRS 2016 01 |  |  | základní |  | 0 | 0.086 | 3.44 | 0 | 0 | 8 | M | 2 |  |  |  | ROZPOCET | 0 | 0 | 0 | 0 | 0 | 1 | 0 | 4 | -1040317456
| VV |  | 39,2156862745098*1,02 'Přepočtené koeficientem množství |  | 40 | [13 empty] | VV | 2 | 2 | False | 1 | ROZPOCET
27 | M | 592175050 | Obrubníky betonové a železobetonové obrubníky délkaxšířkaxvýška půlka 50 x 15/12 x 25 přírodní | kus | 2 |  | 0 | CS ÚRS 2016 01 |  |  | základní |  | 0 | 0.043 | 0.086 | 0 | 0 | 8 | M | 2 |  |  |  | ROZPOCET | 0 | 0 | 0 | 0 | 0 | 1 | 0 | 4 | 1279366813
| VV |  | 1,96078431372549*1,02 'Přepočtené koeficientem množství |  | 2 | [13 empty] | VV | 2 | 2 | False | 1 | ROZPOCET
28 | K | 916231213 | Osazení chodníkového obrubníku betonového se zřízením lože, s vyplněním a zatřením spár cementovou maltou stojatého s boční opěrou z betonu prostého tř. C 12/15, do lože z betonu prostého téže značky | m | 39.7 |  | 0 | CS ÚRS 2017 01 |  |  | základní |  | 0 | 0.1295 | 5.1411 | 0 | 0 | 4 | K | 2 |  |  |  | ROZPOCET | 0 | 0 | 0 | 0 | 0 | 1 | 0 | 4 | 1359802839
29 | M | 592175090 | obrubník betonový univerzální přírodní 100x8x25 cm | kus | 42 |  | 0 | CS ÚRS 2017 01 |  |  | základní |  | 0 | 0.048 | 2.016 | 0 | 0 | 8 | M | 2 |  |  |  | ROZPOCET | 0 | 0 | 0 | 0 | 0 | 1 | 0 | 4 | 1910151593
30 | K | 914111111 | Montáž svislé dopravní značky základní velikosti do 1 m2 objímkami na sloupky nebo konzoly | kus | 2 |  | 0 | CS ÚRS 2017 01 |  |  | základní |  | 0 | 0.0007 | 0.0014 | 0 | 0 | 4 | K | 2 |  |  |  | ROZPOCET | 0 | 0 | 0 | 0 | 0 | 1 | 0 | 4 | -815450780
31 | M | 404440040 | značka dopravní svislá reflexní výstražná AL 3M A1 - A30, P1,P4 700 mm | kus | 1 |  | 0 | CS ÚRS 2017 01 |  |  | základní |  | 0 | 0.0021 | 0.0021 | 0 | 0 | 8 | M | 2 |  |  |  | ROZPOCET | 0 | 0 | 0 | 0 | 0 | 1 | 0 | 4 | -360349863
| VV |  | nové DZ | [15 empty] | VV | 2 | 1 | True | 0 | ROZPOCET
| VV |  | 1"dopravní značka P4" |  | 1 | [13 empty] | VV | 2 | 2 | True | 1 | ROZPOCET
32 | M | 404455520.1 | značka dopravní svislá retroreflexní fólie tř. 1, Al prolis, 500 x 500 mm | kus | 1 |  | 0 | CS ÚRS 2017 01 |  |  | základní |  | 0 | 0.0025 | 0.0025 | 0 | 0 | 8 | M | 2 |  |  |  | ROZPOCET | 0 | 0 | 0 | 0 | 0 | 1 | 0 | 4 | 86782035
| VV |  | nové DZ | [15 empty] | VV | 2 | 1 | True | 0 | ROZPOCET
| VV |  | 1"dopravní značka P2" |  | 1 | [13 empty] | VV | 2 | 2 | True | 1 | ROZPOCET
33 | K | 914511111 | Montáž sloupku dopravních značek délky do 3,5 m do betonového základu | kus | 2 |  | 0 | CS ÚRS 2017 01 |  |  | základní |  | 0 | 0.10941 | 0.21882 | 0 | 0 | 4 | K | 2 |  |  |  | ROZPOCET | 0 | 0 | 0 | 0 | 0 | 1 | 0 | 4 | 619643703
34 | M | 404452300 | sloupek Zn 70 - 350 | kus | 2 |  | 0 | CS ÚRS 2017 01 |  |  | základní |  | 0 | 0.0065 | 0.013 | 0 | 0 | 8 | M | 2 |  |  |  | ROZPOCET | 0 | 0 | 0 | 0 | 0 | 1 | 0 | 4 | -2013026894
35 | M | 404452540 | víčko plastové na sloupek 70 | kus | 2 |  | 0 | CS ÚRS 2017 01 |  |  | základní |  | 0 | 0.00015 | 0.0003 | 0 | 0 | 8 | M | 2 |  |  |  | ROZPOCET | 0 | 0 | 0 | 0 | 0 | 1 | 0 | 4 | 1751878156
36 | M | 404452570 | upínací svorka na sloupek D 70 mm | kus | 4 |  | 0 | CS ÚRS 2017 01 |  |  | základní |  | 0 | 0.0004 | 0.0016 | 0 | 0 | 8 | M | 2 |  |  |  | ROZPOCET | 0 | 0 | 0 | 0 | 0 | 1 | 0 | 4 | 1353947276
| D | 99 | Přesun hmot |  |  |  | 0 | [5 empty] | 0 |  | 0 |  | 0 | 1 | D | 2 |  |  |  | ROZPOCET | [6 empty] | 0
37 | K | 998225111 | Přesun hmot pro pozemní komunikace s krytem z kamene, monolitickým betonovým nebo živičným | t | 34.018 |  | 0 | CS ÚRS 2016 01 |  |  | základní |  | 0 | 0 | 0 | 0 | 0 | 4 | K | 3 |  |  |  | ROZPOCET | 0 | 0 | 0 | 0 | 0 | 1 | 0 | 4 | -1486015117

## SO 104 - Chodník a cyklos...
| List obsahuje: |  | 1) Krycí list soupisu | 2) Rekapitulace |  |  | 3) Soupis prací | Zpět na list: | Rekapitulace stavby
{d29b840f-3dee-40d2-9d42-1ee421418e47}
2
| KRYCÍ LIST SOUPISU | [8 empty] | v --- níže se nacházejí doplnkové a pomocné údaje k sestavám --- v | [8 empty] | False
Stavba:
OBCHVAT KRÁLŮV DVŮR - silnice II. třídy - I. etapa
Objekt:
100 - Objekty pozemních komunikací
Soupis:
SO 104 - Chodník a cyklostezky
| KSO: |  |  |  |  | CC-CZ:
| Místo: |  | Králův Dvůr |  |  | Datum: | 4. 5. 2018
| Zadavatel: |  |  |  |  | IČ:
|  | Město Králův Dvůr, Náměstí Míru 139, 267 01 |  |  |  | DIČ:
| Uchazeč: |  |  |  |  | IČ:
DIČ:
| Projektant: |  |  |  |  | IČ: | 18598897
|  | Spektra s.r.o.Beroun, V Hlinkách 1548, 266 01 |  |  |  | DIČ: | DZ18598897
Poznámka:
| Cena bez DPH | [5 empty] | 0
|  |  | Základ daně |  |  | Sazba daně | Výše daně
| DPH | základní | 0 |  |  | 21% | 0
|  | snížená | 0 |  |  | 15% | 0
|  | zákl. přenesená | 0 |  |  | 21% | 0
|  | sníž. přenesená | 0 |  |  | 15% | 0
|  | nulová | 0 |  |  | 0% | 0
| Cena s DPH |  |  | v | CZK |  | 0
REKAPITULACE ČLENĚNÍ SOUPISU PRACÍ
Stavba:
OBCHVAT KRÁLŮV DVŮR - silnice II. třídy - I. etapa
Objekt:
100 - Objekty pozemních komunikací
Soupis:
SO 104 - Chodník a cyklostezky
Místo: |  |  | Králův Dvůr |  |  | Datum: | 4. 5. 2018
Zadavatel: |  |  | Město Králův Dvůr, Náměstí Míru 139, 267 01 |  |  | Projektant: | Spektra s.r.o.Beroun, V Hlinkách 1548, 266 01
Uchazeč:
Kód dílu - Popis | [6 empty] | Cena celkem [CZK]
Náklady soupisu celkem | [6 empty] | 0 | [12 empty] | -1
| HSV - Práce a dodávky HSV | [5 empty] | 0
| 5 - Komunikace | [5 empty] | 0
| 5.1 - Konstrukce cyklostezky | [5 empty] | 0
| 5.2 - Konstrukce chodníku | [5 empty] | 0
| 9 - Ostatní konstrukce a práce-bourání | [5 empty] | 0
| 99 - Přesun hmot | [5 empty] | 0
SOUPIS PRACÍ
Stavba:
OBCHVAT KRÁLŮV DVŮR - silnice II. třídy - I. etapa
Objekt:
100 - Objekty pozemních komunikací
Soupis:
SO 104 - Chodník a cyklostezky
Místo: |  |  | Králův Dvůr |  |  | Datum: | 4. 5. 2018
Zadavatel: |  |  | Město Králův Dvůr, Náměstí Míru 139, 267 01 |  |  | Projektant: | Spektra s.r.o.Beroun, V Hlinkách 1548, 266 01
Uchazeč:
PČ | Typ | Kód | Popis | MJ | Množství | J.cena [CZK] | Cena celkem [CZK] | Cenová soustava |  | Poznámka | DPH | J. Nh [h] | Nh celkem [h] | J. hmotnost [t] | Hmotnost celkem [t] | J. suť [t] | Suť Celkem [t]
Náklady soupisu celkem | [6 empty] | 0 | [5 empty] | 0 |  | 759.3953 |  | 0 |  | D | -1 | [10 empty] | 0
| D | HSV | Práce a dodávky HSV |  |  |  | 0 | [5 empty] | 0 |  | 759.3953 |  | 0 | 1 | D | 0 |  |  |  | ROZPOCET | [6 empty] | 0
| D | 5 | Komunikace |  |  |  | 0 | [5 empty] | 0 |  | 423.8758 |  | 0 | 1 | D | 1 |  |  |  | ROZPOCET | [6 empty] | 0
| D | 5.1 | Konstrukce cyklostezky |  |  |  | 0 | [5 empty] | 0 |  | 0 |  | 0 | 1 | D | 2 |  |  |  | ROZPOCET | [6 empty] | 0
1 | K | 577134111 | Asfaltový beton vrstva obrusná ACO 11 (ABS) s rozprostřením a se zhutněním z nemodifikovaného asfaltu v pruhu šířky do 3 m tř. I, po zhutnění tl. 40 mm | m2 | 1864 |  | 0 | CS ÚRS 2017 01 |  |  | základní |  | 0 | 0 | 0 | 0 | 0 | 4 | K | 3 |  |  |  | ROZPOCET | 0 | 0 | 0 | 0 | 0 | 1 | 0 | 4 | -1364339503
| VV |  | 2*(902+30)"cyklotrasa" |  | 1864 | [13 empty] | VV | 3 | 2 | True | 1 | ROZPOCET
2 | K | 573191111.1 | Postřik spojovací z kationaktivní emulzí v množství 0,35 kg/m2 | m2 | 1864 |  | 0 |  |  |  | základní |  | 0 | 0 | 0 | 0 | 0 | 4 | K | 3 |  |  |  | ROZPOCET | 0 | 0 | 0 | 0 | 0 | 1 | 0 | 4 | 590819114
3 | K | 565135111 | Asfaltový beton vrstva podkladní ACP 16 (obalované kamenivo střednězrnné - OKS) s rozprostřením a zhutněním v pruhu šířky do 3 m, po zhutnění tl. 50 mm | m2 | 1864 |  | 0 | CS ÚRS 2017 01 |  |  | základní |  | 0 | 0 | 0 | 0 | 0 | 4 | K | 3 |  |  |  | ROZPOCET | 0 | 0 | 0 | 0 | 0 | 1 | 0 | 4 | 1596733037
4 | K | 573191111.2 | Postřik infiltrační kationaktivní emulzí v množství 0,6 kg/m2 | m2 | 1864 |  | 0 |  |  |  | základní |  | 0 | 0 | 0 | 0 | 0 | 4 | K | 3 |  |  |  | ROZPOCET | 0 | 0 | 0 | 0 | 0 | 1 | 0 | 4 | -82115895
5 | K | 564851111.1 | Podklad ze štěrkodrtě ŠDA 0/32 Ge tl 150 mm, po zhutnění tl. 150 mm | m2 | 1864 |  | 0 |  |  |  | základní |  | 0 | 0 | 0 | 0 | 0 | 4 | K | 3 |  |  |  | ROZPOCET | 0 | 0 | 0 | 0 | 0 | 1 | 0 | 4 | -438197673
6 | K | 564851111.2 | Podklad ze štěrkodrtě ŠDB 0/63 Gn, po zhutnění tl. 150 mm | m2 | 1864 |  | 0 |  |  |  | základní |  | 0 | 0 | 0 | 0 | 0 | 4 | K | 3 |  |  |  | ROZPOCET | 0 | 0 | 0 | 0 | 0 | 1 | 0 | 4 | 1946163925
| D | 5.2 | Konstrukce chodníku |  |  |  | 0 | [5 empty] | 0 |  | 423.8758 |  | 0 | 1 | D | 2 |  |  |  | ROZPOCET | [6 empty] | 0
7 | K | 596211112 | Kladení dlažby z betonových zámkových dlaždic komunikací pro pěší s ložem z kameniva těženého nebo drceného tl. do 40 mm, s vyplněním spár s dvojitým hutněním, vibrováním a se smetením přebytečného materiálu na krajnici tl. 60 mm skupiny A, pro plochy přes 100 do 300 m2 | m2 | 1934 |  | 0 | CS ÚRS 2017 01 |  |  | základní |  | 0 | 0.08425 | 162.9395 | 0 | 0 | 4 | K | 3 |  |  |  | ROZPOCET | 0 | 0 | 0 | 0 | 0 | 1 | 0 | 4 | 141999087
| VV |  | 2*(902+30+35)"chodník u hl.komunikace" |  | 1934 | [13 empty] | VV | 3 | 2 | True | 1 | ROZPOCET
8 | M | 592453080 | dlažba skladebná betonová základní 20 x 10 x 6 cm přírodní | m2 | 1977.6 |  | 0 | CS ÚRS 2017 01 |  |  | základní |  | 0 | 0.131 | 259.0656 | 0 | 0 | 8 | M | 3 |  |  |  | ROZPOCET | 0 | 0 | 0 | 0 | 0 | 1 | 0 | 4 | -492666661
| VV |  | 1934-14 |  | 1920 | [13 empty] | VV | 3 | 2 | True | 1 | ROZPOCET
| VV |  | 1920*1,03 'Přepočtené koeficientem množství |  | 1977.6 | [13 empty] | VV | 3 | 2 | False | 1 | ROZPOCET
9 | K | 596211114 | Kladení dlažby z betonových zámkových dlaždic komunikací pro pěší s ložem z kameniva těženého nebo drceného tl. do 40 mm, s vyplněním spár s dvojitým hutněním, vibrováním a se smetením přebytečného materiálu na krajnici tl. 60 mm skupiny A, pro plochy Příplatek k cenám dvou barev za dlažbu z prvků | m2 | 14 |  | 0 | CS ÚRS 2017 01 |  |  | základní |  | 0 | 0 | 0 | 0 | 0 | 4 | K | 3 |  |  |  | ROZPOCET | 0 | 0 | 0 | 0 | 0 | 1 | 0 | 4 | 1158995821
| VV |  | (0,4*3+0,8*1,6)*2*2 |  | 9.92 | [13 empty] | VV | 3 | 2 | True | 0 | ROZPOCET
| VV |  | (0,4*3+0,8*3,6) |  | 4.08 | [13 empty] | VV | 3 | 2 | True | 0 | ROZPOCET
| VV |  | Součet |  | 14 | [13 empty] | VV | 3 | 4 | True | 1 | ROZPOCET
10 | M | 592452670 | dlažba skladebná betonová základní pro nevidomé 20 x 10 x 6 cm barevná | m2 | 14.28 |  | 0 | CS ÚRS 2017 01 |  |  | základní |  | 0 | 0.131 | 1.8707 | 0 | 0 | 8 | M | 3 |  |  |  | ROZPOCET | 0 | 0 | 0 | 0 | 0 | 1 | 0 | 4 | 1890613251
| VV |  | 14*1,02 'Přepočtené koeficientem množství |  | 14.28 | [13 empty] | VV | 3 | 2 | False | 1 | ROZPOCET
11 | K | 564851111.1 | Podklad ze štěrkodrtě ŠDA 0/32 Ge tl 150 mm, po zhutnění tl. 150 mm | m2 | 1934 |  | 0 |  |  |  | základní |  | 0 | 0 | 0 | 0 | 0 | 4 | K | 3 |  |  |  | ROZPOCET | 0 | 0 | 0 | 0 | 0 | 1 | 0 | 4 | 809380731
| VV |  | 2*(902+30+35)"chodník u hl.komunikace" |  | 1934 | [13 empty] | VV | 3 | 2 | True | 1 | ROZPOCET
| D | 9 | Ostatní konstrukce a práce-bourání |  |  |  | 0 | [5 empty] | 0 |  | 335.5195 |  | 0 | 1 | D | 1 |  |  |  | ROZPOCET | [6 empty] | 0
12 | K | 911111111 | Montáž zábradlí ocelového zabetonovaného | m | 202 |  | 0 | CS ÚRS 2017 01 |  |  | základní |  | 0 | 0.04008 | 8.0962 | 0 | 0 | 4 | K | 2 |  |  |  | ROZPOCET | 0 | 0 | 0 | 0 | 0 | 1 | 0 | 4 | 410617198
| VV |  | 161+41 |  | 202 | [13 empty] | VV | 2 | 2 | True | 1 | ROZPOCET
13 | M | 553912091 | ocelové trubkové dopravně bezpečnostní zábradlí v.1100mm v souladu s TP 183 vč. povrchové úpravy | m | 202 |  | 0 |  |  |  | základní |  | 0 | 0.00987 | 1.9937 | 0 | 0 | 8 | M | 2 |  |  |  | ROZPOCET | 0 | 0 | 0 | 0 | 0 | 1 | 0 | 4 | 1816333765
14 | K | 916131213 | Osazení silničního obrubníku betonového se zřízením lože, s vyplněním a zatřením spár cementovou maltou stojatého s boční opěrou z betonu prostého tř. C 12/15, do lože z betonu prostého téže značky | m | 42 |  | 0 | CS ÚRS 2016 01 |  |  | základní |  | 0 | 0.1554 | 6.5268 | 0 | 0 | 4 | K | 2 |  |  |  | ROZPOCET | 0 | 0 | 0 | 0 | 0 | 1 | 0 | 4 | -1291201559
| VV |  | 42"od napojení k obchvatu podél stáv.komunikace" |  | 42 | [13 empty] | VV | 2 | 2 | True | 1 | ROZPOCET
15 | M | 592175040 | Obrubníky betonové a železobetonové obrubníky BEST délkaxšířkaxvýška MONO II 100 x 15/12 x 25 přírodní | kus | 42 |  | 0 | CS ÚRS 2016 01 |  |  | základní |  | 0 | 0.086 | 3.612 | 0 | 0 | 8 | M | 2 |  |  |  | ROZPOCET | 0 | 0 | 0 | 0 | 0 | 1 | 0 | 4 | 1411217168
| VV |  | 41,1764705882353*1,02 'Přepočtené koeficientem množství |  | 42 | [13 empty] | VV | 2 | 2 | False | 1 | ROZPOCET
16 | K | 916231213 | Osazení chodníkového obrubníku betonového se zřízením lože, s vyplněním a zatřením spár cementovou maltou stojatého s boční opěrou z betonu prostého tř. C 12/15, do lože z betonu prostého téže značky | m | 1899 |  | 0 | CS ÚRS 2017 01 |  |  | základní |  | 0 | 0.1295 | 245.9205 | 0 | 0 | 4 | K | 2 |  |  |  | ROZPOCET | 0 | 0 | 0 | 0 | 0 | 1 | 0 | 4 | 886451867
| VV |  | 902+30+35"mezi chodníkem a plání" |  | 967 | [13 empty] | VV | 2 | 2 | True | 0 | ROZPOCET
| VV |  | 902+30"mezi cyklotrasou a chodníkem" |  | 932 | [13 empty] | VV | 2 | 2 | True | 0 | ROZPOCET
| VV |  | Součet |  | 1899 | [13 empty] | VV | 2 | 4 | True | 1 | ROZPOCET
17 | M | 592175090 | obrubník betonový univerzální přírodní 100x8x25 cm | kus | 997 |  | 0 | CS ÚRS 2017 01 |  |  | základní |  | 0 | 0.048 | 47.856 | 0 | 0 | 8 | M | 2 |  |  |  | ROZPOCET | 0 | 0 | 0 | 0 | 0 | 1 | 0 | 4 | -1622010223
| VV |  | 967,961165048544*1,03 'Přepočtené koeficientem množství |  | 997 | [13 empty] | VV | 2 | 2 | False | 1 | ROZPOCET
18 | M | 592175120 | obrubník parkový betonový přírodníI 100x5x20 cm | kus | 960 |  | 0 | CS ÚRS 2017 01 |  |  | základní |  | 0 | 0.022 | 21.12 | 0 | 0 | 8 | M | 2 |  |  |  | ROZPOCET | 0 | 0 | 0 | 0 | 0 | 1 | 0 | 4 | -1816786401
| VV |  | 932,038834951456*1,03 'Přepočtené koeficientem množství |  | 960 | [13 empty] | VV | 2 | 2 | False | 1 | ROZPOCET
19 | K | 914111111 | Montáž svislé dopravní značky základní velikosti do 1 m2 objímkami na sloupky nebo konzoly | kus | 6 |  | 0 | CS ÚRS 2017 01 |  |  | základní |  | 0 | 0.0007 | 0.0042 | 0 | 0 | 4 | K | 2 |  |  |  | ROZPOCET | 0 | 0 | 0 | 0 | 0 | 1 | 0 | 4 | 558776673
| VV |  | nové DZ | [15 empty] | VV | 2 | 1 | True | 0 | ROZPOCET
| VV |  | 2"C10a+C10b" |  | 2 | [13 empty] | VV | 2 | 2 | True | 0 | ROZPOCET
| VV |  | 2*2"C9a+C10a a C9b+C9a" |  | 4 | [13 empty] | VV | 2 | 2 | True | 0 | ROZPOCET
| VV |  | Součet |  | 6 | [13 empty] | VV | 2 | 4 | True | 1 | ROZPOCET
20 | M | 404455520 | značka dopravní svislá retroreflexní fólie tř. 1, Al prolis, 500 x 500 mm | kus | 6 |  | 0 | CS ÚRS 2017 01 |  |  | základní |  | 0 | 0.0025 | 0.015 | 0 | 0 | 8 | M | 2 |  |  |  | ROZPOCET | 0 | 0 | 0 | 0 | 0 | 1 | 0 | 4 | 1606348851
| VV |  | nové DZ | [15 empty] | VV | 2 | 1 | True | 0 | ROZPOCET
| VV |  | 2"C10a" |  | 2 | [13 empty] | VV | 2 | 2 | True | 0 | ROZPOCET
| VV |  | 1"C10b" |  | 1 | [13 empty] | VV | 2 | 2 | True | 0 | ROZPOCET
| VV |  | 2"C9a" |  | 2 | [13 empty] | VV | 2 | 2 | True | 0 | ROZPOCET
| VV |  | 1"C9b" |  | 1 | [13 empty] | VV | 2 | 2 | True | 0 | ROZPOCET
| VV |  | Součet |  | 6 | [13 empty] | VV | 2 | 4 | True | 1 | ROZPOCET
21 | K | 914511111 | Montáž sloupku dopravních značek délky do 3,5 m do betonového základu | kus | 3 |  | 0 | CS ÚRS 2017 01 |  |  | základní |  | 0 | 0.10941 | 0.32823 | 0 | 0 | 4 | K | 2 |  |  |  | ROZPOCET | 0 | 0 | 0 | 0 | 0 | 1 | 0 | 4 | 849287489
| VV |  | nové DZ | [15 empty] | VV | 2 | 1 | True | 0 | ROZPOCET
| VV |  | 1"C10a + C10b na posl.sloupku" |  | 1 | [13 empty] | VV | 2 | 2 | True | 0 | ROZPOCET
| VV |  | 1"C9a + C10a na spol. sloupku" |  | 1 | [13 empty] | VV | 2 | 2 | True | 0 | ROZPOCET
| VV |  | 1"C9b a C9a na spol. sloupku" |  | 1 | [13 empty] | VV | 2 | 2 | True | 0 | ROZPOCET
| VV |  | Součet |  | 3 | [13 empty] | VV | 2 | 4 | True | 1 | ROZPOCET
22 | M | 404452300 | sloupek Zn 70 - 350 | kus | 3 |  | 0 | CS ÚRS 2017 01 |  |  | základní |  | 0 | 0.0065 | 0.0195 | 0 | 0 | 8 | M | 2 |  |  |  | ROZPOCET | 0 | 0 | 0 | 0 | 0 | 1 | 0 | 4 | -1513830419
23 | M | 404452540 | víčko plastové na sloupek 70 | kus | 3 |  | 0 | CS ÚRS 2017 01 |  |  | základní |  | 0 | 0.00015 | 0.00045 | 0 | 0 | 8 | M | 2 |  |  |  | ROZPOCET | 0 | 0 | 0 | 0 | 0 | 1 | 0 | 4 | -1301271735
24 | M | 404452570 | upínací svorka na sloupek D 70 mm | kus | 12 |  | 0 | CS ÚRS 2017 01 |  |  | základní |  | 0 | 0.0004 | 0.0048 | 0 | 0 | 8 | M | 2 |  |  |  | ROZPOCET | 0 | 0 | 0 | 0 | 0 | 1 | 0 | 4 | 543038184
| VV |  | 6*2 |  | 12 | [13 empty] | VV | 2 | 2 | True | 1 | ROZPOCET
25 | K | 915131112 | Vodorovné dopravní značení stříkané barvou přechody pro chodce, šipky, symboly bílé retroreflexní | m2 | 26 |  | 0 | CS ÚRS 2017 01 |  |  | základní |  | 0 | 0.00085 | 0.0221 | 0 | 0 | 4 | K | 2 |  |  |  | ROZPOCET | 0 | 0 | 0 | 0 | 0 | 1 | 0 | 4 | -638838138
| VV |  | 23"V 14 - jízdní pruh pro cyklisty" |  | 23 | [13 empty] | VV | 2 | 2 | True | 0 | ROZPOCET
| VV |  | 4*0,75"V P4-dej přednost v jízdě" |  | 3 | [13 empty] | VV | 2 | 2 | True | 0 | ROZPOCET
| VV |  | Součet |  | 26 | [13 empty] | VV | 2 | 4 | True | 1 | ROZPOCET
| D | 99 | Přesun hmot |  |  |  | 0 | [5 empty] | 0 |  | 0 |  | 0 | 1 | D | 2 |  |  |  | ROZPOCET | [6 empty] | 0
26 | K | 998223011 | Přesun hmot pro pozemní komunikace s krytem dlážděným dopravní vzdálenost do 200 m jakékoliv délky objektu | t | 759.395 |  | 0 | CS ÚRS 2017 01 |  |  | základní |  | 0 | 0 | 0 | 0 | 0 | 4 | K | 3 |  |  |  | ROZPOCET | 0 | 0 | 0 | 0 | 0 | 1 | 0 | 4 | 1797665505

## SO 105 - DIO
| List obsahuje: |  | 1) Krycí list soupisu | 2) Rekapitulace |  |  | 3) Soupis prací | Zpět na list: | Rekapitulace stavby
{2d65273c-b357-4d50-8dfc-7f947e7c6aa2}
2
| KRYCÍ LIST SOUPISU | [8 empty] | v --- níže se nacházejí doplnkové a pomocné údaje k sestavám --- v | [8 empty] | False
Stavba:
OBCHVAT KRÁLŮV DVŮR - silnice II. třídy - I. etapa
Objekt:
100 - Objekty pozemních komunikací
Soupis:
SO 105 - DIO
| KSO: |  |  |  |  | CC-CZ:
| Místo: |  | Králův Dvůr |  |  | Datum: | 4. 5. 2018
| Zadavatel: |  |  |  |  | IČ:
|  | Město Králův Dvůr, Náměstí Míru 139, 267 01 |  |  |  | DIČ:
| Uchazeč: |  |  |  |  | IČ:
DIČ:
| Projektant: |  |  |  |  | IČ: | 18598897
|  | Spektra s.r.o.Beroun, V Hlinkách 1548, 266 01 |  |  |  | DIČ: | DZ18598897
Poznámka:
| Cena bez DPH | [5 empty] | 0
|  |  | Základ daně |  |  | Sazba daně | Výše daně
| DPH | základní | 0 |  |  | 21% | 0
|  | snížená | 0 |  |  | 15% | 0
|  | zákl. přenesená | 0 |  |  | 21% | 0
|  | sníž. přenesená | 0 |  |  | 15% | 0
|  | nulová | 0 |  |  | 0% | 0
| Cena s DPH |  |  | v | CZK |  | 0
REKAPITULACE ČLENĚNÍ SOUPISU PRACÍ
Stavba:
OBCHVAT KRÁLŮV DVŮR - silnice II. třídy - I. etapa
Objekt:
100 - Objekty pozemních komunikací
Soupis:
SO 105 - DIO
Místo: |  |  | Králův Dvůr |  |  | Datum: | 4. 5. 2018
Zadavatel: |  |  | Město Králův Dvůr, Náměstí Míru 139, 267 01 |  |  | Projektant: | Spektra s.r.o.Beroun, V Hlinkách 1548, 266 01
Uchazeč:
Kód dílu - Popis | [6 empty] | Cena celkem [CZK]
Náklady soupisu celkem | [6 empty] | 0 | [12 empty] | -1
| HSV - Práce a dodávky HSV | [5 empty] | 0
| 1 - Zemní práce | [5 empty] | 0
| 9 - Ostatní konstrukce a práce-bourání | [5 empty] | 0
| 99 - Přesun hmot | [5 empty] | 0
| 997 - Přesun sutě | [5 empty] | 0
SOUPIS PRACÍ
Stavba:
OBCHVAT KRÁLŮV DVŮR - silnice II. třídy - I. etapa
Objekt:
100 - Objekty pozemních komunikací
Soupis:
SO 105 - DIO
Místo: |  |  | Králův Dvůr |  |  | Datum: | 4. 5. 2018
Zadavatel: |  |  | Město Králův Dvůr, Náměstí Míru 139, 267 01 |  |  | Projektant: | Spektra s.r.o.Beroun, V Hlinkách 1548, 266 01
Uchazeč:
PČ | Typ | Kód | Popis | MJ | Množství | J.cena [CZK] | Cena celkem [CZK] | Cenová soustava |  | Poznámka | DPH | J. Nh [h] | Nh celkem [h] | J. hmotnost [t] | Hmotnost celkem [t] | J. suť [t] | Suť Celkem [t]
Náklady soupisu celkem | [6 empty] | 0 | [5 empty] | 0 |  | 0.13482 |  | 130.5 |  | D | -1 | [10 empty] | 0
| D | HSV | Práce a dodávky HSV |  |  |  | 0 | [5 empty] | 0 |  | 0.13482 |  | 130.5 | 1 | D | 0 |  |  |  | ROZPOCET | [6 empty] | 0
| D | 1 | Zemní práce |  |  |  | 0 | [5 empty] | 0 |  | 0 |  | 130.5 | 1 | D | 1 |  |  |  | ROZPOCET | [6 empty] | 0
1 | K | 113107212 | Odstranění podkladů nebo krytů s přemístěním hmot na skládku na vzdálenost do 20 m nebo s naložením na dopravní prostředek v ploše jednotlivě přes 200 m2 z kameniva těženého, o tl. vrstvy přes 100 do 200 mm | m2 | 180 |  | 0 | CS ÚRS 2017 01 |  |  | základní |  | 0 | 0 | 0 | 0.3 | 54 | 4 | K | 2 |  |  |  | ROZPOCET | 0 | 0 | 0 | 0 | 0 | 1 | 0 | 4 | 730358177
| VV |  | 2*90"DIO - TZ - chodník" |  | 180 | [13 empty] | VV | 2 | 2 | True | 1 | ROZPOCET
2 | K | 113107242 | Odstranění podkladů nebo krytů s přemístěním hmot na skládku na vzdálenost do 20 m nebo s naložením na dopravní prostředek v ploše jednotlivě přes 200 m2 živičných, o tl. vrstvy přes 50 do 100 mm | m2 | 180 |  | 0 | CS ÚRS 2017 01 |  |  | základní |  | 0 | 0 | 0 | 0.22 | 39.6 | 4 | K | 2 |  |  |  | ROZPOCET | 0 | 0 | 0 | 0 | 0 | 1 | 0 | 4 | 2316595
| VV |  | 2*90"DIO - TZ - chodník" |  | 180 | [13 empty] | VV | 2 | 2 | True | 1 | ROZPOCET
3 | K | 113202111 | Vytrhání obrub s vybouráním lože, s přemístěním hmot na skládku na vzdálenost do 3 m nebo s naložením na dopravní prostředek z krajníků nebo obrubníků stojatých | m | 180 |  | 0 | CS ÚRS 2017 01 |  |  | základní |  | 0 | 0 | 0 | 0.205 | 36.9 | 4 | K | 2 |  |  |  | ROZPOCET | 0 | 0 | 0 | 0 | 0 | 1 | 0 | 4 | 1527562172
| VV |  | 90*2"DIO - TZ - silniční a chodníkové" |  | 180 | [13 empty] | VV | 2 | 2 | True | 1 | ROZPOCET
| D | 9 | Ostatní konstrukce a práce-bourání |  |  |  | 0 | [5 empty] | 0 |  | 0.13482 |  | 0 | 1 | D | 1 |  |  |  | ROZPOCET | [6 empty] | 0
4 | K | 911141391.R | Montáž a demontáž provizorního zábradli - (dl. zábradlí 3m) | m | 193 |  | 0 |  |  |  | základní |  | 0 | 0.00066 | 0.12738 | 0 | 0 | 4 | K | 2 |  |  |  | ROZPOCET | 0 | 0 | 0 | 0 | 0 | 1 | 0 | 4 | -727195421
| VV |  | část I - dálniční nadjezd III/11547 - č.výkr. 105.2 | [15 empty] | VV | 2 | 1 | True | 0 | ROZPOCET
| VV |  | 98+95"provizorní mobilní zábradlí pro chodce -- de DIO TZ z obou stran" |  | 193 | [13 empty] | VV | 2 | 2 | True | 1 | ROZPOCET
5 | K | 911141392.R | pronájem provizorního mobilního zábradlí - provizorní zábradlí v dl. 3m - počítáno na 30 dní | ks | 1950 |  | 0 |  |  |  | základní |  | 0 | 0 | 0 | 0 | 0 | 4 | K | 2 |  |  |  | ROZPOCET | 0 | 0 | 0 | 0 | 0 | 1 | 0 | 4 | 2081276976
| VV |  | 98/3+95/3"provizorní zábradlí v dl. 3m" |  | 64.333 | [13 empty] | VV | 2 | 2 | True | 0 | ROZPOCET
| VV |  | Součet |  | 64.333 | [13 empty] | VV | 2 | 4 | True | 0 | ROZPOCET
| VV |  | 65 |  | 65 | [13 empty] | VV | 2 | 2 | True | 1 | ROZPOCET
| VV |  | 65*30 'Přepočtené koeficientem množství |  | 1950 | [13 empty] | VV | 2 | 2 | False | 1 | ROZPOCET
6 | K | 913121111 | Montáž a demontáž dočasných dopravních značek kompletních značek vč. podstavce a sloupku základních | kus | 20 |  | 0 | CS ÚRS 2017 01 |  |  | základní |  | 0 | 0 | 0 | 0 | 0 | 4 | K | 2 |  |  |  | ROZPOCET | 0 | 0 | 0 | 0 | 0 | 1 | 0 | 4 | -447983305
| VV |  | část I - dálniční nadjezd III/11547 - výkres č. 105.2 | [15 empty] | VV | 2 | 1 | True | 0 | ROZPOCET
| VV |  | 3"A6a-zúžená vozovka (z obou stran)" |  | 3 | [13 empty] | VV | 2 | 2 | True | 0 | ROZPOCET
| VV |  | 2"A15-práce" |  | 2 | [13 empty] | VV | 2 | 2 | True | 0 | ROZPOCET
| VV |  | 5"B20a-rychlost 70-1x,rychlost 50-1x,rychlost 30-3x" |  | 5 | [13 empty] | VV | 2 | 2 | True | 0 | ROZPOCET
| VV |  | část II - most Alexandra Hesse - výkres č. 105.3 | [15 empty] | VV | 2 | 1 | True | 0 | ROZPOCET
| VV |  | 4"A10-světelné signály" |  | 4 | [13 empty] | VV | 2 | 2 | True | 0 | ROZPOCET
| VV |  | 4"A15-práce" |  | 4 | [13 empty] | VV | 2 | 2 | True | 0 | ROZPOCET
| VV |  | 1"C4a-přikázaný směr objíždění vpravo" |  | 1 | [13 empty] | VV | 2 | 2 | True | 0 | ROZPOCET
| VV |  | 1"C4b-přikázaný směr objíždění vlevo" |  | 1 | [13 empty] | VV | 2 | 2 | True | 0 | ROZPOCET
| VV |  | Součet |  | 20 | [13 empty] | VV | 2 | 4 | True | 1 | ROZPOCET
7 | K | 913121211 | Montáž a demontáž dočasných dopravních značek Příplatek za první a každý další den použití dočasných dopravních značek k ceně 12-1111 - počítán pronájem na 30dní | kus | 600 |  | 0 | CS ÚRS 2017 01 |  |  | základní |  | 0 | 0 | 0 | 0 | 0 | 4 | K | 2 |  |  |  | ROZPOCET | 0 | 0 | 0 | 0 | 0 | 1 | 0 | 4 | 2073378268
| VV |  | 20*30 'Přepočtené koeficientem množství |  | 600 | [13 empty] | VV | 2 | 2 | False | 1 | ROZPOCET
8 | K | 913211111 | Montáž a demontáž dočasných dopravních zábran reflexních, šířky 1,5 m | kus | 2 |  | 0 | CS ÚRS 2017 01 |  |  | základní |  | 0 | 0 | 0 | 0 | 0 | 4 | K | 2 |  |  |  | ROZPOCET | 0 | 0 | 0 | 0 | 0 | 1 | 0 | 4 | -1810320257
| VV |  | část II - most Alexandra Hesse - výkres č. 105.3 | [15 empty] | VV | 2 | 1 | True | 0 | ROZPOCET
| VV |  | 2"Z2-zábrana pro označení uzavírky" |  | 2 | [13 empty] | VV | 2 | 2 | True | 0 | ROZPOCET
| VV |  | Součet |  | 2 | [13 empty] | VV | 2 | 4 | True | 1 | ROZPOCET
9 | K | 913211211 | Montáž a demontáž dočasných dopravních zábran Příplatek za první a každý další den použití dočasných dopravních zábran k ceně 21-1111 - počítán pronájem na 30dní | kus | 60 |  | 0 | CS ÚRS 2017 01 |  |  | základní |  | 0 | 0 | 0 | 0 | 0 | 4 | K | 2 |  |  |  | ROZPOCET | 0 | 0 | 0 | 0 | 0 | 1 | 0 | 4 | 2132894621
| VV |  | 2*30 'Přepočtené koeficientem množství |  | 60 | [13 empty] | VV | 2 | 2 | False | 1 | ROZPOCET
10 | K | 913321111 | Montáž a demontáž dočasných dopravních vodících zařízení směrové desky základní | kus | 30 |  | 0 | CS ÚRS 2017 01 |  |  | základní |  | 0 | 0 | 0 | 0 | 0 | 4 | K | 2 |  |  |  | ROZPOCET | 0 | 0 | 0 | 0 | 0 | 1 | 0 | 4 | 856976669
| VV |  | část I - dálniční nadjezd III/11547 - výkres č. 105.2 | [15 empty] | VV | 2 | 1 | True | 0 | ROZPOCET
| VV |  | 25-3"Z4d/e-směrovací deska levá/pravá - oboustranná" |  | 22 | [13 empty] | VV | 2 | 2 | True | 0 | ROZPOCET
| VV |  | část II - most Alexandra Hesse - výkres č. 105.3 | [15 empty] | VV | 2 | 1 | True | 0 | ROZPOCET
| VV |  | 8"Z4d/e-směrovací deska obousměrná" |  | 8 | [13 empty] | VV | 2 | 2 | True | 0 | ROZPOCET
| VV |  | Součet |  | 30 | [13 empty] | VV | 2 | 4 | True | 1 | ROZPOCET
11 | K | 913321211 | Montáž a demontáž dočasných dopravních vodících zařízení Příplatek za první a každý další den použití dočasných dopravních vodících zařízení k ceně 32-1111 - počítán pronájem na 30dní | kus | 900 |  | 0 | CS ÚRS 2017 01 |  |  | základní |  | 0 | 0 | 0 | 0 | 0 | 4 | K | 2 |  |  |  | ROZPOCET | 0 | 0 | 0 | 0 | 0 | 1 | 0 | 4 | 1185456024
| VV |  | 30*30 'Přepočtené koeficientem množství |  | 900 | [13 empty] | VV | 2 | 2 | False | 1 | ROZPOCET
12 | K | 913321115 | Montáž a demontáž dočasných dopravních vodících zařízení soupravy směrových desek s výstražným světlem 3 desky Z4d/e-směrovací deska levá/pravá - oboustranná s S7-přerušované žluté světlo | kus | 3 |  | 0 | CS ÚRS 2017 01 |  |  | základní |  | 0 | 0 | 0 | 0 | 0 | 4 | K | 2 |  |  |  | ROZPOCET | 0 | 0 | 0 | 0 | 0 | 1 | 0 | 4 | 11210760
| VV |  | část I - dálniční nadjezd III/11547 - výkres č. 105.2 | [15 empty] | VV | 2 | 1 | True | 0 | ROZPOCET
| VV |  | 3"Z4d/e-směrovací deska levá/pravá - oboustranná s S7-přerušované žluté světlo" |  | 3 | [13 empty] | VV | 2 | 2 | True | 1 | ROZPOCET
13 | K | 913321215 | Montáž a demontáž dočasných dopravních vodících zařízení Příplatek za první a každý další den použití dočasných dopravních vodících zařízení k ceně 32-1115 - počítán pronájem na 30dní | kus | 90 |  | 0 | CS ÚRS 2017 01 |  |  | základní |  | 0 | 0 | 0 | 0 | 0 | 4 | K | 2 |  |  |  | ROZPOCET | 0 | 0 | 0 | 0 | 0 | 1 | 0 | 4 | 216485353
| VV |  | 3*30 'Přepočtené koeficientem množství |  | 90 | [13 empty] | VV | 2 | 2 | False | 1 | ROZPOCET
14 | K | 913411111 | Montáž a demontáž mobilní semaforové soupravy 2 semafory | kus | 2 |  | 0 | CS ÚRS 2017 01 |  |  | základní |  | 0 | 0 | 0 | 0 | 0 | 4 | K | 2 |  |  |  | ROZPOCET | 0 | 0 | 0 | 0 | 0 | 1 | 0 | 4 | -1506553735
| VV |  | část II - most Alexandra Hesse - výkres č. 105.3 | [15 empty] | VV | 2 | 1 | True | 0 | ROZPOCET
| VV |  | celkem 4 ks semaforů se signálním S1a-červené světlo, S1b-žluté světlo, S1c-zelené světlo | [15 empty] | VV | 2 | 1 | True | 0 | ROZPOCET
| VV |  | 2 |  | 2 | [13 empty] | VV | 2 | 2 | True | 1 | ROZPOCET
15 | K | 913411211 | Montáž a demontáž mobilní semaforové soupravy Příplatek za první a každý další den použití mobilní semaforové soupravy k ceně 41-1111 - počítán pronájem na 30dní | kus | 60 |  | 0 | CS ÚRS 2017 01 |  |  | základní |  | 0 | 0 | 0 | 0 | 0 | 4 | K | 2 |  |  |  | ROZPOCET | 0 | 0 | 0 | 0 | 0 | 1 | 0 | 4 | -807955957
| VV |  | 2*30 'Přepočtené koeficientem množství |  | 60 | [13 empty] | VV | 2 | 2 | False | 1 | ROZPOCET
16 | K | 913911113 | Montáž a demontáž akumulátorů a zásobníků dočasného dopravního značení akumulátoru olověného 12V/180 Ah | kus | 2 |  | 0 | CS ÚRS 2017 01 |  |  | základní |  | 0 | 0 | 0 | 0 | 0 | 4 | K | 2 |  |  |  | ROZPOCET | 0 | 0 | 0 | 0 | 0 | 1 | 0 | 4 | 434281550
17 | K | 913911213 | Montáž a demontáž akumulátorů a zásobníků dočasného dopravního značení Příplatek za první a každý další den použití akumulátorů a zásobníků dočasného dopravního značení k ceně 91-1113 - počítán pronájem na 30dní | kus | 60 |  | 0 | CS ÚRS 2017 01 |  |  | základní |  | 0 | 0 | 0 | 0 | 0 | 4 | K | 2 |  |  |  | ROZPOCET | 0 | 0 | 0 | 0 | 0 | 1 | 0 | 4 | -1180052403
| VV |  | 2*30 'Přepočtené koeficientem množství |  | 60 | [13 empty] | VV | 2 | 2 | False | 1 | ROZPOCET
18 | K | 913911122 | Montáž a demontáž akumulátorů a zásobníků dočasného dopravního značení zásobníku na akumulátor a řídící jednotku ocelového | kus | 2 |  | 0 | CS ÚRS 2017 01 |  |  | základní |  | 0 | 0 | 0 | 0 | 0 | 4 | K | 2 |  |  |  | ROZPOCET | 0 | 0 | 0 | 0 | 0 | 1 | 0 | 4 | -1715189109
19 | K | 913911222 | Montáž a demontáž akumulátorů a zásobníků dočasného dopravního značení Příplatek za první a každý další den použití akumulátorů a zásobníků dočasného dopravního značení k ceně 91-1122 - počítán pronájem na 30dní | kus | 60 |  | 0 | CS ÚRS 2017 01 |  |  | základní |  | 0 | 0 | 0 | 0 | 0 | 4 | K | 2 |  |  |  | ROZPOCET | 0 | 0 | 0 | 0 | 0 | 1 | 0 | 4 | 1890659724
| VV |  | 2*30 'Přepočtené koeficientem množství |  | 60 | [13 empty] | VV | 2 | 2 | False | 1 | ROZPOCET
20 | K | 915111115 | Vodorovné dopravní značení stříkané barvou dělící čára šířky 125 mm souvislá žlutá základní | m | 62 |  | 0 | CS ÚRS 2017 01 |  |  | základní |  | 0 | 8e-05 | 0.00496 | 0 | 0 | 4 | K | 2 |  |  |  | ROZPOCET | 0 | 0 | 0 | 0 | 0 | 1 | 0 | 4 | 1484920475
| VV |  | 50"část I - dálniční nadjezd III/11547 - výkres č. 105.2" |  | 50 | [13 empty] | VV | 2 | 2 | True | 0 | ROZPOCET
| VV |  | 3*4"část II - most Alexandra Hesse - výkres č. 105.3" |  | 12 | [13 empty] | VV | 2 | 2 | True | 0 | ROZPOCET
| VV |  | Součet |  | 62 | [13 empty] | VV | 2 | 4 | True | 1 | ROZPOCET
21 | K | 915111125 | Vodorovné dopravní značení stříkané barvou dělící čára šířky 125 mm přerušovaná žlutá základní | m | 62 |  | 0 | CS ÚRS 2017 01 |  |  | základní |  | 0 | 4e-05 | 0.00248 | 0 | 0 | 4 | K | 2 |  |  |  | ROZPOCET | 0 | 0 | 0 | 0 | 0 | 1 | 0 | 4 | 407116489
| VV |  | 62"část I - dálniční nadjezd III/11547 - výkres č. 105.2" |  | 62 | [13 empty] | VV | 2 | 2 | True | 1 | ROZPOCET
| D | 99 | Přesun hmot |  |  |  | 0 | [5 empty] | 0 |  | 0 |  | 0 | 1 | D | 2 |  |  |  | ROZPOCET | [6 empty] | 0
| D | 997 | Přesun sutě |  |  |  | 0 | [5 empty] | 0 |  | 0 |  | 0 | 1 | D | 3 |  |  |  | ROZPOCET | [6 empty] | 0
22 | K | 997013501 | Odvoz suti a vybouraných hmot na skládku nebo meziskládku se složením, na vzdálenost do 1 km | t | 130.5 |  | 0 | CS ÚRS 2017 01 |  |  | základní |  | 0 | 0 | 0 | 0 | 0 | 4 | K | 4 |  |  |  | ROZPOCET | 0 | 0 | 0 | 0 | 0 | 1 | 0 | 4 | -797569959
23 | K | 997013509 | Odvoz suti a vybouraných hmot na skládku nebo meziskládku se složením, na vzdálenost Příplatek k ceně za každý další i započatý 1 km přes 1 km - předpoklad do 10km | t | 1174.5 |  | 0 | CS ÚRS 2017 01 |  |  | základní |  | 0 | 0 | 0 | 0 | 0 | 4 | K | 4 |  |  |  | ROZPOCET | 0 | 0 | 0 | 0 | 0 | 1 | 0 | 4 | 284899717
| VV |  | 130,5*9 'Přepočtené koeficientem množství |  | 1174.5 | [13 empty] | VV | 4 | 2 | False | 1 | ROZPOCET
24 | K | 997013801 | Poplatek za uložení stavebního betonového/živičného/kamenného recyklovatelného odpadu na skládce (skládkovné) | t | 130.5 |  | 0 | CS ÚRS 2016 01 |  |  | základní |  | 0 | 0 | 0 | 0 | 0 | 4 | K | 4 |  |  |  | ROZPOCET | 0 | 0 | 0 | 0 | 0 | 1 | 0 | 4 | 1929877368

## SO 201 - Most přes Počápe...
| List obsahuje: |  | 1) Krycí list soupisu | 2) Rekapitulace |  |  | 3) Soupis prací | Zpět na list: | Rekapitulace stavby
{c172ea4f-76cd-472f-bd6f-dd05913b2c58}
2
| KRYCÍ LIST SOUPISU | [8 empty] | v --- níže se nacházejí doplnkové a pomocné údaje k sestavám --- v | [8 empty] | False
Stavba:
OBCHVAT KRÁLŮV DVŮR - silnice II. třídy - I. etapa
Objekt:
200 - Mostní objekty a zdi
Soupis:
SO 201 - Most přes Počápelský potok
| KSO: |  |  |  |  | CC-CZ:
| Místo: |  | Králův Dvůr |  |  | Datum: | 4. 5. 2018
| Zadavatel: |  |  |  |  | IČ:
|  | Město Králův Dvůr, Náměstí Míru 139, 267 01 |  |  |  | DIČ:
| Uchazeč: |  |  |  |  | IČ:
DIČ:
| Projektant: |  |  |  |  | IČ: | 18598897
|  | Spektra s.r.o.Beroun, V Hlinkách 1548, 266 01 |  |  |  | DIČ: | DZ18598897
Poznámka:
Použitá cenová soustava : 2017_OTSKP-SPK
| Cena bez DPH | [5 empty] | 0
|  |  | Základ daně |  |  | Sazba daně | Výše daně
| DPH | základní | 0 |  |  | 21% | 0
|  | snížená | 0 |  |  | 15% | 0
|  | zákl. přenesená | 0 |  |  | 21% | 0
|  | sníž. přenesená | 0 |  |  | 15% | 0
|  | nulová | 0 |  |  | 0% | 0
| Cena s DPH |  |  | v | CZK |  | 0
REKAPITULACE ČLENĚNÍ SOUPISU PRACÍ
Stavba:
OBCHVAT KRÁLŮV DVŮR - silnice II. třídy - I. etapa
Objekt:
200 - Mostní objekty a zdi
Soupis:
SO 201 - Most přes Počápelský potok
Místo: |  |  | Králův Dvůr |  |  | Datum: | 4. 5. 2018
Zadavatel: |  |  | Město Králův Dvůr, Náměstí Míru 139, 267 01 |  |  | Projektant: | Spektra s.r.o.Beroun, V Hlinkách 1548, 266 01
Uchazeč:
Kód dílu - Popis | [6 empty] | Cena celkem [CZK]
Náklady soupisu celkem | [6 empty] | 0 | [12 empty] | -1
| HSV - Práce a dodávky HSV | [5 empty] | 0
| 0 - Všeobecné konstrukce a práce | [5 empty] | 0
| 1 - Zemní práce | [5 empty] | 0
| 2 - Základy | [5 empty] | 0
| 3 - Svislé konstrukce | [5 empty] | 0
| 4 - Vodorovné konstrukce | [5 empty] | 0
| 5 - Komunikace | [5 empty] | 0
| 7 - Přidružená stavební výroba | [5 empty] | 0
| 8 - Potrubí | [5 empty] | 0
| 9 - Ostatní konstrukce a práce | [5 empty] | 0
SOUPIS PRACÍ
Stavba:
OBCHVAT KRÁLŮV DVŮR - silnice II. třídy - I. etapa
Objekt:
200 - Mostní objekty a zdi
Soupis:
SO 201 - Most přes Počápelský potok
Místo: |  |  | Králův Dvůr |  |  | Datum: | 4. 5. 2018
Zadavatel: |  |  | Město Králův Dvůr, Náměstí Míru 139, 267 01 |  |  | Projektant: | Spektra s.r.o.Beroun, V Hlinkách 1548, 266 01
Uchazeč:
PČ | Typ | Kód | Popis | MJ | Množství | J.cena [CZK] | Cena celkem [CZK] | Cenová soustava |  | Poznámka | DPH | J. Nh [h] | Nh celkem [h] | J. hmotnost [t] | Hmotnost celkem [t] | J. suť [t] | Suť Celkem [t]
Náklady soupisu celkem | [6 empty] | 0 | [5 empty] | 0 |  | 0 |  | 0 |  | D | -1 | [7 empty] | 0
| D | HSV | Práce a dodávky HSV |  |  |  | 0 | [5 empty] | 0 |  | 0 |  | 0 | 1 | D | 0 | ROZPOCET | [6 empty] | 0
| D | 0 | Všeobecné konstrukce a práce |  |  |  | 0 | [5 empty] | 0 |  | 0 |  | 0 | 1 | D | 1 | ROZPOCET | [6 empty] | 0
1 | K | 014102a | POPLATKY ZA SKLÁDKU - zemina, kamenivo, kameny | T | 677.18 |  | 0 |  |  |  | základní |  | 0 | 0 | 0 | 0 | 0 | 4 | K | 2 | ROZPOCET | 0 | 0 | 0 | 0 | 0 | 1 | 0 | 4 | -1408567469
| P |  | Poznámka k položce: Cenová soustava : 2017_OTSKP-SPK | [15 empty] | P | 2
2 | K | 014102b | POPLATKY ZA SKLÁDKU - prostý beton, prostý beton | T | 5.606 |  | 0 |  |  |  | základní |  | 0 | 0 | 0 | 0 | 0 | 4 | K | 2 | ROZPOCET | 0 | 0 | 0 | 0 | 0 | 1 | 0 | 4 | -462234550
3 | K | 014102c | POPLATKY ZA SKLÁDKU - železobeton | T | 30.125 |  | 0 |  |  |  | základní |  | 0 | 0 | 0 | 0 | 0 | 4 | K | 2 | ROZPOCET | 0 | 0 | 0 | 0 | 0 | 1 | 0 | 4 | 197654014
4 | K | 029412 | OSTATNÍ POŽADAVKY - VYPRACOVÁNÍ MOSTNÍHO LISTU | KUS | 1 |  | 0 |  |  |  | základní |  | 0 | 0 | 0 | 0 | 0 | 4 | K | 2 | ROZPOCET | 0 | 0 | 0 | 0 | 0 | 1 | 0 | 4 | 524928437
5 | K | 02943 | OSTATNÍ POŽADAVKY - VYPRACOVÁNÍ RDS, RDS-Z-PDS SO201 | KPL | 1 |  | 0 |  |  |  | základní |  | 0 | 0 | 0 | 0 | 0 | 4 | K | 2 | ROZPOCET | 0 | 0 | 0 | 0 | 0 | 1 | 0 | 4 | -305653861
6 | K | 02950 | OSTATNÍ POŽADAVKY - POSUDKY, KONTROLY, REVIZNÍ ZPRÁVY, výpočet zatížitelnosti | KČ | 1 |  | 0 |  |  |  | základní |  | 0 | 0 | 0 | 0 | 0 | 4 | K | 2 | ROZPOCET | 0 | 0 | 0 | 0 | 0 | 1 | 0 | 4 | 1148294241
7 | K | 02953 | OSTATNÍ POŽADAVKY - HLAVNÍ MOSTNÍ PROHLÍDKA, První hlavní mostní prohlídka | KUS | 1 |  | 0 |  |  |  | základní |  | 0 | 0 | 0 | 0 | 0 | 4 | K | 2 | ROZPOCET | 0 | 0 | 0 | 0 | 0 | 1 | 0 | 4 | -2055207585
| D | 1 | Zemní práce |  |  |  | 0 | [5 empty] | 0 |  | 0 |  | 0 | 1 | D | 2 | ROZPOCET | [6 empty] | 0
8 | K | 11130 | SEJMUTÍ DRNU, vč.odvozu na skládku a uložení | M2 | 179 |  | 0 |  |  |  | základní |  | 0 | 0 | 0 | 0 | 0 | 4 | K | 3 | ROZPOCET | 0 | 0 | 0 | 0 | 0 | 1 | 0 | 4 | -216194258
9 | K | 113765 | FRÉZOVÁNÍ DRÁŽKY PRŮŘEZU DO 600MM2 V ASFALTOVÉ VOZOVCE | M | 14.1 |  | 0 |  |  |  | základní |  | 0 | 0 | 0 | 0 | 0 | 4 | K | 3 | ROZPOCET | 0 | 0 | 0 | 0 | 0 | 1 | 0 | 4 | 1884291563
10 | K | 125731 | VYKOPÁVKY ZE ZEMNÍKŮ A SKLÁDEK TŘ. I, ODVOZ DO 1KM, z meziskládky | M3 | 91.77 |  | 0 |  |  |  | základní |  | 0 | 0 | 0 | 0 | 0 | 4 | K | 3 | ROZPOCET | 0 | 0 | 0 | 0 | 0 | 1 | 0 | 4 | -570245011
11 | K | 125931 | VYKOPÁVKY ZE ZEMNÍKŮ A SKLÁDEK TŘ III S ODVOZEM DO 1KM | M3 | 31.425 |  | 0 |  |  |  | základní |  | 0 | 0 | 0 | 0 | 0 | 4 | K | 3 | ROZPOCET | 0 | 0 | 0 | 0 | 0 | 1 | 0 | 4 | 660112587
12 | K | 131731 | HLOUBENÍ JAM ZAPAŽ I NEPAŽ TŘ. I, ODVOZ DO 1KM, Vč.odvozu na meziskládku, vč.čerpání vody | M3 | 91.77 |  | 0 |  |  |  | základní |  | 0 | 0 | 0 | 0 | 0 | 4 | K | 3 | ROZPOCET | 0 | 0 | 0 | 0 | 0 | 1 | 0 | 4 | 78737690
13 | K | 131738 | HLOUBENÍ JAM ZAPAŽ I NEPAŽ TŘ. I, ODVOZ DO 20KM, Vč.odvozu na skládku, vč.čerpání vody | M3 | 133.23 |  | 0 |  |  |  | základní |  | 0 | 0 | 0 | 0 | 0 | 4 | K | 3 | ROZPOCET | 0 | 0 | 0 | 0 | 0 | 1 | 0 | 4 | -1535141439
14 | K | 131938 | HLOUBENÍ JAM ZAPAŽ I NEPAŽ TŘ. III, ODVOZ DO 20KM, vč.odvozu na meziskládku | M3 | 31.425 |  | 0 |  |  |  | základní |  | 0 | 0 | 0 | 0 | 0 | 4 | K | 3 | ROZPOCET | 0 | 0 | 0 | 0 | 0 | 1 | 0 | 4 | 828962120
15 | K | 17120 | ULOŽENÍ SYPANINY DO NÁSYPŮ A NA SKLÁDKY BEZ ZHUTNĚNÍ, na skládku a na meziskládku | M3 | 394.56 |  | 0 |  |  |  | základní |  | 0 | 0 | 0 | 0 | 0 | 4 | K | 3 | ROZPOCET | 0 | 0 | 0 | 0 | 0 | 1 | 0 | 4 | 1034875696
16 | K | 17411 | ZÁSYP JAM A RÝH ZEMINOU SE ZHUTNĚNÍM | M3 | 91.77 |  | 0 |  |  |  | základní |  | 0 | 0 | 0 | 0 | 0 | 4 | K | 3 | ROZPOCET | 0 | 0 | 0 | 0 | 0 | 1 | 0 | 4 | 2128529771
| P |  | Poznámka k položce: a | [15 empty] | P | 3
17 | K | 17411 | ZÁSYP JAM A RÝH ZEMINOU SE ZHUTNĚNÍM | M3 | 31.425 |  | 0 |  |  |  | základní |  | 0 | 0 | 0 | 0 | 0 | 4 | K | 3 | ROZPOCET | 0 | 0 | 0 | 0 | 0 | 1 | 0 | 4 | 203447207
| P |  | Poznámka k položce: b | [15 empty] | P | 3
18 | K | 17481 | ZÁSYP JAM A RÝH Z NAKUPOVANÝCH MATERIÁLŮ | M3 | 63 |  | 0 |  |  |  | základní |  | 0 | 0 | 0 | 0 | 0 | 4 | K | 3 | ROZPOCET | 0 | 0 | 0 | 0 | 0 | 1 | 0 | 4 | -327163861
19 | K | 18210R | ÚPRAVA PLOCHY PRO VRTÁNÍ PILOT | KPL | 1 |  | 0 |  |  |  | základní |  | 0 | 0 | 0 | 0 | 0 | 4 | K | 3 | ROZPOCET | 0 | 0 | 0 | 0 | 0 | 1 | 0 | 4 | 204248429
20 | K | 18222 | ROZPROSTŘENÍ ORNICE VE SVAHU V TL DO 0,15M | M2 | 128 |  | 0 |  |  |  | základní |  | 0 | 0 | 0 | 0 | 0 | 4 | K | 3 | ROZPOCET | 0 | 0 | 0 | 0 | 0 | 1 | 0 | 4 | 1946835888
21 | K | 18222R | DODÁNÍ REKULTIVAČNÍ ZEMINY, vč.nákupu | M3 | 19.2 |  | 0 |  |  |  | základní |  | 0 | 0 | 0 | 0 | 0 | 4 | K | 3 | ROZPOCET | 0 | 0 | 0 | 0 | 0 | 1 | 0 | 4 | -967187156
22 | K | 18242 | ZALOŽENÍ TRÁVNÍKU HYDROOSEVEM NA ORNICI | M2 | 128 |  | 0 |  |  |  | základní |  | 0 | 0 | 0 | 0 | 0 | 4 | K | 3 | ROZPOCET | 0 | 0 | 0 | 0 | 0 | 1 | 0 | 4 | 1856222265
| D | 2 | Základy |  |  |  | 0 | [5 empty] | 0 |  | 0 |  | 0 | 1 | D | 2 | ROZPOCET | [6 empty] | 0
23 | K | 21331 | DRENÁŽNÍ VRSTVY Z BETONU MEZEROVITÉHO (DRENÁŽNÍHO) | M3 | 3.382 |  | 0 |  |  |  | základní |  | 0 | 0 | 0 | 0 | 0 | 4 | K | 3 | ROZPOCET | 0 | 0 | 0 | 0 | 0 | 1 | 0 | 4 | -1397403887
24 | K | 21341 | DRENÁŽNÍ VRSTVY Z PLASTBETONU (PLASTMALTY) | M3 | 0.13 |  | 0 |  |  |  | základní |  | 0 | 0 | 0 | 0 | 0 | 4 | K | 3 | ROZPOCET | 0 | 0 | 0 | 0 | 0 | 1 | 0 | 4 | 349235717
25 | K | 224325 | PILOTY ZE ŽELEZOBETONU C30/37, C 30/37 XA1 | M3 | 135.648 |  | 0 |  |  |  | základní |  | 0 | 0 | 0 | 0 | 0 | 4 | K | 3 | ROZPOCET | 0 | 0 | 0 | 0 | 0 | 1 | 0 | 4 | 393672330
26 | K | 224365 | VÝZTUŽ PILOT Z OCELI 10505, B500B | T | 16.278 |  | 0 |  |  |  | základní |  | 0 | 0 | 0 | 0 | 0 | 4 | K | 3 | ROZPOCET | 0 | 0 | 0 | 0 | 0 | 1 | 0 | 4 | -1421494387
27 | K | 264341 | VRTY PRO PILOTY TŘ. III D DO 1000MM, pilota DN1000mm, vč. odvozu a uložení vytěž. zeminy na skládku, výpažnice a výplně hluchého vrtu štěrkopískem | M | 64.8 |  | 0 |  |  |  | základní |  | 0 | 0 | 0 | 0 | 0 | 4 | K | 3 | ROZPOCET | 0 | 0 | 0 | 0 | 0 | 1 | 0 | 4 | 732509803
28 | K | 264741 | VRTY PRO PILOTY TŘ I A II D DO 1000MM, pilota DN1000mm, vč. odvozu a uložení vytěž. zeminy na skládku, výpažnice a výplně hluchého vrtu štěrkopískem | M | 151.2 |  | 0 |  |  |  | základní |  | 0 | 0 | 0 | 0 | 0 | 4 | K | 3 | ROZPOCET | 0 | 0 | 0 | 0 | 0 | 1 | 0 | 4 | -943783713
29 | K | 28997 | OPLÁŠTĚNÍ (ZPEVNĚNÍ) Z GEOTEXTILIE A GEOMŘÍŽOVIN, ochrana PE fólie z geotextílie 600 gr/m2 | M2 | 126 |  | 0 |  |  |  | základní |  | 0 | 0 | 0 | 0 | 0 | 4 | K | 3 | ROZPOCET | 0 | 0 | 0 | 0 | 0 | 1 | 0 | 4 | -2132796916
| P |  | Poznámka k položce: a | [15 empty] | P | 3
30 | K | 28997.1 | OPLÁŠTĚNÍ (ZPEVNĚNÍ) Z GEOTEXTILIE A GEOMŘÍŽOVIN, drenážní vrstva z geomřížoviny | M2 | 36.38 |  | 0 |  |  |  | základní |  | 0 | 0 | 0 | 0 | 0 | 4 | K | 3 | ROZPOCET | 0 | 0 | 0 | 0 | 0 | 1 | 0 | 4 | 370324605
| P |  | Poznámka k položce: b | [15 empty] | P | 3
31 | K | 28999 | OPLÁŠTĚNÍ (ZPEVNĚNÍ) Z FÓLIE, PE folie (vodotěsná izolace) | M2 | 63 |  | 0 |  |  |  | základní |  | 0 | 0 | 0 | 0 | 0 | 4 | K | 3 | ROZPOCET | 0 | 0 | 0 | 0 | 0 | 1 | 0 | 4 | 1945475444
| D | 3 | Svislé konstrukce |  |  |  | 0 | [5 empty] | 0 |  | 0 |  | 0 | 1 | D | 2 | ROZPOCET | [6 empty] | 0
32 | K | 31717 | KOVOVÉ KONSTRUKCE PRO KOTVENÍ ŘÍMSY, po 1m na NK, vč.vrtání a vlepení | KG | 192 |  | 0 |  |  |  | základní |  | 0 | 0 | 0 | 0 | 0 | 4 | K | 3 | ROZPOCET | 0 | 0 | 0 | 0 | 0 | 1 | 0 | 4 | 722503420
33 | K | 317325 | ŘÍMSY ZE ŽELEZOBETONU DO C30/37 (B37), C30/37 XF4 vč.bednění, vč.výplně a těsnění prac. a dilat. spar, vč.opatření horního povrchu striáží | M3 | 30.42 |  | 0 |  |  |  | základní |  | 0 | 0 | 0 | 0 | 0 | 4 | K | 3 | ROZPOCET | 0 | 0 | 0 | 0 | 0 | 1 | 0 | 4 | -1565152039
34 | K | 317365 | VÝZTUŽ ŘÍMS Z OCELI 10505 | T | 4.563 |  | 0 |  |  |  | základní |  | 0 | 0 | 0 | 0 | 0 | 4 | K | 3 | ROZPOCET | 0 | 0 | 0 | 0 | 0 | 1 | 0 | 4 | -1861657224
35 | K | 389325 | MOSTNÍ RÁMOVÉ KONSTRUKCE ZE ŽELEZOBETONU C30/37, C30/37 XF4, vč.bednění, vč.letopočtu vlysem, nátěru zasypaných ploch proti zemní vlhkosti vč.ochrany geotextilií, vč.výplně a těsnění prac. a dilat. spar | M3 | 203.023 |  | 0 |  |  |  | základní |  | 0 | 0 | 0 | 0 | 0 | 4 | K | 3 | ROZPOCET | 0 | 0 | 0 | 0 | 0 | 1 | 0 | 4 | -1647149594
36 | K | 389365 | VÝZTUŽ MOSTNÍ RÁMOVÉ KONSTRUKCE Z OCELI 10505, vč. ochranného epoxid.nátěru v rozsahu +-50mm od pracovní spáry | T | 43.447 |  | 0 |  |  |  | základní |  | 0 | 0 | 0 | 0 | 0 | 4 | K | 3 | ROZPOCET | 0 | 0 | 0 | 0 | 0 | 1 | 0 | 4 | 434507555
| D | 4 | Vodorovné konstrukce |  |  |  | 0 | [5 empty] | 0 |  | 0 |  | 0 | 1 | D | 2 | ROZPOCET | [6 empty] | 0
37 | K | 451313 | PODKLADNÍ A VÝPLŇOVÉ VRSTVY Z PROSTÉHO BETONU C16/20, C 16/20n XF1 | M3 | 2.999 |  | 0 |  |  |  | základní |  | 0 | 0 | 0 | 0 | 0 | 4 | K | 3 | ROZPOCET | 0 | 0 | 0 | 0 | 0 | 1 | 0 | 4 | -1510499048
| P |  | Poznámka k položce: a | [15 empty] | P | 3
38 | K | 451313.1 | PODKLADNÍ A VÝPLŇOVÉ VRSTVY Z PROSTÉHO BETONU C16/20, C 16/20 X0 | M3 | 16.61 |  | 0 |  |  |  | základní |  | 0 | 0 | 0 | 0 | 0 | 4 | K | 3 | ROZPOCET | 0 | 0 | 0 | 0 | 0 | 1 | 0 | 4 | 175242671
| P |  | Poznámka k položce: b | [15 empty] | P | 3
39 | K | 45857 | VÝPLŇ ZA OPĚRAMI A ZDMI Z KAMENIVA TĚŽENÉHO | M3 | 11.76 |  | 0 |  |  |  | základní |  | 0 | 0 | 0 | 0 | 0 | 4 | K | 3 | ROZPOCET | 0 | 0 | 0 | 0 | 0 | 1 | 0 | 4 | 578854021
40 | K | 45868 | VÝPLŇ ZA OPĚRAMI A ZDMI Z JÍLU | M3 | 1.5 |  | 0 |  |  |  | základní |  | 0 | 0 | 0 | 0 | 0 | 4 | K | 3 | ROZPOCET | 0 | 0 | 0 | 0 | 0 | 1 | 0 | 4 | -663458746
41 | K | 46452 | POHOZ DNA A SVAHŮ Z KAMENIVA DRCENÉHO, fr. 32-64 | M3 | 7.65 |  | 0 |  |  |  | základní |  | 0 | 0 | 0 | 0 | 0 | 4 | K | 3 | ROZPOCET | 0 | 0 | 0 | 0 | 0 | 1 | 0 | 4 | 205157724
42 | K | 465512 | DLAŽBY Z LOMOVÉHO KAMENE NA MC | M3 | 2.4 |  | 0 |  |  |  | základní |  | 0 | 0 | 0 | 0 | 0 | 4 | K | 3 | ROZPOCET | 0 | 0 | 0 | 0 | 0 | 1 | 0 | 4 | 324638172
| D | 5 | Komunikace |  |  |  | 0 | [5 empty] | 0 |  | 0 |  | 0 | 1 | D | 2 | ROZPOCET | [6 empty] | 0
43 | K | 572214 | SPOJOVACÍ POSTŘIK Z MODIFIK EMULZE DO 0,5KG/M2, PS - EP 0,3 kg/m2 | M2 | 127.47 |  | 0 |  |  |  | základní |  | 0 | 0 | 0 | 0 | 0 | 4 | K | 3 | ROZPOCET | 0 | 0 | 0 | 0 | 0 | 1 | 0 | 4 | -1180461531
44 | K | 57476 | VOZOVKOVÉ VÝZTUŽNÉ VRSTVY Z GEOMŘÍŽOVINY S TKANINOU, geomřížovina se skelnými vlákny | M2 | 21 |  | 0 |  |  |  | základní |  | 0 | 0 | 0 | 0 | 0 | 4 | K | 3 | ROZPOCET | 0 | 0 | 0 | 0 | 0 | 1 | 0 | 4 | 852444959
45 | K | 574J64 | ASFALTOVÝ KOBEREC MASTIXOVÝ MODIFIK SMA 11+, 11S TL. 45MM | M2 | 106.47 |  | 0 |  |  |  | základní |  | 0 | 0 | 0 | 0 | 0 | 4 | K | 3 | ROZPOCET | 0 | 0 | 0 | 0 | 0 | 1 | 0 | 4 | 774683324
46 | K | 575C03 | LITÝ ASFALT MA IV (OCHRANA MOSTNÍ IZOLACE) 11, MA 11+ | M3 | 5.324 |  | 0 |  |  |  | základní |  | 0 | 0 | 0 | 0 | 0 | 4 | K | 3 | ROZPOCET | 0 | 0 | 0 | 0 | 0 | 1 | 0 | 4 | -966797478
47 | K | 576411 | POSYP KAMENIVEM OBALOVANÝM 2KG/M2, zdrsňovací posyp: frakce2/4, 1,5kg/m2 | M2 | 106.47 |  | 0 |  |  |  | základní |  | 0 | 0 | 0 | 0 | 0 | 4 | K | 3 | ROZPOCET | 0 | 0 | 0 | 0 | 0 | 1 | 0 | 4 | 1569750970
48 | K | 576412 | POSYP KAMENIVEM OBALOVANÝM 3KG/M2, Posyp MA drtí fr. 4/8 | M2 | 106.47 |  | 0 |  |  |  | základní |  | 0 | 0 | 0 | 0 | 0 | 4 | K | 3 | ROZPOCET | 0 | 0 | 0 | 0 | 0 | 1 | 0 | 4 | 490424164
49 | K | 582621 | KRYTY Z BETON DLAŽDIC SE ZÁMKEM ŠEDÝCH TL 60MM DO LOŽE Z MC, přechody říms | M2 | 3.99 |  | 0 |  |  |  | základní |  | 0 | 0 | 0 | 0 | 0 | 4 | K | 3 | ROZPOCET | 0 | 0 | 0 | 0 | 0 | 1 | 0 | 4 | -571956950
| D | 7 | Přidružená stavební výroba |  |  |  | 0 | [5 empty] | 0 |  | 0 |  | 0 | 1 | D | 1 | ROZPOCET | [6 empty] | 0
50 | K | 711112 | IZOLACE BĚŽNÝCH KONSTRUKCÍ PROTI ZEMNÍ VLHKOSTI ASFALTOVÝMI PÁSY | M2 | 2.25 |  | 0 |  |  |  | základní |  | 0 | 0 | 0 | 0 | 0 | 4 | K | 2 | ROZPOCET | 0 | 0 | 0 | 0 | 0 | 1 | 0 | 4 | -1630172063
51 | K | 711442 | IZOLACE MOSTOVEK CELOPLOŠNÁ ASFALTOVÝMI PÁSY S PEČETÍCÍ VRSTVOU, asfalt.pásy na kotevně impregnační nátěr, vč.přetažení pod drenáž (na rubu vč.ochrany z geotextilie) | M2 | 216.315 |  | 0 |  |  |  | základní |  | 0 | 0 | 0 | 0 | 0 | 4 | K | 2 | ROZPOCET | 0 | 0 | 0 | 0 | 0 | 1 | 0 | 4 | -765473073
52 | K | 711502 | OCHRANA IZOLACE NA POVRCHU ASFALTOVÝMI PÁSY, ochrana izolace pod římsou asfaltovými pásy s kovovou vložkou | M2 | 73.008 |  | 0 |  |  |  | základní |  | 0 | 0 | 0 | 0 | 0 | 4 | K | 2 | ROZPOCET | 0 | 0 | 0 | 0 | 0 | 1 | 0 | 4 | 1569000275
53 | K | 78382 | NÁTĚRY BETON KONSTR TYP S2 (OS-B) | M2 | 28.959 |  | 0 |  |  |  | základní |  | 0 | 0 | 0 | 0 | 0 | 4 | K | 2 | ROZPOCET | 0 | 0 | 0 | 0 | 0 | 1 | 0 | 4 | 1722557954
54 | K | 78383 | NÁTĚRY BETON KONSTR TYP S4 (OS-C) | M2 | 12.48 |  | 0 |  |  |  | základní |  | 0 | 0 | 0 | 0 | 0 | 4 | K | 2 | ROZPOCET | 0 | 0 | 0 | 0 | 0 | 1 | 0 | 4 | -145542383
| D | 8 | Potrubí |  |  |  | 0 | [5 empty] | 0 |  | 0 |  | 0 | 1 | D | 1 | ROZPOCET | [6 empty] | 0
55 | K | 87533 | POTRUBÍ DREN Z TRUB PLAST DN DO 150MM, drenáž za opěrou vč.vyvedení na terén | M | 30 |  | 0 |  |  |  | základní |  | 0 | 0 | 0 | 0 | 0 | 4 | K | 2 | ROZPOCET | 0 | 0 | 0 | 0 | 0 | 1 | 0 | 4 | 1734085226
56 | K | 87633 | CHRÁNIČKY Z TRUB PLASTOVÝCH DN DO 150MM | M | 49.6 |  | 0 |  |  |  | základní |  | 0 | 0 | 0 | 0 | 0 | 4 | K | 2 | ROZPOCET | 0 | 0 | 0 | 0 | 0 | 1 | 0 | 4 | -939309982
| D | 9 | Ostatní konstrukce a práce |  |  |  | 0 | [5 empty] | 0 |  | 0 |  | 0 | 1 | D | 1 | ROZPOCET | [6 empty] | 0
57 | K | 9112B1 | ZÁBRADLÍ MOSTNÍ SE SVISLOU VÝPLNÍ - DODÁVKA A MONTÁŽ, výšky 1,3m | M | 41.6 |  | 0 |  |  |  | základní |  | 0 | 0 | 0 | 0 | 0 | 4 | K | 2 | ROZPOCET | 0 | 0 | 0 | 0 | 0 | 1 | 0 | 4 | -329659408
58 | K | 91355 | EVIDENČNÍ ČÍSLO MOSTU | KUS | 2 |  | 0 |  |  |  | základní |  | 0 | 0 | 0 | 0 | 0 | 4 | K | 2 | ROZPOCET | 0 | 0 | 0 | 0 | 0 | 1 | 0 | 4 | 28346776
59 | K | 917223 | SILNIČNÍ A CHODNÍKOVÉ OBRUBY Z BETONOVÝCH OBRUBNÍKŮ ŠÍŘ 100MM | M | 6.1 |  | 0 |  |  |  | základní |  | 0 | 0 | 0 | 0 | 0 | 4 | K | 2 | ROZPOCET | 0 | 0 | 0 | 0 | 0 | 1 | 0 | 4 | 1240807262
60 | K | 917224 | SILNIČNÍ A CHODNÍKOVÉ OBRUBY Z BETONOVÝCH OBRUBNÍKŮ ŠÍŘ 150MM | M | 4 |  | 0 |  |  |  | základní |  | 0 | 0 | 0 | 0 | 0 | 4 | K | 2 | ROZPOCET | 0 | 0 | 0 | 0 | 0 | 1 | 0 | 4 | 1523792838
61 | K | 91913 | ŘEZÁNÍ BETONOVÝCH KONSTRUKCÍ | M2 | 1.19 |  | 0 |  |  |  | základní |  | 0 | 0 | 0 | 0 | 0 | 4 | K | 2 | ROZPOCET | 0 | 0 | 0 | 0 | 0 | 1 | 0 | 4 | 863583790
62 | K | 931325 | TĚSNĚNÍ DILATAČ SPAR ASF ZÁLIVKOU MODIFIK PRŮŘ DO 600MM2 | M | 14.1 |  | 0 |  |  |  | základní |  | 0 | 0 | 0 | 0 | 0 | 4 | K | 2 | ROZPOCET | 0 | 0 | 0 | 0 | 0 | 1 | 0 | 4 | 603030878
63 | K | 931326 | TĚSNĚNÍ DILATAČ SPAR ASF ZÁLIVKOU MODIFIK PRŮŘ DO 800MM2 | M | 72.02 |  | 0 |  |  |  | základní |  | 0 | 0 | 0 | 0 | 0 | 4 | K | 2 | ROZPOCET | 0 | 0 | 0 | 0 | 0 | 1 | 0 | 4 | -1651384233
64 | K | 933331 | ZKOUŠKA INTEGRITY ULTRAZVUKEM V TRUBKÁCH PILOT SYSTÉMOVÝCH, zkouška CHA vč. dodání trubek | KUS | 2 |  | 0 |  |  |  | základní |  | 0 | 0 | 0 | 0 | 0 | 4 | K | 2 | ROZPOCET | 0 | 0 | 0 | 0 | 0 | 1 | 0 | 4 | 1179491518
65 | K | 933333 | ZKOUŠKA INTEGRITY ULTRAZVUKEM ODRAZ METOD PIT PILOT SYSTÉMOVÝCH | KUS | 12 |  | 0 |  |  |  | základní |  | 0 | 0 | 0 | 0 | 0 | 4 | K | 2 | ROZPOCET | 0 | 0 | 0 | 0 | 0 | 1 | 0 | 4 | -538775301
66 | K | 936541 | MOSTNÍ ODVODŇOVACÍ TRUBKA (POVRCHŮ IZOLACE) Z NEREZ OCELI, Kompletní vč. volného vyvedení pod NK | KUS | 3 |  | 0 |  |  |  | základní |  | 0 | 0 | 0 | 0 | 0 | 4 | K | 2 | ROZPOCET | 0 | 0 | 0 | 0 | 0 | 1 | 0 | 4 | -227046468
67 | K | 93656 | NIVELAČNÍ ZNAČKA NA KONSTRUKCI, vč.osazení | KUS | 6 |  | 0 |  |  |  | základní |  | 0 | 0 | 0 | 0 | 0 | 4 | K | 2 | ROZPOCET | 0 | 0 | 0 | 0 | 0 | 1 | 0 | 4 | 413302005
68 | K | 966158 | BOURÁNÍ KONSTRUKCÍ Z PROST BETONU S ODVOZEM DO 20KM, Vč.odvozu na skládku a uložení na skládce | M3 | 2.548 |  | 0 |  |  |  | základní |  | 0 | 0 | 0 | 0 | 0 | 4 | K | 2 | ROZPOCET | 0 | 0 | 0 | 0 | 0 | 1 | 0 | 4 | -1020507905
69 | K | 966168 | BOURÁNÍ KONSTRUKCÍ ZE ŽELEZOBETONU S ODVOZEM DO 20KM, Vč.odvozu na skládku a uložení na skládce | M3 | 12.05 |  | 0 |  |  |  | základní |  | 0 | 0 | 0 | 0 | 0 | 4 | K | 2 | ROZPOCET | 0 | 0 | 0 | 0 | 0 | 1 | 0 | 4 | -395095319

## SO 301 - Kanalizace
| List obsahuje: |  | 1) Krycí list soupisu | 2) Rekapitulace |  |  | 3) Soupis prací | Zpět na list: | Rekapitulace stavby
{87f37444-4b89-4a0e-b777-f1800e4ea63b}
2
| KRYCÍ LIST SOUPISU | [8 empty] | v --- níže se nacházejí doplnkové a pomocné údaje k sestavám --- v | [8 empty] | False
Stavba:
OBCHVAT KRÁLŮV DVŮR - silnice II. třídy - I. etapa
Objekt:
300 - Vodohospodářské objekty
Soupis:
SO 301 - Kanalizace
| KSO: |  |  |  |  | CC-CZ:
| Místo: |  | Králův Dvůr |  |  | Datum: | 4. 5. 2018
| Zadavatel: |  |  |  |  | IČ:
|  | Město Králův Dvůr, Náměstí Míru 139, 267 01 |  |  |  | DIČ:
| Uchazeč: |  |  |  |  | IČ:
DIČ:
| Projektant: |  |  |  |  | IČ: | 18598897
|  | Spektra s.r.o.Beroun, V Hlinkách 1548, 266 01 |  |  |  | DIČ: | DZ18598897
Poznámka:
| Cena bez DPH | [5 empty] | 0
|  |  | Základ daně |  |  | Sazba daně | Výše daně
| DPH | základní | 0 |  |  | 21% | 0
|  | snížená | 0 |  |  | 15% | 0
|  | zákl. přenesená | 0 |  |  | 21% | 0
|  | sníž. přenesená | 0 |  |  | 15% | 0
|  | nulová | 0 |  |  | 0% | 0
| Cena s DPH |  |  | v | CZK |  | 0
REKAPITULACE ČLENĚNÍ SOUPISU PRACÍ
Stavba:
OBCHVAT KRÁLŮV DVŮR - silnice II. třídy - I. etapa
Objekt:
300 - Vodohospodářské objekty
Soupis:
SO 301 - Kanalizace
Místo: |  |  | Králův Dvůr |  |  | Datum: | 4. 5. 2018
Zadavatel: |  |  | Město Králův Dvůr, Náměstí Míru 139, 267 01 |  |  | Projektant: | Spektra s.r.o.Beroun, V Hlinkách 1548, 266 01
Uchazeč:
Kód dílu - Popis | [6 empty] | Cena celkem [CZK]
Náklady soupisu celkem | [6 empty] | 0 | [12 empty] | -1
| HSV - Práce a dodávky HSV | [5 empty] | 0
| 1 - Zemní práce | [5 empty] | 0
| 2 - Zakládání | [5 empty] | 0
| 4 - Vodorovné konstrukce | [5 empty] | 0
| 8 - Trubní vedení | [5 empty] | 0
| 9 - Ostatní konstrukce a práce, bourání | [5 empty] | 0
| 99 - Přesun hmot | [5 empty] | 0
| 997 - Přesun sutě | [5 empty] | 0
| 998 - Přesun hmot | [5 empty] | 0
| VRN - Vedlejší rozpočtové náklady | [5 empty] | 0
| VRN3 - Zařízení staveniště | [5 empty] | 0
SOUPIS PRACÍ
Stavba:
OBCHVAT KRÁLŮV DVŮR - silnice II. třídy - I. etapa
Objekt:
300 - Vodohospodářské objekty
Soupis:
SO 301 - Kanalizace
Místo: |  |  | Králův Dvůr |  |  | Datum: | 4. 5. 2018
Zadavatel: |  |  | Město Králův Dvůr, Náměstí Míru 139, 267 01 |  |  | Projektant: | Spektra s.r.o.Beroun, V Hlinkách 1548, 266 01
Uchazeč:
PČ | Typ | Kód | Popis | MJ | Množství | J.cena [CZK] | Cena celkem [CZK] | Cenová soustava |  | Poznámka | DPH | J. Nh [h] | Nh celkem [h] | J. hmotnost [t] | Hmotnost celkem [t] | J. suť [t] | Suť Celkem [t]
Náklady soupisu celkem | [6 empty] | 0 | [5 empty] | 0 |  | 3072.8613 |  | 30 |  | D | -1 | [10 empty] | 0
| D | HSV | Práce a dodávky HSV |  |  |  | 0 | [5 empty] | 0 |  | 3072.8613 |  | 30 | 1 | D | 0 |  |  |  | ROZPOCET | [6 empty] | 0
| D | 1 | Zemní práce |  |  |  | 0 | [5 empty] | 0 |  | 2758.782 |  | 0 | 1 | D | 1 |  |  |  | ROZPOCET | [6 empty] | 0
1 | K | 132201201 | Hloubení zapažených i nezapažených rýh šířky přes 600 do 2 000 mm s urovnáním dna do předepsaného profilu a spádu v hornině tř. 3 do 100 m3 | m3 | 3416.62 |  | 0 | CS ÚRS 2017 01 |  |  | základní |  | 0 | 0 | 0 | 0 | 0 | 4 | K | 2 |  |  |  | ROZPOCET | 0 | 0 | 0 | 0 | 0 | 1 | 0 | 4 | -1227397997
| VV |  | propustek | [15 empty] | VV | 2 | 1 | True | 0 | ROZPOCET
| VV |  | (1,2+1,8)/2*1,98*2,5*2 |  | 14.85 | [13 empty] | VV | 2 | 2 | True | 0 | ROZPOCET
| VV |  | 0,15*1,98*44,9 |  | 13.335 | [13 empty] | VV | 2 | 2 | True | 0 | ROZPOCET
| VV |  | Mezisoučet propustek |  | 28.185 | [13 empty] | VV | 2 | 3 | True | 0 | ROZPOCET
| VV |  | STOKY | [15 empty] | VV | 2 | 1 | True | 0 | ROZPOCET
| VV |  | stoka A-DN800 | [15 empty] | VV | 2 | 1 | True | 0 | ROZPOCET
| VV |  | (1,3+3)/2*37,95*((1+1,99+1,92+1,91+1,9+1,88+1,86+1,83+1,8+1,79+1,77+1,72)/12-0,6) |  | 96.347 | [13 empty] | VV | 2 | 2 | True | 0 | ROZPOCET
| VV |  | stoka B-DN600 | [15 empty] | VV | 2 | 1 | True | 0 | ROZPOCET
| VV |  | (1,3+3,3)/2*347,47*((3,09*2+3,05+2,24+1,7+1,63+1,67+1,78+1,88+1,95+2,08+2,12+2,28+2,46+2,5+2,66+2,44+2,41+2,08+1,86+1,75+1,58*2+1,7+1,74+1,88)/27-0,6) |  | 1154.373 | [13 empty] | VV | 2 | 2 | True | 0 | ROZPOCET
| VV |  | stoka B-DN400 | [15 empty] | VV | 2 | 1 | True | 0 | ROZPOCET
| VV |  | (1,3+3,3)/2*202,47*((1,9+2,07+2,12+2,23+2,24+2,02+1,73+1,71+1,56*2+1,67+1,83+1,89+2,1)/14-0,6) |  | 606.383 | [13 empty] | VV | 2 | 2 | True | 0 | ROZPOCET
| VV |  | stoka B-DN300 | [15 empty] | VV | 2 | 1 | True | 0 | ROZPOCET
| VV |  | (1,3+3,3)/2*225,53*((2,19+2,35+2,46+2,38+2,41+2,43+2,46*2+2,51+2,57*2+2,61+2,62+2,65+2,64+2,61+2,58+2,55+2,48*3)/21-0,6) |  | 985.319 | [13 empty] | VV | 2 | 2 | True | 0 | ROZPOCET
| VV |  | stoka C-DN800 | [15 empty] | VV | 2 | 1 | True | 0 | ROZPOCET
| VV |  | (1,3+3)/2*199,52*((0,1+0,79+0,82+1,25+1,35+1,62+1,67+1,81+1,79+1,64+1,61+1,56+1,4+1,48+1,52+1,55+1,63+1,6+1,25*2+1,24+1,23+1,22*2+1,19*2)/26-0,44) |  | 388.381 | [13 empty] | VV | 2 | 2 | True | 0 | ROZPOCET
| VV |  | Mezisoučet stoky |  | 3230.803 | [13 empty] | VV | 2 | 3 | True | 0 | ROZPOCET
| VV |  | přípojky z uličních vpustí do šacet | [15 empty] | VV | 2 | 1 | True | 0 | ROZPOCET
| VV |  | 27*1*(1,22-0,6)*(1,3+2,)/2"UV-01-stoka A" |  | 27.621 | [13 empty] | VV | 2 | 2 | True | 0 | ROZPOCET
| VV |  | 3*((1,22*13)-0,6)*(1,3+2)/2"UV1,2,6,7,8,20,21,22,24,25,26,27,28 - stoka B" |  | 75.537 | [13 empty] | VV | 2 | 2 | True | 0 | ROZPOCET
| VV |  | 3*((1,02*5)-0,6)*(1,3+2)/2"UV5,13,14,15,23 - stoka B" |  | 22.275 | [13 empty] | VV | 2 | 2 | True | 0 | ROZPOCET
| VV |  | 3*((0,82*7)-0,6)*(1,3)"UV9,10,11,12,16,18,19 - stoka B" |  | 20.046 | [13 empty] | VV | 2 | 2 | True | 0 | ROZPOCET
| VV |  | 3*((0,62*3)-0,6)*(1,3)"UV3,4,17 - stoka B" |  | 4.914 | [13 empty] | VV | 2 | 2 | True | 0 | ROZPOCET
| VV |  |  |  | 0 | [13 empty] | VV | 2 | 2 | True | 0 | ROZPOCET
| VV |  | 3*1*(1,02-0,44)*(1,3+1,8)/2"UV1-stokaC" |  | 2.697 | [13 empty] | VV | 2 | 2 | True | 0 | ROZPOCET
| VV |  | 4*(1,02-0,44)*(1,3+1,8)/2"UV2-stoka C" |  | 3.596 | [13 empty] | VV | 2 | 2 | True | 0 | ROZPOCET
| VV |  | 4*(0,622-0,44)*(1,3)"UV2-stoka C" |  | 0.946 | [13 empty] | VV | 2 | 2 | True | 0 | ROZPOCET
| VV |  | Mezisoučet |  | 157.632 | [13 empty] | VV | 2 | 3 | True | 0 | ROZPOCET
| VV |  | Součet |  | 3416.62 | [13 empty] | VV | 2 | 4 | True | 1 | ROZPOCET
2 | K | 133201101 | Hloubení zapažených i nezapažených šachet s případným nutným přemístěním výkopku ve výkopišti v hornině tř. 3 do 100 m3 | m3 | 6.494 |  | 0 | CS ÚRS 2017 01 |  |  | základní |  | 0 | 0 | 0 | 0 | 0 | 4 | K | 2 |  |  |  | ROZPOCET | 0 | 0 | 0 | 0 | 0 | 1 | 0 | 4 | -305450905
| VV |  | 0,7*0,7*(1,22-0,6)"UV-01 stoka A" |  | 0.304 | [13 empty] | VV | 2 | 2 | True | 0 | ROZPOCET
| VV |  | 0,7*0,7*(1,22-0,6)"UV-1 stoka B" |  | 0.304 | [13 empty] | VV | 2 | 2 | True | 0 | ROZPOCET
| VV |  | 0,7*0,7*(1,22-0,6)"UV-2 stoka B" |  | 0.304 | [13 empty] | VV | 2 | 2 | True | 0 | ROZPOCET
| VV |  | 0,7*0,7*(0,62-0,6)"UV-3 stoka B" |  | 0.01 | [13 empty] | VV | 2 | 2 | True | 0 | ROZPOCET
| VV |  | 0,7*0,7*(0,62-0,6)"UV-4 stoka B" |  | 0.01 | [13 empty] | VV | 2 | 2 | True | 0 | ROZPOCET
| VV |  | 0,7*0,7*(1,02-0,6)"UV-5 stoka B" |  | 0.206 | [13 empty] | VV | 2 | 2 | True | 0 | ROZPOCET
| VV |  | 0,7*0,7*(1,22-0,6)"UV-6 stoka B" |  | 0.304 | [13 empty] | VV | 2 | 2 | True | 0 | ROZPOCET
| VV |  | 0,7*0,7*(1,22-0,6)"UV-7 stoka B" |  | 0.304 | [13 empty] | VV | 2 | 2 | True | 0 | ROZPOCET
| VV |  | 0,7*0,7*(1,22-0,6)"UV-8 stoka B" |  | 0.304 | [13 empty] | VV | 2 | 2 | True | 0 | ROZPOCET
| VV |  | 0,7*0,7*(0,82-0,6)"UV-9 stoka B" |  | 0.108 | [13 empty] | VV | 2 | 2 | True | 0 | ROZPOCET
| VV |  | 0,7*0,7*(0,82-0,6)"UV-10 stoka B" |  | 0.108 | [13 empty] | VV | 2 | 2 | True | 0 | ROZPOCET
| VV |  | 0,7*0,7*(0,82-0,6)"UV-11 stoka B" |  | 0.108 | [13 empty] | VV | 2 | 2 | True | 0 | ROZPOCET
| VV |  | 0,7*0,7*(0,82-0,6)"UV-12 stoka B" |  | 0.108 | [13 empty] | VV | 2 | 2 | True | 0 | ROZPOCET
| VV |  | 0,7*0,7*(1,02-0,6)"UV-13 stoka B" |  | 0.206 | [13 empty] | VV | 2 | 2 | True | 0 | ROZPOCET
| VV |  | 0,7*0,7*(1,02-0,6)"UV-14 stoka B" |  | 0.206 | [13 empty] | VV | 2 | 2 | True | 0 | ROZPOCET
| VV |  | 0,7*0,7*(1,02-0,6)"UV-15 stoka B" |  | 0.206 | [13 empty] | VV | 2 | 2 | True | 0 | ROZPOCET
| VV |  | 0,7*0,7*(0,82-0,6)"UV-16 stoka B" |  | 0.108 | [13 empty] | VV | 2 | 2 | True | 0 | ROZPOCET
| VV |  | 0,7*0,7*(0,62-0,6)"UV-17 stoka B" |  | 0.01 | [13 empty] | VV | 2 | 2 | True | 0 | ROZPOCET
| VV |  | 0,7*0,7*(0,82-0,6)"UV-18 stoka B" |  | 0.108 | [13 empty] | VV | 2 | 2 | True | 0 | ROZPOCET
| VV |  | 0,7*0,7*(0,82-0,6)"UV-19 stoka B" |  | 0.108 | [13 empty] | VV | 2 | 2 | True | 0 | ROZPOCET
| VV |  | 0,7*0,7*(1,22-0,6)"UV-20 stoka B" |  | 0.304 | [13 empty] | VV | 2 | 2 | True | 0 | ROZPOCET
| VV |  | 0,7*0,7*(1,22-0,6)"UV-21 stoka B" |  | 0.304 | [13 empty] | VV | 2 | 2 | True | 0 | ROZPOCET
| VV |  | 0,7*0,7*(1,22-0,6)"UV-22 stoka B" |  | 0.304 | [13 empty] | VV | 2 | 2 | True | 0 | ROZPOCET
| VV |  | 0,7*0,7*(1,02-0,6)"UV-23 stoka B" |  | 0.206 | [13 empty] | VV | 2 | 2 | True | 0 | ROZPOCET
| VV |  | 0,7*0,7*(1,22-0,6)"UV-24 stoka B" |  | 0.304 | [13 empty] | VV | 2 | 2 | True | 0 | ROZPOCET
| VV |  | 0,7*0,7*(1,22-0,6)"UV-25 stoka B" |  | 0.304 | [13 empty] | VV | 2 | 2 | True | 0 | ROZPOCET
| VV |  | 0,7*0,7*(1,22-0,6)"UV-26 stoka B" |  | 0.304 | [13 empty] | VV | 2 | 2 | True | 0 | ROZPOCET
| VV |  | 0,7*0,7*(1,22-0,6)"UV-27 stoka B" |  | 0.304 | [13 empty] | VV | 2 | 2 | True | 0 | ROZPOCET
| VV |  | 0,7*0,7*(1,22-0,6)"UV-28 stoka B" |  | 0.304 | [13 empty] | VV | 2 | 2 | True | 0 | ROZPOCET
| VV |  | 0,7*0,7*(1,02-0,6)"UV-1 stoka C" |  | 0.206 | [13 empty] | VV | 2 | 2 | True | 0 | ROZPOCET
| VV |  | 0,7*0,7*(1,02-0,6)"UV-2 stoka C" |  | 0.206 | [13 empty] | VV | 2 | 2 | True | 0 | ROZPOCET
| VV |  | 0,7*0,7*(0,62-0,6)"UV-3 stoka C" |  | 0.01 | [13 empty] | VV | 2 | 2 | True | 0 | ROZPOCET
| VV |  | Součet |  | 6.494 | [13 empty] | VV | 2 | 4 | True | 1 | ROZPOCET
3 | K | 162301102 | Vodorovné přemístění výkopku nebo sypaniny po suchu na obvyklém dopravním prostředku, bez naložení výkopku, avšak se složením bez rozhrnutí z horniny tř. 1 až 4 na vzdálenost přes 500 do 1 000 m - pro zpětné využití zeminy | m3 | 1706.748 |  | 0 | CS ÚRS 2017 01 |  |  | základní |  | 0 | 0 | 0 | 0 | 0 | 4 | K | 2 |  |  |  | ROZPOCET | 0 | 0 | 0 | 0 | 0 | 1 | 0 | 4 | -700124467
| VV |  | zbývá - k uložení | [15 empty] | VV | 2 | 1 | True | 0 | ROZPOCET
| VV |  | 147,543"lože potrubí" |  | 147.543 | [13 empty] | VV | 2 | 2 | True | 0 | ROZPOCET
| VV |  | 1379,391"obsyp potrubí" |  | 1379.391 | [13 empty] | VV | 2 | 2 | True | 0 | ROZPOCET
| VV |  | 24,569"lože beton" |  | 24.569 | [13 empty] | VV | 2 | 2 | True | 0 | ROZPOCET
| VV |  | 102,852"těsnící můstky" |  | 102.852 | [13 empty] | VV | 2 | 2 | True | 0 | ROZPOCET
| VV |  | obsyp uličních vpustí | [15 empty] | VV | 2 | 1 | True | 0 | ROZPOCET
| VV |  | (PI*0,3*0,3*0,62)"UV-01-stoka A" |  | 0.175 | [13 empty] | VV | 2 | 2 | True | 0 | ROZPOCET
| VV |  | (PI*0,3*0,3*0,62)*13"UV1,2,6,7,8,20,21,22,24,25,26,27,28 - stoka B" |  | 2.279 | [13 empty] | VV | 2 | 2 | True | 0 | ROZPOCET
| VV |  | (PI*0,3*0,3*0,42)*5"UV5,13,14,15,23 - stoka B" |  | 0.594 | [13 empty] | VV | 2 | 2 | True | 0 | ROZPOCET
| VV |  | (PI*0,3*0,3*0,22)*7"UV9,10,11,12,16,18,19 - stoka B" |  | 0.435 | [13 empty] | VV | 2 | 2 | True | 0 | ROZPOCET
| VV |  | (PI*0,3*0,3*0,02)*3"UV3,4,17 - stoka B" |  | 0.017 | [13 empty] | VV | 2 | 2 | True | 0 | ROZPOCET
| VV |  | (PI*0,3*0,3*0,62)"UV1-stokaC" |  | 0.175 | [13 empty] | VV | 2 | 2 | True | 0 | ROZPOCET
| VV |  | (PI*0,3*0,3*0,42)"UV2-stoka C" |  | 0.119 | [13 empty] | VV | 2 | 2 | True | 0 | ROZPOCET
| VV |  | (PI*0,3*0,3*0,42)*(1,3)"UV2-stoka C" |  | 0.154 | [13 empty] | VV | 2 | 2 | True | 0 | ROZPOCET
| VV |  | obsyp šachet | [15 empty] | VV | 2 | 1 | True | 0 | ROZPOCET
| VV |  | (PI*0,75*0,75*2,94)"ŠA-1" |  | 5.195 | [13 empty] | VV | 2 | 2 | True | 0 | ROZPOCET
| VV |  | (PI*0,5*0,5*1,54)"ŠB-1" |  | 1.21 | [13 empty] | VV | 2 | 2 | True | 0 | ROZPOCET
| VV |  | (PI*0,5*0,5*1,63)"ŠB-2" |  | 1.28 | [13 empty] | VV | 2 | 2 | True | 0 | ROZPOCET
| VV |  | (PI*0,5*0,5*1,79)"ŠB-3" |  | 1.406 | [13 empty] | VV | 2 | 2 | True | 0 | ROZPOCET
| VV |  | (PI*0,5*0,5*1,96)"ŠB-4" |  | 1.539 | [13 empty] | VV | 2 | 2 | True | 0 | ROZPOCET
| VV |  | (PI*0,5*0,5*2,31)"ŠB-5" |  | 1.814 | [13 empty] | VV | 2 | 2 | True | 0 | ROZPOCET
| VV |  | (PI*0,5*0,5*2,29)"ŠB-6" |  | 1.799 | [13 empty] | VV | 2 | 2 | True | 0 | ROZPOCET
| VV |  | (PI*0,6*0,6*1,72)"ŠB-7" |  | 1.945 | [13 empty] | VV | 2 | 2 | True | 0 | ROZPOCET
| VV |  | (PI*0,5*0,5*1,58)"ŠB-8" |  | 1.241 | [13 empty] | VV | 2 | 2 | True | 0 | ROZPOCET
| VV |  | (PI*0,5*0,5*1,77)"ŠB-9" |  | 1.39 | [13 empty] | VV | 2 | 2 | True | 0 | ROZPOCET
| VV |  | (PI*0,5*0,5*1,91)"ŠB-10" |  | 1.5 | [13 empty] | VV | 2 | 2 | True | 0 | ROZPOCET
| VV |  | (PI*0,5*0,5*2,08)"ŠB-11" |  | 1.634 | [13 empty] | VV | 2 | 2 | True | 0 | ROZPOCET
| VV |  | (PI*0,5*0,5*1,56)"ŠB-12" |  | 1.225 | [13 empty] | VV | 2 | 2 | True | 0 | ROZPOCET
| VV |  | (PI*0,5*0,5*1,68)"ŠB-13" |  | 1.319 | [13 empty] | VV | 2 | 2 | True | 0 | ROZPOCET
| VV |  | (PI*0,5*0,5*2,04)"ŠB-14" |  | 1.602 | [13 empty] | VV | 2 | 2 | True | 0 | ROZPOCET
| VV |  | (PI*0,5*0,5*2,31)"ŠB-15" |  | 1.814 | [13 empty] | VV | 2 | 2 | True | 0 | ROZPOCET
| VV |  | (PI*0,5*0,5*2,29)"ŠB-16" |  | 1.799 | [13 empty] | VV | 2 | 2 | True | 0 | ROZPOCET
| VV |  | (PI*0,5*0,5*2,35)"ŠB-17" |  | 1.846 | [13 empty] | VV | 2 | 2 | True | 0 | ROZPOCET
| VV |  | (PI*0,5*0,5*2,42)"ŠB-18" |  | 1.901 | [13 empty] | VV | 2 | 2 | True | 0 | ROZPOCET
| VV |  | (PI*0,5*0,5*2,46)"ŠB-19" |  | 1.932 | [13 empty] | VV | 2 | 2 | True | 0 | ROZPOCET
| VV |  | (PI*0,5*0,5*2,48)"ŠB-20" |  | 1.948 | [13 empty] | VV | 2 | 2 | True | 0 | ROZPOCET
| VV |  | (PI*0,5*0,5*2,33)"ŠB-21" |  | 1.83 | [13 empty] | VV | 2 | 2 | True | 0 | ROZPOCET
| VV |  | (PI*0,5*0,5*1,46)"ŠC-1" |  | 1.147 | [13 empty] | VV | 2 | 2 | True | 0 | ROZPOCET
| VV |  | (PI*0,5*0,5*3,59)"ŠC-2" |  | 2.82 | [13 empty] | VV | 2 | 2 | True | 0 | ROZPOCET
| VV |  | (PI*0,5*0,5*1,93)"ŠC-3" |  | 1.516 | [13 empty] | VV | 2 | 2 | True | 0 | ROZPOCET
| VV |  | (PI*0,5*0,5*1,79)"ŠC-4" |  | 1.406 | [13 empty] | VV | 2 | 2 | True | 0 | ROZPOCET
| VV |  | (PI*0,5*0,5*1,68)"ŠC-5" |  | 1.319 | [13 empty] | VV | 2 | 2 | True | 0 | ROZPOCET
| VV |  | (PI*0,5*0,5*1,36)"ŠC-6" |  | 1.068 | [13 empty] | VV | 2 | 2 | True | 0 | ROZPOCET
| VV |  | Mezisoučet |  | 1706.748 | [13 empty] | VV | 2 | 3 | True | 0 | ROZPOCET
| VV |  | Součet |  | 1706.748 | [13 empty] | VV | 2 | 4 | True | 1 | ROZPOCET
4 | K | 172102101 | Zřízení těsnící výplně z vhodné sypaniny s přemístěním sypaniny ze vzdálenosti do 10 m, avšak bez dodání sypaniny, s příp. nutným kropením se zhutněním do 100 % PS nebo I(d) 0,9 | m3 | 102.852 |  | 0 | CS ÚRS 2017 01 |  |  | základní |  | 0 | 0 | 0 | 0 | 0 | 4 | K | 2 |  |  |  | ROZPOCET | 0 | 0 | 0 | 0 | 0 | 1 | 0 | 4 | -1335604088
| VV |  | STOKY | [15 empty] | VV | 2 | 1 | True | 0 | ROZPOCET
| VV |  | stoka A-DN800 | [15 empty] | VV | 2 | 1 | True | 0 | ROZPOCET
| VV |  | (1,3+3)/2*0,6*2*((1+1,99+1,92+1,91+1,9+1,88+1,86+1,83+1,8+1,79+1,77+1,72)/12-0,6) |  | 3.047 | [13 empty] | VV | 2 | 2 | True | 0 | ROZPOCET
| VV |  | stoka B-DN600 | [15 empty] | VV | 2 | 1 | True | 0 | ROZPOCET
| VV |  | (1,3+3,3)/2*0,6*17*((3,09*2+3,05+2,24+1,7+1,63+1,67+1,78+1,88+1,95+2,08+2,12+2,28+2,46+2,5+2,66+2,44+2,41+2,08+1,86+1,75+1,58*2+1,7+1,74)/26-0,6) |  | 34.035 | [13 empty] | VV | 2 | 2 | True | 0 | ROZPOCET
| VV |  | (1,3+3,3)/2*1,4*1,9"rozšížený těsnící můstek u křížení s přeložkou vodovodu-viz.výkres č. 302.2." |  | 6.118 | [13 empty] | VV | 2 | 2 | True | 0 | ROZPOCET
| VV |  | stoka B-DN400 | [15 empty] | VV | 2 | 1 | True | 0 | ROZPOCET
| VV |  | (1,3+3,3)/2*0,6*10*((1,9+2,07+2,12+2,23+2,24+2,02+1,73+1,71+1,56*2+1,67+1,83+1,89+2,1)/14-0,6) |  | 17.97 | [13 empty] | VV | 2 | 2 | True | 0 | ROZPOCET
| VV |  | stoka B-DN300 | [15 empty] | VV | 2 | 1 | True | 0 | ROZPOCET
| VV |  | (1,3+3,3)/2*0,6*11*((2,19+2,35+2,46+2,38+2,41+2,43+2,46*2+2,51+2,57*2+2,61+2,62+2,65+2,64+2,61+2,58+2,55+2,48*3)/21-0,6) |  | 28.835 | [13 empty] | VV | 2 | 2 | True | 0 | ROZPOCET
| VV |  | stoka C-DN800 | [15 empty] | VV | 2 | 1 | True | 0 | ROZPOCET
| VV |  | (1,3+3)/2*0,6*11*((0,1+0,79+0,82+1,25+1,35+1,62+1,67+1,81+1,79+1,64+1,61+1,56+1,4+1,48+1,52+1,55+1,63+1,6+1,25*2+1,24+1,23+1,22*2+1,19*2)/26-0,44) |  | 12.847 | [13 empty] | VV | 2 | 2 | True | 0 | ROZPOCET
| VV |  | Mezisoučet stoky |  | 102.852 | [13 empty] | VV | 2 | 3 | True | 0 | ROZPOCET
| VV |  | Součet |  | 102.852 | [13 empty] | VV | 2 | 4 | True | 1 | ROZPOCET
5 | K | 174101101 | Zásyp sypaninou z jakékoliv horniny s uložením výkopku ve vrstvách se zhutněním jam, šachet, rýh nebo kolem objektů v těchto vykopávkách | m3 | 1716.366 |  | 0 | CS ÚRS 2017 01 |  |  | základní |  | 0 | 0 | 0 | 0 | 0 | 4 | K | 2 |  |  |  | ROZPOCET | 0 | 0 | 0 | 0 | 0 | 1 | 0 | 4 | 303563297
| VV |  | 3416,620+6,494 |  | 3423.114 | [13 empty] | VV | 2 | 2 | True | 0 | ROZPOCET
| VV |  | Mezisoučet výkopy |  | 3423.114 | [13 empty] | VV | 2 | 3 | True | 0 | ROZPOCET
| VV |  | -147,543"lože potrubí" |  | -147.543 | [13 empty] | VV | 2 | 2 | True | 0 | ROZPOCET
| VV |  | -1379,391"obsyp potrubí" |  | -1379.391 | [13 empty] | VV | 2 | 2 | True | 0 | ROZPOCET
| VV |  | -24,569"lože z betonu" |  | -24.569 | [13 empty] | VV | 2 | 2 | True | 0 | ROZPOCET
| VV |  | -102,852"těsnící můstky" |  | -102.852 | [13 empty] | VV | 2 | 2 | True | 0 | ROZPOCET
| VV |  | obsyp uličních vpustí | [15 empty] | VV | 2 | 1 | True | 0 | ROZPOCET
| VV |  | -(PI*0,3*0,3*0,62)"UV-01-stoka A" |  | -0.175 | [13 empty] | VV | 2 | 2 | True | 0 | ROZPOCET
| VV |  | -(PI*0,3*0,3*0,62)*13"UV1,2,6,7,8,20,21,22,24,25,26,27,28 - stoka B" |  | -2.279 | [13 empty] | VV | 2 | 2 | True | 0 | ROZPOCET
| VV |  | -(PI*0,3*0,3*0,42)*5"UV5,13,14,15,23 - stoka B" |  | -0.594 | [13 empty] | VV | 2 | 2 | True | 0 | ROZPOCET
| VV |  | -(PI*0,3*0,3*0,22)*7"UV9,10,11,12,16,18,19 - stoka B" |  | -0.435 | [13 empty] | VV | 2 | 2 | True | 0 | ROZPOCET
| VV |  | -(PI*0,3*0,3*0,02)*3"UV3,4,17 - stoka B" |  | -0.017 | [13 empty] | VV | 2 | 2 | True | 0 | ROZPOCET
| VV |  | -(PI*0,3*0,3*0,62)"UV1-stokaC" |  | -0.175 | [13 empty] | VV | 2 | 2 | True | 0 | ROZPOCET
| VV |  | -(PI*0,3*0,3*0,42)"UV2-stoka C" |  | -0.119 | [13 empty] | VV | 2 | 2 | True | 0 | ROZPOCET
| VV |  | -(PI*0,3*0,3*0,42)*(1,3)"UV2-stoka C" |  | -0.154 | [13 empty] | VV | 2 | 2 | True | 0 | ROZPOCET
| VV |  | obsyp šachet | [15 empty] | VV | 2 | 1 | True | 0 | ROZPOCET
| VV |  | -(PI*0,75*0,75*2,94)"ŠA-1" |  | -5.195 | [13 empty] | VV | 2 | 2 | True | 0 | ROZPOCET
| VV |  | -(PI*0,5*0,5*1,54)"ŠB-1" |  | -1.21 | [13 empty] | VV | 2 | 2 | True | 0 | ROZPOCET
| VV |  | -(PI*0,5*0,5*1,63)"ŠB-2" |  | -1.28 | [13 empty] | VV | 2 | 2 | True | 0 | ROZPOCET
| VV |  | -(PI*0,5*0,5*1,79)"ŠB-3" |  | -1.406 | [13 empty] | VV | 2 | 2 | True | 0 | ROZPOCET
| VV |  | -(PI*0,5*0,5*1,96)"ŠB-4" |  | -1.539 | [13 empty] | VV | 2 | 2 | True | 0 | ROZPOCET
| VV |  | -(PI*0,5*0,5*2,31)"ŠB-5" |  | -1.814 | [13 empty] | VV | 2 | 2 | True | 0 | ROZPOCET
| VV |  | -(PI*0,5*0,5*2,29)"ŠB-6" |  | -1.799 | [13 empty] | VV | 2 | 2 | True | 0 | ROZPOCET
| VV |  | -(PI*0,6*0,6*1,72)"ŠB-7" |  | -1.945 | [13 empty] | VV | 2 | 2 | True | 0 | ROZPOCET
| VV |  | -(PI*0,5*0,5*1,58)"ŠB-8" |  | -1.241 | [13 empty] | VV | 2 | 2 | True | 0 | ROZPOCET
| VV |  | -(PI*0,5*0,5*1,77)"ŠB-9" |  | -1.39 | [13 empty] | VV | 2 | 2 | True | 0 | ROZPOCET
| VV |  | -(PI*0,5*0,5*1,91)"ŠB-10" |  | -1.5 | [13 empty] | VV | 2 | 2 | True | 0 | ROZPOCET
| VV |  | -(PI*0,5*0,5*2,08)"ŠB-11" |  | -1.634 | [13 empty] | VV | 2 | 2 | True | 0 | ROZPOCET
| VV |  | -(PI*0,5*0,5*1,56)"ŠB-12" |  | -1.225 | [13 empty] | VV | 2 | 2 | True | 0 | ROZPOCET
| VV |  | -(PI*0,5*0,5*1,68)"ŠB-13" |  | -1.319 | [13 empty] | VV | 2 | 2 | True | 0 | ROZPOCET
| VV |  | -(PI*0,5*0,5*2,04)"ŠB-14" |  | -1.602 | [13 empty] | VV | 2 | 2 | True | 0 | ROZPOCET
| VV |  | -(PI*0,5*0,5*2,31)"ŠB-15" |  | -1.814 | [13 empty] | VV | 2 | 2 | True | 0 | ROZPOCET
| VV |  | -(PI*0,5*0,5*2,29)"ŠB-16" |  | -1.799 | [13 empty] | VV | 2 | 2 | True | 0 | ROZPOCET
| VV |  | -(PI*0,5*0,5*2,35)"ŠB-17" |  | -1.846 | [13 empty] | VV | 2 | 2 | True | 0 | ROZPOCET
| VV |  | -(PI*0,5*0,5*2,42)"ŠB-18" |  | -1.901 | [13 empty] | VV | 2 | 2 | True | 0 | ROZPOCET
| VV |  | -(PI*0,5*0,5*2,46)"ŠB-19" |  | -1.932 | [13 empty] | VV | 2 | 2 | True | 0 | ROZPOCET
| VV |  | -(PI*0,5*0,5*2,48)"ŠB-20" |  | -1.948 | [13 empty] | VV | 2 | 2 | True | 0 | ROZPOCET
| VV |  | -(PI*0,5*0,5*2,33)"ŠB-21" |  | -1.83 | [13 empty] | VV | 2 | 2 | True | 0 | ROZPOCET
| VV |  | -(PI*0,5*0,5*1,46)"ŠC-1" |  | -1.147 | [13 empty] | VV | 2 | 2 | True | 0 | ROZPOCET
| VV |  | -(PI*0,5*0,5*3,59)"ŠC-2" |  | -2.82 | [13 empty] | VV | 2 | 2 | True | 0 | ROZPOCET
| VV |  | -(PI*0,5*0,5*1,93)"ŠC-3" |  | -1.516 | [13 empty] | VV | 2 | 2 | True | 0 | ROZPOCET
| VV |  | -(PI*0,5*0,5*1,79)"ŠC-4" |  | -1.406 | [13 empty] | VV | 2 | 2 | True | 0 | ROZPOCET
| VV |  | -(PI*0,5*0,5*1,68)"ŠC-5" |  | -1.319 | [13 empty] | VV | 2 | 2 | True | 0 | ROZPOCET
| VV |  | -(PI*0,5*0,5*1,36)"ŠC-6" |  | -1.068 | [13 empty] | VV | 2 | 2 | True | 0 | ROZPOCET
| VV |  | Mezisoučet |  | -1706.748 | [13 empty] | VV | 2 | 3 | True | 0 | ROZPOCET
| VV |  | Součet |  | 1716.366 | [13 empty] | VV | 2 | 4 | True | 1 | ROZPOCET
6 | K | 175151101 | Obsypání potrubí strojně sypaninou z vhodných hornin tř. 1 až 4 nebo materiálem připraveným podél výkopu ve vzdálenosti do 3 m od jeho kraje, pro jakoukoliv hloubku výkopu a míru zhutnění bez prohození sypaniny | m3 | 1379.391 |  | 0 | CS ÚRS 2017 01 |  |  | základní |  | 0 | 0 | 0 | 0 | 0 | 4 | K | 2 |  |  |  | ROZPOCET | 0 | 0 | 0 | 0 | 0 | 1 | 0 | 4 | 1234864453
| VV |  | STOKY | [15 empty] | VV | 2 | 1 | True | 0 | ROZPOCET
| VV |  | stoka A | [15 empty] | VV | 2 | 1 | True | 0 | ROZPOCET
| VV |  | (1,3+2,7)/2*37,95*1,1-(PI*0,4*0,4*37,95)"DN potrubí 800" |  | 64.414 | [13 empty] | VV | 2 | 2 | True | 0 | ROZPOCET
| VV |  | stoka B | [15 empty] | VV | 2 | 1 | True | 0 | ROZPOCET
| VV |  | (1,3+2,5)/2*347,47*0,9-(PI*0,3*0,3*347,47)"DN potrubí 600" |  | 495.929 | [13 empty] | VV | 2 | 2 | True | 0 | ROZPOCET
| VV |  | (1,3+2,2)/2*202,47*0,7-(PI*0,2*0,2*202,47)"DN potrubí 400" |  | 222.583 | [13 empty] | VV | 2 | 2 | True | 0 | ROZPOCET
| VV |  | (1,3+2,1)/2*225,53*0,6-(PI*0,15*0,15*225,53)"DN potrubí 300" |  | 214.099 | [13 empty] | VV | 2 | 2 | True | 0 | ROZPOCET
| VV |  | stoka C | [15 empty] | VV | 2 | 1 | True | 0 | ROZPOCET
| VV |  | (1,3+2,5)/2*199,52*0,9-(PI*0,3*0,3*199,52)"DN potrubí 600" |  | 284.766 | [13 empty] | VV | 2 | 2 | True | 0 | ROZPOCET
| VV |  | Mezisoučet stoky |  | 1281.791 | [13 empty] | VV | 2 | 3 | True | 0 | ROZPOCET
| VV |  | přípojky z uličních vpustí do šacet | [15 empty] | VV | 2 | 1 | True | 0 | ROZPOCET
| VV |  | 27*1*0,5*(1,3+1,9)/2"UV-01-stoka A - potrubí DN 200" |  | 21.6 | [13 empty] | VV | 2 | 2 | True | 0 | ROZPOCET
| VV |  |  |  | 0 | [13 empty] | VV | 2 | 2 | True | 0 | ROZPOCET
| VV |  | 3*13*(1,3+1,9)/2*0,5"UV1,2,6,7,8,20,21,22,24,25,26,27,28 - stoka B - potrubí DN 200" |  | 31.2 | [13 empty] | VV | 2 | 2 | True | 0 | ROZPOCET
| VV |  | 3*5*(1,3+1,9)/2*0,5"UV5,13,14,15,23 - stoka B - potrubí DN 200" |  | 12 | [13 empty] | VV | 2 | 2 | True | 0 | ROZPOCET
| VV |  | 3*7*(1,3+1,9)/2*0,5"UV9,10,11,12,16,18,19 - stoka B - potrubí DN 200" |  | 16.8 | [13 empty] | VV | 2 | 2 | True | 0 | ROZPOCET
| VV |  | 3*3*(1,3+1,9)/2*0,5"UV3,4,17 - stoka B - potrubí DN 200" |  | 7.2 | [13 empty] | VV | 2 | 2 | True | 0 | ROZPOCET
| VV |  |  |  | 0 | [13 empty] | VV | 2 | 2 | True | 0 | ROZPOCET
| VV |  | 3*(1,3+1,9)/2*0,5"UV1-stoka C - potrubí DN 200" |  | 2.4 | [13 empty] | VV | 2 | 2 | True | 0 | ROZPOCET
| VV |  | 4*(1,3+1,9)/2*0,5"UV2-stoka C - potrubí DN 200" |  | 3.2 | [13 empty] | VV | 2 | 2 | True | 0 | ROZPOCET
| VV |  | 4*(1,3+1,9)/2*0,5"UV2-stoka C - potrubí DN 200" |  | 3.2 | [13 empty] | VV | 2 | 2 | True | 0 | ROZPOCET
| VV |  | Mezisoučet přípojky UV |  | 97.6 | [13 empty] | VV | 2 | 3 | True | 0 | ROZPOCET
| VV |  | Součet |  | 1379.391 | [13 empty] | VV | 2 | 4 | True | 1 | ROZPOCET
7 | M | 583373440 | štěrkopísek frakce 0-32 | t | 2758.782 |  | 0 | CS ÚRS 2017 01 |  |  | základní |  | 0 | 1 | 2758.782 | 0 | 0 | 8 | M | 2 |  |  |  | ROZPOCET | 0 | 0 | 0 | 0 | 0 | 1 | 0 | 4 | 1975144872
| VV |  | 1379,391*2 'Přepočtené koeficientem množství |  | 2758.782 | [13 empty] | VV | 2 | 2 | False | 1 | ROZPOCET
| D | 2 | Zakládání |  |  |  | 0 | [5 empty] | 0 |  | 0 |  | 0 | 1 | D | 1 |  |  |  | ROZPOCET | [6 empty] | 0
8 | K | 212312191 | Lože pro trativody z betonu prostého | m3 | 24.569 |  | 0 |  |  |  | základní |  | 0 | 0 | 0 | 0 | 0 | 4 | K | 2 |  |  |  | ROZPOCET | 0 | 0 | 0 | 0 | 0 | 1 | 0 | 4 | 382695603
| VV |  | 0,15*1,98*44,9*1,1"lože pro trouby propustku" |  | 14.669 | [13 empty] | VV | 2 | 2 | True | 0 | ROZPOCET
| VV |  | 0,15*1*28*1,1"lože pro šachty" |  | 4.62 | [13 empty] | VV | 2 | 2 | True | 0 | ROZPOCET
| VV |  | 0,15*1*32*1,1"lože pro uliční vpusti" |  | 5.28 | [13 empty] | VV | 2 | 2 | True | 0 | ROZPOCET
| VV |  | Součet |  | 24.569 | [13 empty] | VV | 2 | 4 | True | 1 | ROZPOCET
| D | 4 | Vodorovné konstrukce |  |  |  | 0 | [5 empty] | 0 |  | 2.9414 |  | 0 | 1 | D | 1 |  |  |  | ROZPOCET | [6 empty] | 0
9 | K | 451573111 | Lože pod potrubí, stoky a drobné objekty v otevřeném výkopu z písku a štěrkopísku do 63 mm | m3 | 147.543 |  | 0 | CS ÚRS 2017 01 |  |  | základní |  | 0 | 0 | 0 | 0 | 0 | 4 | K | 2 |  |  |  | ROZPOCET | 0 | 0 | 0 | 0 | 0 | 1 | 0 | 4 | -1413676321
| VV |  | STOKY | [15 empty] | VV | 2 | 1 | True | 0 | ROZPOCET
| VV |  | stoka A | [15 empty] | VV | 2 | 1 | True | 0 | ROZPOCET
| VV |  | 1,3*37,95*0,1 |  | 4.934 | [13 empty] | VV | 2 | 2 | True | 0 | ROZPOCET
| VV |  | stoka B | [15 empty] | VV | 2 | 1 | True | 0 | ROZPOCET
| VV |  | 1,3*347,47*0,1 |  | 45.171 | [13 empty] | VV | 2 | 2 | True | 0 | ROZPOCET
| VV |  | 1,3*202,47*0,1 |  | 26.321 | [13 empty] | VV | 2 | 2 | True | 0 | ROZPOCET
| VV |  | 1,3*225,53*0,1 |  | 29.319 | [13 empty] | VV | 2 | 2 | True | 0 | ROZPOCET
| VV |  | stoka C | [15 empty] | VV | 2 | 1 | True | 0 | ROZPOCET
| VV |  | 1,3*199,52*0,1 |  | 25.938 | [13 empty] | VV | 2 | 2 | True | 0 | ROZPOCET
| VV |  | Mezisoučet stoky |  | 131.683 | [13 empty] | VV | 2 | 3 | True | 0 | ROZPOCET
| VV |  | přípojky z uličních vpustí do šacet | [15 empty] | VV | 2 | 1 | True | 0 | ROZPOCET
| VV |  | 27*1*0,1*1,3"UV-01-stoka A" |  | 3.51 | [13 empty] | VV | 2 | 2 | True | 0 | ROZPOCET
| VV |  | 3*13*1,3*0,1"UV1,2,6,7,8,20,21,22,24,25,26,27,28 - stoka B" |  | 5.07 | [13 empty] | VV | 2 | 2 | True | 0 | ROZPOCET
| VV |  | 3*5*1,3*0,1"UV5,13,14,15,23 - stoka B" |  | 1.95 | [13 empty] | VV | 2 | 2 | True | 0 | ROZPOCET
| VV |  | 3*7*1,3*0,1"UV9,10,11,12,16,18,19 - stoka B" |  | 2.73 | [13 empty] | VV | 2 | 2 | True | 0 | ROZPOCET
| VV |  | 3*3*1,3*0,1"UV3,4,17 - stoka B" |  | 1.17 | [13 empty] | VV | 2 | 2 | True | 0 | ROZPOCET
| VV |  |  |  | 0 | [13 empty] | VV | 2 | 2 | True | 0 | ROZPOCET
| VV |  | 3*1,3*0,1"UV1-stokaC" |  | 0.39 | [13 empty] | VV | 2 | 2 | True | 0 | ROZPOCET
| VV |  | 4*1,3*0,1"UV2-stoka C" |  | 0.52 | [13 empty] | VV | 2 | 2 | True | 0 | ROZPOCET
| VV |  | 4*1,3*0,1"UV2-stoka C" |  | 0.52 | [13 empty] | VV | 2 | 2 | True | 0 | ROZPOCET
| VV |  | Mezisoučet přípojky UV |  | 15.86 | [13 empty] | VV | 2 | 3 | True | 0 | ROZPOCET
| VV |  | Součet |  | 147.543 | [13 empty] | VV | 2 | 4 | True | 1 | ROZPOCET
10 | K | 452112111 | Osazení betonových dílců prstenců nebo rámů pod poklopy a mříže, výšky do 100 mm | kus | 54 |  | 0 | CS ÚRS 2017 01 |  |  | základní |  | 0 | 0.0066 | 0.3564 | 0 | 0 | 4 | K | 2 |  |  |  | ROZPOCET | 0 | 0 | 0 | 0 | 0 | 1 | 0 | 4 | -1430214718
| VV |  | 54"viz. tabulka šachet" |  | 54 | [13 empty] | VV | 2 | 2 | True | 1 | ROZPOCET
11 | M | 592241340 | prstenec betonový vyrovnávací 62,5x6x9 cm | kus | 1 |  | 0 |  |  |  | základní |  | 0 | 0.033 | 0.033 | 0 | 0 | 8 | M | 2 |  |  |  | ROZPOCET | 0 | 0 | 0 | 0 | 0 | 1 | 0 | 4 | 1861612572
| VV |  | 1"ŠB-2" |  | 1 | [13 empty] | VV | 2 | 2 | True | 1 | ROZPOCET
12 | M | 592241350 | prstenec betonový vyrovnávací 62,5x6x9 cm | kus | 8 |  | 0 | CS ÚRS 2017 01 |  |  | základní |  | 0 | 0.033 | 0.264 | 0 | 0 | 8 | M | 2 |  |  |  | ROZPOCET | 0 | 0 | 0 | 0 | 0 | 1 | 0 | 4 | 848072225
| VV |  | 1"ŠB-9" |  | 1 | [13 empty] | VV | 2 | 2 | True | 0 | ROZPOCET
| VV |  | 1"ŠB-11" |  | 1 | [13 empty] | VV | 2 | 2 | True | 0 | ROZPOCET
| VV |  | 1"ŠB-12" |  | 1 | [13 empty] | VV | 2 | 2 | True | 0 | ROZPOCET
| VV |  | 1"ŠB-19" |  | 1 | [13 empty] | VV | 2 | 2 | True | 0 | ROZPOCET
| VV |  | 1"ŠB-20" |  | 1 | [13 empty] | VV | 2 | 2 | True | 0 | ROZPOCET
| VV |  |  |  | 0 | [13 empty] | VV | 2 | 2 | True | 0 | ROZPOCET
| VV |  | 1"ŠC-3" |  | 1 | [13 empty] | VV | 2 | 2 | True | 0 | ROZPOCET
| VV |  | 1"ŠC-5" |  | 1 | [13 empty] | VV | 2 | 2 | True | 0 | ROZPOCET
| VV |  | 1"ŠC-6" |  | 1 | [13 empty] | VV | 2 | 2 | True | 0 | ROZPOCET
| VV |  | Součet |  | 8 | [13 empty] | VV | 2 | 4 | True | 1 | ROZPOCET
13 | M | 592241360 | prstenec betonový vyrovnávací 62,5x8x9 cm | kus | 10 |  | 0 | CS ÚRS 2017 01 |  |  | základní |  | 0 | 0.044 | 0.44 | 0 | 0 | 8 | M | 2 |  |  |  | ROZPOCET | 0 | 0 | 0 | 0 | 0 | 1 | 0 | 4 | -156554411
| VV |  | 1"ŠB-9" |  | 1 | [13 empty] | VV | 2 | 2 | True | 0 | ROZPOCET
| VV |  | 1"ŠB-12" |  | 1 | [13 empty] | VV | 2 | 2 | True | 0 | ROZPOCET
| VV |  | 2"ŠB-13" |  | 2 | [13 empty] | VV | 2 | 2 | True | 0 | ROZPOCET
| VV |  | 1"ŠB-17" |  | 1 | [13 empty] | VV | 2 | 2 | True | 0 | ROZPOCET
| VV |  | 1"ŠB-19" |  | 1 | [13 empty] | VV | 2 | 2 | True | 0 | ROZPOCET
| VV |  | 2"ŠB-21" |  | 2 | [13 empty] | VV | 2 | 2 | True | 0 | ROZPOCET
| VV |  | 2"ŠC-1" |  | 2 | [13 empty] | VV | 2 | 2 | True | 0 | ROZPOCET
| VV |  | Součet |  | 10 | [13 empty] | VV | 2 | 4 | True | 1 | ROZPOCET
14 | M | 592241370 | prstenec betonový vyrovnávací 62,5x10x9 cm | kus | 21 |  | 0 | CS ÚRS 2017 01 |  |  | základní |  | 0 | 0.046 | 0.966 | 0 | 0 | 8 | M | 2 |  |  |  | ROZPOCET | 0 | 0 | 0 | 0 | 0 | 1 | 0 | 4 | 548898111
| VV |  | 2"ŠB-3" |  | 2 | [13 empty] | VV | 2 | 2 | True | 0 | ROZPOCET
| VV |  | 1"ŠB-5" |  | 1 | [13 empty] | VV | 2 | 2 | True | 0 | ROZPOCET
| VV |  | 2"ŠB-6" |  | 2 | [13 empty] | VV | 2 | 2 | True | 0 | ROZPOCET
| VV |  | 1"ŠB-7" |  | 1 | [13 empty] | VV | 2 | 2 | True | 0 | ROZPOCET
| VV |  | 1"ŠB-8" |  | 1 | [13 empty] | VV | 2 | 2 | True | 0 | ROZPOCET
| VV |  | 1"ŠB-9" |  | 1 | [13 empty] | VV | 2 | 2 | True | 0 | ROZPOCET
| VV |  | 1"ŠB-11" |  | 1 | [13 empty] | VV | 2 | 2 | True | 0 | ROZPOCET
| VV |  | 1"ŠB-13" |  | 1 | [13 empty] | VV | 2 | 2 | True | 0 | ROZPOCET
| VV |  | 1"ŠB-16" |  | 1 | [13 empty] | VV | 2 | 2 | True | 0 | ROZPOCET
| VV |  | 2"ŠB-17" |  | 2 | [13 empty] | VV | 2 | 2 | True | 0 | ROZPOCET
| VV |  | 1"ŠB-18" |  | 1 | [13 empty] | VV | 2 | 2 | True | 0 | ROZPOCET
| VV |  | 1"ŠB-20" |  | 1 | [13 empty] | VV | 2 | 2 | True | 0 | ROZPOCET
| VV |  | 1"ŠB-21" |  | 1 | [13 empty] | VV | 2 | 2 | True | 0 | ROZPOCET
| VV |  | 1"ŠC-1" |  | 1 | [13 empty] | VV | 2 | 2 | True | 0 | ROZPOCET
| VV |  | 1"ŠC-2" |  | 1 | [13 empty] | VV | 2 | 2 | True | 0 | ROZPOCET
| VV |  | 2"ŠC-4" |  | 2 | [13 empty] | VV | 2 | 2 | True | 0 | ROZPOCET
| VV |  | 1"ŠC-6" |  | 1 | [13 empty] | VV | 2 | 2 | True | 0 | ROZPOCET
| VV |  | Součet |  | 21 | [13 empty] | VV | 2 | 4 | True | 1 | ROZPOCET
15 | M | 592241380 | prstenec betonový vyrovnávací 62,5x12x9 cm | kus | 14 |  | 0 | CS ÚRS 2017 01 |  |  | základní |  | 0 | 0.063 | 0.882 | 0 | 0 | 8 | M | 2 |  |  |  | ROZPOCET | 0 | 0 | 0 | 0 | 0 | 1 | 0 | 4 | -1989707216
| VV |  | 3"ŠA-1" |  | 3 | [13 empty] | VV | 2 | 2 | True | 0 | ROZPOCET
| VV |  | 1"ŠB-1" |  | 1 | [13 empty] | VV | 2 | 2 | True | 0 | ROZPOCET
| VV |  | 1"ŠB-4" |  | 1 | [13 empty] | VV | 2 | 2 | True | 0 | ROZPOCET
| VV |  | 1"ŠB-5" |  | 1 | [13 empty] | VV | 2 | 2 | True | 0 | ROZPOCET
| VV |  | 1"ŠB-7" |  | 1 | [13 empty] | VV | 2 | 2 | True | 0 | ROZPOCET
| VV |  | 2"ŠB-10" |  | 2 | [13 empty] | VV | 2 | 2 | True | 0 | ROZPOCET
| VV |  | 1"ŠB-14" |  | 1 | [13 empty] | VV | 2 | 2 | True | 0 | ROZPOCET
| VV |  | 2"ŠB-15" |  | 2 | [13 empty] | VV | 2 | 2 | True | 0 | ROZPOCET
| VV |  | 1"ŠB-16" |  | 1 | [13 empty] | VV | 2 | 2 | True | 0 | ROZPOCET
| VV |  | 1"ŠC-2" |  | 1 | [13 empty] | VV | 2 | 2 | True | 0 | ROZPOCET
| VV |  | Součet |  | 14 | [13 empty] | VV | 2 | 4 | True | 1 | ROZPOCET
| D | 8 | Trubní vedení |  |  |  | 0 | [5 empty] | 0 |  | 126.3037 |  | 0 | 1 | D | 1 |  |  |  | ROZPOCET | [6 empty] | 0
16 | K | 831383199 | Napojení na stávající kanalizační stoky DN 600 do DN 800 | kus | 3 |  | 0 |  |  |  | základní |  | 0 | 0.13729 | 0.41187 | 0 | 0 | 4 | K | 2 |  |  |  | ROZPOCET | 0 | 0 | 0 | 0 | 0 | 1 | 0 | 4 | 999148535
17 | K | 871350410.1 | Montáž kanalizačního potrubí z plastů z polypropylenu PP korugovaného SN 10 DN 200 | m | 119 |  | 0 |  |  |  | základní |  | 0 | 1e-05 | 0.00119 | 0 | 0 | 4 | K | 2 |  |  |  | ROZPOCET | 0 | 0 | 0 | 0 | 0 | 1 | 0 | 4 | 1446623933
| VV |  | výkres uliční vpusť - č. 301.5 - přípojky z UV do stok | [15 empty] | VV | 2 | 1 | True | 0 | ROZPOCET
| VV |  | 27*1"UV-01-stoka A" |  | 27 | [13 empty] | VV | 2 | 2 | True | 0 | ROZPOCET
| VV |  | 3*27"UV1-UV12 a UV14-UV28 - stoka B" |  | 81 | [13 empty] | VV | 2 | 2 | True | 0 | ROZPOCET
| VV |  | 3*1"UV1-stokaC" |  | 3 | [13 empty] | VV | 2 | 2 | True | 0 | ROZPOCET
| VV |  | 4*2"UV2,UV3-stoka C" |  | 8 | [13 empty] | VV | 2 | 2 | True | 0 | ROZPOCET
| VV |  | Součet |  | 119 | [13 empty] | VV | 2 | 4 | True | 1 | ROZPOCET
18 | M | 286173110 | trubka kanalizační PP korugovaná 6 m, DN 200 | kus | 21 |  | 0 | CS ÚRS 2017 01 |  |  | základní |  | 0 | 0.0145 | 0.3045 | 0 | 0 | 8 | M | 2 |  |  |  | ROZPOCET | 0 | 0 | 0 | 0 | 0 | 1 | 0 | 4 | 1787951404
| VV |  | 20,5882352941176*1,02 'Přepočtené koeficientem množství |  | 21 | [13 empty] | VV | 2 | 2 | False | 1 | ROZPOCET
19 | K | 871370410.1 | Montáž kanalizačního potrubí z plastů z polypropylenu PP korugovaného SN 10 DN 300 | m | 263.52 |  | 0 |  |  |  | základní |  | 0 | 2e-05 | 0.0052704 | 0 | 0 | 4 | K | 2 |  |  |  | ROZPOCET | 0 | 0 | 0 | 0 | 0 | 1 | 0 | 4 | 2030289361
| VV |  | 263,52"podélný profil stoky B - výkres č. 301.3" |  | 263.52 | [13 empty] | VV | 2 | 2 | True | 1 | ROZPOCET
20 | M | 286173130 | trubka PP korugovaná SN8, 6m, DN 300 | kus | 45 |  | 0 | CS ÚRS 2017 01 |  |  | základní |  | 0 | 0.02893 | 1.3018 | 0 | 0 | 8 | M | 2 |  |  |  | ROZPOCET | 0 | 0 | 0 | 0 | 0 | 1 | 0 | 4 | 669657946
| VV |  | 44,1176470588235*1,02 'Přepočtené koeficientem množství |  | 45 | [13 empty] | VV | 2 | 2 | False | 1 | ROZPOCET
21 | K | 871390410.1 | Montáž kanalizačního potrubí z plastů z polypropylenu PP korugovaného SN 10 DN 400 | m | 202.47 |  | 0 |  |  |  | základní |  | 0 | 3e-05 | 0.0060741 | 0 | 0 | 4 | K | 2 |  |  |  | ROZPOCET | 0 | 0 | 0 | 0 | 0 | 1 | 0 | 4 | -1859933351
| VV |  | 202,47"podélný profil stoky B - výkres č. 301.3" |  | 202.47 | [13 empty] | VV | 2 | 2 | True | 1 | ROZPOCET
22 | M | 286173140 | trubka PP korugovaná SN8, 6m, DN 400 | kus | 35 |  | 0 | CS ÚRS 2017 01 |  |  | základní |  | 0 | 0.04897 | 1.714 | 0 | 0 | 8 | M | 2 |  |  |  | ROZPOCET | 0 | 0 | 0 | 0 | 0 | 1 | 0 | 4 | -1606122457
| VV |  | 34,3137254901961*1,02 'Přepočtené koeficientem množství |  | 35 | [13 empty] | VV | 2 | 2 | False | 1 | ROZPOCET
23 | K | 871440410.1 | Montáž kanalizačního potrubí z plastů z polypropylenu PP korugovaného SN 10 DN 600 | m | 546.99 |  | 0 |  |  |  | základní |  | 0 | 4e-05 | 0.02188 | 0 | 0 | 4 | K | 2 |  |  |  | ROZPOCET | 0 | 0 | 0 | 0 | 0 | 1 | 0 | 4 | -177429903
| VV |  | 199,52"podélný profil stoky C- výkres č. 301.4" |  | 199.52 | [13 empty] | VV | 2 | 2 | True | 0 | ROZPOCET
| VV |  | 347,47"podélný profil stoky B - výkres č. 301.3" |  | 347.47 | [13 empty] | VV | 2 | 2 | True | 0 | ROZPOCET
| VV |  | Součet |  | 546.99 | [13 empty] | VV | 2 | 4 | True | 1 | ROZPOCET
24 | M | 286173160 | trubka kanalizace PP korugované 6 m, DN 600 s lehkou konstrukci s hladkou vnitřní stěnou a žebrovanou vnější stěnou | kus | 93 |  | 0 | CS ÚRS 2017 01 |  |  | základní |  | 0 | 0.1212 | 11.2716 | 0 | 0 | 8 | M | 2 |  |  |  | ROZPOCET | 0 | 0 | 0 | 0 | 0 | 1 | 0 | 4 | -2030236312
| VV |  | 91,176*1,02 'Přepočtené koeficientem množství |  | 93 | [13 empty] | VV | 2 | 2 | False | 1 | ROZPOCET
25 | K | 871470410.1 | Montáž kanalizačního potrubí z plastů z polypropylenu PP korugovaného SN 10 DN 800 | m | 37.95 |  | 0 |  |  |  | základní |  | 0 | 6e-05 | 0.002277 | 0 | 0 | 4 | K | 2 |  |  |  | ROZPOCET | 0 | 0 | 0 | 0 | 0 | 1 | 0 | 4 | -1118402640
| VV |  | 37,95"podélný profil stoky A-výkres č. 301.2" |  | 37.95 | [13 empty] | VV | 2 | 2 | True | 1 | ROZPOCET
26 | M | 286173170 | trubka kanalizace PP korugované 6 m, DN 800 s lehkou konstrukci s hladkou vnitřní stěnou a žebrovanou vnější stěnou | kus | 7 |  | 0 | CS ÚRS 2017 01 |  |  | základní |  | 0 | 0.1584 | 1.1088 | 0 | 0 | 8 | M | 2 |  |  |  | ROZPOCET | 0 | 0 | 0 | 0 | 0 | 1 | 0 | 4 | -616034674
| VV |  | 6,86274509803922*1,02 'Přepočtené koeficientem množství |  | 7 | [13 empty] | VV | 2 | 2 | False | 1 | ROZPOCET
27 | K | 892352121 | Tlakové zkoušky vzduchem těsnícími vaky ucpávkovými DN 200 | úsek | 32 |  | 0 | CS ÚRS 2017 01 |  |  | základní |  | 0 | 0.00018 | 0.00576 | 0 | 0 | 4 | K | 2 |  |  |  | ROZPOCET | 0 | 0 | 0 | 0 | 0 | 1 | 0 | 4 | -1105296848
| VV |  | 32"mezi UV a přísl. šachtou" |  | 32 | [13 empty] | VV | 2 | 2 | True | 1 | ROZPOCET
28 | K | 892372121 | Tlakové zkoušky vzduchem těsnícími vaky ucpávkovými DN 300 | úsek | 7 |  | 0 | CS ÚRS 2017 01 |  |  | základní |  | 0 | 0.00031 | 0.00217 | 0 | 0 | 4 | K | 2 |  |  |  | ROZPOCET | 0 | 0 | 0 | 0 | 0 | 1 | 0 | 4 | -1644567778
| VV |  | 7"mezi ŠB-21 až ŠB14" |  | 7 | [13 empty] | VV | 2 | 2 | True | 1 | ROZPOCET
29 | K | 892392121 | Tlakové zkoušky vzduchem těsnícími vaky ucpávkovými DN 400 | úsek | 5 |  | 0 | CS ÚRS 2017 01 |  |  | základní |  | 0 | 0.00025 | 0.00125 | 0 | 0 | 4 | K | 2 |  |  |  | ROZPOCET | 0 | 0 | 0 | 0 | 0 | 1 | 0 | 4 | 1743157794
| VV |  | 5"mezi ŠB14 - ŠB9" |  | 5 | [13 empty] | VV | 2 | 2 | True | 1 | ROZPOCET
30 | K | 892442121 | Tlakové zkoušky vzduchem těsnícími vaky ucpávkovými DN 600 | úsek | 9 |  | 0 | CS ÚRS 2017 01 |  |  | základní |  | 0 | 0.00043 | 0.00387 | 0 | 0 | 4 | K | 2 |  |  |  | ROZPOCET | 0 | 0 | 0 | 0 | 0 | 1 | 0 | 4 | -1700006738
| VV |  | 9"mezi ŠB9 až ŠB1 až ŠA-1 |  | 9 | [13 empty] | VV | 2 | 2 | True | 1 | ROZPOCET
31 | K | 892472121 | Tlakové zkoušky vzduchem těsnícími vaky ucpávkovými DN 800 | úsek | 2 |  | 0 | CS ÚRS 2017 01 |  |  | základní |  | 0 | 0.0012 | 0.0024 | 0 | 0 | 4 | K | 2 |  |  |  | ROZPOCET | 0 | 0 | 0 | 0 | 0 | 1 | 0 | 4 | 1507339093
| VV |  | 2"stoka A" |  | 2 | [13 empty] | VV | 2 | 2 | True | 1 | ROZPOCET
32 | K | 894411311 | Osazení železobetonových dílců pro šachty skruží rovných | kus | 30 |  | 0 | CS ÚRS 2017 01 |  |  | základní |  | 0 | 0.00918 | 0.2754 | 0 | 0 | 4 | K | 2 |  |  |  | ROZPOCET | 0 | 0 | 0 | 0 | 0 | 1 | 0 | 4 | 2025200745
| VV |  | 30"viz. tabulka šachet" |  | 30 | [13 empty] | VV | 2 | 2 | True | 1 | ROZPOCET
33 | M | 592241120 | skruž betonová s ocelovými stupadly 100x25x9 cm | kus | 10 |  | 0 | CS ÚRS 2017 01 |  |  | základní |  | 0 | 0.185 | 1.85 | 0 | 0 | 8 | M | 2 |  |  |  | ROZPOCET | 0 | 0 | 0 | 0 | 0 | 1 | 0 | 4 | -1185044254
| VV |  | 1"ŠB-1" |  | 1 | [13 empty] | VV | 2 | 2 | True | 0 | ROZPOCET
| VV |  | 1"ŠB-4" |  | 1 | [13 empty] | VV | 2 | 2 | True | 0 | ROZPOCET
| VV |  | 1"ŠB-8" |  | 1 | [13 empty] | VV | 2 | 2 | True | 0 | ROZPOCET
| VV |  | 1"ŠB-10" |  | 1 | [13 empty] | VV | 2 | 2 | True | 0 | ROZPOCET
| VV |  | 1"ŠB-15" |  | 1 | [13 empty] | VV | 2 | 2 | True | 0 | ROZPOCET
| VV |  | 1"ŠB-16" |  | 1 | [13 empty] | VV | 2 | 2 | True | 0 | ROZPOCET
| VV |  | 1"ŠB-17" |  | 1 | [13 empty] | VV | 2 | 2 | True | 0 | ROZPOCET
| VV |  | 1"ŠB-21" |  | 1 | [13 empty] | VV | 2 | 2 | True | 0 | ROZPOCET
| VV |  | 1"ŠC-2" |  | 1 | [13 empty] | VV | 2 | 2 | True | 0 | ROZPOCET
| VV |  | 1"ŠC-3" |  | 1 | [13 empty] | VV | 2 | 2 | True | 0 | ROZPOCET
| VV |  | Součet |  | 10 | [13 empty] | VV | 2 | 4 | True | 1 | ROZPOCET
34 | M | 592241130 | skruž betonová s ocelovými stupadly 100x50x9 cm | kus | 9 |  | 0 | CS ÚRS 2017 01 |  |  | základní |  | 0 | 0.37 | 3.33 | 0 | 0 | 8 | M | 2 |  |  |  | ROZPOCET | 0 | 0 | 0 | 0 | 0 | 1 | 0 | 4 | -1119798842
| VV |  | 1"ŠB-5" |  | 1 | [13 empty] | VV | 2 | 2 | True | 0 | ROZPOCET
| VV |  | 1"ŠB-6" |  | 1 | [13 empty] | VV | 2 | 2 | True | 0 | ROZPOCET
| VV |  | 1"ŠB-10" |  | 1 | [13 empty] | VV | 2 | 2 | True | 0 | ROZPOCET
| VV |  | 1"ŠB-12" |  | 1 | [13 empty] | VV | 2 | 2 | True | 0 | ROZPOCET
| VV |  | 1"ŠB-13" |  | 1 | [13 empty] | VV | 2 | 2 | True | 0 | ROZPOCET
| VV |  | 1"ŠB-18" |  | 1 | [13 empty] | VV | 2 | 2 | True | 0 | ROZPOCET
| VV |  | 1"ŠB-19" |  | 1 | [13 empty] | VV | 2 | 2 | True | 0 | ROZPOCET
| VV |  | 1"ŠB-20" |  | 1 | [13 empty] | VV | 2 | 2 | True | 0 | ROZPOCET
| VV |  | 1"ŠC-2" |  | 1 | [13 empty] | VV | 2 | 2 | True | 0 | ROZPOCET
| VV |  | Součet |  | 9 | [13 empty] | VV | 2 | 4 | True | 1 | ROZPOCET
35 | M | 592241140 | skruž betonová s ocelovými stupadly 100x100x9 cm | kus | 10 |  | 0 | CS ÚRS 2017 01 |  |  | základní |  | 0 | 0.74 | 7.4 | 0 | 0 | 8 | M | 2 |  |  |  | ROZPOCET | 0 | 0 | 0 | 0 | 0 | 1 | 0 | 4 | 1944124253
| VV |  | 1"ŠB-11" |  | 1 | [13 empty] | VV | 2 | 2 | True | 0 | ROZPOCET
| VV |  | 1"ŠB-14" |  | 1 | [13 empty] | VV | 2 | 2 | True | 0 | ROZPOCET
| VV |  | 1"ŠB-15" |  | 1 | [13 empty] | VV | 2 | 2 | True | 0 | ROZPOCET
| VV |  | 1"ŠB-16" |  | 1 | [13 empty] | VV | 2 | 2 | True | 0 | ROZPOCET
| VV |  | 1"ŠB-17" |  | 1 | [13 empty] | VV | 2 | 2 | True | 0 | ROZPOCET
| VV |  | 1"ŠB-18" |  | 1 | [13 empty] | VV | 2 | 2 | True | 0 | ROZPOCET
| VV |  | 1"ŠB-19" |  | 1 | [13 empty] | VV | 2 | 2 | True | 0 | ROZPOCET
| VV |  | 1"ŠB-20" |  | 1 | [13 empty] | VV | 2 | 2 | True | 0 | ROZPOCET
| VV |  | 1"ŠB-21" |  | 1 | [13 empty] | VV | 2 | 2 | True | 0 | ROZPOCET
| VV |  | 1"ŠC-2" |  | 1 | [13 empty] | VV | 2 | 2 | True | 0 | ROZPOCET
| VV |  | Součet |  | 10 | [13 empty] | VV | 2 | 4 | True | 1 | ROZPOCET
36 | M | 592241240 | skruž betonová s ocelovými stupadly 150x100x9 cm | kus | 1 |  | 0 |  |  |  | základní |  | 0 | 0.74 | 0.74 | 0 | 0 | 8 | M | 2 |  |  |  | ROZPOCET | 0 | 0 | 0 | 0 | 0 | 1 | 0 | 4 | -1545460520
| VV |  | 1"ŠA-1" |  | 1 | [13 empty] | VV | 2 | 2 | True | 1 | ROZPOCET
37 | K | 894412411 | Osazení železobetonových dílců pro šachty skruží přechodových | kus | 28 |  | 0 | CS ÚRS 2017 01 |  |  | základní |  | 0 | 0.01147 | 0.32116 | 0 | 0 | 4 | K | 2 |  |  |  | ROZPOCET | 0 | 0 | 0 | 0 | 0 | 1 | 0 | 4 | 52153775
| VV |  | 28"viz. tabulka šachet" |  | 28 | [13 empty] | VV | 2 | 2 | True | 1 | ROZPOCET
38 | M | 592243640 | deska betonová šachetní zákrytová čtvercová 150 x 180 x 62,5 cm | kus | 1 |  | 0 | CS ÚRS 2017 01 |  |  | základní |  | 0 | 1.1 | 1.1 | 0 | 0 | 8 | M | 2 |  |  |  | ROZPOCET | 0 | 0 | 0 | 0 | 0 | 1 | 0 | 4 | 1754402979
| VV |  | 1"ŠA-1" |  | 1 | [13 empty] | VV | 2 | 2 | True | 1 | ROZPOCET
39 | M | 592243150 | deska betonová zákrytová pro čtvercové šachty 100/62,5 x 16,5 cm | kus | 16 |  | 0 | CS ÚRS 2017 01 |  |  | základní |  | 0 | 0.449 | 7.184 | 0 | 0 | 8 | M | 2 |  |  |  | ROZPOCET | 0 | 0 | 0 | 0 | 0 | 1 | 0 | 4 | 35647194
| VV |  | 1"ŠB-1" |  | 1 | [13 empty] | VV | 2 | 2 | True | 0 | ROZPOCET
| VV |  | 1"ŠB-8" |  | 1 | [13 empty] | VV | 2 | 2 | True | 0 | ROZPOCET
| VV |  | 1"ŠB-10" |  | 1 | [13 empty] | VV | 2 | 2 | True | 0 | ROZPOCET
| VV |  | 1"ŠB-11" |  | 1 | [13 empty] | VV | 2 | 2 | True | 0 | ROZPOCET
| VV |  | 1"ŠB-12" |  | 1 | [13 empty] | VV | 2 | 2 | True | 0 | ROZPOCET
| VV |  | 1"ŠB-13" |  | 1 | [13 empty] | VV | 2 | 2 | True | 0 | ROZPOCET
| VV |  | 1"ŠB-14" |  | 1 | [13 empty] | VV | 2 | 2 | True | 0 | ROZPOCET
| VV |  | 1"ŠB-15" |  | 1 | [13 empty] | VV | 2 | 2 | True | 0 | ROZPOCET
| VV |  | 1"ŠB-16" |  | 1 | [13 empty] | VV | 2 | 2 | True | 0 | ROZPOCET
| VV |  | 1"ŠB-17" |  | 1 | [13 empty] | VV | 2 | 2 | True | 0 | ROZPOCET
| VV |  | 1"ŠB-18" |  | 1 | [13 empty] | VV | 2 | 2 | True | 0 | ROZPOCET
| VV |  | 1"ŠB-19" |  | 1 | [13 empty] | VV | 2 | 2 | True | 0 | ROZPOCET
| VV |  | 1"ŠB-20" |  | 1 | [13 empty] | VV | 2 | 2 | True | 0 | ROZPOCET
| VV |  | 1"ŠB-21" |  | 1 | [13 empty] | VV | 2 | 2 | True | 0 | ROZPOCET
| VV |  | 1"ŠC-1" |  | 1 | [13 empty] | VV | 2 | 2 | True | 0 | ROZPOCET
| VV |  | 1"ŠC-6" |  | 1 | [13 empty] | VV | 2 | 2 | True | 0 | ROZPOCET
| VV |  | Součet |  | 16 | [13 empty] | VV | 2 | 4 | True | 1 | ROZPOCET
40 | M | 592243120 | konus šachetní betonový kapsové plastové stupadlo 100x62,5x58 cm | kus | 10 |  | 0 | CS ÚRS 2017 01 |  |  | základní |  | 0 | 0.585 | 5.85 | 0 | 0 | 8 | M | 2 |  |  |  | ROZPOCET | 0 | 0 | 0 | 0 | 0 | 1 | 0 | 4 | -1308856629
| VV |  | 1"ŠB-2" |  | 1 | [13 empty] | VV | 2 | 2 | True | 0 | ROZPOCET
| VV |  | 1"ŠB-3" |  | 1 | [13 empty] | VV | 2 | 2 | True | 0 | ROZPOCET
| VV |  | 1"ŠB-4" |  | 1 | [13 empty] | VV | 2 | 2 | True | 0 | ROZPOCET
| VV |  | 1"ŠB-5" |  | 1 | [13 empty] | VV | 2 | 2 | True | 0 | ROZPOCET
| VV |  | 1"ŠB-6" |  | 1 | [13 empty] | VV | 2 | 2 | True | 0 | ROZPOCET
| VV |  | 1"ŠB-9" |  | 1 | [13 empty] | VV | 2 | 2 | True | 0 | ROZPOCET
| VV |  | 1"ŠC-2" |  | 1 | [13 empty] | VV | 2 | 2 | True | 0 | ROZPOCET
| VV |  | 1"ŠC-3" |  | 1 | [13 empty] | VV | 2 | 2 | True | 0 | ROZPOCET
| VV |  | 1"ŠC-4" |  | 1 | [13 empty] | VV | 2 | 2 | True | 0 | ROZPOCET
| VV |  | 1"ŠC-5" |  | 1 | [13 empty] | VV | 2 | 2 | True | 0 | ROZPOCET
| VV |  | Součet |  | 10 | [13 empty] | VV | 2 | 4 | True | 1 | ROZPOCET
41 | M | 592243350 | deska betonová zákrytová pro čtvercové šachty 100/62,5 x 16,5 cm | kus | 1 |  | 0 |  |  |  | základní |  | 0 | 0.449 | 0.449 | 0 | 0 | 8 | M | 2 |  |  |  | ROZPOCET | 0 | 0 | 0 | 0 | 0 | 1 | 0 | 4 | -544151792
| VV |  | 1"ŠB-7" |  | 1 | [13 empty] | VV | 2 | 2 | True | 1 | ROZPOCET
42 | K | 894414111 | Osazení železobetonových dílců pro šachty skruží základových (dno) | kus | 28 |  | 0 | CS ÚRS 2017 01 |  |  | základní |  | 0 | 0.02753 | 0.77084 | 0 | 0 | 4 | K | 2 |  |  |  | ROZPOCET | 0 | 0 | 0 | 0 | 0 | 1 | 0 | 4 | -1486350434
| VV |  | 28"viz. tabulka šachtových den" |  | 28 | [13 empty] | VV | 2 | 2 | True | 1 | ROZPOCET
43 | M | 592244390.ŠA-1 | dno betonové šachty kanalizační TBZ-Q.1 150/1278 KOM, se stupadly ocel. s PE,žlab beton s nátěrem,kyneta 1/2DN,nástunice beton s nátěrem -1xvývod,2xpřívod vývod DN 892/781 hl.přívod DN 892/781, úhel B 180 1.vedl.přívod DN 685/593 úhel B 97 | kus | 1 |  | 0 |  |  |  | základní |  | 0 | 2.1 | 2.1 | 0 | 0 | 8 | M | 2 |  |  |  | ROZPOCET | 0 | 0 | 0 | 0 | 0 | 1 | 0 | 4 | -1325110247
| VV |  | 1"ŠA-1" |  | 1 | [13 empty] | VV | 2 | 2 | True | 1 | ROZPOCET
44 | M | 592244390.ŠB-1 | dno betonové šachty kanalizační TBZ-Q.1 100/871 KOM tl.25cm, se stupadly ocel. s PE,žlab beton s nátěrem,kyneta 1/2DN,nástunice beton s nátěrem -1xvývod,1xpřívod vývod DN 685/593 hl.přívod DN 685/593, úhel B 184 | kus | 1 |  | 0 |  |  |  | základní |  | 0 | 2.1 | 2.1 | 0 | 0 | 8 | M | 2 |  |  |  | ROZPOCET | 0 | 0 | 0 | 0 | 0 | 1 | 0 | 4 | -969717763
| VV |  | 1"ŠB-1" |  | 1 | [13 empty] | VV | 2 | 2 | True | 1 | ROZPOCET
45 | M | 592244390.ŠB-2 | dno betonové šachty kanalizační TBZ-Q.1 100/871 KOM tl.25cm, se stupadly ocel. s PE,žlab beton s nátěrem,kyneta 1/2DN,nástunice beton s nátěrem -1xvývod,1xpřívod vývod DN 685/593 hl.přívod DN 685/593, úhel B 185 | kus | 1 |  | 0 |  |  |  | základní |  | 0 | 2.1 | 2.1 | 0 | 0 | 8 | M | 2 |  |  |  | ROZPOCET | 0 | 0 | 0 | 0 | 0 | 1 | 0 | 4 | 808110078
| VV |  | 1"ŠB-3" |  | 1 | [13 empty] | VV | 2 | 2 | True | 1 | ROZPOCET
46 | M | 592244390.ŠB-3 | dno betonové šachty kanalizační TBZ-Q.1 100/871 KOM tl.25cm, se stupadly ocel. s PE,žlab beton s nátěrem,kyneta 1/2DN,nástunice beton s nátěrem -1xvývod,1xpřívod vývod DN 685/593 hl.přívod DN 685/593, úhel B 183 | kus | 1 |  | 0 |  |  |  | základní |  | 0 | 2.1 | 2.1 | 0 | 0 | 8 | M | 2 |  |  |  | ROZPOCET | 0 | 0 | 0 | 0 | 0 | 1 | 0 | 4 | 1955950529
| VV |  | 1"ŠB-3" |  | 1 | [13 empty] | VV | 2 | 2 | True | 1 | ROZPOCET
47 | M | 592244390.ŠB-4 | dno betonové šachty kanalizační TBZ-Q.1 100/871 KOM tl.25cm, se stupadly ocel. s PE,žlab beton s nátěrem,kyneta 1/2DN,nástunice beton s nátěrem -1xvývod,1xpřívod vývod DN 685/593 hl.přívod DN 685/593, úhel B 180 | kus | 1 |  | 0 |  |  |  | základní |  | 0 | 2.1 | 2.1 | 0 | 0 | 8 | M | 2 |  |  |  | ROZPOCET | 0 | 0 | 0 | 0 | 0 | 1 | 0 | 4 | 2039839845
| VV |  | 1"ŠB-4" |  | 1 | [13 empty] | VV | 2 | 2 | True | 1 | ROZPOCET
48 | M | 592244390.ŠB-5 | dno betonové šachty kanalizační TBZ-Q.1 100/871 KOM tl.25cm, se stupadly ocel. s PE,žlab beton s nátěrem,kyneta 1/2DN,nástunice beton s nátěrem -1xvývod,1xpřívod vývod DN 685/593 hl.přívod DN 685/593, úhel B 180 | kus | 1 |  | 0 |  |  |  | základní |  | 0 | 2.1 | 2.1 | 0 | 0 | 8 | M | 2 |  |  |  | ROZPOCET | 0 | 0 | 0 | 0 | 0 | 1 | 0 | 4 | 598086115
| VV |  | 1"ŠB-5" |  | 1 | [13 empty] | VV | 2 | 2 | True | 1 | ROZPOCET
49 | M | 592244390.ŠB-6 | dno betonové šachty kanalizační TBZ-Q.1 100/871 KOM tl.25cm, se stupadly ocel. s PE,žlab beton s nátěrem,kyneta 1/2DN,nástunice beton s nátěrem -1xvývod,1xpřívod vývod DN 685/593 hl.přívod DN 685/593, úhel B 180 | kus | 1 |  | 0 |  |  |  | základní |  | 0 | 2.1 | 2.1 | 0 | 0 | 8 | M | 2 |  |  |  | ROZPOCET | 0 | 0 | 0 | 0 | 0 | 1 | 0 | 4 | 906323087
| VV |  | 1"ŠB-6" |  | 1 | [13 empty] | VV | 2 | 2 | True | 1 | ROZPOCET
50 | M | 592244390.ŠB-7 | dno betonové šachty kanalizační TBZ-Q.1 120/1201 KOM,, se stupadly ocel. s PE,žlab beton s nátěrem,kyneta 1/2DN,nástunice beton s nátěrem -1xvývod,3xpřívod vývod DN 685/593 hl.přívod DN 685/593, úhel B 179 1.vedl.přívod 573/499, úhel B 90 2. vedl. přívod 573/499, úhel B 270 | kus | 1 |  | 0 |  |  |  | základní |  | 0 | 2.1 | 2.1 | 0 | 0 | 8 | M | 2 |  |  |  | ROZPOCET | 0 | 0 | 0 | 0 | 0 | 1 | 0 | 4 | -413682503
| VV |  | 1"ŠB-7" |  | 1 | [13 empty] | VV | 2 | 2 | True | 1 | ROZPOCET
51 | M | 592244390.ŠB-8 | dno betonové šachty kanalizační TBZ-Q.1 100/871 KOM tl.25cm, se stupadly ocel. s PE,žlab beton s nátěrem,kyneta 1/2DN,nástunice beton s nátěrem -1xvývod,1xpřívod vývod DN 685/593 hl.přívod DN 685/593, úhel B 174 | kus | 1 |  | 0 |  |  |  | základní |  | 0 | 2.1 | 2.1 | 0 | 0 | 8 | M | 2 |  |  |  | ROZPOCET | 0 | 0 | 0 | 0 | 0 | 1 | 0 | 4 | 1042481313
| VV |  | 1"ŠB-8" |  | 1 | [13 empty] | VV | 2 | 2 | True | 1 | ROZPOCET
52 | M | 592244390.ŠB-9 | dno betonové šachty kanalizační TBZ-Q.1 100/871 KOM tl.25cm, se stupadly ocel. s PE,žlab beton s nátěrem,kyneta 1/2DN,nástunice beton s nátěrem -1xvývod,2xpřívod vývod DN 685/593 hl.přívod DN 450/392, úhel B 176 1.vedl.přívod DN685/593, úhel B 270 | kus | 1 |  | 0 |  |  |  | základní |  | 0 | 2.1 | 2.1 | 0 | 0 | 8 | M | 2 |  |  |  | ROZPOCET | 0 | 0 | 0 | 0 | 0 | 1 | 0 | 4 | 466249338
| VV |  | 1"ŠB-9" |  | 1 | [13 empty] | VV | 2 | 2 | True | 1 | ROZPOCET
53 | M | 592244390.ŠB-10 | dno betonové šachty kanalizační TBZ-Q.1 100/621 KOM tl.15cm,se stupadly ocel. s PE,žlab beton s nátěrem,kyneta 1/2DN,nástunice beton s nátěrem -1xvývod,1xpřívod vývod DN 450/392 hl.přívod DN 450/392, úhel B 175 | kus | 1 |  | 0 |  |  |  | základní |  | 0 | 2.1 | 2.1 | 0 | 0 | 8 | M | 2 |  |  |  | ROZPOCET | 0 | 0 | 0 | 0 | 0 | 1 | 0 | 4 | 431488703
| VV |  | 1"ŠB-10" |  | 1 | [13 empty] | VV | 2 | 2 | True | 1 | ROZPOCET
54 | M | 592244390.ŠB-11 | dno betonové šachty kanalizační TBZ-Q.1 100/621 KOM tl.15cm, se stupadly ocel. s PE,žlab beton s nátěrem,kyneta 1/2DN,nástunice beton s nátěrem -1xvývod,1xpřívod vývod DN 450/392 hl.přívod DN 450/392, úhel B 179 | kus | 1 |  | 0 |  |  |  | základní |  | 0 | 2.1 | 2.1 | 0 | 0 | 8 | M | 2 |  |  |  | ROZPOCET | 0 | 0 | 0 | 0 | 0 | 1 | 0 | 4 | 1808980778
| VV |  | 1"ŠB-11" |  | 1 | [13 empty] | VV | 2 | 2 | True | 1 | ROZPOCET
55 | M | 592244390.ŠB-12 | dno betonové šachty kanalizační TBZ-Q.1 100/621 KOM tl.15cm, se stupadly ocel. s PE,žlab beton s nátěrem,kyneta 1/2DN,nástunice beton s nátěrem -1xvývod,1xpřívod vývod DN 450/392 hl.přívod DN 450/392, úhel B 179 | kus | 1 |  | 0 |  |  |  | základní |  | 0 | 2.1 | 2.1 | 0 | 0 | 8 | M | 2 |  |  |  | ROZPOCET | 0 | 0 | 0 | 0 | 0 | 1 | 0 | 4 | 1737401001
| VV |  | 1"ŠB-12" |  | 1 | [13 empty] | VV | 2 | 2 | True | 1 | ROZPOCET
56 | M | 592244390.ŠB-13 | dno betonové šachty kanalizační TBZ-Q.1 100/621 KOM tl.15cm, se stupadly ocel. s PE,žlab beton s nátěrem,kyneta 1/2DN,nástunice beton s nátěrem -1xvývod,1xpřívod vývod DN 450/392 hl.přívod DN 450/392, úhel B 180 | kus | 1 |  | 0 |  |  |  | základní |  | 0 | 2.1 | 2.1 | 0 | 0 | 8 | M | 2 |  |  |  | ROZPOCET | 0 | 0 | 0 | 0 | 0 | 1 | 0 | 4 | -1607082398
| VV |  | 1"ŠB-13" |  | 1 | [13 empty] | VV | 2 | 2 | True | 1 | ROZPOCET
57 | M | 592244390.ŠB-14 | dno betonové šachty kanalizační TBZ-Q.1 100/621 KOM tl.15cm, se stupadly ocel. s PE,žlab beton s nátěrem,kyneta 1/2DN,nástunice beton s nátěrem -1xvývod,1xpřívod vývod DN 450/392 hl.přívod DN 338/295, úhel B 185 | kus | 1 |  | 0 |  |  |  | základní |  | 0 | 2.1 | 2.1 | 0 | 0 | 8 | M | 2 |  |  |  | ROZPOCET | 0 | 0 | 0 | 0 | 0 | 1 | 0 | 4 | 1728582417
| VV |  | 1"ŠB-14" |  | 1 | [13 empty] | VV | 2 | 2 | True | 1 | ROZPOCET
58 | M | 592244390.ŠB-15 | dno betonové šachty kanalizační TBZ-Q.1 100/522 KOM tl.15cm, se stupadly ocel. s PE,žlab beton s nátěrem,kyneta 1/2DN,nástunice beton s nátěrem -1xvývod,1xpřívod vývod DN 338/295 hl.přívod DN 338/295, úhel B 193 | kus | 1 |  | 0 |  |  |  | základní |  | 0 | 2.1 | 2.1 | 0 | 0 | 8 | M | 2 |  |  |  | ROZPOCET | 0 | 0 | 0 | 0 | 0 | 1 | 0 | 4 | 623938630
| VV |  | 1"ŠB-15" |  | 1 | [13 empty] | VV | 2 | 2 | True | 1 | ROZPOCET
59 | M | 592244390.ŠB-16 | dno betonové šachty kanalizační TBZ-Q.1 100/522 KOM tl.15cm, se stupadly ocel. s PE,žlab beton s nátěrem,kyneta 1/2DN,nástunice beton s nátěrem -1xvývod,1xpřívod vývod DN 338/295 hl.přívod DN 338/295, úhel B 193 | kus | 1 |  | 0 |  |  |  | základní |  | 0 | 2.1 | 2.1 | 0 | 0 | 8 | M | 2 |  |  |  | ROZPOCET | 0 | 0 | 0 | 0 | 0 | 1 | 0 | 4 | 1510604342
| VV |  | 1"ŠB-16" |  | 1 | [13 empty] | VV | 2 | 2 | True | 1 | ROZPOCET
60 | M | 592244390.ŠB-17 | dno betonové šachty kanalizační TBZ-Q.1 100/522 KOM tl.15cm, se stupadly ocel. s PE,žlab beton s nátěrem,kyneta 1/2DN,nástunice beton s nátěrem -1xvývod,1xpřívod vývod DN 338/295 hl.přívod DN 338/295, úhel B 191 | kus | 1 |  | 0 |  |  |  | základní |  | 0 | 2.1 | 2.1 | 0 | 0 | 8 | M | 2 |  |  |  | ROZPOCET | 0 | 0 | 0 | 0 | 0 | 1 | 0 | 4 | -1390872410
| VV |  | 1"ŠB-17" |  | 1 | [13 empty] | VV | 2 | 2 | True | 1 | ROZPOCET
61 | M | 592244390.ŠB-18 | dno betonové šachty kanalizační TBZ-Q.1 100/522 KOM tl.15cm, se stupadly ocel. s PE,žlab beton s nátěrem,kyneta 1/2DN,nástunice beton s nátěrem -1xvývod,1xpřívod vývod DN 338/295 hl.přívod DN 338/295, úhel B 180 | kus | 1 |  | 0 |  |  |  | základní |  | 0 | 2.1 | 2.1 | 0 | 0 | 8 | M | 2 |  |  |  | ROZPOCET | 0 | 0 | 0 | 0 | 0 | 1 | 0 | 4 | 1834538763
| VV |  | 1"ŠB-18" |  | 1 | [13 empty] | VV | 2 | 2 | True | 1 | ROZPOCET
62 | M | 592244390.ŠB-19 | dno betonové šachty kanalizační TBZ-Q.1 100/522 KOM tl.15cm, se stupadly ocel. s PE,žlab beton s nátěrem,kyneta 1/2DN,nástunice beton s nátěrem -1xvývod,1xpřívod vývod DN 338/295 hl.přívod DN 338/295, úhel B 174 | kus | 1 |  | 0 |  |  |  | základní |  | 0 | 2.1 | 2.1 | 0 | 0 | 8 | M | 2 |  |  |  | ROZPOCET | 0 | 0 | 0 | 0 | 0 | 1 | 0 | 4 | -2125494926
| VV |  | 1"ŠB-19" |  | 1 | [13 empty] | VV | 2 | 2 | True | 1 | ROZPOCET
63 | M | 592244390.ŠB-20 | dno betonové šachty kanalizační TBZ-Q.1 100/522 KOM tl.15cm, se stupadly ocel. s PE,žlab beton s nátěrem,kyneta 1/2DN,nástunice beton s nátěrem -1xvývod,1xpřívod vývod DN 338/295 hl.přívod DN 338/295, úhel B 175 | kus | 1 |  | 0 |  |  |  | základní |  | 0 | 2.1 | 2.1 | 0 | 0 | 8 | M | 2 |  |  |  | ROZPOCET | 0 | 0 | 0 | 0 | 0 | 1 | 0 | 4 | 1754978007
| VV |  | 1"ŠB-20" |  | 1 | [13 empty] | VV | 2 | 2 | True | 1 | ROZPOCET
64 | M | 592244390.ŠB-21 | dno betonové šachty kanalizační TBZ-Q.1 100/522 KOM tl.15cm, se stupadly ocel. s PE,žlab beton s nátěrem,kyneta 1/2DN,nástunice beton s nátěrem -1xvývod vývod DN 338/295 | kus | 1 |  | 0 |  |  |  | základní |  | 0 | 2.1 | 2.1 | 0 | 0 | 8 | M | 2 |  |  |  | ROZPOCET | 0 | 0 | 0 | 0 | 0 | 1 | 0 | 4 | 938380818
| VV |  | 1"ŠB-21" |  | 1 | [13 empty] | VV | 2 | 2 | True | 1 | ROZPOCET
65 | M | 592244390.ŠC-1 | dno betonové šachty kanalizační TBZ-Q.1 100/871 KOM tl.25cm, se stupadly ocel. s PE,žlab beton s nátěrem,kyneta 1/2DN,nástunice beton s nátěrem -1xvývod,1xpřívod vývod DN 685/593 hl.přívod DN 685/593, úhel B 202 | kus | 1 |  | 0 |  |  |  | základní |  | 0 | 2.1 | 2.1 | 0 | 0 | 8 | M | 2 |  |  |  | ROZPOCET | 0 | 0 | 0 | 0 | 0 | 1 | 0 | 4 | 798815565
| VV |  | 1"ŠC-1" |  | 1 | [13 empty] | VV | 2 | 2 | True | 1 | ROZPOCET
66 | M | 592244390.ŠC-2 | dno betonové šachty kanalizační TBZ-Q.1 100/871 KOM tl.25cm, se stupadly ocel. s PE,žlab beton s nátěrem,kyneta 1/2DN,nástunice beton s nátěrem -1xvývod,1xpřívod vývod DN 685/593 hl.přívod DN 685/593, úhel B 187 | kus | 1 |  | 0 |  |  |  | základní |  | 0 | 2.1 | 2.1 | 0 | 0 | 8 | M | 2 |  |  |  | ROZPOCET | 0 | 0 | 0 | 0 | 0 | 1 | 0 | 4 | -2141859816
| VV |  | 1"ŠC-2" |  | 1 | [13 empty] | VV | 2 | 2 | True | 1 | ROZPOCET
67 | M | 592244390.ŠC-3 | dno betonové šachty kanalizační TBZ-Q.1 100/871 KOM tl.25cm, se stupadly ocel. s PE,žlab beton s nátěrem,kyneta 1/2DN,nástunice beton s nátěrem -1xvývod,1xpřívod vývod DN 685/593 hl.přívod DN 685/593, úhel B 176 | kus | 1 |  | 0 |  |  |  | základní |  | 0 | 2.1 | 2.1 | 0 | 0 | 8 | M | 2 |  |  |  | ROZPOCET | 0 | 0 | 0 | 0 | 0 | 1 | 0 | 4 | -717269528
| VV |  | 1"ŠC-3" |  | 1 | [13 empty] | VV | 2 | 2 | True | 1 | ROZPOCET
68 | M | 592244390.ŠC-4 | dno betonové šachty kanalizační TBZ-Q.1 100/871 KOM tl.25cm, se stupadly ocel. s PE,žlab beton s nátěrem,kyneta 1/2DN,nástunice beton s nátěrem -1xvývod,1xpřívod vývod DN 685/593 hl.přívod DN 685/593, úhel B 171 | kus | 1 |  | 0 |  |  |  | základní |  | 0 | 2.1 | 2.1 | 0 | 0 | 8 | M | 2 |  |  |  | ROZPOCET | 0 | 0 | 0 | 0 | 0 | 1 | 0 | 4 | -1896780013
| VV |  | 1"ŠC-4" |  | 1 | [13 empty] | VV | 2 | 2 | True | 1 | ROZPOCET
69 | M | 592244390.ŠC-5 | dno betonové šachty kanalizační TBZ-Q.1 100/871 KOM tl.25cm, se stupadly ocel. s PE,žlab beton s nátěrem,kyneta 1/2DN,nástunice beton s nátěrem -1xvývod,1xpřívod vývod DN 685/593 hl.přívod DN 685/593, úhel B 176 | kus | 1 |  | 0 |  |  |  | základní |  | 0 | 2.1 | 2.1 | 0 | 0 | 8 | M | 2 |  |  |  | ROZPOCET | 0 | 0 | 0 | 0 | 0 | 1 | 0 | 4 | 141180628
| VV |  | 1"ŠC-5" |  | 1 | [13 empty] | VV | 2 | 2 | True | 1 | ROZPOCET
70 | M | 592244390.ŠC-6 | dno betonové šachty kanalizační TBZ-Q.1 100/871 KOM tl.25cm, se stupadly ocel. s PE,žlab beton s nátěrem,kyneta 1/2DN,nástunice beton s nátěrem -1xvývod vývod DN 685/593 | kus | 1 |  | 0 |  |  |  | základní |  | 0 | 2.1 | 2.1 | 0 | 0 | 8 | M | 2 |  |  |  | ROZPOCET | 0 | 0 | 0 | 0 | 0 | 1 | 0 | 4 | 190911031
| VV |  | 1"ŠC-6" |  | 1 | [13 empty] | VV | 2 | 2 | True | 1 | ROZPOCET
71 | M | 286619790.1 | těsnění k šachtovým prvkům DN1000 | kus | 55 |  | 0 |  |  |  | základní |  | 0 | 0.0011 | 0.0605 | 0 | 0 | 8 | M | 2 |  |  |  | ROZPOCET | 0 | 0 | 0 | 0 | 0 | 1 | 0 | 4 | -1217067
72 | M | 286619790.2 | těsnění k šachtovým prvkům DN1200 | kus | 1 |  | 0 |  |  |  | základní |  | 0 | 0.0011 | 0.0011 | 0 | 0 | 8 | M | 2 |  |  |  | ROZPOCET | 0 | 0 | 0 | 0 | 0 | 1 | 0 | 4 | -520444016
73 | M | 286619790.3 | těsnění k šachtovým prvkům DN1500 | kus | 2 |  | 0 |  |  |  | základní |  | 0 | 0.0011 | 0.0022 | 0 | 0 | 8 | M | 2 |  |  |  | ROZPOCET | 0 | 0 | 0 | 0 | 0 | 1 | 0 | 4 | 1486662467
74 | K | 895941111 | Zřízení vpusti kanalizační uliční z betonových dílců typ UV-50 normální | kus | 32 |  | 0 | CS ÚRS 2017 01 |  |  | základní |  | 0 | 0.3409 | 10.9088 | 0 | 0 | 4 | K | 2 |  |  |  | ROZPOCET | 0 | 0 | 0 | 0 | 0 | 1 | 0 | 4 | -188689538
| VV |  | 32"výkres uliční vpusť - č. 301.5" |  | 32 | [13 empty] | VV | 2 | 2 | True | 1 | ROZPOCET
75 | M | 592238509 | dno betonové pro uliční vpusť s výtokovým otvorem DN 200 - 450/940 | kus | 32 |  | 0 |  |  |  | základní |  | 0 | 0.097 | 3.104 | 0 | 0 | 8 | M | 2 |  |  |  | ROZPOCET | 0 | 0 | 0 | 0 | 0 | 1 | 0 | 4 | -475953018
76 | M | 592238560 | skruž betonová pro uliční vpusť horní 45x19,5x5 cm | kus | 127 |  | 0 | CS ÚRS 2017 01 |  |  | základní |  | 0 | 0.04 | 5.08 | 0 | 0 | 8 | M | 2 |  |  |  | ROZPOCET | 0 | 0 | 0 | 0 | 0 | 1 | 0 | 4 | -1593100727
| VV |  | 5"UV-01 stoka A" |  | 5 | [13 empty] | VV | 2 | 2 | True | 0 | ROZPOCET
| VV |  | 5"UV-1 stoka B" |  | 5 | [13 empty] | VV | 2 | 2 | True | 0 | ROZPOCET
| VV |  | 5"UV-2 stoka B" |  | 5 | [13 empty] | VV | 2 | 2 | True | 0 | ROZPOCET
| VV |  | 2"UV-3 stoka B" |  | 2 | [13 empty] | VV | 2 | 2 | True | 0 | ROZPOCET
| VV |  | 2"UV-4 stoka B" |  | 2 | [13 empty] | VV | 2 | 2 | True | 0 | ROZPOCET
| VV |  | 4"UV-5 stoka B" |  | 4 | [13 empty] | VV | 2 | 2 | True | 0 | ROZPOCET
| VV |  | 5"UV-6 stoka B" |  | 5 | [13 empty] | VV | 2 | 2 | True | 0 | ROZPOCET
| VV |  | 5"UV-7 stoka B" |  | 5 | [13 empty] | VV | 2 | 2 | True | 0 | ROZPOCET
| VV |  | 5"UV-8 stoka B" |  | 5 | [13 empty] | VV | 2 | 2 | True | 0 | ROZPOCET
| VV |  | 3"UV-9 stoka B" |  | 3 | [13 empty] | VV | 2 | 2 | True | 0 | ROZPOCET
| VV |  | 3"UV-10 stoka B" |  | 3 | [13 empty] | VV | 2 | 2 | True | 0 | ROZPOCET
| VV |  | 3"UV-11 stoka B" |  | 3 | [13 empty] | VV | 2 | 2 | True | 0 | ROZPOCET
| VV |  | 3"UV-12 stoka B" |  | 3 | [13 empty] | VV | 2 | 2 | True | 0 | ROZPOCET
| VV |  | 4"UV-13 stoka B" |  | 4 | [13 empty] | VV | 2 | 2 | True | 0 | ROZPOCET
| VV |  | 4"UV-14 stoka B" |  | 4 | [13 empty] | VV | 2 | 2 | True | 0 | ROZPOCET
| VV |  | 4"UV-15 stoka B" |  | 4 | [13 empty] | VV | 2 | 2 | True | 0 | ROZPOCET
| VV |  | 3"UV-16 stoka B" |  | 3 | [13 empty] | VV | 2 | 2 | True | 0 | ROZPOCET
| VV |  | 2"UV-17 stoka B" |  | 2 | [13 empty] | VV | 2 | 2 | True | 0 | ROZPOCET
| VV |  | 3"UV-18 stoka B" |  | 3 | [13 empty] | VV | 2 | 2 | True | 0 | ROZPOCET
| VV |  | 3"UV-19 stoka B" |  | 3 | [13 empty] | VV | 2 | 2 | True | 0 | ROZPOCET
| VV |  | 5"UV-20 stoka B" |  | 5 | [13 empty] | VV | 2 | 2 | True | 0 | ROZPOCET
| VV |  | 5"UV-21 stoka B" |  | 5 | [13 empty] | VV | 2 | 2 | True | 0 | ROZPOCET
| VV |  | 5"UV-22 stoka B" |  | 5 | [13 empty] | VV | 2 | 2 | True | 0 | ROZPOCET
| VV |  | 4"UV-23 stoka B" |  | 4 | [13 empty] | VV | 2 | 2 | True | 0 | ROZPOCET
| VV |  | 5"UV-24 stoka B" |  | 5 | [13 empty] | VV | 2 | 2 | True | 0 | ROZPOCET
| VV |  | 5"UV-25 stoka B" |  | 5 | [13 empty] | VV | 2 | 2 | True | 0 | ROZPOCET
| VV |  | 5"UV-26 stoka B" |  | 5 | [13 empty] | VV | 2 | 2 | True | 0 | ROZPOCET
| VV |  | 5"UV-27 stoka B" |  | 5 | [13 empty] | VV | 2 | 2 | True | 0 | ROZPOCET
| VV |  | 5"UV-28 stoka B" |  | 5 | [13 empty] | VV | 2 | 2 | True | 0 | ROZPOCET
| VV |  | 4"UV-1 stoka C" |  | 4 | [13 empty] | VV | 2 | 2 | True | 0 | ROZPOCET
| VV |  | 4"UV-2 stoka C" |  | 4 | [13 empty] | VV | 2 | 2 | True | 0 | ROZPOCET
| VV |  | 2"UV-3 stoka C" |  | 2 | [13 empty] | VV | 2 | 2 | True | 0 | ROZPOCET
| VV |  | Součet |  | 127 | [13 empty] | VV | 2 | 4 | True | 1 | ROZPOCET
77 | M | 592238640 | prstenec betonový pro uliční vpusť vyrovnávací 39 x 6 x 13 cm | kus | 32 |  | 0 | CS ÚRS 2017 01 |  |  | základní |  | 0 | 0.027 | 0.864 | 0 | 0 | 8 | M | 2 |  |  |  | ROZPOCET | 0 | 0 | 0 | 0 | 0 | 1 | 0 | 4 | 330082284
78 | M | 592238740 | koš vysoký pro uliční vpusti, žárově zinkovaný plech,pro rám 500/300 | kus | 32 |  | 0 | CS ÚRS 2017 01 |  |  | základní |  | 0 | 0.006 | 0.192 | 0 | 0 | 8 | M | 2 |  |  |  | ROZPOCET | 0 | 0 | 0 | 0 | 0 | 1 | 0 | 4 | -181050120
79 | M | 592238780 | mříž vtoková pro uliční vpusti DN 400 500/500 mm | kus | 3 |  | 0 | CS ÚRS 2017 01 |  |  | základní |  | 0 | 0.058 | 0.174 | 0 | 0 | 8 | M | 2 |  |  |  | ROZPOCET | 0 | 0 | 0 | 0 | 0 | 1 | 0 | 4 | -1641347347
| VV |  | 3"na stoce C" |  | 3 | [13 empty] | VV | 2 | 2 | True | 1 | ROZPOCET
80 | M | 592238781 | mříž vtoková pro uliční vpusti E600 500/500 mm | kus | 29 |  | 0 |  |  |  | základní |  | 0 | 0.058 | 1.682 | 0 | 0 | 8 | M | 2 |  |  |  | ROZPOCET | 0 | 0 | 0 | 0 | 0 | 1 | 0 | 4 | -1969125495
| VV |  | 1"na stoce A" |  | 1 | [13 empty] | VV | 2 | 2 | True | 0 | ROZPOCET
| VV |  | 28"na stoce B" |  | 28 | [13 empty] | VV | 2 | 2 | True | 0 | ROZPOCET
| VV |  | Součet |  | 29 | [13 empty] | VV | 2 | 4 | True | 1 | ROZPOCET
| D | 9 | Ostatní konstrukce a práce, bourání |  |  |  | 0 | [5 empty] | 0 |  | 184.8342 |  | 30 | 1 | D | 1 |  |  |  | ROZPOCET | [6 empty] | 0
81 | K | 966008213 | Bourání odvodňovacího žlabu s odklizením a uložením vybouraného materiálu na skládku na vzdálenost do 10 m nebo s naložením na dopravní prostředek z betonových příkopových tvárnic nebo desek šířky přes 800 do 1 200 mm | m | 50 |  | 0 | CS ÚRS 2017 01 |  |  | základní |  | 0 | 0 | 0 | 0.6 | 30 | 4 | K | 2 |  |  |  | ROZPOCET | 0 | 0 | 0 | 0 | 0 | 1 | 0 | 4 | 1201209356
| VV |  | 46+2*2 |  | 50 | [13 empty] | VV | 2 | 2 | True | 1 | ROZPOCET
82 | K | 919411222 | Čela propustku z betonu železového pro propustek z trub DN 1000 vč. bednění a vyztužení | m3 | 10.027 |  | 0 |  |  |  | základní |  | 0 | 2.4 | 24.0648 | 0 | 0 | 4 | K | 2 |  |  |  | ROZPOCET | 0 | 0 | 0 | 0 | 0 | 1 | 0 | 4 | 803523683
| VV |  | (1,98*0,6*1,3+1,98*(0,6+1,2)/2*0,6+1,98*1,2*1,01)*2 |  | 10.027 | [13 empty] | VV | 2 | 2 | True | 1 | ROZPOCET
83 | K | 919521180 | Zřízení silničního propustku z trub betonových nebo železobetonových DN 1000 mm vč. manipulace (jeřábu) | m | 46 |  | 0 | CS ÚRS 2017 01 |  |  | základní |  | 0 | 2.2042 | 101.3927 | 0 | 0 | 4 | K | 2 |  |  |  | ROZPOCET | 0 | 0 | 0 | 0 | 0 | 1 | 0 | 4 | 1148324898
| VV |  | 46"propustek - výkres č. 301.6" |  | 46 | [13 empty] | VV | 2 | 2 | True | 1 | ROZPOCET
84 | M | 592211480 | trouba železobetonová, zesílená TZP - vnitřní D1000mm, vně D1380mm | kus | 46 |  | 0 | CS ÚRS 2017 01 |  |  | základní |  | 0 | 1.225 | 56.35 | 0 | 0 | 8 | M | 2 |  |  |  | ROZPOCET | 0 | 0 | 0 | 0 | 0 | 1 | 0 | 4 | -511838195
85 | K | 953171004 | Osazování kovových předmětů poklopů litinových nebo ocelových včetně rámů, hmotnosti přes 150 kg | kus | 28 |  | 0 | CS ÚRS 2017 01 |  |  | základní |  | 0 | 0.00688 | 0.19264 | 0 | 0 | 4 | K | 2 |  |  |  | ROZPOCET | 0 | 0 | 0 | 0 | 0 | 1 | 0 | 4 | -725254319
| VV |  | 28"viz. tabulka šachet" |  | 28 | [13 empty] | VV | 2 | 2 | True | 1 | ROZPOCET
86 | M | 552414020 | poklop šachtový s rámem DN600 třída D 400, bez odvětrání | kus | 6 |  | 0 | CS ÚRS 2017 01 |  |  | základní |  | 0 | 0.102 | 0.612 | 0 | 0 | 8 | M | 2 |  |  |  | ROZPOCET | 0 | 0 | 0 | 0 | 0 | 1 | 0 | 4 | -1088047908
| VV |  | 6"ŠC-1-ŠC6" |  | 6 | [13 empty] | VV | 2 | 2 | True | 1 | ROZPOCET
87 | M | 552414129 | poklop šachtový s rámem DN600 třída E 400, bez odvětrání | kus | 22 |  | 0 |  |  |  | základní |  | 0 | 0.101 | 2.222 | 0 | 0 | 8 | M | 2 |  |  |  | ROZPOCET | 0 | 0 | 0 | 0 | 0 | 1 | 0 | 4 | -446065393
| VV |  | 1"ŠA-1" |  | 1 | [13 empty] | VV | 2 | 2 | True | 0 | ROZPOCET
| VV |  | 21"ŠB-1 - ŠB21" |  | 21 | [13 empty] | VV | 2 | 2 | True | 0 | ROZPOCET
| VV |  | Součet |  | 22 | [13 empty] | VV | 2 | 4 | True | 1 | ROZPOCET
| D | 99 | Přesun hmot |  |  |  | 0 | [5 empty] | 0 |  | 0 |  | 0 | 1 | D | 2 |  |  |  | ROZPOCET | [6 empty] | 0
| D | 997 | Přesun sutě |  |  |  | 0 | [5 empty] | 0 |  | 0 |  | 0 | 1 | D | 3 |  |  |  | ROZPOCET | [6 empty] | 0
88 | K | 997013501 | Odvoz suti a vybouraných hmot na skládku nebo meziskládku se složením, na vzdálenost do 1 km | t | 30 |  | 0 | CS ÚRS 2017 01 |  |  | základní |  | 0 | 0 | 0 | 0 | 0 | 4 | K | 4 |  |  |  | ROZPOCET | 0 | 0 | 0 | 0 | 0 | 1 | 0 | 4 | -93257359
89 | K | 997013509 | Odvoz suti a vybouraných hmot na skládku nebo meziskládku se složením, na vzdálenost Příplatek k ceně za každý další i započatý 1 km přes 1 km - předpoklad do 10km | t | 270 |  | 0 | CS ÚRS 2017 01 |  |  | základní |  | 0 | 0 | 0 | 0 | 0 | 4 | K | 4 |  |  |  | ROZPOCET | 0 | 0 | 0 | 0 | 0 | 1 | 0 | 4 | -1700879722
| VV |  | 30*9 'Přepočtené koeficientem množství |  | 270 | [13 empty] | VV | 4 | 2 | False | 1 | ROZPOCET
90 | K | 997013801 | Poplatek za uložení stavebního betonového/živičného/kamenného recyklovatelného odpadu na skládce (skládkovné) | t | 30 |  | 0 | CS ÚRS 2016 01 |  |  | základní |  | 0 | 0 | 0 | 0 | 0 | 4 | K | 4 |  |  |  | ROZPOCET | 0 | 0 | 0 | 0 | 0 | 1 | 0 | 4 | -1170658508
| D | 998 | Přesun hmot |  |  |  | 0 | [5 empty] | 0 |  | 0 |  | 0 | 1 | D | 1 |  |  |  | ROZPOCET | [6 empty] | 0
91 | K | 998276101 | Přesun hmot pro trubní vedení hloubené z trub z plastických hmot nebo sklolaminátových pro vodovody nebo kanalizace v otevřeném výkopu dopravní vzdálenost do 15 m | t | 3072.861 |  | 0 | CS ÚRS 2017 01 |  |  | základní |  | 0 | 0 | 0 | 0 | 0 | 4 | K | 2 |  |  |  | ROZPOCET | 0 | 0 | 0 | 0 | 0 | 1 | 0 | 4 | 990126361
| D | VRN | Vedlejší rozpočtové náklady |  |  |  | 0 | [5 empty] | 0 |  | 0 |  | 0 | 5 | D | 0 |  |  |  | ROZPOCET | [6 empty] | 0
| D | VRN3 | Zařízení staveniště |  |  |  | 0 | [5 empty] | 0 |  | 0 |  | 0 | 5 | D | 1 |  |  |  | ROZPOCET | [6 empty] | 0
92 | K | 031203001 | Zpevnění ploch pro příjezd techniky pro dodávku a uložení trubního propustku v případě, že nepůjde ukládat ze silnice | … | 1 |  | 0 |  |  |  | základní |  | 0 | 0 | 0 | 0 | 0 | 1024 | K | 2 |  |  |  | ROZPOCET | 0 | 0 | 0 | 0 | 0 | 1 | 0 | 1024 | -1092898182
93 | K | 034403000 | Dopravní značení na staveništi pro uložení trubního propustku | kpl | 1 |  | 0 | CS ÚRS 2017 01 |  |  | základní |  | 0 | 0 | 0 | 0 | 0 | 1024 | K | 2 |  |  |  | ROZPOCET | 0 | 0 | 0 | 0 | 0 | 1 | 0 | 1024 | -1425122305

## SO 302 - Přeložka vodovodu
| List obsahuje: |  | 1) Krycí list soupisu | 2) Rekapitulace |  |  | 3) Soupis prací | Zpět na list: | Rekapitulace stavby
{6a1e1abe-963c-47bc-8bcf-5f7e20a91cca}
2
| KRYCÍ LIST SOUPISU | [8 empty] | v --- níže se nacházejí doplnkové a pomocné údaje k sestavám --- v | [8 empty] | False
Stavba:
OBCHVAT KRÁLŮV DVŮR - silnice II. třídy - I. etapa
Objekt:
300 - Vodohospodářské objekty
Soupis:
SO 302 - Přeložka vodovodu
| KSO: |  |  |  |  | CC-CZ:
| Místo: |  | Králův Dvůr |  |  | Datum: | 4. 5. 2018
| Zadavatel: |  |  |  |  | IČ:
|  | Město Králův Dvůr, Náměstí Míru 139, 267 01 |  |  |  | DIČ:
| Uchazeč: |  |  |  |  | IČ:
DIČ:
| Projektant: |  |  |  |  | IČ: | 18598897
|  | Spektra s.r.o.Beroun, V Hlinkách 1548, 266 01 |  |  |  | DIČ: | DZ18598897
Poznámka:
| Cena bez DPH | [5 empty] | 0
|  |  | Základ daně |  |  | Sazba daně | Výše daně
| DPH | základní | 0 |  |  | 21% | 0
|  | snížená | 0 |  |  | 15% | 0
|  | zákl. přenesená | 0 |  |  | 21% | 0
|  | sníž. přenesená | 0 |  |  | 15% | 0
|  | nulová | 0 |  |  | 0% | 0
| Cena s DPH |  |  | v | CZK |  | 0
REKAPITULACE ČLENĚNÍ SOUPISU PRACÍ
Stavba:
OBCHVAT KRÁLŮV DVŮR - silnice II. třídy - I. etapa
Objekt:
300 - Vodohospodářské objekty
Soupis:
SO 302 - Přeložka vodovodu
Místo: |  |  | Králův Dvůr |  |  | Datum: | 4. 5. 2018
Zadavatel: |  |  | Město Králův Dvůr, Náměstí Míru 139, 267 01 |  |  | Projektant: | Spektra s.r.o.Beroun, V Hlinkách 1548, 266 01
Uchazeč:
Kód dílu - Popis | [6 empty] | Cena celkem [CZK]
Náklady soupisu celkem | [6 empty] | 0 | [12 empty] | -1
| HSV - Práce a dodávky HSV | [5 empty] | 0
| 1 - Zemní práce | [5 empty] | 0
| 2 - Zakládání | [5 empty] | 0
| 4 - Vodorovné konstrukce | [5 empty] | 0
| 8 - Trubní vedení | [5 empty] | 0
| 9 - Ostatní konstrukce a práce, bourání | [5 empty] | 0
| 99 - Přesun hmot | [5 empty] | 0
| 997 - Přesun sutě | [5 empty] | 0
| 998 - Přesun hmot | [5 empty] | 0
SOUPIS PRACÍ
Stavba:
OBCHVAT KRÁLŮV DVŮR - silnice II. třídy - I. etapa
Objekt:
300 - Vodohospodářské objekty
Soupis:
SO 302 - Přeložka vodovodu
Místo: |  |  | Králův Dvůr |  |  | Datum: | 4. 5. 2018
Zadavatel: |  |  | Město Králův Dvůr, Náměstí Míru 139, 267 01 |  |  | Projektant: | Spektra s.r.o.Beroun, V Hlinkách 1548, 266 01
Uchazeč:
PČ | Typ | Kód | Popis | MJ | Množství | J.cena [CZK] | Cena celkem [CZK] | Cenová soustava |  | Poznámka | DPH | J. Nh [h] | Nh celkem [h] | J. hmotnost [t] | Hmotnost celkem [t] | J. suť [t] | Suť Celkem [t]
Náklady soupisu celkem | [6 empty] | 0 | [5 empty] | 0 |  | 28.2137 |  | 1.6902 |  | D | -1 | [10 empty] | 0
| D | HSV | Práce a dodávky HSV |  |  |  | 0 | [5 empty] | 0 |  | 28.2137 |  | 1.6902 | 1 | D | 0 |  |  |  | ROZPOCET | [6 empty] | 0
| D | 1 | Zemní práce |  |  |  | 0 | [5 empty] | 0 |  | 23.1719 |  | 0 | 1 | D | 1 |  |  |  | ROZPOCET | [6 empty] | 0
1 | K | 132201201 | Hloubení zapažených i nezapažených rýh šířky přes 600 do 2 000 mm s urovnáním dna do předepsaného profilu a spádu v hornině tř. 3 do 100 m3 | m3 | 74.112 |  | 0 | CS ÚRS 2017 01 |  |  | základní |  | 0 | 0 | 0 | 0 | 0 | 4 | K | 2 |  |  |  | ROZPOCET | 0 | 0 | 0 | 0 | 0 | 1 | 0 | 4 | 100713784
| VV |  | 2,44*24*1,2"vodovo" |  | 70.272 | [13 empty] | VV | 2 | 2 | True | 0 | ROZPOCET
| VV |  | 0,4*0,4*24"pro prac. drenáž" |  | 3.84 | [13 empty] | VV | 2 | 2 | True | 0 | ROZPOCET
| VV |  | Součet |  | 74.112 | [13 empty] | VV | 2 | 4 | True | 1 | ROZPOCET
2 | K | 151101102 | Zřízení pažení a rozepření stěn rýh pro podzemní vedení pro všechny šířky rýhy příložné pro jakoukoliv mezerovitost, hloubky do 4 m | m2 | 117.12 |  | 0 | CS ÚRS 2017 01 |  |  | základní |  | 0 | 0.00085 | 0.099552 | 0 | 0 | 4 | K | 2 |  |  |  | ROZPOCET | 0 | 0 | 0 | 0 | 0 | 1 | 0 | 4 | -2077290293
| VV |  | 2,44*24*2 |  | 117.12 | [13 empty] | VV | 2 | 2 | True | 1 | ROZPOCET
3 | K | 151101112 | Odstranění pažení a rozepření stěn rýh pro podzemní vedení s uložením materiálu na vzdálenost do 3 m od kraje výkopu příložné, hloubky přes 2 do 4 m | m2 | 117.12 |  | 0 | CS ÚRS 2017 01 |  |  | základní |  | 0 | 0 | 0 | 0 | 0 | 4 | K | 2 |  |  |  | ROZPOCET | 0 | 0 | 0 | 0 | 0 | 1 | 0 | 4 | 1190631341
4 | K | 151101301 | Zřízení rozepření zapažených stěn výkopů s potřebným přepažováním při roubení příložném, hloubky do 4 m | m3 | 70.272 |  | 0 | CS ÚRS 2017 01 |  |  | základní |  | 0 | 0.00046 | 0.032325 | 0 | 0 | 4 | K | 2 |  |  |  | ROZPOCET | 0 | 0 | 0 | 0 | 0 | 1 | 0 | 4 | 812376667
| VV |  | 2,44*24*1,2 |  | 70.272 | [13 empty] | VV | 2 | 2 | True | 1 | ROZPOCET
5 | K | 151101311 | Odstranění rozepření stěn výkopů s uložením materiálu na vzdálenost do 3 m od okraje výkopu roubení příložného, hloubky do 4 m | m3 | 70.272 |  | 0 | CS ÚRS 2017 01 |  |  | základní |  | 0 | 0 | 0 | 0 | 0 | 4 | K | 2 |  |  |  | ROZPOCET | 0 | 0 | 0 | 0 | 0 | 1 | 0 | 4 | 1845076841
6 | K | 151811112 | Pažicí boxy pro pažení a rozepření stěn rýh podzemního vedení těžké osazení a odstranění hloubka výkopu do 4 m, šířka přes 1,2 do 2,5 m | m2 | 117.12 |  | 0 | CS ÚRS 2017 01 |  |  | základní |  | 0 | 0 | 0 | 0 | 0 | 4 | K | 2 |  |  |  | ROZPOCET | 0 | 0 | 0 | 0 | 0 | 1 | 0 | 4 | 329077905
| VV |  | 2,44*24*2 |  | 117.12 | [13 empty] | VV | 2 | 2 | True | 1 | ROZPOCET
7 | K | 151811212 | Pažicí boxy pro pažení a rozepření stěn rýh podzemního vedení těžké Příplatek za první a každý další den zapažení 1 m2 výkopu k ceně 151 81-1112 - předpoklad oteveřený výkop po dobu 7 dní | m2 | 819.84 |  | 0 | CS ÚRS 2017 01 |  |  | základní |  | 0 | 0 | 0 | 0 | 0 | 4 | K | 2 |  |  |  | ROZPOCET | 0 | 0 | 0 | 0 | 0 | 1 | 0 | 4 | -1398465932
| VV |  | 117,12*7 'Přepočtené koeficientem množství |  | 819.84 | [13 empty] | VV | 2 | 2 | False | 1 | ROZPOCET
8 | K | 162301102 | Vodorovné přemístění výkopku nebo sypaniny po suchu na obvyklém dopravním prostředku, bez naložení výkopku, avšak se složením bez rozhrnutí z horniny tř. 1 až 4 na vzdálenost přes 500 do 1 000 m - pro zpětné využití zeminy | m3 | 21.12 |  | 0 | CS ÚRS 2017 01 |  |  | základní |  | 0 | 0 | 0 | 0 | 0 | 4 | K | 2 |  |  |  | ROZPOCET | 0 | 0 | 0 | 0 | 0 | 1 | 0 | 4 | -1123313141
| VV |  | 74,112 |  | 74.112 | [13 empty] | VV | 2 | 2 | True | 0 | ROZPOCET
| VV |  | -52,992 |  | -52.992 | [13 empty] | VV | 2 | 2 | True | 0 | ROZPOCET
| VV |  | Součet |  | 21.12 | [13 empty] | VV | 2 | 4 | True | 1 | ROZPOCET
9 | K | 174101101 | Zásyp sypaninou z jakékoliv horniny s uložením výkopku ve vrstvách se zhutněním jam, šachet, rýh nebo kolem objektů v těchto vykopávkách | m3 | 56.832 |  | 0 | CS ÚRS 2017 01 |  |  | základní |  | 0 | 0 | 0 | 0 | 0 | 4 | K | 2 |  |  |  | ROZPOCET | 0 | 0 | 0 | 0 | 0 | 1 | 0 | 4 | 1257559680
| VV |  | 74,112 |  | 74.112 | [13 empty] | VV | 2 | 2 | True | 0 | ROZPOCET
| VV |  | -5,76"lože potrubí vč. úložných klínů" |  | -5.76 | [13 empty] | VV | 2 | 2 | True | 0 | ROZPOCET
| VV |  | -11,52"obsyp potrubí" |  | -11.52 | [13 empty] | VV | 2 | 2 | True | 0 | ROZPOCET
| VV |  | Součet |  | 56.832 | [13 empty] | VV | 2 | 4 | True | 1 | ROZPOCET
10 | K | 175151101 | Obsypání potrubí strojně sypaninou z vhodných hornin tř. 1 až 4 nebo materiálem připraveným podél výkopu ve vzdálenosti do 3 m od jeho kraje, pro jakoukoliv hloubku výkopu a míru zhutnění bez prohození sypaniny | m3 | 11.52 |  | 0 | CS ÚRS 2017 01 |  |  | základní |  | 0 | 0 | 0 | 0 | 0 | 4 | K | 2 |  |  |  | ROZPOCET | 0 | 0 | 0 | 0 | 0 | 1 | 0 | 4 | 828757894
| VV |  | 0,4*24*1,2 |  | 11.52 | [13 empty] | VV | 2 | 2 | True | 1 | ROZPOCET
11 | M | 583373440 | štěrkopísek frakce 0-32 | t | 23.04 |  | 0 | CS ÚRS 2017 01 |  |  | základní |  | 0 | 1 | 23.04 | 0 | 0 | 8 | M | 2 |  |  |  | ROZPOCET | 0 | 0 | 0 | 0 | 0 | 1 | 0 | 4 | 1219135641
| VV |  | 11,52*2 'Přepočtené koeficientem množství |  | 23.04 | [13 empty] | VV | 2 | 2 | False | 1 | ROZPOCET
| D | 2 | Zakládání |  |  |  | 0 | [5 empty] | 0 |  | 0.04356 |  | 0 | 1 | D | 1 |  |  |  | ROZPOCET | [6 empty] | 0
12 | K | 211531111 | Výplň kamenivem do rýh odvodňovacích žeber nebo trativodů bez zhutnění, s úpravou povrchu výplně kamenivem hrubým drceným frakce 16 až 63 mm | m3 | 3.84 |  | 0 | CS ÚRS 2017 01 |  |  | základní |  | 0 | 0 | 0 | 0 | 0 | 4 | K | 2 |  |  |  | ROZPOCET | 0 | 0 | 0 | 0 | 0 | 1 | 0 | 4 | 56083032
| VV |  | 24*0,4*0,4"pracovní drenáž" |  | 3.84 | [13 empty] | VV | 2 | 2 | True | 1 | ROZPOCET
13 | K | 211971110 | Zřízení opláštění výplně z geotextilie odvodňovacích žeber nebo trativodů v rýze nebo zářezu se stěnami šikmými o sklonu do 1:2 | m2 | 48 |  | 0 | CS ÚRS 2017 01 |  |  | základní |  | 0 | 0.00017 | 0.00816 | 0 | 0 | 4 | K | 2 |  |  |  | ROZPOCET | 0 | 0 | 0 | 0 | 0 | 1 | 0 | 4 | -135244515
| VV |  | 24*0,4*4*1,25"pracovní drenáž" |  | 48 | [13 empty] | VV | 2 | 2 | True | 1 | ROZPOCET
14 | M | 693111410 | geotextilie netkaná PP 150 g/m2 do š 8,8 m | m2 | 50.4 |  | 0 | CS ÚRS 2017 01 |  |  | základní |  | 0 | 0.00015 | 0.00756 | 0 | 0 | 8 | M | 2 |  |  |  | ROZPOCET | 0 | 0 | 0 | 0 | 0 | 1 | 0 | 4 | 1996666196
| VV |  | 48*1,05 'Přepočtené koeficientem množství |  | 50.4 | [13 empty] | VV | 2 | 2 | False | 1 | ROZPOCET
15 | K | 212572121 | Lože pro trativody z kameniva drobného těženého | m3 | 0.96 |  | 0 | CS ÚRS 2017 01 |  |  | základní |  | 0 | 0 | 0 | 0 | 0 | 4 | K | 2 |  |  |  | ROZPOCET | 0 | 0 | 0 | 0 | 0 | 1 | 0 | 4 | -1841363836
| VV |  | 24*0,4*0,1"pracovní drenáž" |  | 0.96 | [13 empty] | VV | 2 | 2 | True | 1 | ROZPOCET
16 | K | 212755216 | Trativody bez lože z drenážních trubek plastových flexibilních D 160 mm | m | 24 |  | 0 | CS ÚRS 2017 01 |  |  | základní |  | 0 | 0.00116 | 0.02784 | 0 | 0 | 4 | K | 2 |  |  |  | ROZPOCET | 0 | 0 | 0 | 0 | 0 | 1 | 0 | 4 | -1904711398
| VV |  | 24"pracovní drenáž" |  | 24 | [13 empty] | VV | 2 | 2 | True | 1 | ROZPOCET
| D | 4 | Vodorovné konstrukce |  |  |  | 0 | [5 empty] | 0 |  | 0 |  | 0 | 1 | D | 1 |  |  |  | ROZPOCET | [6 empty] | 0
17 | K | 451573111 | Lože pod potrubí, stoky a drobné objekty v otevřeném výkopu z písku a štěrkopísku vč. úložného klínu | m3 | 5.76 |  | 0 | CS ÚRS 2017 01 |  |  | základní |  | 0 | 0 | 0 | 0 | 0 | 4 | K | 2 |  |  |  | ROZPOCET | 0 | 0 | 0 | 0 | 0 | 1 | 0 | 4 | 698677924
| VV |  | (0,1+0,1)*24*1,2 |  | 5.76 | [13 empty] | VV | 2 | 2 | True | 1 | ROZPOCET
| D | 8 | Trubní vedení |  |  |  | 0 | [5 empty] | 0 |  | 4.9983 |  | 0 | 1 | D | 1 |  |  |  | ROZPOCET | [6 empty] | 0
18 | K | 851351131 | Montáž potrubí z trub litinových tlakových hrdlových v otevřeném výkopu s integrovaným těsněním DN 200 | m | 22.1 |  | 0 | CS ÚRS 2017 01 |  |  | základní |  | 0 | 0 | 0 | 0 | 0 | 4 | K | 2 |  |  |  | ROZPOCET | 0 | 0 | 0 | 0 | 0 | 1 | 0 | 4 | 439476278
| VV |  | 22,100"přeložka vodovodu - podélný řez - v.č. 302.2. |  | 22.1 | [13 empty] | VV | 2 | 2 | True | 1 | ROZPOCET
19 | M | 552530340 | trouba vodovodní z tvárné litiny hrdlová 5 m DN 200 mm s nejvyšší protikorozní ochranou | m | 25 |  | 0 | CS ÚRS 2017 01 |  |  | základní |  | 0 | 0.0368 | 0.92 | 0 | 0 | 8 | M | 2 |  |  |  | ROZPOCET | 0 | 0 | 0 | 0 | 0 | 1 | 0 | 4 | 902170974
| VV |  | 22,7272727272727*1,1 'Přepočtené koeficientem množství |  | 25 | [13 empty] | VV | 2 | 2 | False | 1 | ROZPOCET
20 | K | 857351131 | Montáž litinových tvarovek na potrubí litinovém tlakovém jednoosých na potrubí z trub hrdlových v otevřeném výkopu, kanálu nebo v šachtě s integrovaným těsněním DN 200 | kus | 6 |  | 0 | CS ÚRS 2017 01 |  |  | základní |  | 0 | 0 | 0 | 0 | 0 | 4 | K | 2 |  |  |  | ROZPOCET | 0 | 0 | 0 | 0 | 0 | 1 | 0 | 4 | 1054251841
| VV |  | 1*2"F kus DN200" |  | 2 | [13 empty] | VV | 2 | 2 | True | 0 | ROZPOCET
| VV |  | 2*2"MM kus 45°DN200" |  | 4 | [13 empty] | VV | 2 | 2 | True | 0 | ROZPOCET
| VV |  | Součet |  | 6 | [13 empty] | VV | 2 | 4 | True | 1 | ROZPOCET
21 | M | 552534930 | tvarovka přírubová litinová s hladkým koncem, F-kus DN 200 mm | kus | 2 |  | 0 | CS ÚRS 2017 01 |  |  | základní |  | 0 | 0.023 | 0.046 | 0 | 0 | 8 | M | 2 |  |  |  | ROZPOCET | 0 | 0 | 0 | 0 | 0 | 1 | 0 | 4 | -435406089
| VV |  | 1*2"F kus DN200" |  | 2 | [13 empty] | VV | 2 | 2 | True | 1 | ROZPOCET
22 | M | 552539440 | koleno hrdlové z tvárné litiny, MM-kus DN 200-45° | kus | 4 |  | 0 | CS ÚRS 2017 01 |  |  | základní |  | 0 | 0.0241 | 0.0964 | 0 | 0 | 8 | M | 2 |  |  |  | ROZPOCET | 0 | 0 | 0 | 0 | 0 | 1 | 0 | 4 | 607387533
| VV |  | 2*2"MM kus 45°DN200" |  | 4 | [13 empty] | VV | 2 | 2 | True | 1 | ROZPOCET
23 | M | 552537630 | tvarovka hrdlová s přírubovou odbočkou z tvárné litiny,MMA-kus DN 200/80 mm | kus | 1 |  | 0 | CS ÚRS 2017 01 |  |  | základní |  | 0 | 0.032 | 0.032 | 0 | 0 | 8 | M | 2 |  |  |  | ROZPOCET | 0 | 0 | 0 | 0 | 0 | 1 | 0 | 4 | -70392681
| VV |  | 1"MMA 200/80" |  | 1 | [13 empty] | VV | 2 | 2 | True | 1 | ROZPOCET
24 | K | 857413151 | Montáž litinových tvarovek na potrubí litinovém tlakovém odbočných na potrubí z trub hrdlových v otevřeném výkopu, kanálu nebo v šachtě s přírubovým koncem DE 200 vnějšího průměru | kus | 2 |  | 0 |  |  |  | základní |  | 0 | 0.00021 | 0.00042 | 0 | 0 | 4 | K | 2 |  |  |  | ROZPOCET | 0 | 0 | 0 | 0 | 0 | 1 | 0 | 4 | -590803724
25 | M | 552537669 | přírubový spoj z tvárné litiny,DN 200 s jištěním proti posunu | kus | 2 |  | 0 |  |  |  | základní |  | 0 | 0.0492 | 0.0984 | 0 | 0 | 8 | M | 2 |  |  |  | ROZPOCET | 0 | 0 | 0 | 0 | 0 | 1 | 0 | 4 | -326969583
26 | K | 891241112 | Montáž vodovodních armatur na potrubí šoupátek nebo klapek uzavíracích v otevřeném výkopu nebo v šachtách s osazením zemní soupravy (bez poklopů) DN 80 | kus | 1 |  | 0 | CS ÚRS 2017 01 |  |  | základní |  | 0 | 0.00086 | 0.00086 | 0 | 0 | 4 | K | 2 |  |  |  | ROZPOCET | 0 | 0 | 0 | 0 | 0 | 1 | 0 | 4 | 1553463038
27 | M | 422213030 | šoupátko pitná voda, litina, PN10/16 DN 80 | kus | 1 |  | 0 | CS ÚRS 2017 01 |  |  | základní |  | 0 | 0.018 | 0.018 | 0 | 0 | 8 | M | 2 |  |  |  | ROZPOCET | 0 | 0 | 0 | 0 | 0 | 1 | 0 | 4 | 64137606
28 | M | 504908000016 | TVAROVKA PŘÍRUBOVÁ KOLENO PATNÍ DN 80 | kus | 1 |  | 0 |  |  |  | základní |  | 0 | 0.0134 | 0.0134 | 0 | 0 | 8 | M | 2 |  |  |  | ROZPOCET | 0 | 0 | 0 | 0 | 0 | 1 | 0 | 4 | -2068189267
29 | K | 891247111 | Montáž vodovodních armatur na potrubí hydrantů podzemních (bez osazení poklopů) DN 80 | kus | 1 |  | 0 | CS ÚRS 2017 01 |  |  | základní |  | 0 | 0.00034 | 0.00034 | 0 | 0 | 4 | K | 2 |  |  |  | ROZPOCET | 0 | 0 | 0 | 0 | 0 | 1 | 0 | 4 | -1622275062
30 | M | 422735910 | hydrant podzemní DN80 PN16 jednoduchý uzávěr, krycí výška 1500 mm | kus | 1 |  | 0 | CS ÚRS 2017 01 |  |  | základní |  | 0 | 0.0425 | 0.0425 | 0 | 0 | 8 | M | 2 |  |  |  | ROZPOCET | 0 | 0 | 0 | 0 | 0 | 1 | 0 | 4 | -258834974
31 | M | 7.2.17 | Pitná voda Uliční poklopy podkladová deska hydrantová | ks | 1 |  | 0 |  |  |  | základní |  | 0 | 0.0019 | 0.0019 | 0 | 0 | 8 | M | 2 |  |  |  | ROZPOCET | 0 | 0 | 0 | 0 | 0 | 1 | 0 | 4 | 239453586
32 | K | 891351112 | Montáž vodovodních armatur na potrubí šoupátek nebo klapek uzavíracích v otevřeném výkopu nebo v šachtách s osazením zemní soupravy (bez poklopů) DN 200 | kus | 2 |  | 0 | CS ÚRS 2017 01 |  |  | základní |  | 0 | 0.00301 | 0.00602 | 0 | 0 | 4 | K | 2 |  |  |  | ROZPOCET | 0 | 0 | 0 | 0 | 0 | 1 | 0 | 4 | -2138336071
33 | M | 422213070 | šoupátko pitná voda, litina GGG 50, krátká stavební délka, PN10/16 DN 200 x 230 mm | kus | 2 |  | 0 | CS ÚRS 2017 01 |  |  | základní |  | 0 | 0.065 | 0.13 | 0 | 0 | 8 | M | 2 |  |  |  | ROZPOCET | 0 | 0 | 0 | 0 | 0 | 1 | 0 | 4 | -1174326640
34 | K | 892352121 | Tlakové zkoušky vzduchem těsnícími vaky ucpávkovými DN 200 | úsek | 1 |  | 0 | CS ÚRS 2017 01 |  |  | základní |  | 0 | 0.00018 | 0.00018 | 0 | 0 | 4 | K | 2 |  |  |  | ROZPOCET | 0 | 0 | 0 | 0 | 0 | 1 | 0 | 4 | 1699166814
35 | K | 892353122 | Proplach a dezinfekce vodovodního potrubí DN 150 nebo 200 | m | 22.1 |  | 0 | CS ÚRS 2017 01 |  |  | základní |  | 0 | 0 | 0 | 0 | 0 | 4 | K | 2 |  |  |  | ROZPOCET | 0 | 0 | 0 | 0 | 0 | 1 | 0 | 4 | 962319026
| VV |  | 22,1 |  | 22.1 | [13 empty] | VV | 2 | 2 | True | 1 | ROZPOCET
36 | K | 894411311 | Osazení železobetonových dílců pro šachty skruží rovných | kus | 4 |  | 0 | CS ÚRS 2017 01 |  |  | základní |  | 0 | 0.00918 | 0.03672 | 0 | 0 | 4 | K | 2 |  |  |  | ROZPOCET | 0 | 0 | 0 | 0 | 0 | 1 | 0 | 4 | 479330313
| VV |  | 2"nad podzemním hydrantem DN80" |  | 2 | [13 empty] | VV | 2 | 2 | True | 0 | ROZPOCET
| VV |  | 1+1"nad zemními soupravami" |  | 2 | [13 empty] | VV | 2 | 2 | True | 0 | ROZPOCET
| VV |  | Součet |  | 4 | [13 empty] | VV | 2 | 4 | True | 1 | ROZPOCET
37 | M | 592241000 | skruž betonová studniční 100x25x9 cm | kus | 1 |  | 0 | CS ÚRS 2017 01 |  |  | základní |  | 0 | 0.185 | 0.185 | 0 | 0 | 8 | M | 2 |  |  |  | ROZPOCET | 0 | 0 | 0 | 0 | 0 | 1 | 0 | 4 | -1242266556
38 | M | 592241040 | skruž betonová studniční 100x100x9 cm | kus | 1 |  | 0 | CS ÚRS 2017 01 |  |  | základní |  | 0 | 0.74 | 0.74 | 0 | 0 | 8 | M | 2 |  |  |  | ROZPOCET | 0 | 0 | 0 | 0 | 0 | 1 | 0 | 4 | -31594622
39 | M | 592241020 | skruž betonová studniční 100x50x9 cm | kus | 2 |  | 0 | CS ÚRS 2017 01 |  |  | základní |  | 0 | 0.37 | 0.74 | 0 | 0 | 8 | M | 2 |  |  |  | ROZPOCET | 0 | 0 | 0 | 0 | 0 | 1 | 0 | 4 | 99726295
40 | K | 894414211 | Osazení železobetonových dílců pro šachty desek zákrytových | kus | 3 |  | 0 | CS ÚRS 2017 01 |  |  | základní |  | 0 | 0.03826 | 0.11478 | 0 | 0 | 4 | K | 2 |  |  |  | ROZPOCET | 0 | 0 | 0 | 0 | 0 | 1 | 0 | 4 | -1216137556
41 | M | 592243150 | deska betonová zákrytová pro čtvercové šachty 100/62,5 x 16,5 cm | kus | 3 |  | 0 | CS ÚRS 2017 01 |  |  | základní |  | 0 | 0.449 | 1.347 | 0 | 0 | 8 | M | 2 |  |  |  | ROZPOCET | 0 | 0 | 0 | 0 | 0 | 1 | 0 | 4 | -1420528302
42 | K | 899401113 | Osazení poklopů litinových hydrantových | kus | 1 |  | 0 | CS ÚRS 2017 01 |  |  | základní |  | 0 | 0.32906 | 0.32906 | 0 | 0 | 4 | K | 2 |  |  |  | ROZPOCET | 0 | 0 | 0 | 0 | 0 | 1 | 0 | 4 | 1616915626
43 | M | 422914520 | poklop litinový - hydrantový DN 80 | kus | 1 |  | 0 | CS ÚRS 2017 01 |  |  | základní |  | 0 | 0.0295 | 0.0295 | 0 | 0 | 8 | M | 2 |  |  |  | ROZPOCET | 0 | 0 | 0 | 0 | 0 | 1 | 0 | 4 | 418475718
44 | K | 891219108 | Montáž vodovodních zemních souprav (pro šoupata DN200) | kus | 2 |  | 0 |  |  |  | základní |  | 0 | 0.02574 | 0.05148 | 0 | 0 | 4 | K | 2 |  |  |  | ROZPOCET | 0 | 0 | 0 | 0 | 0 | 1 | 0 | 4 | 2145311477
45 | M | 7.5.9.1700 | Pitná voda Zemní soupravy Teleskopické soupravy šoupatové zemní teleskopická souprava 7.5, pro šoupě DN 200, rozsah 1,6-2,7 m | ks | 2 |  | 0 |  |  |  | základní |  | 0 | 0.006 | 0.012 | 0 | 0 | 8 | M | 2 |  |  |  | ROZPOCET | 0 | 0 | 0 | 0 | 0 | 1 | 0 | 4 | -1039555248
46 | M | 7.2.10 | Pitná voda Uliční poklopy podkladová deska ventilková, šoupatová | ks | 2 |  | 0 |  |  |  | základní |  | 0 | 0.001 | 0.002 | 0 | 0 | 8 | M | 2 |  |  |  | ROZPOCET | 0 | 0 | 0 | 0 | 0 | 1 | 0 | 4 | 303349914
47 | K | 899722113 | Krytí potrubí z plastů výstražnou fólií z PVC šířky 34cm | m | 48 |  | 0 | CS ÚRS 2017 01 |  |  | základní |  | 0 | 9e-05 | 0.00432 | 0 | 0 | 4 | K | 2 |  |  |  | ROZPOCET | 0 | 0 | 0 | 0 | 0 | 1 | 0 | 4 | -553893862
| VV |  | 2*24 |  | 48 | [13 empty] | VV | 2 | 2 | True | 1 | ROZPOCET
| D | 9 | Ostatní konstrukce a práce, bourání |  |  |  | 0 | [5 empty] | 0 |  | 0 |  | 1.6902 | 1 | D | 1 |  |  |  | ROZPOCET | [6 empty] | 0
48 | K | 922110818 | Demontáž potrubí z litinových trub přírubových přes 125 do DN 200 | m | 22.1 |  | 0 |  |  |  | základní |  | 0 | 0 | 0 | 0.07648 | 1.6902 | 4 | K | 2 |  |  |  | ROZPOCET | 0 | 0 | 0 | 0 | 0 | 1 | 0 | 4 | -1761024175
| D | 99 | Přesun hmot |  |  |  | 0 | [5 empty] | 0 |  | 0 |  | 0 | 1 | D | 2 |  |  |  | ROZPOCET | [6 empty] | 0
| D | 997 | Přesun sutě |  |  |  | 0 | [5 empty] | 0 |  | 0 |  | 0 | 1 | D | 3 |  |  |  | ROZPOCET | [6 empty] | 0
49 | K | 997013501 | Odvoz suti a vybouraných hmot na skládku nebo meziskládku se složením, na vzdálenost do 1 km | t | 1.69 |  | 0 | CS ÚRS 2017 01 |  |  | základní |  | 0 | 0 | 0 | 0 | 0 | 4 | K | 4 |  |  |  | ROZPOCET | 0 | 0 | 0 | 0 | 0 | 1 | 0 | 4 | -1182156994
50 | K | 997013509 | Odvoz suti a vybouraných hmot na skládku nebo meziskládku se složením, na vzdálenost Příplatek k ceně za každý další i započatý 1 km přes 1 km - předpoklad do 10km | t | 15.21 |  | 0 | CS ÚRS 2017 01 |  |  | základní |  | 0 | 0 | 0 | 0 | 0 | 4 | K | 4 |  |  |  | ROZPOCET | 0 | 0 | 0 | 0 | 0 | 1 | 0 | 4 | -1980085439
| VV |  | 1,69*9 'Přepočtené koeficientem množství |  | 15.21 | [13 empty] | VV | 4 | 2 | False | 1 | ROZPOCET
51 | K | 997013899 | Poplatek za uložení železa - recyklovatelného odpadu - sběrný dvůr | t | 1.69 |  | 0 |  |  |  | základní |  | 0 | 0 | 0 | 0 | 0 | 4 | K | 4 |  |  |  | ROZPOCET | 0 | 0 | 0 | 0 | 0 | 1 | 0 | 4 | 713529593
| D | 998 | Přesun hmot |  |  |  | 0 | [5 empty] | 0 |  | 0 |  | 0 | 1 | D | 1 |  |  |  | ROZPOCET | [6 empty] | 0
52 | K | 998276101 | Přesun hmot pro trubní vedení hloubené z trub z plastických hmot nebo sklolaminátových pro vodovody nebo kanalizace v otevřeném výkopu dopravní vzdálenost do 15 m | t | 28.214 |  | 0 | CS ÚRS 2017 01 |  |  | základní |  | 0 | 0 | 0 | 0 | 0 | 4 | K | 2 |  |  |  | ROZPOCET | 0 | 0 | 0 | 0 | 0 | 1 | 0 | 4 | -51459701

## SO 401 - Veřejné osvětlení
| List obsahuje: |  | 1) Krycí list soupisu | 2) Rekapitulace |  |  | 3) Soupis prací | Zpět na list: | Rekapitulace stavby
{caf47a0c-75a1-4c0d-a56a-b452622ea39f}
2
| KRYCÍ LIST SOUPISU | [8 empty] | v --- níže se nacházejí doplnkové a pomocné údaje k sestavám --- v | [8 empty] | False
Stavba:
OBCHVAT KRÁLŮV DVŮR - silnice II. třídy - I. etapa
Objekt:
400 - Elektro a sdělovací objekty
Soupis:
SO 401 - Veřejné osvětlení
| KSO: |  |  |  |  | CC-CZ:
| Místo: |  | Králův Dvůr |  |  | Datum: | 4. 5. 2018
| Zadavatel: |  |  |  |  | IČ:
|  | Město Králův Dvůr, Náměstí Míru 139, 267 01 |  |  |  | DIČ:
| Uchazeč: |  |  |  |  | IČ:
DIČ:
| Projektant: |  |  |  |  | IČ: | 18598897
|  | Spektra s.r.o.Beroun, V Hlinkách 1548, 266 01 |  |  |  | DIČ: | DZ18598897
Poznámka:
| Cena bez DPH | [5 empty] | 0
|  |  | Základ daně |  |  | Sazba daně | Výše daně
| DPH | základní | 0 |  |  | 21% | 0
|  | snížená | 0 |  |  | 15% | 0
|  | zákl. přenesená | 0 |  |  | 21% | 0
|  | sníž. přenesená | 0 |  |  | 15% | 0
|  | nulová | 0 |  |  | 0% | 0
| Cena s DPH |  |  | v | CZK |  | 0
REKAPITULACE ČLENĚNÍ SOUPISU PRACÍ
Stavba:
OBCHVAT KRÁLŮV DVŮR - silnice II. třídy - I. etapa
Objekt:
400 - Elektro a sdělovací objekty
Soupis:
SO 401 - Veřejné osvětlení
Místo: |  |  | Králův Dvůr |  |  | Datum: | 4. 5. 2018
Zadavatel: |  |  | Město Králův Dvůr, Náměstí Míru 139, 267 01 |  |  | Projektant: | Spektra s.r.o.Beroun, V Hlinkách 1548, 266 01
Uchazeč:
Kód dílu - Popis | [6 empty] | Cena celkem [CZK]
Náklady soupisu celkem | [6 empty] | 0 | [12 empty] | -1
| M - Práce a dodávky M | [5 empty] | 0
| 21-M - Elektromontáže | [5 empty] | 0
| D01 - Dodávka a montáž lamp veřejného osvětlení vč. dopravy | [5 empty] | 0
| D02 - Pokládka a uložení infrastruktur - veřejné osvětlení vč. dopravy | [5 empty] | 0
| D03 - Ostatní náklady | [5 empty] | 0
SOUPIS PRACÍ
Stavba:
OBCHVAT KRÁLŮV DVŮR - silnice II. třídy - I. etapa
Objekt:
400 - Elektro a sdělovací objekty
Soupis:
SO 401 - Veřejné osvětlení
Místo: |  |  | Králův Dvůr |  |  | Datum: | 4. 5. 2018
Zadavatel: |  |  | Město Králův Dvůr, Náměstí Míru 139, 267 01 |  |  | Projektant: | Spektra s.r.o.Beroun, V Hlinkách 1548, 266 01
Uchazeč:
PČ | Typ | Kód | Popis | MJ | Množství | J.cena [CZK] | Cena celkem [CZK] | Cenová soustava |  | Poznámka | DPH | J. Nh [h] | Nh celkem [h] | J. hmotnost [t] | Hmotnost celkem [t] | J. suť [t] | Suť Celkem [t]
Náklady soupisu celkem | [6 empty] | 0 | [5 empty] | 0 |  | 0 |  | 0 |  | D | -1 | [7 empty] | 0
| D | M | Práce a dodávky M |  |  |  | 0 | [5 empty] | 0 |  | 0 |  | 0 | 3 | D | 0 | ROZPOCET | [6 empty] | 0
| D | 21-M | Elektromontáže |  |  |  | 0 | [5 empty] | 0 |  | 0 |  | 0 | 3 | D | 1 | ROZPOCET | [6 empty] | 0
| D | D01 | Dodávka a montáž lamp veřejného osvětlení vč. dopravy |  |  |  | 0 | [5 empty] | 0 |  | 0 |  | 0 | 3 | D | 2 | ROZPOCET | [6 empty] | 0
1 | K | Pol26 | Demontáž sávajícího stožárů VO , včetně základu, zásyp a zhutnění zeminy, dodávka a montáž kabelové spojky. Odvoz a lividace přebytečného materiálu | kpl | 1 |  | 0 |  |  |  | základní |  | 0 | 0 | 0 | 0 | 0 | 64 | K | 3 | ROZPOCET | 0 | 0 | 0 | 0 | 0 | 1 | 0 | 64 | 1579923919
2 | M | Pol1 | Výložník obloukový V89, 250060-1 | kus | 33 |  | 0 |  |  |  | základní |  | 0 | 0 | 0 | 0 | 0 | 256 | M | 3 | ROZPOCET | 0 | 0 | 0 | 0 | 0 | 1 | 0 | 64 | 1325399251
| P |  | Poznámka k položce: D1 - D33 | [15 empty] | P | 3
3 | M | Pol2 | Stožár DOS 80V | kus | 33 |  | 0 |  |  |  | základní |  | 0 | 0 | 0 | 0 | 0 | 256 | M | 3 | ROZPOCET | 0 | 0 | 0 | 0 | 0 | 1 | 0 | 64 | -1658396816
| P |  | Poznámka k položce: D1 - D33 | [15 empty] | P | 3
4 | M | Pol3 | Výložník obloukový V89, 200060-1 | kus | 7 |  | 0 |  |  |  | základní |  | 0 | 0 | 0 | 0 | 0 | 256 | M | 3 | ROZPOCET | 0 | 0 | 0 | 0 | 0 | 1 | 0 | 64 | -1217949259
| P |  | Poznámka k položce: B1 - B7 | [15 empty] | P | 3
5 | M | Pol4 | Stožár DOS 60V | kus | 7 |  | 0 |  |  |  | základní |  | 0 | 0 | 0 | 0 | 0 | 256 | M | 3 | ROZPOCET | 0 | 0 | 0 | 0 | 0 | 1 | 0 | 64 | -601815824
| P |  | Poznámka k položce: B1 - B7 | [15 empty] | P | 3
6 | M | Pol5 | výložník ZAV 89-400060-1-00 | kus | 1 |  | 0 |  |  |  | základní |  | 0 | 0 | 0 | 0 | 0 | 256 | M | 3 | ROZPOCET | 0 | 0 | 0 | 0 | 0 | 1 | 0 | 64 | 1139777891
| P |  | Poznámka k položce: C1 | [15 empty] | P | 3
7 | M | Pol5 | výložník ZAV 89-400060-1-00 | kus | 1 |  | 0 |  |  |  | základní |  | 0 | 0 | 0 | 0 | 0 | 256 | M | 3 | ROZPOCET | 0 | 0 | 0 | 0 | 0 | 1 | 0 | 64 | -644205735
| P |  | Poznámka k položce: C2 | [15 empty] | P | 3
8 | M | Pol5 | výložník ZAV 89-400060-1-00 | kus | 1 |  | 0 |  |  |  | základní |  | 0 | 0 | 0 | 0 | 0 | 256 | M | 3 | ROZPOCET | 0 | 0 | 0 | 0 | 0 | 1 | 0 | 64 | 126547344
| P |  | Poznámka k položce: C3 | [15 empty] | P | 3
9 | M | Pol5 | výložník ZAV 89-400060-1-00 | kus | 1 |  | 0 |  |  |  | základní |  | 0 | 0 | 0 | 0 | 0 | 256 | M | 3 | ROZPOCET | 0 | 0 | 0 | 0 | 0 | 1 | 0 | 64 | 352615443
| P |  | Poznámka k položce: C4 | [15 empty] | P | 3
10 | M | Pol6 | výložník ZAV 89-150060-1-00 | kus | 1 |  | 0 |  |  |  | základní |  | 0 | 0 | 0 | 0 | 0 | 256 | M | 3 | ROZPOCET | 0 | 0 | 0 | 0 | 0 | 1 | 0 | 64 | -1874550615
| P |  | Poznámka k položce: C5 | [15 empty] | P | 3
11 | M | Pol5 | výložník ZAV 89-400060-1-00 | kus | 1 |  | 0 |  |  |  | základní |  | 0 | 0 | 0 | 0 | 0 | 256 | M | 3 | ROZPOCET | 0 | 0 | 0 | 0 | 0 | 1 | 0 | 64 | 760469835
| P |  | Poznámka k položce: C6 | [15 empty] | P | 3
12 | M | Pol7 | SB 6-Z (114) | kus | 6 |  | 0 |  |  |  | základní |  | 0 | 0 | 0 | 0 | 0 | 256 | M | 3 | ROZPOCET | 0 | 0 | 0 | 0 | 0 | 1 | 0 | 64 | -49559730
| P |  | Poznámka k položce: C1-C6 | [15 empty] | P | 3
13 | M | Pol8 | Stožárová výzbroj SV 9.10.4 el., včetně pojistkového pouzdra a pojistky 3,2A Bečov - dle specifikace v TZ | kus | 47 |  | 0 |  |  |  | základní |  | 0 | 0 | 0 | 0 | 0 | 256 | M | 3 | ROZPOCET | 0 | 0 | 0 | 0 | 0 | 1 | 0 | 64 | 1807964722
| P |  | Poznámka k položce: D1 - D33, B1 - B7, C1 - C6, stávající stožár VO | [15 empty] | P | 3
14 | M | Pol9 | Stožárové pouzdro - OSMA šachtová trubka RVT DN300 - 1200mm | kus | 33 |  | 0 |  |  |  | základní |  | 0 | 0 | 0 | 0 | 0 | 256 | M | 3 | ROZPOCET | 0 | 0 | 0 | 0 | 0 | 1 | 0 | 64 | -182927151
| P |  | Poznámka k položce: D1 - D33 | [15 empty] | P | 3
15 | M | Pol10 | Stožárové pouzdro - OSMA šachtová trubka RVT DN300 - 1500mm | kus | 6 |  | 0 |  |  |  | základní |  | 0 | 0 | 0 | 0 | 0 | 256 | M | 3 | ROZPOCET | 0 | 0 | 0 | 0 | 0 | 1 | 0 | 64 | -908746673
| P |  | Poznámka k položce: C1 - C6 | [15 empty] | P | 3
16 | M | Pol11 | Stožárové pouzdro - OSMA šachtová trubka RVT DN250 - 900mm | kus | 7 |  | 0 |  |  |  | základní |  | 0 | 0 | 0 | 0 | 0 | 256 | M | 3 | ROZPOCET | 0 | 0 | 0 | 0 | 0 | 1 | 0 | 64 | -2042170903
| P |  | Poznámka k položce: B1 - B7 | [15 empty] | P | 3
17 | M | Pol12 | Svorka SP - TREMIS | kus | 47 |  | 0 |  |  |  | základní |  | 0 | 0 | 0 | 0 | 0 | 256 | M | 3 | ROZPOCET | 0 | 0 | 0 | 0 | 0 | 1 | 0 | 64 | 41227764
| P |  | Poznámka k položce: D1 - D33, B1 - B7, C1 - C6, stávající stožár VO | [15 empty] | P | 3
18 | M | Pol13 | Samolepka, pozor. El. Zařízení na dvířka stožáru | kus | 47 |  | 0 |  |  |  | základní |  | 0 | 0 | 0 | 0 | 0 | 256 | M | 3 | ROZPOCET | 0 | 0 | 0 | 0 | 0 | 1 | 0 | 64 | -543540447
| P |  | Poznámka k položce: D1 - D33, B1 - B7, C1 - C6, stávající stožár VO | [15 empty] | P | 3
19 | M | Pol14 | Samolepka, ozn. Uzemění nad svorku SP | kus | 47 |  | 0 |  |  |  | základní |  | 0 | 0 | 0 | 0 | 0 | 256 | M | 3 | ROZPOCET | 0 | 0 | 0 | 0 | 0 | 1 | 0 | 64 | -821799164
| P |  | Poznámka k položce: D1 - D33, B1 - B7, C1 - C6, stávající stožár VO | [15 empty] | P | 3
20 | M | Pol15 | Světelné těleso AMEPRA - MIDI dle technické specifikace, světelně technického výpočtu | kus | 33 |  | 0 |  |  |  | základní |  | 0 | 0 | 0 | 0 | 0 | 256 | M | 3 | ROZPOCET | 0 | 0 | 0 | 0 | 0 | 1 | 0 | 64 | -1998530155
| P |  | Poznámka k položce: D1 - D33 | [15 empty] | P | 3
21 | M | Pol16 | Světelné těleso AMEPRA - MINI dle technické specifikace, světelně technického výpočtu | kus | 7 |  | 0 |  |  |  | základní |  | 0 | 0 | 0 | 0 | 0 | 256 | M | 3 | ROZPOCET | 0 | 0 | 0 | 0 | 0 | 1 | 0 | 64 | -947758701
| P |  | Poznámka k položce: B1 - B7 | [15 empty] | P | 3
22 | M | Pol17 | Světelné těleso AMEPRA - MIDI ZEBRA - P, dle technické specifikace, světelně technického výpočtu | kus | 6 |  | 0 |  |  |  | základní |  | 0 | 0 | 0 | 0 | 0 | 256 | M | 3 | ROZPOCET | 0 | 0 | 0 | 0 | 0 | 1 | 0 | 64 | -1513364178
| P |  | Poznámka k položce: C1-C6 | [15 empty] | P | 3
23 | K | Pol18 | beton: C 20/25, vlastnosti XC2 - XC3 | m3 | 23 |  | 0 |  |  |  | základní |  | 0 | 0 | 0 | 0 | 0 | 64 | K | 3 | ROZPOCET | 0 | 0 | 0 | 0 | 0 | 1 | 0 | 64 | -1154976737
| P |  | Poznámka k položce: D1 - D33, B1 - B7, C1 - C6, stávající stožár VO | [15 empty] | P | 3
24 | K | Pol19 | Výkop jámy pro stožár VO do 60x60 cm, do hloubky 1200mm, III. Třídy | kus | 33 |  | 0 |  |  |  | základní |  | 0 | 0 | 0 | 0 | 0 | 64 | K | 3 | ROZPOCET | 0 | 0 | 0 | 0 | 0 | 1 | 0 | 64 | -691368734
| P |  | Poznámka k položce: D1 - D33 | [15 empty] | P | 3
25 | K | Pol20 | Výkop jámy pro stožár VO do 60x60 cm, do hloubky 1500mm, III. Třídy | kus | 6 |  | 0 |  |  |  | základní |  | 0 | 0 | 0 | 0 | 0 | 64 | K | 3 | ROZPOCET | 0 | 0 | 0 | 0 | 0 | 1 | 0 | 64 | 348561647
| P |  | Poznámka k položce: C1 - C6 | [15 empty] | P | 3
26 | K | Pol21 | Výkop jámy pro stožár VO do 60x60 cm, do hloubky 900mm, III. Třídy | kus | 7 |  | 0 |  |  |  | základní |  | 0 | 0 | 0 | 0 | 0 | 64 | K | 3 | ROZPOCET | 0 | 0 | 0 | 0 | 0 | 1 | 0 | 64 | 1653506119
| P |  | Poznámka k položce: B1 - B7 | [15 empty] | P | 3
27 | M | Pol22 | kabel CYKY 3Cx1,5 | m | 414 |  | 0 |  |  |  | základní |  | 0 | 0 | 0 | 0 | 0 | 256 | M | 3 | ROZPOCET | 0 | 0 | 0 | 0 | 0 | 1 | 0 | 64 | 222859319
28 | K | Pol23 | Odvoz přebytečného výkopového materiálu včetně nakládání a likvidace | kpl | 1 |  | 0 |  |  |  | základní |  | 0 | 0 | 0 | 0 | 0 | 64 | K | 3 | ROZPOCET | 0 | 0 | 0 | 0 | 0 | 1 | 0 | 64 | -1335833184
29 | K | Pol24 | Prostup do stávajícího stožáru VO, rozbourání a obkopání základu VO, výměna původní SV za novou, vrácení do původního stavu | kus | 1 |  | 0 |  |  |  | základní |  | 0 | 0 | 0 | 0 | 0 | 64 | K | 3 | ROZPOCET | 0 | 0 | 0 | 0 | 0 | 1 | 0 | 64 | -1692966576
30 | K | Pol25 | Doprava a práce z plošiny | hod | 69 |  | 0 |  |  |  | základní |  | 0 | 0 | 0 | 0 | 0 | 64 | K | 3 | ROZPOCET | 0 | 0 | 0 | 0 | 0 | 1 | 0 | 64 | -60766100
31 | K | Pol27 | Montážní práce, včetně dopravy, soubor VO - dodávka a montáž lamp | kpl | 1 |  | 0 |  |  |  | základní |  | 0 | 0 | 0 | 0 | 0 | 64 | K | 3 | ROZPOCET | 0 | 0 | 0 | 0 | 0 | 1 | 0 | 64 | 1591883569
| D | D02 | Pokládka a uložení infrastruktur - veřejné osvětlení vč. dopravy |  |  |  | 0 | [5 empty] | 0 |  | 0 |  | 0 | 3 | D | 2 | ROZPOCET | [6 empty] | 0
32 | M | Pol28 | Kabel CYKY 4Jx10 | m | 1390 |  | 0 |  |  |  | základní |  | 0 | 0 | 0 | 0 | 0 | 256 | M | 3 | ROZPOCET | 0 | 0 | 0 | 0 | 0 | 1 | 0 | 64 | 238965386
33 | M | Pol29 | Ohebná dvouplášťová chránička kabelů Kopoflex; O 63mm | m | 1390 |  | 0 |  |  |  | základní |  | 0 | 0 | 0 | 0 | 0 | 256 | M | 3 | ROZPOCET | 0 | 0 | 0 | 0 | 0 | 1 | 0 | 64 | 1106705761
34 | M | Pol30 | Ohebná dvouplášťová chránička kabelů Kopoflex; O 110mm | m | 30 |  | 0 |  |  |  | základní |  | 0 | 0 | 0 | 0 | 0 | 256 | M | 3 | ROZPOCET | 0 | 0 | 0 | 0 | 0 | 1 | 0 | 64 | -1393192255
35 | M | Pol31 | FeZn 10 Drát zemnící 1x10 mm - pozinkovaný | m | 1249 |  | 0 |  |  |  | základní |  | 0 | 0 | 0 | 0 | 0 | 256 | M | 3 | ROZPOCET | 0 | 0 | 0 | 0 | 0 | 1 | 0 | 64 | 693042718
36 | M | Pol32 | Fólie 33 cm Výstražná fólie do výkopu | m | 1249 |  | 0 |  |  |  | základní |  | 0 | 0 | 0 | 0 | 0 | 256 | M | 3 | ROZPOCET | 0 | 0 | 0 | 0 | 0 | 1 | 0 | 64 | 2105182412
37 | M | Pol33 | Svorka SS - TREMIS | ks | 87 |  | 0 |  |  |  | základní |  | 0 | 0 | 0 | 0 | 0 | 256 | M | 3 | ROZPOCET | 0 | 0 | 0 | 0 | 0 | 1 | 0 | 64 | -1847083869
38 | M | Pol34 | Gumoasfaltová hydroizolace DenBit DISPER DN 10kg | kg | 10 |  | 0 |  |  |  | základní |  | 0 | 0 | 0 | 0 | 0 | 256 | M | 3 | ROZPOCET | 0 | 0 | 0 | 0 | 0 | 1 | 0 | 64 | -917032627
39 | K | Pol35 | Výkop kabelové rýhy pro pokládku infrastruktur VO 35x80cm, III. Třídy | m | 1155 |  | 0 |  |  |  | základní |  | 0 | 0 | 0 | 0 | 0 | 64 | K | 3 | ROZPOCET | 0 | 0 | 0 | 0 | 0 | 1 | 0 | 64 | -1803382933
40 | K | Pol36 | Výkop kabelové rýhy pro pokládku infrastruktur VO 35x110cm, III. Třídy | m | 24 |  | 0 |  |  |  | základní |  | 0 | 0 | 0 | 0 | 0 | 64 | K | 3 | ROZPOCET | 0 | 0 | 0 | 0 | 0 | 1 | 0 | 64 | -787747460
41 | K | Pol37 | Zásyp, včetně hutnění po vrstvách a hrubé úpravy terénu, kabelové rýhy pro pokládku infrastruktur VO 35x80cm | m | 1155 |  | 0 |  |  |  | základní |  | 0 | 0 | 0 | 0 | 0 | 64 | K | 3 | ROZPOCET | 0 | 0 | 0 | 0 | 0 | 1 | 0 | 64 | -1414767666
42 | K | Pol38 | Zásyp, včetně hutnění po vrstvách a hrubé úpravy terénu, kabelové rýhy pro pokládku infrastruktur VO 35x110cm | m | 24 |  | 0 |  |  |  | základní |  | 0 | 0 | 0 | 0 | 0 | 64 | K | 3 | ROZPOCET | 0 | 0 | 0 | 0 | 0 | 1 | 0 | 64 | -1527185282
43 | K | Pol39 | Odvoz přebytečného výkopového materiálu včetně nakládání a likvidace | kpl | 1 |  | 0 |  |  |  | základní |  | 0 | 0 | 0 | 0 | 0 | 64 | K | 3 | ROZPOCET | 0 | 0 | 0 | 0 | 0 | 1 | 0 | 64 | -825340781
44 | K | Pol40 | Napojení na stávající síť VO, včetně obkopu a zpětného zásypu, dodání a montáž kabelové spojk. Odvoz a lividace přebytečného materiálu | kpl | 1 |  | 0 |  |  |  | základní |  | 0 | 0 | 0 | 0 | 0 | 64 | K | 3 | ROZPOCET | 0 | 0 | 0 | 0 | 0 | 1 | 0 | 64 | -294896972
45 | K | Pol41 | Montážní práce, včetně dopravy, soubor VO - Pokládka a uložení infrastruktur - veřejné osvětlení | kpl | 1 |  | 0 |  |  |  | základní |  | 0 | 0 | 0 | 0 | 0 | 64 | K | 3 | ROZPOCET | 0 | 0 | 0 | 0 | 0 | 1 | 0 | 64 | -1826050693
| D | D03 | Ostatní náklady |  |  |  | 0 | [5 empty] | 0 |  | 0 |  | 0 | 3 | D | 2 | ROZPOCET | [6 empty] | 0
46 | K | Pol42 | Vytyčení trasy a umístění stožárů VO | km | 1.5 |  | 0 |  |  |  | základní |  | 0 | 0 | 0 | 0 | 0 | 64 | K | 3 | ROZPOCET | 0 | 0 | 0 | 0 | 0 | 1 | 0 | 64 | -1071664069
47 | K | Pol43 | Vytyčení stávajících síti správců infrastruktur | km | 1.5 |  | 0 |  |  |  | základní |  | 0 | 0 | 0 | 0 | 0 | 64 | K | 3 | ROZPOCET | 0 | 0 | 0 | 0 | 0 | 1 | 0 | 64 | 1223472475
48 | K | Pol44 | Geometrické zaměření v digitální a tištěné podobě 4x paré | km | 1.5 |  | 0 |  |  |  | základní |  | 0 | 0 | 0 | 0 | 0 | 64 | K | 3 | ROZPOCET | 0 | 0 | 0 | 0 | 0 | 1 | 0 | 64 | -386769593
49 | K | Pol45 | Součinnost se správcem VO | hod | 24 |  | 0 |  |  |  | základní |  | 0 | 0 | 0 | 0 | 0 | 64 | K | 3 | ROZPOCET | 0 | 0 | 0 | 0 | 0 | 1 | 0 | 64 | 1813993328
50 | K | Pol46 | Schéma zapojení dle skutečného stavu v digitální a tištěné podobě, 4x paré | ks | 1 |  | 0 |  |  |  | základní |  | 0 | 0 | 0 | 0 | 0 | 64 | K | 3 | ROZPOCET | 0 | 0 | 0 | 0 | 0 | 1 | 0 | 64 | -1627916851
51 | K | Pol47 | Pasportizace VO v digitální a tištěné podobě, 4x paré | ks | 1 |  | 0 |  |  |  | základní |  | 0 | 0 | 0 | 0 | 0 | 64 | K | 3 | ROZPOCET | 0 | 0 | 0 | 0 | 0 | 1 | 0 | 64 | 501853792
52 | K | Pol48 | Revize el. Zařízení, 4x paré | ks | 1 |  | 0 |  |  |  | základní |  | 0 | 0 | 0 | 0 | 0 | 64 | K | 3 | ROZPOCET | 0 | 0 | 0 | 0 | 0 | 1 | 0 | 64 | -1286170248

## SO 402 - Přeložka CETIN
| List obsahuje: |  | 1) Krycí list soupisu | 2) Rekapitulace |  |  | 3) Soupis prací | Zpět na list: | Rekapitulace stavby
{2637688c-ba42-478e-b11c-c662f57f6396}
2
| KRYCÍ LIST SOUPISU | [8 empty] | v --- níže se nacházejí doplnkové a pomocné údaje k sestavám --- v | [8 empty] | False
Stavba:
OBCHVAT KRÁLŮV DVŮR - silnice II. třídy - I. etapa
Objekt:
400 - Elektro a sdělovací objekty
Soupis:
SO 402 - Přeložka CETIN
| KSO: |  |  |  |  | CC-CZ:
| Místo: |  | Králův Dvůr |  |  | Datum: | 4. 5. 2018
| Zadavatel: |  |  |  |  | IČ:
|  | Město Králův Dvůr, Náměstí Míru 139, 267 01 |  |  |  | DIČ:
| Uchazeč: |  |  |  |  | IČ:
DIČ:
| Projektant: |  |  |  |  | IČ: | 18598897
|  | Spektra s.r.o.Beroun, V Hlinkách 1548, 266 01 |  |  |  | DIČ: | DZ18598897
Poznámka:
| Cena bez DPH | [5 empty] | 0
|  |  | Základ daně |  |  | Sazba daně | Výše daně
| DPH | základní | 0 |  |  | 21% | 0
|  | snížená | 0 |  |  | 15% | 0
|  | zákl. přenesená | 0 |  |  | 21% | 0
|  | sníž. přenesená | 0 |  |  | 15% | 0
|  | nulová | 0 |  |  | 0% | 0
| Cena s DPH |  |  | v | CZK |  | 0
REKAPITULACE ČLENĚNÍ SOUPISU PRACÍ
Stavba:
OBCHVAT KRÁLŮV DVŮR - silnice II. třídy - I. etapa
Objekt:
400 - Elektro a sdělovací objekty
Soupis:
SO 402 - Přeložka CETIN
Místo: |  |  | Králův Dvůr |  |  | Datum: | 4. 5. 2018
Zadavatel: |  |  | Město Králův Dvůr, Náměstí Míru 139, 267 01 |  |  | Projektant: | Spektra s.r.o.Beroun, V Hlinkách 1548, 266 01
Uchazeč:
Kód dílu - Popis | [6 empty] | Cena celkem [CZK]
Náklady soupisu celkem | [6 empty] | 0 | [12 empty] | -1
| M - Práce a dodávky M | [5 empty] | 0
| 21-M - Elektromontáže | [5 empty] | 0
SOUPIS PRACÍ
Stavba:
OBCHVAT KRÁLŮV DVŮR - silnice II. třídy - I. etapa
Objekt:
400 - Elektro a sdělovací objekty
Soupis:
SO 402 - Přeložka CETIN
Místo: |  |  | Králův Dvůr |  |  | Datum: | 4. 5. 2018
Zadavatel: |  |  | Město Králův Dvůr, Náměstí Míru 139, 267 01 |  |  | Projektant: | Spektra s.r.o.Beroun, V Hlinkách 1548, 266 01
Uchazeč:
PČ | Typ | Kód | Popis | MJ | Množství | J.cena [CZK] | Cena celkem [CZK] | Cenová soustava |  | Poznámka | DPH | J. Nh [h] | Nh celkem [h] | J. hmotnost [t] | Hmotnost celkem [t] | J. suť [t] | Suť Celkem [t]
Náklady soupisu celkem | [6 empty] | 0 | [5 empty] | 0 |  | 0 |  | 0 |  | D | -1 | [7 empty] | 0
| D | M | Práce a dodávky M |  |  |  | 0 | [5 empty] | 0 |  | 0 |  | 0 | 3 | D | 0 | ROZPOCET | [6 empty] | 0
| D | 21-M | Elektromontáže |  |  |  | 0 | [5 empty] | 0 |  | 0 |  | 0 | 3 | D | 1 | ROZPOCET | [6 empty] | 0
1 | K | 210 402_9001 | Přeložka Cetin - nutno objednat jako přímou dodávku a montáž - do VZ zadejte cenu ve výši 1 191 695,92 Kč bez DPH | kpl | 1 |  | 0 |  |  |  | základní |  | 0 | 0 | 0 | 0 | 0 | 64 | K | 2 | ROZPOCET | 0 | 0 | 0 | 0 | 0 | 1 | 0 | 64 | -74369068
| P |  | Poznámka k položce: PŘÍPRAVA 57 678,40 Kč ZEMNÍ PRÁCE 118 786,07 Kč MONTÁŽ 708 674,24 Kč GEODETICKÉ PRÁCE PŘÍPRAVA 4 196,62 Kč GEODETICKÉ PRÁCE REALIZACE 6 504,77 Kč VĚCNÁ BŘEMENA PŘÍPRAVA 1 851,45 Kč VĚCNÁ BŘEMENA REALIZACE 7 283,25 Kč PROVOZNÍ PRÁCE 21 845,81 Kč MATERIÁL DOD. CETIN 0,00 Kč MATERIÁL VYŘAZENÝ 0,00 Kč MATERIÁL ZHOTOVITELE - Vykazovaný 240 874,86 Kč MATERIÁL ZHOTOVITELE - Nevykazovaný 0,00 Kč POPLATKY 24 000,00 Kč Celkové náklady: 1 191 695,47 Kč STAVEBNÍ ČINNOST 1 086 687,92 Kč NESTAVEBNÍ ČINNOST 105 007,55 Kč S e z n a m p o l o ž e k Číslo SAP Stavební činnost Název položky PŘÍPRAVA 958084 Návrh cenový a technický 953634 Projekt tlkm liniové metalické sítě PD na met. část 953635 Projekt tlkm liniové optické sítě PD na optickou část 954635 Získání pravomocného rozhodnutí o umístění stavby ZEMNÍ PRÁCE 958554 S Paušál na zemní práce do 50 m 954969 S Podvrt řízený do 150 mm 954970 S Pokládka PE nebo vrapované chráničky 955265 S Práce zemní pro podzemní tratě síťové demontáž a odvoz kiostu st. SR ( včetně zrušení bet. podstavce ) zemní práce pro základy nové skříně ( odkopání, štěrkování, odvoz zeminy ... ) 955550 S Prohloubení rýhy š. 50cm o hl.10cm 955577 S Rýha v chodníku 35/50-70 955578 S Rýha v chodníku rozšíření o10cm 952345 S Rýha v trávě 35/70-100 954958 S Rýha v trávě 35/70-100 rozšíření o 10 cm 955053 S Vytyčení trasy v zastavěném terénu MONTÁŽ 958402 S Instalace kříže pro kabelovou rezervu 958302 S Instalace trubičky v budově 958306 S Kalibrace a tlaková zkouška trubky - stavba 958310 S Měření oboustranné OTDR (1310, 1550 a 1625 nm) - stavba 958314 S Měření přímou metodou (1310, 1550 a 1625 nm) - stavba 952649 S Měření stejnosměrné během stavby- první čtyřka 952650 S Měření stejnosměrné během stavby - další čtyřka 952647 S Měření útlumu během stavby- první čtyřka 954999 S Montáž jedné čtyřky s jednostr.číslování 955000 S Montáž jedné čtyřky s oboustr.číslováním 955255 S Montáž koncovky mechan.rozeb. s/bez vent 955268 S Montáž podzemní tratě síťové metalické montáž TR EVs výstavba nového kiosku ARMES1 (materiál + montáž ) + případné změny provedení kiosku 955269 S Montáž podzemní tratě síťové optické koordinace se stavbou realizace NN přípojky ( + sloupek s jističema a revize ) 955271 S Montáž roštu kabelového TES(technologie sítě) vybavení nového SR - železná kabelová konstrukce + rošty na propojení konstrukce s rackem DSLAm 955260 S Montáž rozvaděče optického 955282 S Montáž spojky smrštitelné nad 50 čtyřek 955945 S Montáž spojky T (Y) (I) 955946 S Montáž spojky, koncov., průchod.,reduk. 955284 S Montáž spojky, redukce mechanické rozeb 955274 S Montáž spojovací kabeláže montáž a materiál spojovací kabeláže DSLAm x kabelová strana rozvodu 955297 S Montáž stojanu pro optický rozvaděč 952602 S Montáž trubky úložné 954992 S Montáž úložných kabelů do 300 XN 954991 S Montáž úložných kabelů do 50 XN 955303 S Montáž uzemnění venkovního rozvaděče 955302 S Montáž uzemnění vnitřního rozvaděče 958557 S Paušál na optickou investiční akci 957747 Projednání samostatného odběrného místa 958333 S Svaření vláken ribbon 6 - ribbon 6 v transportní a metropolitní síti 955298 S Ukončení jedné čtyřky v rozvaděči 955259 S Ukončení kabelu v rozvaděči 955987 S Ukončení kabelu vnitřního v rozvaděči 958469 S Uvedení stavby do provozu, kolaudace 955942 S Zafukování svazku trubiček 955952 S Zafukování/vyfukování mikrokabelu 958558 S Zkouška trhací 958404 S Zrušení kříže pro kabelovou rezervu 955108 S Zrušení rozvaděče optického 955066 S Zrušení spojky smrštitelné do 50 čtyř. 955067 S Zrušení spojky smrštitelné nad 50 čtyř 955116 S Zrušení stojanu pro optický rozvaděč 955081 S Zrušení ukončení jedné čtyřky v rozvad. 955083 S Zrušení ukončení kabelu v rozvaděči 955988 S Zrušení ukončení kabelu vnitř. v rozvad. 955012 S Zrušení úložné trubky 955042 S Zrušení úložných kabelů do 300 XN 955041 S Zrušení úložných kabelů do 50 XN 955043 S Zrušení úložných kabelů nad 300 XN 955097 S Zrušení uzemnění venkovního rozvaděče 955096 S Zrušení uzemnění vnitřního rozvaděče GEODETICKÉ PRÁCE PŘÍPRAVA 956278 Předměření trasy do 100 m GEODETICKÉ PRÁCE REALIZACE 956281 S Doměření trasy do 100 m 955198 S Plán geom.pro VBŘ do 200m vč.(kus=100m) VĚCNÁ BŘEMENA PŘÍPRAVA 955313 Uzavření sml. o SB o VBŘ VĚCNÁ BŘEMENA REALIZACE 954830 Projednání Smlouvy o zřízení věcného břemene náhrady 955315 Uzavření sml.na zákl.SSB a přípr.vkl.VBŘ 958085 Zajištění vkladu/výmazu věcného břemene do/z KN PROVOZNÍ PRÁCE 955204 S Zrušení převodu v rozvaděci - 1.pár 955205 S Zrušení převodu v rozvaděci - další pár 957742 S Zřízení doprav. značení většího rozsahu 955208 S Zřízení převodu v rozvaděči-Zřízení-1. pár 955209 S Zřízení převodu v rozvaděči-Zřízení-další pár POPLATKY 955367 Poplatky k podzemním tratím síť.metalic. správní poplatek za vydání UR ( 20tis. ) + zábory pozemků ( 4 tis. ) L i m i t k a m a t e r i á l u Číslo SAP Stavební činnost Název položky MATERIÁL ZHOTOVITELE - Vykazovaný 310345 S Adaptér E2000/APC červený/oranž 310327 S Adaptér E2000/APC žlutý/modrý 309443 S Blok SID-C TrEVs 100P 15-100-00400 303918 S Deska krycí plast. 300x1000 mm 303795 S Fólie výstražná 220mm PE oranžová 303813 S Fólie výstražná 330mm PE oranžová 300110 S Kabel plastový TCEPKPFLE 100x4x0,4 300122 S Kabel plastový TCEPKPFLE 100x4x0,6 300123 S Kabel plastový TCEPKPFLE 200x4x0,6 300273 S Kabel plastový TCEPKPFLE 400x4x0,6 300109 S Kabel plastový TCEPKPFLE 50x4x0,4 301765 S Koncovka trubičky HDPE 10mm s pojistkou 316124 S Koncovka trubičky HDPE 7mm s pojistkou 317531 S Koncovka trubičky OFA 8mm s pojistkou 302788 S Koncovka trubky 40 mm Plasson 316559 S Kříž kovový rezervy kabelu malý 500 302550 S Mini Marker 1401 3M Ball 312425 S Modul konektor. 9700-10P 318644 S MultimodulFOB-AWF-6xE2000/ RdM-2m-0,25m 310387 S Ochrana ribbon. sváru RFPS4012 2-12F 323051 S Ochrana svarů trubičková PSS60-1, 60mm 309931 S Pásek uzemňovací 30x4 mm FeZn 1kg=1,05m 310309 S Pružina k adaptéru E2000/APS 319634 S Rozváděč opt. ORMP 1U 24xE2000 (SC) 308743 S Sběrnice zemnící 12-ti pólová 320355 S Skříň MSSO 44U 600x600 2R - bez dveří 407578 S Souprava čistící 4413L 320313 S Souprava odbočovací BOKT-5L-160/42-200/50 318807 S Spojka I trubky průběžná40EBM-R40 vodot 312889 S Spojka kabelová XAGA 500 75/15- 400/FLE 320294 S Spojka smršťovací XAGA 500-100/25-460 320303 S Spojka smršťovací XAGA 550 160/42-720 317533 S Spojka trubič.8mm waterbl. se 2 pojistkami 317534 S Spojka trubič.redukční 8/7mm se 2 pojistkami 318979 S Spojka trubičky 10mm neprůhledná GABO 318980 S Spojka trubičky 7mm neprůhledná GABO 304901 S Spojka trubky HDPE 40mm Comfit-SPCOM 303003 S Spojka trubky HDPE 40mm Plasson 309974 S Svorka zemnicí SR 02 pro pásek 30x4 mm 309380 S Svorkovnice zář. rozp.SID-C 79103-53400 300633 S Trubička HDPE 10/8mm-barva č.1 červená 300634 S Trubička HDPE 10/8mm-barva č.2 zelená 300635 S Trubička HDPE 10/8mm-barva č.3 žlutá 300623 S Trubička HDPE 7/5,5mm-barva č.1 červená 300624 S Trubička HDPE 7/5,5mm-barva č.2 zelená 300625 S Trubička HDPE 7/5,5mm-barva č.3 žlutá 300626 S Trubička HDPE 7/5,5mm-barva č.4 modrá 317454 S Trubička HDPE nehoř.8/5,5mm č.1 červená 317455 S Trubička HDPE nehoř.8/5,5mm č.2 modrá 300027 S Trubka HDPE 40/33 černá -2x bílé pruhy 300036 S Trubka HDPE 40/33 oranž. -2x bílé pruhy 302655 S Trubka PE 110/3,5/6000mm 302672 S Trubka PE 110/6,3/6000mm 310032 S Vana mont. SID-C 100P 34175-100 CZ 310122 S Vana mont. SID-C 300P 34175-300 CZ 306206 S Vložka speciální 2008/1 Praha-24573 303204 S Vodič prop. SM-clip-volný B5 10114-B5U35 315502 S Vodič sděl. nf U 2x0,5 MATERIÁL ZHOTOVITELE - Nevykazovaný 304267 S Páska lepící iz. 19mmx20mx0,15mm černá 301685 S Páska pryž. izolační 19mmx10m Rotunda 309816 S Trubka PVC ohebná FXP 40mm vrapovaná 314473 S Vodič silový H07V-U 10,00 zel-žl (CY) | [15 empty] | P | 2

## SO 501 - Přeložka plynovodu
| List obsahuje: |  | 1) Krycí list soupisu | 2) Rekapitulace |  |  | 3) Soupis prací | Zpět na list: | Rekapitulace stavby
{9683adf5-6f27-4dac-950e-8f8c2e9c02fb}
2
| KRYCÍ LIST SOUPISU | [8 empty] | v --- níže se nacházejí doplnkové a pomocné údaje k sestavám --- v | [8 empty] | False
Stavba:
OBCHVAT KRÁLŮV DVŮR - silnice II. třídy - I. etapa
Objekt:
500 - Objekty trubních vedení
Soupis:
SO 501 - Přeložka plynovodu
| KSO: |  |  |  |  | CC-CZ:
| Místo: |  | Králův Dvůr |  |  | Datum: | 4. 5. 2018
| Zadavatel: |  |  |  |  | IČ:
|  | Město Králův Dvůr, Náměstí Míru 139, 267 01 |  |  |  | DIČ:
| Uchazeč: |  |  |  |  | IČ:
DIČ:
| Projektant: |  |  |  |  | IČ: | 18598897
|  | Spektra s.r.o.Beroun, V Hlinkách 1548, 266 01 |  |  |  | DIČ: | DZ18598897
Poznámka:
| Cena bez DPH | [5 empty] | 0
|  |  | Základ daně |  |  | Sazba daně | Výše daně
| DPH | základní | 0 |  |  | 21% | 0
|  | snížená | 0 |  |  | 15% | 0
|  | zákl. přenesená | 0 |  |  | 21% | 0
|  | sníž. přenesená | 0 |  |  | 15% | 0
|  | nulová | 0 |  |  | 0% | 0
| Cena s DPH |  |  | v | CZK |  | 0
REKAPITULACE ČLENĚNÍ SOUPISU PRACÍ
Stavba:
OBCHVAT KRÁLŮV DVŮR - silnice II. třídy - I. etapa
Objekt:
500 - Objekty trubních vedení
Soupis:
SO 501 - Přeložka plynovodu
Místo: |  |  | Králův Dvůr |  |  | Datum: | 4. 5. 2018
Zadavatel: |  |  | Město Králův Dvůr, Náměstí Míru 139, 267 01 |  |  | Projektant: | Spektra s.r.o.Beroun, V Hlinkách 1548, 266 01
Uchazeč:
Kód dílu - Popis | [6 empty] | Cena celkem [CZK]
Náklady soupisu celkem | [6 empty] | 0 | [12 empty] | -1
| HSV - Práce a dodávky HSV | [5 empty] | 0
| 1 - Zemní práce | [5 empty] | 0
| 4 - Vodorovné konstrukce | [5 empty] | 0
| 5 - Komunikace pozemní | [5 empty] | 0
| 8 - Trubní vedení | [5 empty] | 0
| 9 - Ostatní konstrukce a práce-bourání | [5 empty] | 0
| 99 - Přesun hmot | [5 empty] | 0
| 997 - Přesun sutě | [5 empty] | 0
| M - Práce a dodávky M | [5 empty] | 0
| 23-M - Montáže potrubí | [5 empty] | 0
| 58-M - Revize vyhrazených technických zařízení | [5 empty] | 0
SOUPIS PRACÍ
Stavba:
OBCHVAT KRÁLŮV DVŮR - silnice II. třídy - I. etapa
Objekt:
500 - Objekty trubních vedení
Soupis:
SO 501 - Přeložka plynovodu
Místo: |  |  | Králův Dvůr |  |  | Datum: | 4. 5. 2018
Zadavatel: |  |  | Město Králův Dvůr, Náměstí Míru 139, 267 01 |  |  | Projektant: | Spektra s.r.o.Beroun, V Hlinkách 1548, 266 01
Uchazeč:
PČ | Typ | Kód | Popis | MJ | Množství | J.cena [CZK] | Cena celkem [CZK] | Cenová soustava |  | Poznámka | DPH | J. Nh [h] | Nh celkem [h] | J. hmotnost [t] | Hmotnost celkem [t] | J. suť [t] | Suť Celkem [t]
Náklady soupisu celkem | [6 empty] | 0 | [5 empty] | 0 |  | 18.9744 |  | 4.7304 |  | D | -1 | [10 empty] | 0
| D | HSV | Práce a dodávky HSV |  |  |  | 0 | [5 empty] | 0 |  | 18.974 |  | 4.7304 | 1 | D | 0 |  |  |  | ROZPOCET | [6 empty] | 0
| D | 1 | Zemní práce |  |  |  | 0 | [5 empty] | 0 |  | 15.2 |  | 4.7304 | 1 | D | 1 |  |  |  | ROZPOCET | [6 empty] | 0
1 | K | 113107212 | Odstranění podkladů nebo krytů s přemístěním hmot na skládku na vzdálenost do 20 m nebo s naložením na dopravní prostředek v ploše jednotlivě přes 200 m2 z kameniva těženého, o tl. vrstvy přes 100 do 200 mm | m2 | 7.52 |  | 0 | CS ÚRS 2017 01 |  |  | základní |  | 0 | 0 | 0 | 0.3 | 2.256 | 4 | K | 2 |  |  |  | ROZPOCET | 0 | 0 | 0 | 0 | 0 | 1 | 0 | 4 | -1568041241
| VV |  | 9,4*0,8 |  | 7.52 | [13 empty] | VV | 2 | 2 | True | 1 | ROZPOCET
2 | K | 113107242 | Odstranění podkladů nebo krytů s přemístěním hmot na skládku na vzdálenost do 20 m nebo s naložením na dopravní prostředek v ploše jednotlivě přes 200 m2 živičných, o tl. vrstvy přes 50 do 100 mm | m2 | 7.52 |  | 0 | CS ÚRS 2017 01 |  |  | základní |  | 0 | 0 | 0 | 0.22 | 1.6544 | 4 | K | 2 |  |  |  | ROZPOCET | 0 | 0 | 0 | 0 | 0 | 1 | 0 | 4 | 1348120795
| VV |  | 9,4*0,8 |  | 7.52 | [13 empty] | VV | 2 | 2 | True | 1 | ROZPOCET
3 | K | 113202111 | Vytrhání obrub s vybouráním lože, s přemístěním hmot na skládku na vzdálenost do 3 m nebo s naložením na dopravní prostředek z krajníků nebo obrubníků stojatých | m | 4 |  | 0 | CS ÚRS 2017 01 |  |  | základní |  | 0 | 0 | 0 | 0.205 | 0.82 | 4 | K | 2 |  |  |  | ROZPOCET | 0 | 0 | 0 | 0 | 0 | 1 | 0 | 4 | -1773427534
| VV |  | 2*2"dmtž silničních obrubníků pro vykopání rýhy |  | 4 | [13 empty] | VV | 2 | 2 | True | 1 | ROZPOCET
4 | K | 131203101 | Hloubení zapažených i nezapažených jam ručním nebo pneumatickým nářadím s urovnáním dna do předepsaného profilu a spádu v horninách tř. 3 soudržných | m3 | 24 |  | 0 | CS ÚRS 2017 01 |  |  | základní |  | 0 | 0 | 0 | 0 | 0 | 4 | K | 2 |  |  |  | ROZPOCET | 0 | 0 | 0 | 0 | 0 | 1 | 0 | 4 | 1619221561
| VV |  | 2*4*1,5*2"přeložka STL plynovodu - výkres č. 501.2" |  | 24 | [13 empty] | VV | 2 | 2 | True | 1 | ROZPOCET
5 | K | 132201201 | Hloubení zapažených i nezapažených rýh šířky přes 600 do 2 000 mm s urovnáním dna do předepsaného profilu a spádu v hornině tř. 3 do 100 m3 | m3 | 39.52 |  | 0 | CS ÚRS 2017 01 |  |  | základní |  | 0 | 0 | 0 | 0 | 0 | 4 | K | 2 |  |  |  | ROZPOCET | 0 | 0 | 0 | 0 | 0 | 1 | 0 | 4 | 1234598479
| VV |  | 38*0,8*1,3"přeložka STL plynovodu - výkres č. 501.2" |  | 39.52 | [13 empty] | VV | 2 | 2 | True | 1 | ROZPOCET
6 | K | 174101101 | Zásyp sypaninou z jakékoliv horniny s uložením výkopku ve vrstvách se zhutněním jam, šachet, rýh nebo kolem objektů v těchto vykopávkách | m3 | 52.88 |  | 0 | CS ÚRS 2017 01 |  |  | základní |  | 0 | 0 | 0 | 0 | 0 | 4 | K | 2 |  |  |  | ROZPOCET | 0 | 0 | 0 | 0 | 0 | 1 | 0 | 4 | 1054741498
| VV |  | (1,3-0,25-0,1)*0,8*38+24 |  | 52.88 | [13 empty] | VV | 2 | 2 | True | 1 | ROZPOCET
7 | K | 162701105 | Vodorovné přemístění výkopku nebo sypaniny po suchu na obvyklém dopravním prostředku, bez naložení výkopku, avšak se složením bez rozhrnutí z horniny tř. 1 až 4 na vzdálenost přes 9 000 do 10 000 m | m3 | 10.64 |  | 0 | CS ÚRS 2017 01 |  |  | základní |  | 0 | 0 | 0 | 0 | 0 | 4 | K | 2 |  |  |  | ROZPOCET | 0 | 0 | 0 | 0 | 0 | 1 | 0 | 4 | -1657388907
| VV |  | 24+39,52 |  | 63.52 | [13 empty] | VV | 2 | 2 | True | 0 | ROZPOCET
| VV |  | -52,88 |  | -52.88 | [13 empty] | VV | 2 | 2 | True | 0 | ROZPOCET
| VV |  | Součet |  | 10.64 | [13 empty] | VV | 2 | 4 | True | 1 | ROZPOCET
8 | K | 171201201 | Uložení sypaniny na skládky | m3 | 10.64 |  | 0 | CS ÚRS 2017 01 |  |  | základní |  | 0 | 0 | 0 | 0 | 0 | 4 | K | 2 |  |  |  | ROZPOCET | 0 | 0 | 0 | 0 | 0 | 1 | 0 | 4 | -475215975
| VV |  | 24+39,52 |  | 63.52 | [13 empty] | VV | 2 | 2 | True | 0 | ROZPOCET
| VV |  | -52,88 |  | -52.88 | [13 empty] | VV | 2 | 2 | True | 0 | ROZPOCET
| VV |  | Součet |  | 10.64 | [13 empty] | VV | 2 | 4 | True | 1 | ROZPOCET
9 | K | 171201211 | Uložení sypaniny poplatek za uložení sypaniny na skládce (skládkovné) | t | 21.28 |  | 0 | CS ÚRS 2017 01 |  |  | základní |  | 0 | 0 | 0 | 0 | 0 | 4 | K | 2 |  |  |  | ROZPOCET | 0 | 0 | 0 | 0 | 0 | 1 | 0 | 4 | 1438613120
| VV |  | 10,64*2 |  | 21.28 | [13 empty] | VV | 2 | 2 | True | 1 | ROZPOCET
10 | K | 175111101 | Obsypání potrubí ručně sypaninou z vhodných hornin tř. 1 až 4 nebo materiálem připraveným podél výkopu ve vzdálenosti do 3 m od jeho kraje, pro jakoukoliv hloubku výkopu a míru zhutnění bez prohození sypaniny | m3 | 7.6 |  | 0 | CS ÚRS 2017 01 |  |  | základní |  | 0 | 0 | 0 | 0 | 0 | 4 | K | 2 |  |  |  | ROZPOCET | 0 | 0 | 0 | 0 | 0 | 1 | 0 | 4 | 1744038645
| VV |  | 0,25*0,8*38 |  | 7.6 | [13 empty] | VV | 2 | 2 | True | 1 | ROZPOCET
11 | M | 583313490 | kamenivo těžené drobné frakce 0-4 | t | 15.2 |  | 0 | CS ÚRS 2017 01 |  |  | základní |  | 0 | 1 | 15.2 | 0 | 0 | 8 | M | 2 |  |  |  | ROZPOCET | 0 | 0 | 0 | 0 | 0 | 1 | 0 | 4 | -797128892
| VV |  | 7,6*2 'Přepočtené koeficientem množství |  | 15.2 | [13 empty] | VV | 2 | 2 | False | 1 | ROZPOCET
| D | 4 | Vodorovné konstrukce |  |  |  | 0 | [5 empty] | 0 |  | 0 |  | 0 | 1 | D | 1 |  |  |  | ROZPOCET | [6 empty] | 0
12 | K | 451572111 | Lože pod potrubí, stoky a drobné objekty v otevřeném výkopu z kameniva drobného těženého 0 až 4 mm | m3 | 3.04 |  | 0 | CS ÚRS 2017 01 |  |  | základní |  | 0 | 0 | 0 | 0 | 0 | 4 | K | 2 |  |  |  | ROZPOCET | 0 | 0 | 0 | 0 | 0 | 1 | 0 | 4 | -1591059841
| VV |  | 0,1*0,8*38 |  | 3.04 | [13 empty] | VV | 2 | 2 | True | 1 | ROZPOCET
| D | 5 | Komunikace pozemní |  |  |  | 0 | [5 empty] | 0 |  | 2.5518 |  | 0 | 1 | D | 1 |  |  |  | ROZPOCET | [6 empty] | 0
13 | K | 572330111 | Vyspravení krytu komunikací po překopech inženýrských sítí plochy do 15 m2 živičnou směsí z kameniva těženého nebo ze štěrkopísku obaleného asfaltem po zhutnění tl. přes 20 do 50 mm | m2 | 7.52 |  | 0 | CS ÚRS 2017 01 |  |  | základní |  | 0 | 0.13188 | 0.99174 | 0 | 0 | 4 | K | 2 |  |  |  | ROZPOCET | 0 | 0 | 0 | 0 | 0 | 1 | 0 | 4 | 1705049920
14 | K | 572340112 | Vyspravení krytu komunikací po překopech inženýrských sítí plochy do 15 m2 asfaltovým betonem ACO (AB), po zhutnění tl. přes 50 do 70 mm | m2 | 7.52 |  | 0 | CS ÚRS 2017 01 |  |  | základní |  | 0 | 0.20745 | 1.56 | 0 | 0 | 4 | K | 2 |  |  |  | ROZPOCET | 0 | 0 | 0 | 0 | 0 | 1 | 0 | 4 | -2120390779
| VV |  | 9,4*0,8 |  | 7.52 | [13 empty] | VV | 2 | 2 | True | 1 | ROZPOCET
| D | 8 | Trubní vedení |  |  |  | 0 | [5 empty] | 0 |  | 0.30064 |  | 0 | 1 | D | 1 |  |  |  | ROZPOCET | [6 empty] | 0
15 | K | 871321151 | Montáž vodovodního potrubí z plastů v otevřeném výkopu z polyetylenu PE 100 svařovaných na tupo SDR 17/PN10 D 160 x 9,5 mm | m | 38 |  | 0 | CS ÚRS 2017 01 |  |  | základní |  | 0 | 0 | 0 | 0 | 0 | 4 | K | 2 |  |  |  | ROZPOCET | 0 | 0 | 0 | 0 | 0 | 1 | 0 | 4 | 703123761
| VV |  | 38"přeložka STL plynovodu - výkr.č.501.2" |  | 38 | [13 empty] | VV | 2 | 2 | True | 1 | ROZPOCET
16 | M | 286139480 | potrubí plynovodní z PE 100+ opláštěné vrstvou z pěnového PE, SDR 17, 160 x 9,5 mm | m | 38 |  | 0 | CS ÚRS 2017 01 |  |  | základní |  | 0 | 0.00555 | 0.2109 | 0 | 0 | 8 | M | 2 |  |  |  | ROZPOCET | 0 | 0 | 0 | 0 | 0 | 1 | 0 | 4 | -1149866650
17 | M | 286149230 | elektrospojka SDR 17, PE 100, PN 10, d 160 | kus | 2 |  | 0 | CS ÚRS 2017 01 |  |  | základní |  | 0 | 0.00106 | 0.00212 | 0 | 0 | 8 | M | 2 |  |  |  | ROZPOCET | 0 | 0 | 0 | 0 | 0 | 1 | 0 | 4 | -2117292242
18 | M | 286153941 | záslepka SDR17, PE100, d 160 | kus | 2 |  | 0 |  |  |  | základní |  | 0 | 0.00099 | 0.00198 | 0 | 0 | 8 | M | 2 |  |  |  | ROZPOCET | 0 | 0 | 0 | 0 | 0 | 1 | 0 | 4 | 1734008533
19 | K | 871211141 | Montáž vodovodního potrubí z plastů v otevřeném výkopu z polyetylenu PE 100 svařovaných na tupo SDR 11/PN16 D 63 x 5,8 mm | m | 50 |  | 0 | CS ÚRS 2017 01 |  |  | základní |  | 0 | 0 | 0 | 0 | 0 | 4 | K | 2 |  |  |  | ROZPOCET | 0 | 0 | 0 | 0 | 0 | 1 | 0 | 4 | -1733318930
20 | M | 286139240 | potrubí plynovodní z PE 100+ opláštěné vrstvou z pěnového PE, SDR 11, 63 x 5,8 mm | m | 50 |  | 0 | CS ÚRS 2017 01 |  |  | základní |  | 0 | 0.00144 | 0.072 | 0 | 0 | 8 | M | 2 |  |  |  | ROZPOCET | 0 | 0 | 0 | 0 | 0 | 1 | 0 | 4 | 1356263851
21 | M | 286159720 | elektrospojka SDR 11, PE 100, PN 16 d 63 | kus | 2 |  | 0 | CS ÚRS 2017 01 |  |  | základní |  | 0 | 0.00017 | 0.00034 | 0 | 0 | 8 | M | 2 |  |  |  | ROZPOCET | 0 | 0 | 0 | 0 | 0 | 1 | 0 | 4 | -445096818
22 | M | 286153811 | záslepka SDR11, PE100, d 110 | kus | 2 |  | 0 |  |  |  | základní |  | 0 | 0.00039 | 0.00078 | 0 | 0 | 8 | M | 2 |  |  |  | ROZPOCET | 0 | 0 | 0 | 0 | 0 | 1 | 0 | 4 | -2000654609
23 | K | 891319111 | Montáž vodovodních armatur na potrubí navrtávacích pasů s ventilem Jt 1 MPa, na potrubí z trub litinových, ocelových nebo plastických hmot DN 150 | kus | 2 |  | 0 | CS ÚRS 2017 01 |  |  | základní |  | 0 | 0 | 0 | 0 | 0 | 4 | K | 2 |  |  |  | ROZPOCET | 0 | 0 | 0 | 0 | 0 | 1 | 0 | 4 | -1062686421
24 | M | 286141370 | tvarovka navrtávací T-kus s prodlouženým hrdlem, 160-63 | kus | 2 |  | 0 |  |  |  | základní |  | 0 | 0.00066 | 0.00132 | 0 | 0 | 8 | M | 2 |  |  |  | ROZPOCET | 0 | 0 | 0 | 0 | 0 | 1 | 0 | 4 | 1001987200
25 | K | 899721111 | Signalizační vodič na potrubí PVC DN do 150 mm | m | 40 |  | 0 | CS ÚRS 2017 01 |  |  | základní |  | 0 | 0.00019 | 0.0076 | 0 | 0 | 4 | K | 2 |  |  |  | ROZPOCET | 0 | 0 | 0 | 0 | 0 | 1 | 0 | 4 | -1272218961
26 | K | 899722113 | Krytí potrubí z plastů výstražnou fólií z PVC šířky 34cm | m | 40 |  | 0 | CS ÚRS 2017 01 |  |  | základní |  | 0 | 9e-05 | 0.0036 | 0 | 0 | 4 | K | 2 |  |  |  | ROZPOCET | 0 | 0 | 0 | 0 | 0 | 1 | 0 | 4 | -1570502752
| D | 9 | Ostatní konstrukce a práce-bourání |  |  |  | 0 | [5 empty] | 0 |  | 0.9216 |  | 0 | 1 | D | 1 |  |  |  | ROZPOCET | [6 empty] | 0
27 | K | 916131213 | Osazení silničního obrubníku betonového se zřízením lože, s vyplněním a zatřením spár cementovou maltou stojatého s boční opěrou z betonu prostého tř. C 12/15, do lože z betonu prostého téže značky | m | 4 |  | 0 | CS ÚRS 2016 01 |  |  | základní |  | 0 | 0.1554 | 0.6216 | 0 | 0 | 4 | K | 2 |  |  |  | ROZPOCET | 0 | 0 | 0 | 0 | 0 | 1 | 0 | 4 | -88481852
| VV |  | 2*2"dodávka a mtž silničních obrubníků po provedení přeložky plynu" |  | 4 | [13 empty] | VV | 2 | 2 | True | 1 | ROZPOCET
28 | M | 592175040 | Obrubníky betonové a železobetonové obrubníky BEST délkaxšířkaxvýška MONO II 100 x 15/12 x 25 přírodní | kus | 2 |  | 0 | CS ÚRS 2016 01 |  |  | základní |  | 0 | 0.086 | 0.172 | 0 | 0 | 8 | M | 2 |  |  |  | ROZPOCET | 0 | 0 | 0 | 0 | 0 | 1 | 0 | 4 | -706285868
| VV |  | 1,96078431372549*1,02 'Přepočtené koeficientem množství |  | 2 | [13 empty] | VV | 2 | 2 | False | 1 | ROZPOCET
29 | M | 592175089 | obrubník betonový obloukový přírodní, délka vnějšího oblouku 78 cm 78x15/12x25cm - typ oblouku a R dle PD | kus | 2 |  | 0 |  |  |  | základní |  | 0 | 0.064 | 0.128 | 0 | 0 | 8 | M | 2 |  |  |  | ROZPOCET | 0 | 0 | 0 | 0 | 0 | 1 | 0 | 4 | -602451529
| VV |  | 1,94174757281553*1,03 'Přepočtené koeficientem množství |  | 2 | [13 empty] | VV | 2 | 2 | False | 1 | ROZPOCET
30 | K | 919735113 | Řezání stávajícího živičného krytu nebo podkladu hloubky přes 100 do 150 mm | m | 18.8 |  | 0 | CS ÚRS 2017 01 |  |  | základní |  | 0 | 0 | 0 | 0 | 0 | 4 | K | 2 |  |  |  | ROZPOCET | 0 | 0 | 0 | 0 | 0 | 1 | 0 | 4 | -1106458650
| VV |  | 9,4*2 |  | 18.8 | [13 empty] | VV | 2 | 2 | True | 1 | ROZPOCET
| D | 99 | Přesun hmot |  |  |  | 0 | [5 empty] | 0 |  | 0 |  | 0 | 1 | D | 2 |  |  |  | ROZPOCET | [6 empty] | 0
| D | 997 | Přesun sutě |  |  |  | 0 | [5 empty] | 0 |  | 0 |  | 0 | 1 | D | 3 |  |  |  | ROZPOCET | [6 empty] | 0
31 | K | 997013501 | Odvoz suti a vybouraných hmot na skládku nebo meziskládku se složením, na vzdálenost do 1 km | t | 4.73 |  | 0 | CS ÚRS 2017 01 |  |  | základní |  | 0 | 0 | 0 | 0 | 0 | 4 | K | 4 |  |  |  | ROZPOCET | 0 | 0 | 0 | 0 | 0 | 1 | 0 | 4 | -54264401
32 | K | 997013509 | Odvoz suti a vybouraných hmot na skládku nebo meziskládku se složením, na vzdálenost Příplatek k ceně za každý další i započatý 1 km přes 1 km - předpoklad do 10km | t | 42.57 |  | 0 | CS ÚRS 2017 01 |  |  | základní |  | 0 | 0 | 0 | 0 | 0 | 4 | K | 4 |  |  |  | ROZPOCET | 0 | 0 | 0 | 0 | 0 | 1 | 0 | 4 | -275979195
| VV |  | 4,73*9 'Přepočtené koeficientem množství |  | 42.57 | [13 empty] | VV | 4 | 2 | False | 1 | ROZPOCET
33 | K | 997013801 | Poplatek za uložení stavebního betonového/živičného/kamenného recyklovatelného odpadu na skládce (skládkovné) | t | 4.73 |  | 0 | CS ÚRS 2016 01 |  |  | základní |  | 0 | 0 | 0 | 0 | 0 | 4 | K | 4 |  |  |  | ROZPOCET | 0 | 0 | 0 | 0 | 0 | 1 | 0 | 4 | -725104772
| D | M | Práce a dodávky M |  |  |  | 0 | [5 empty] | 0 |  | 0.00041879 |  | 0 | 3 | D | 0 |  |  |  | ROZPOCET | [6 empty] | 0
| D | 23-M | Montáže potrubí |  |  |  | 0 | [5 empty] | 0 |  | 0.00041879 |  | 0 | 3 | D | 1 |  |  |  | ROZPOCET | [6 empty] | 0
34 | K | 230200321 | Přerušení průtoku plynu za použití 2 balonů v plastovém potrubí DN do 125 mm (2x stlačovadlo + balonovací KIT PE 160-1x a KIT PE63-1x) | kus | 1 |  | 0 | CS ÚRS 2017 01 |  |  | základní |  | 0 | 0.00041879 | 0.00041879 | 0 | 0 | 64 | K | 2 |  |  |  | ROZPOCET | 0 | 0 | 0 | 0 | 0 | 1 | 0 | 64 | -263195814
| D | 58-M | Revize vyhrazených technických zařízení |  |  |  | 0 | [5 empty] | 0 |  | 0 |  | 0 | 3 | D | 1 |  |  |  | ROZPOCET | [6 empty] | 0
35 | K | 580506205 | Středotlaké plynovody kontrola plynovodu podzemního, délky přes 50 do 100 m | úsek | 1 |  | 0 | CS ÚRS 2017 01 |  |  | základní |  | 0 | 0 | 0 | 0 | 0 | 64 | K | 2 |  |  |  | ROZPOCET | 0 | 0 | 0 | 0 | 0 | 1 | 0 | 64 | 2030451491
36 | K | 580506319 | Opakovaná tlaková zkouška plynovodu provedení tlakové zkoušky plynovodu středotlakého | úsek | 1 |  | 0 | CS ÚRS 2017 01 |  |  | základní |  | 0 | 0 | 0 | 0 | 0 | 64 | K | 2 |  |  |  | ROZPOCET | 0 | 0 | 0 | 0 | 0 | 1 | 0 | 64 | 1273740537
37 | K | 580506328 | Opakovaná tlaková zkouška plynovodu odvzdušnění plynovodu DN přes 150 do 300, délky přes 20 do 100 m | úsek | 1 |  | 0 | CS ÚRS 2017 01 |  |  | základní |  | 0 | 0 | 0 | 0 | 0 | 64 | K | 2 |  |  |  | ROZPOCET | 0 | 0 | 0 | 0 | 0 | 1 | 0 | 64 | -1939617201

## SO 801 - Vegetační úpravy
| List obsahuje: |  | 1) Krycí list soupisu | 2) Rekapitulace |  |  | 3) Soupis prací | Zpět na list: | Rekapitulace stavby
{d2812688-6c44-4e72-a6c0-9402cc38bb9d}
2
| KRYCÍ LIST SOUPISU | [8 empty] | v --- níže se nacházejí doplnkové a pomocné údaje k sestavám --- v | [8 empty] | False
Stavba:
OBCHVAT KRÁLŮV DVŮR - silnice II. třídy - I. etapa
Objekt:
800 - Objekty úprav území
Soupis:
SO 801 - Vegetační úpravy
| KSO: |  |  |  |  | CC-CZ:
| Místo: |  | Králův Dvůr |  |  | Datum: | 4. 5. 2018
| Zadavatel: |  |  |  |  | IČ:
|  | Město Králův Dvůr, Náměstí Míru 139, 267 01 |  |  |  | DIČ:
| Uchazeč: |  |  |  |  | IČ:
DIČ:
| Projektant: |  |  |  |  | IČ: | 18598897
|  | Spektra s.r.o.Beroun, V Hlinkách 1548, 266 01 |  |  |  | DIČ: | DZ18598897
Poznámka:
| Cena bez DPH | [5 empty] | 0
|  |  | Základ daně |  |  | Sazba daně | Výše daně
| DPH | základní | 0 |  |  | 21% | 0
|  | snížená | 0 |  |  | 15% | 0
|  | zákl. přenesená | 0 |  |  | 21% | 0
|  | sníž. přenesená | 0 |  |  | 15% | 0
|  | nulová | 0 |  |  | 0% | 0
| Cena s DPH |  |  | v | CZK |  | 0
REKAPITULACE ČLENĚNÍ SOUPISU PRACÍ
Stavba:
OBCHVAT KRÁLŮV DVŮR - silnice II. třídy - I. etapa
Objekt:
800 - Objekty úprav území
Soupis:
SO 801 - Vegetační úpravy
Místo: |  |  | Králův Dvůr |  |  | Datum: | 4. 5. 2018
Zadavatel: |  |  | Město Králův Dvůr, Náměstí Míru 139, 267 01 |  |  | Projektant: | Spektra s.r.o.Beroun, V Hlinkách 1548, 266 01
Uchazeč:
Kód dílu - Popis | [6 empty] | Cena celkem [CZK]
Náklady soupisu celkem | [6 empty] | 0 | [12 empty] | -1
| HSV - Práce a dodávky HSV | [5 empty] | 0
| 1 - Zemní práce | [5 empty] | 0
SOUPIS PRACÍ
Stavba:
OBCHVAT KRÁLŮV DVŮR - silnice II. třídy - I. etapa
Objekt:
800 - Objekty úprav území
Soupis:
SO 801 - Vegetační úpravy
Místo: |  |  | Králův Dvůr |  |  | Datum: | 4. 5. 2018
Zadavatel: |  |  | Město Králův Dvůr, Náměstí Míru 139, 267 01 |  |  | Projektant: | Spektra s.r.o.Beroun, V Hlinkách 1548, 266 01
Uchazeč:
PČ | Typ | Kód | Popis | MJ | Množství | J.cena [CZK] | Cena celkem [CZK] | Cenová soustava |  | Poznámka | DPH | J. Nh [h] | Nh celkem [h] | J. hmotnost [t] | Hmotnost celkem [t] | J. suť [t] | Suť Celkem [t]
Náklady soupisu celkem | [6 empty] | 0 | [5 empty] | 0 |  | 13.8469 |  | 0 |  | D | -1 | [10 empty] | 0
| D | HSV | Práce a dodávky HSV |  |  |  | 0 | [5 empty] | 0 |  | 13.8469 |  | 0 | 1 | D | 0 |  |  |  | ROZPOCET | [6 empty] | 0
| D | 1 | Zemní práce |  |  |  | 0 | [5 empty] | 0 |  | 13.8469 |  | 0 | 1 | D | 1 |  |  |  | ROZPOCET | [6 empty] | 0
3 | K | 183403114 | Obdělání půdy kultivátorováním v rovině nebo na svahu do 1:5 | m2 | 14483.334 |  | 0 | CS ÚRS 2017 01 |  |  | základní |  | 0 | 0 | 0 | 0 | 0 | 4 | K | 2 |  |  |  | ROZPOCET | 0 | 0 | 0 | 0 | 0 | 1 | 0 | 4 | 1521396692
| VV |  | dle A4-tabulky bilancí hospodaření s ornicí | [15 empty] | VV | 2 | 1 | True | 0 | ROZPOCET
| VV |  | 966/0,15 |  | 6440 | [13 empty] | VV | 2 | 2 | True | 0 | ROZPOCET
| VV |  | 109/0,15 |  | 726.667 | [13 empty] | VV | 2 | 2 | True | 0 | ROZPOCET
| VV |  | 10/0,15 |  | 66.667 | [13 empty] | VV | 2 | 2 | True | 0 | ROZPOCET
| VV |  | 180/0,15 |  | 1200 | [13 empty] | VV | 2 | 2 | True | 0 | ROZPOCET
| VV |  |  |  | 0 | [13 empty] | VV | 2 | 2 | True | 0 | ROZPOCET
| VV |  | 4780 |  | 4780 | [13 empty] | VV | 2 | 2 | True | 0 | ROZPOCET
| VV |  | 1270 |  | 1270 | [13 empty] | VV | 2 | 2 | True | 0 | ROZPOCET
| VV |  | Součet |  | 14483.334 | [13 empty] | VV | 2 | 4 | True | 1 | ROZPOCET
4 | K | 184802111 | Chemické odplevelení půdy před založením kultury, trávníku nebo zpevněných ploch o výměře jednotlivě přes 20 m2 v rovině nebo na svahu do 1:5 postřikem na široko | m2 | 14483 |  | 0 | CS ÚRS 2017 01 |  |  | základní |  | 0 | 0 | 0 | 0 | 0 | 4 | K | 2 |  |  |  | ROZPOCET | 0 | 0 | 0 | 0 | 0 | 1 | 0 | 4 | 679511862
5 | K | 180404111 | Založení hřišťového trávníku výsevem na vrstvě ornice | m2 | 14483 |  | 0 | CS ÚRS 2017 01 |  |  | základní |  | 0 | 0 | 0 | 0 | 0 | 4 | K | 2 |  |  |  | ROZPOCET | 0 | 0 | 0 | 0 | 0 | 1 | 0 | 4 | -1204624408
6 | M | 005724100 | osiva pícnin směsi travní balení obvykle 25 kg parková | kg | 811.048 |  | 0 | CS ÚRS 2015 01 |  |  | základní |  | 0 | 0.001 | 0.81105 | 0 | 0 | 8 | M | 2 |  |  |  | ROZPOCET | 0 | 0 | 0 | 0 | 0 | 1 | 0 | 4 | -1091368530
| VV |  | 14483*0,056 'Přepočtené koeficientem množství |  | 811.048 | [13 empty] | VV | 2 | 2 | False | 1 | ROZPOCET
7 | K | 183104113 | Kopání jamek pro výsadbu sazenic velikost jamky průměr 250 mm, hl. 250 mm v půdě nezabuřeněné zemina 3 | kus | 12 |  | 0 | CS ÚRS 2017 01 |  |  | základní |  | 0 | 0 | 0 | 0 | 0 | 4 | K | 2 |  |  |  | ROZPOCET | 0 | 0 | 0 | 0 | 0 | 1 | 0 | 4 | -1159652938
| VV |  | situace vegetačních úprav - výkres č. 801.2 | [15 empty] | VV | 2 | 1 | True | 0 | ROZPOCET
| VV |  | 5"SK1,SK2,SK3,SK4,SK5 Cornus alba (svída bílá)" |  | 5 | [13 empty] | VV | 2 | 2 | True | 0 | ROZPOCET
| VV |  | 4"SK6,SK7,SK8 Prunus padus /střemcha obecná)" |  | 4 | [13 empty] | VV | 2 | 2 | True | 0 | ROZPOCET
| VV |  | 3"SK10,SK11,SK12 Forsythia suspensa zlatice převislá" |  | 3 | [13 empty] | VV | 2 | 2 | True | 0 | ROZPOCET
| VV |  | Součet |  | 12 | [13 empty] | VV | 2 | 4 | True | 1 | ROZPOCET
8 | K | 184004512 | Výsadba sazenic bez vykopání jamek a bez donesení hlíny stromů nebo keřů s kořenovým balem v rašelinocelulozových kelímcích do jamky o průměru 250 mm, hl. 250 mm, o průměru kelímku přes 110 do 150 mm | kus | 12 |  | 0 | CS ÚRS 2017 01 |  |  | základní |  | 0 | 0 | 0 | 0 | 0 | 4 | K | 2 |  |  |  | ROZPOCET | 0 | 0 | 0 | 0 | 0 | 1 | 0 | 4 | -449103320
| VV |  | situace vegetačních úprav - výkres č. 801.2 | [15 empty] | VV | 2 | 1 | True | 0 | ROZPOCET
| VV |  | 5"SK1,SK2,SK3,SK4,SK5 Cornus alba (svída bílá)" |  | 5 | [13 empty] | VV | 2 | 2 | True | 0 | ROZPOCET
| VV |  | 4"SK6,SK7,SK8 Prunus padus /střemcha obecná)" |  | 4 | [13 empty] | VV | 2 | 2 | True | 0 | ROZPOCET
| VV |  | 3"SK10,SK11,SK12 Forsythia suspensa zlatice převislá" |  | 3 | [13 empty] | VV | 2 | 2 | True | 0 | ROZPOCET
| VV |  | Součet |  | 12 | [13 empty] | VV | 2 | 4 | True | 1 | ROZPOCET
9 | M | 026520231 | Forsythia suspensa (zlatice převislá | kus | 3 |  | 0 |  |  |  | základní |  | 0 | 0.018 | 0.054 | 0 | 0 | 8 | M | 2 |  |  |  | ROZPOCET | 0 | 0 | 0 | 0 | 0 | 1 | 0 | 4 | 1328268313
| VV |  | situace vegetačních úprav - výkres č. 801.2 | [15 empty] | VV | 2 | 1 | True | 0 | ROZPOCET
| VV |  | 3"SK10,SK11,SK12 Forsythia suspensa (zlatice převislá)" |  | 3 | [13 empty] | VV | 2 | 2 | True | 1 | ROZPOCET
10 | M | 026520601 | cornus alba (svída bílá) | ks | 5 |  | 0 |  |  |  | základní |  | 0 | 0 | 0 | 0 | 0 | 8 | M | 2 |  |  |  | ROZPOCET | 0 | 0 | 0 | 0 | 0 | 1 | 0 | 4 | -343522126
| VV |  | situace vegetačních úprav - výkres č. 801.2 | [15 empty] | VV | 2 | 1 | True | 0 | ROZPOCET
| VV |  | 5"SK1,SK2,SK3,SK4,SK5 Cornus alba (svída bílá)" |  | 5 | [13 empty] | VV | 2 | 2 | True | 1 | ROZPOCET
11 | M | 026520602 | prunus padus (střemcha obecná) | ks | 4 |  | 0 |  |  |  | základní |  | 0 | 0 | 0 | 0 | 0 | 8 | M | 2 |  |  |  | ROZPOCET | 0 | 0 | 0 | 0 | 0 | 1 | 0 | 4 | -55036636
| VV |  | situace vegetačních úprav - výkres č. 801.2 | [15 empty] | VV | 2 | 1 | True | 0 | ROZPOCET
| VV |  | 4"SK6,SK7,SK8 Prunus padus /střemcha obecná)" |  | 4 | [13 empty] | VV | 2 | 2 | True | 1 | ROZPOCET
12 | K | 183101321 | Hloubení jamek pro vysazování rostlin v zemině tř.1 až 4 s výměnou půdy z 100% v rovině nebo na svahu do 1:5, objemu přes 0,40 do 1,00 m3 | kus | 28 |  | 0 | CS ÚRS 2017 01 |  |  | základní |  | 0 | 0 | 0 | 0 | 0 | 4 | K | 2 |  |  |  | ROZPOCET | 0 | 0 | 0 | 0 | 0 | 1 | 0 | 4 | -249088764
13 | M | 103715100 | substrát zahradnický B 70 l bal.PE | kus | 400 |  | 0 | CS ÚRS 2017 01 |  |  | základní |  | 0 | 0.025 | 10 | 0 | 0 | 8 | M | 2 |  |  |  | ROZPOCET | 0 | 0 | 0 | 0 | 0 | 1 | 0 | 4 | -913917983
| VV |  | 28*14,2857 'Přepočtené koeficientem množství |  | 400 | [13 empty] | VV | 2 | 2 | False | 1 | ROZPOCET
14 | K | 184502116 | Vyzvednutí dřeviny k přesazení s balem v rovině nebo na svahu do 1:5, při průměru balu přes 1000 do 1200 mm | kus | 23 |  | 0 | CS ÚRS 2017 01 |  |  | základní |  | 0 | 0.00346 | 0.07958 | 0 | 0 | 4 | K | 2 |  |  |  | ROZPOCET | 0 | 0 | 0 | 0 | 0 | 1 | 0 | 4 | 861446723
| VV |  | situace vegetačních úprav - výkres č. 801.2 | [15 empty] | VV | 2 | 1 | True | 0 | ROZPOCET
| VV |  | 20"SP1-20 Tilia cordata (lípa malolistá) - dřeviny k přesazení" |  | 20 | [13 empty] | VV | 2 | 2 | True | 0 | ROZPOCET
| VV |  | 3"SP1 - 21,22,23 Tilia cordata (lípa malolistá) - stromy k výsadbě - vzít též z přesazení" |  | 3 | [13 empty] | VV | 2 | 2 | True | 0 | ROZPOCET
| VV |  | Součet |  | 23 | [13 empty] | VV | 2 | 4 | False | 1 | ROZPOCET
15 | K | 184102111 | Výsadba dřeviny s balem do předem vyhloubené jamky se zalitím v rovině nebo na svahu do 1:5, při průměru balu přes 100 do 200 mm | kus | 28 |  | 0 | CS ÚRS 2017 01 |  |  | základní |  | 0 | 0 | 0 | 0 | 0 | 4 | K | 2 |  |  |  | ROZPOCET | 0 | 0 | 0 | 0 | 0 | 1 | 0 | 4 | -68653878
| VV |  | situace vegetačních úprav - výkres č. 801.2 | [15 empty] | VV | 2 | 1 | True | 0 | ROZPOCET
| VV |  | 20"SP1-20 Tilia cordata (lípa malolistá) - dřeviny k přesazení" |  | 20 | [13 empty] | VV | 2 | 2 | True | 0 | ROZPOCET
| VV |  | 3"S3,S4,S5 Tilia cordata (lípa malolistá) - stromy k výsadbě - vzít též z přesazení" |  | 3 | [13 empty] | VV | 2 | 2 | True | 0 | ROZPOCET
| VV |  |  |  | 0 | [13 empty] | VV | 2 | 2 | True | 0 | ROZPOCET
| VV |  | 2"S1,S2 Acer platanoides (javor mléč)" |  | 2 | [13 empty] | VV | 2 | 2 | True | 0 | ROZPOCET
| VV |  | 3"S3,S4,S5 Pinus sylvestris (borovice lesní)" |  | 3 | [13 empty] | VV | 2 | 2 | True | 0 | ROZPOCET
| VV |  | Součet |  | 28 | [13 empty] | VV | 2 | 4 | True | 1 | ROZPOCET
16 | M | 026504050 | Javor mleč /Acer platanoides/ 250 - 300 cm | kus | 2 |  | 0 | CS ÚRS 2017 01 |  |  | základní |  | 0 | 0.063 | 0.126 | 0 | 0 | 8 | M | 2 |  |  |  | ROZPOCET | 0 | 0 | 0 | 0 | 0 | 1 | 0 | 4 | 1227004246
| VV |  | situace vegetačních úprav - výkres č. 801.2 | [15 empty] | VV | 2 | 1 | True | 0 | ROZPOCET
| VV |  | 2"S1,S2 Acer platanoides (javor mléč)" |  | 2 | [13 empty] | VV | 2 | 2 | True | 1 | ROZPOCET
17 | M | 026603381 | Borovice lesní /Pinus sylvestris/ 120-250 cm | kus | 3 |  | 0 |  |  |  | základní |  | 0 | 0.018 | 0.054 | 0 | 0 | 8 | M | 2 |  |  |  | ROZPOCET | 0 | 0 | 0 | 0 | 0 | 1 | 0 | 4 | -775014176
| VV |  | situace vegetačních úprav - výkres č. 801.2 | [15 empty] | VV | 2 | 1 | True | 0 | ROZPOCET
| VV |  | 3"S3,S4,S5 Pinus sylvestris (borovice lesní)" |  | 3 | [13 empty] | VV | 2 | 2 | True | 1 | ROZPOCET
18 | M | 026505299 | Lípa velkolistá (Tilia platyphyllos) - dřevina k přesazení - zpětná výsadba - bez ocenění | kus | 23 |  | 0 |  |  |  | základní |  | 0 | 0.027 | 0.621 | 0 | 0 | 8 | M | 2 |  |  |  | ROZPOCET | 0 | 0 | 0 | 0 | 0 | 1 | 0 | 4 | 1463028307
| VV |  | situace vegetačních úprav - výkres č. 801.2 | [15 empty] | VV | 2 | 1 | True | 0 | ROZPOCET
| VV |  | 20"SP1-20 Tilia cordata (lípa malolistá) - dřeviny k přesazení" |  | 20 | [13 empty] | VV | 2 | 2 | True | 0 | ROZPOCET
| VV |  | 3"SP1-21,22,23 Tilia cordata (lípa malolistá) - stromy k výsadbě -též k přesazení" |  | 3 | [13 empty] | VV | 2 | 2 | True | 0 | ROZPOCET
| VV |  | Součet |  | 23 | [13 empty] | VV | 2 | 4 | True | 1 | ROZPOCET
19 | K | 184801121 | Ošetření vysazených dřevin solitérních v rovině nebo na svahu do 1:5 | kus | 28 |  | 0 | CS ÚRS 2017 01 |  |  | základní |  | 0 | 0 | 0 | 0 | 0 | 4 | K | 2 |  |  |  | ROZPOCET | 0 | 0 | 0 | 0 | 0 | 1 | 0 | 4 | -1943244542
20 | K | 184215132 | Ukotvení dřeviny kůly třemi kůly, délky přes 1 do 2 m | kus | 25 |  | 0 | CS ÚRS 2017 01 |  |  | základní |  | 0 | 5e-05 | 0.00125 | 0 | 0 | 4 | K | 2 |  |  |  | ROZPOCET | 0 | 0 | 0 | 0 | 0 | 1 | 0 | 4 | 151423899
| VV |  | situace vegetačních úprav - výkres č. 801.2 | [15 empty] | VV | 2 | 1 | True | 0 | ROZPOCET
| VV |  | 20"SP1-20 Tilia cordata (lípa malolistá) - dřeviny k přesazení" |  | 20 | [13 empty] | VV | 2 | 2 | True | 0 | ROZPOCET
| VV |  | 2"S1,S2 Acer platanoides (javor mléč)" |  | 2 | [13 empty] | VV | 2 | 2 | True | 0 | ROZPOCET
| VV |  | 3"SP1-21,22,23 Tilia cordata (lípa malolistá) - stromy k výsadbě - též k přesazení" |  | 3 | [13 empty] | VV | 2 | 2 | True | 0 | ROZPOCET
| VV |  | Součet |  | 25 | [13 empty] | VV | 2 | 4 | True | 1 | ROZPOCET
21 | M | 605910569 | kůl se špičkou štípaný z kmene akátu 1/2-1/12 kulatiny délka 180 cm | kus | 75 |  | 0 |  |  |  | základní |  | 0 | 0.028 | 2.1 | 0 | 0 | 8 | M | 2 |  |  |  | ROZPOCET | 0 | 0 | 0 | 0 | 0 | 1 | 0 | 4 | -689651854
| VV |  | 25*3 'Přepočtené koeficientem množství |  | 75 | [13 empty] | VV | 2 | 2 | False | 1 | ROZPOCET

## 900 - Ostatní náklady stavby
| List obsahuje: |  | 1) Krycí list soupisu | 2) Rekapitulace |  |  | 3) Soupis prací | Zpět na list: | Rekapitulace stavby
{128f69bb-07e5-4a9d-a882-105cf6e82bb1}
2
| KRYCÍ LIST SOUPISU | [8 empty] | v --- níže se nacházejí doplnkové a pomocné údaje k sestavám --- v | [8 empty] | False
Stavba:
OBCHVAT KRÁLŮV DVŮR - silnice II. třídy - I. etapa
Objekt:
900 - Ostatní náklady stavby
| KSO: |  |  |  |  | CC-CZ:
| Místo: |  | Králův Dvůr |  |  | Datum: | 4. 5. 2018
| Zadavatel: |  |  |  |  | IČ:
|  | Město Králův Dvůr, Náměstí Míru 139, 267 01 |  |  |  | DIČ:
| Uchazeč: |  |  |  |  | IČ:
DIČ:
| Projektant: |  |  |  |  | IČ: | 18598897
|  | Spektra s.r.o.Beroun, V Hlinkách 1548, 266 01 |  |  |  | DIČ: | DZ18598897
Poznámka:
| Cena bez DPH | [5 empty] | 0
|  |  | Základ daně |  |  | Sazba daně | Výše daně
| DPH | základní | 0 |  |  | 21% | 0
|  | snížená | 0 |  |  | 15% | 0
|  | zákl. přenesená | 0 |  |  | 21% | 0
|  | sníž. přenesená | 0 |  |  | 15% | 0
|  | nulová | 0 |  |  | 0% | 0
| Cena s DPH |  |  | v | CZK |  | 0
REKAPITULACE ČLENĚNÍ SOUPISU PRACÍ
Stavba:
OBCHVAT KRÁLŮV DVŮR - silnice II. třídy - I. etapa
Objekt:
900 - Ostatní náklady stavby
Místo: |  |  | Králův Dvůr |  |  | Datum: | 4. 5. 2018
Zadavatel: |  |  | Město Králův Dvůr, Náměstí Míru 139, 267 01 |  |  | Projektant: | Spektra s.r.o.Beroun, V Hlinkách 1548, 266 01
Uchazeč:
Kód dílu - Popis | [6 empty] | Cena celkem [CZK]
Náklady soupisu celkem | [6 empty] | 0 | [12 empty] | -1
| VRN - Vedlejší rozpočtové náklady | [5 empty] | 0
| 0 - Vedlejší rozpočtové náklady | [5 empty] | 0
| VRN1 - Průzkumné, geodetické a projektové práce | [5 empty] | 0
| VRN3 - Zařízení staveniště | [5 empty] | 0
| VRN4 - Inženýrská činnost | [5 empty] | 0
| VRN9 - Ostatní náklady | [5 empty] | 0
SOUPIS PRACÍ
Stavba:
OBCHVAT KRÁLŮV DVŮR - silnice II. třídy - I. etapa
Objekt:
900 - Ostatní náklady stavby
Místo: |  |  | Králův Dvůr |  |  | Datum: | 4. 5. 2018
Zadavatel: |  |  | Město Králův Dvůr, Náměstí Míru 139, 267 01 |  |  | Projektant: | Spektra s.r.o.Beroun, V Hlinkách 1548, 266 01
Uchazeč:
PČ | Typ | Kód | Popis | MJ | Množství | J.cena [CZK] | Cena celkem [CZK] | Cenová soustava |  | Poznámka | DPH | J. Nh [h] | Nh celkem [h] | J. hmotnost [t] | Hmotnost celkem [t] | J. suť [t] | Suť Celkem [t]
Náklady soupisu celkem | [6 empty] | 0 | [5 empty] | 0 |  | 0 |  | 0 |  | D | -1 | [7 empty] | 0
| D | VRN | Vedlejší rozpočtové náklady |  |  |  | 0 | [5 empty] | 0 |  | 0 |  | 0 | 5 | D | 0 | ROZPOCET | [6 empty] | 0
| D | 0 | Vedlejší rozpočtové náklady |  |  |  | 0 | [5 empty] | 0 |  | 0 |  | 0 | 5 | D | 1 | ROZPOCET | [6 empty] | 0
1 | K | 032002000 | Vybavení staveniště | kpl | 1 |  | 0 | CS ÚRS 2014 01 |  |  | základní |  | 0 | 0 | 0 | 0 | 0 | 1024 | K | 2 | ROZPOCET | 0 | 0 | 0 | 0 | 0 | 1 | 0 | 1024 | -2144110161
2 | K | 045002000 | Kompletační a koordinační činnost | kpl | 1 |  | 0 | CS ÚRS 2014 01 |  |  | základní |  | 0 | 0 | 0 | 0 | 0 | 1024 | K | 2 | ROZPOCET | 0 | 0 | 0 | 0 | 0 | 1 | 0 | 1024 | 444569645
| D | VRN1 | Průzkumné, geodetické a projektové práce |  |  |  | 0 | [5 empty] | 0 |  | 0 |  | 0 | 5 | D | 1 | ROZPOCET | [6 empty] | 0
3 | K | 012002000 | Provedení výškopisného a polohopisného vytyčení pro provedení stavby, vytýčení stávajících sítí a geodetické zaměření skutečného stavu provedení vč. geodetického zaměření komunikace a inženýrských sítí - rozvodů plynu, kanalizace, vodovodu, VO a předání v digitální a tiskové podobě v 6paré | kpl | 1 |  | 0 | CS ÚRS 2014 01 |  |  | základní |  | 0 | 0 | 0 | 0 | 0 | 1024 | K | 2 | ROZPOCET | 0 | 0 | 0 | 0 | 0 | 1 | 0 | 1024 | -89500378
4 | K | 013244000 | Dokumentace realizační | kpl | 1 |  | 0 | CS ÚRS 2015 01 |  |  | základní |  | 0 | 0 | 0 | 0 | 0 | 1024 | K | 2 | ROZPOCET | 0 | 0 | 0 | 0 | 0 | 1 | 0 | 1024 | 887312327
| D | VRN3 | Zařízení staveniště |  |  |  | 0 | [5 empty] | 0 |  | 0 |  | 0 | 5 | D | 1 | ROZPOCET | [6 empty] | 0
5 | K | 034403000 | Dopravní značení staveniště (pozor výjezd vozidel ze staveniště, dočasné - lokální snížení rychlosti apod...) | kpl | 1 |  | 0 | CS ÚRS 2015 01 |  |  | základní |  | 0 | 0 | 0 | 0 | 0 | 1024 | K | 2 | ROZPOCET | 0 | 0 | 0 | 0 | 0 | 1 | 0 | 1024 | -1765077657
6 | K | 034503000 | Informační tabule na staveništi | plKč | 1 |  | 0 | CS ÚRS 2015 01 |  |  | základní |  | 0 | 0 | 0 | 0 | 0 | 1024 | K | 2 | ROZPOCET | 0 | 0 | 0 | 0 | 0 | 1 | 0 | 1024 | -1823145049
| D | VRN4 | Inženýrská činnost |  |  |  | 0 | [5 empty] | 0 |  | 0 |  | 0 | 5 | D | 1 | ROZPOCET | [6 empty] | 0
7 | K | 040001000 | Inženýrská činnost (žádosti o povolení - např. kácení stromů, dočasné zúžení vozovky při provádění propustku apod...) | kpl | 1 |  | 0 | CS ÚRS 2017 01 |  |  | základní |  | 0 | 0 | 0 | 0 | 0 | 1024 | K | 2 | ROZPOCET | 0 | 0 | 0 | 0 | 0 | 1 | 0 | 1024 | 1580626986
| D | VRN9 | Ostatní náklady |  |  |  | 0 | [5 empty] | 0 |  | 0 |  | 0 | 5 | D | 1 | ROZPOCET | [6 empty] | 0
8 | K | 091704001 | Náklady na čištění aut a komunikací v případě znečištění | kpl | 1 |  | 0 |  |  |  | základní |  | 0 | 0 | 0 | 0 | 0 | 1024 | K | 2 | ROZPOCET | 0 | 0 | 0 | 0 | 0 | 1 | 0 | 1024 | -2029954766

## Pokyny pro vyplnění
Struktura údajů, formát souboru a metodika pro zpracování
Struktura
Soubor je složen ze záložky Rekapitulace stavby a záložek s názvem soupisu prací pro jednotlivé objekty ve formátu XLSX. Každá ze záložek přitom obsahuje
ještě samostatné sestavy vymezené orámovaním a nadpisem sestavy.
Rekapitulace stavby obsahuje sestavu Rekapitulace stavby a Rekapitulace objektů stavby a soupisů prací.
V sestavě Rekapitulace stavby jsou uvedeny informace identifikující předmět veřejné zakázky na stavební práce, KSO, CC-CZ, CZ-CPV, CZ-CPA a rekapitulaci
celkové nabídkové ceny uchazeče.
V sestavě Rekapitulace objektů stavby a soupisů prací je uvedena rekapitulace stavebních objektů, inženýrských objektů, provozních souborů,
vedlejších a ostatních nákladů a ostatních nákladů s rekapitulací nabídkové ceny za jednotlivé soupisy prací. Na základě údaje Typ je možné
identifikovat, zda se jedná o objekt nebo soupis prací pro daný objekt:
|  | STA | Stavební objekt pozemní
|  | ING | Stavební objekt inženýrský
|  | PRO | Provozní soubor
|  | VON | Vedlejší a ostatní náklady
|  | OST | Ostatní
|  | Soupis | Soupis prací pro daný typ objektu
Soupis prací pro jednotlivé objekty obsahuje sestavy Krycí list soupisu, Rekapitulace členění soupisu prací, Soupis prací. Za soupis prací může být považován
i objekt stavby v případě, že neobsahuje podřízenou zakázku.
Krycí list soupisu obsahuje rekapitulaci informací o předmětu veřejné zakázky ze sestavy Rekapitulace stavby, informaci o zařazení objektu do KSO,
CC-CZ, CZ-CPV, CZ-CPA a rekapitulaci celkové nabídkové ceny uchazeče za aktuální soupis prací.
Rekapitulace členění soupisu prací obsahuje rekapitulaci soupisu prací ve všech úrovních členění soupisu tak, jak byla tato členění použita (např.
stavební díly, funkční díly, případně jiné členění) s rekapitulací nabídkové ceny.
Soupis prací obsahuje položky veškerých stavebních nebo montážních prací, dodávek materiálů a služeb nezbytných pro zhotovení stavebního objektu,
inženýrského objektu, provozního souboru, vedlejších a ostatních nákladů.
Pro položky soupisu prací se zobrazují následující informace:
|  | PČ |  | Pořadové číslo položky v aktuálním soupisu
|  | TYP |  | Typ položky: K - konstrukce, M - materiál, PP - plný popis, PSC - poznámka k souboru cen, P - poznámka k položce, VV - výkaz výměr
|  | Kód |  | Kód položky
|  | Popis |  | Zkrácený popis položky
|  | MJ |  | Měrná jednotka položky
|  | Množství |  | Množství v měrné jednotce
|  | J.cena |  | Jednotková cena položky. Zadaní může obsahovat namísto J.ceny sloupce J.materiál a J.montáž, jejichž součet definuje
J.cenu položky.
|  | Cena celkem |  | Celková cena položky daná jako součin množství a j.ceny
|  | Cenová soustava |  | Příslušnost položky do cenové soustavy
Ke každé položce soupisu prací se na samostatných řádcích může zobrazovat:
Plný popis položky
Poznámka k souboru cen a poznámka zadavatele
Výkaz výměr
Pokud je k řádku výkazu výměr evidovaný údaj ve sloupci Kód, jedná se o definovaný odkaz, na který se může odvolávat výkaz výměr z jiné položky.
Metodika pro zpracování
Jednotlivé sestavy jsou v souboru provázány. Editovatelné pole jsou zvýrazněny žlutým podbarvením, ostatní pole neslouží k editaci a nesmí být jakkoliv
modifikovány.
Uchazeč je pro podání nabídky povinen vyplnit žlutě podbarvená pole:
Pole Uchazeč v sestavě Rekapitulace stavby - zde uchazeč vyplní svůj název (název subjektu)
Pole IČ a DIČ v sestavě Rekapitulace stavby - zde uchazeč vyplní svoje IČ a DIČ
Datum v sestavě Rekapitulace stavby - zde uchazeč vyplní datum vytvoření nabídky
J.cena = jednotková cena v sestavě Soupis prací o maximálním počtu desetinných míst uvedených v poli
- pokud sestavy soupisů prací obsahují pole J.cena, musí být všechna tato pole vyplněna nenulovými kladnými číslicemi
Poznámka - nepovinný údaj pro položku soupisu
V případě, že sestavy soupisů prací neobsahují pole J.cena, potom ve všech soupisech prací obsahují pole:
- J.materiál - jednotková cena materiálu
- J.montáž - jednotková cena montáže
Uchazeč je v tomto případě povinen vyplnit všechna pole J.materiál a pole J.montáž nenulovými kladnými číslicemi. V případech, kdy položka
neobsahuje žádný materiál je přípustné, aby pole J.materiál bylo vyplněno nulou. V případech, kdy položka neobsahuje žádnou montáž je přípustné,
aby pole J.montáž bylo vyplněno nulou. Není však přípustné, aby obě pole - J.materiál, J.Montáž byly u jedné položky vyplněny nulou.
Rekapitulace stavby
Název |  |  | Povinný |  | Popis | Typ | Max. počet
atributu |  |  | (A/N) |  |  |  | znaků
Kód |  |  | A |  | Kód stavby | String | 20
Stavba |  |  | A |  | Název stavby | String | 120
Místo |  |  | N |  | Místo stavby | String | 50
Datum |  |  | A |  | Datum vykonaného exportu | Date
KSO |  |  | N |  | Klasifikace stavebního objektu | String | 15
CC-CZ |  |  | N |  | Klasifikace stavbeních děl | String | 15
CZ-CPV |  |  | N |  | Společný slovník pro veřejné zakázky | String | 20
CZ-CPA |  |  | N |  | Klasifikace produkce podle činností | String | 20
Zadavatel |  |  | N |  | Zadavatel zadaní | String | 50
IČ |  |  | N |  | IČ zadavatele zadaní | String | 20
DIČ |  |  | N |  | DIČ zadavatele zadaní | String | 20
Uchazeč |  |  | N |  | Uchazeč veřejné zakázky | String | 50
Projektant |  |  | N |  | Projektant | String | 50
Poznámka |  |  | N |  | Poznámka k zadání | String | 255
Sazba DPH |  |  | A |  | Rekapitulace sazeb DPH u položek soupisů | eGSazbaDph
Základna DPH |  |  | A |  | Základna DPH určena součtem celkové ceny z položek soupisů | Double
Hodnota DPH |  |  | A |  | Hodnota DPH | Double
Cena bez DPH |  |  | A |  | Celková cena bez DPH za celou stavbu. Sčítává se ze všech listů. | Double
Cena s DPH |  |  | A |  | Celková cena s DPH za celou stavbu | Double
Rekapitulace objektů stavby a soupisů prací
Název |  |  | Povinný |  | Popis | Typ | Max. počet
atributu |  |  | (A/N) |  |  |  | znaků
Kód |  |  | A |  | Přebírá se z Rekapitulace stavby | String | 20
Stavba |  |  | A |  | Přebírá se z Rekapitulace stavby | String | 120
Místo |  |  | N |  | Přebírá se z Rekapitulace stavby | String | 50
Datum |  |  | A |  | Přebírá se z Rekapitulace stavby | Date
Zadavatel |  |  | N |  | Přebírá se z Rekapitulace stavby | String | 50
Projektant |  |  | N |  | Přebírá se z Rekapitulace stavby | String | 50
Uchazeč |  |  | N |  | Přebírá se z Rekapitulace stavby | String | 50
Kód |  |  | A |  | Kód objektu | String | 20
Objektu, Soupis prací |  |  | A |  | Název objektu | String | 120
Cena bez DPH |  |  | A |  | Cena bez DPH za daný objekt | Double
Cena s DPH |  |  | A |  | Cena spolu s DPH za daný objekt | Double
Typ |  |  | A |  | Typ zakázky | eGTypZakazky
Krycí list soupisu
Název |  |  | Povinný |  | Popis | Typ | Max. počet
atributu |  |  | (A/N) |  |  |  | znaků
Stavba |  |  | A |  | Přebírá se z Rekapitulace stavby | String | 120
Objekt |  |  | A |  | Kód a název objektu | String | 20 + 120
Soupis |  |  | A |  | Kód a název soupisu | String | 20 + 120
KSO |  |  | N |  | Klasifikace stavebního objektu | String | 15
CC-CZ |  |  | N |  | Klasifikace stavbeních děl | String | 15
CZ-CPV |  |  | N |  | Společný slovník pro veřejné zakázky | String | 20
CZ-CPA |  |  | N |  | Klasifikace produkce podle činností | String | 20
Místo |  |  | N |  | Přebírá se z Rekapitulace stavby | String | 50
Zadavatel |  |  | N |  | Přebírá se z Rekapitulace stavby | String | 50
Uchazeč |  |  | N |  | Přebírá se z Rekapitulace stavby | String | 50
Projektant |  |  | N |  | Přebírá se z Rekapitulace stavby | String | 50
Poznámka |  |  | N |  | Poznámka k soupisu prací | String | 255
Sazba DPH |  |  | A |  | Rekapitulace sazeb DPH na položkách aktuálního soupisu | eGSazbaDph
Základna DPH |  |  | A |  | Základna DPH určena součtem celkové ceny z položek aktuálního soupisu | Double
Hodnota DPH |  |  | A |  | Hodnota DPH | Double
Cena bez DPH |  |  | A |  | Cena bez DPH za daný soupis | Double
Cena s DPH |  |  | A |  | Cena s DPH za daný soupis | Double
Rekapitulace členění soupisu prací
Název |  |  | Povinný |  | Popis | Typ | Max. počet
atributu |  |  | (A/N) |  |  |  | znaků
Stavba |  |  | A |  | Přebírá se z Rekapitulace stavby | String | 120
Objekt |  |  | A |  | Kód a název objektu, přebírá se z Krycího listu soupisu | String | 20 + 120
Soupis |  |  | A |  | Kód a název objektu, přebírá se z Krycího listu soupisu | String | 20 + 120
Místo |  |  | N |  | Přebírá se z Rekapitulace stavby | String | 50
Datum |  |  | A |  | Přebírá se z Rekapitulace stavby | Date
Zadavatel |  |  | N |  | Přebírá se z Rekapitulace stavby | String | 50
Projektant |  |  | N |  | Přebírá se z Rekapitulace stavby | String | 50
Uchazeč |  |  | N |  | Přebírá se z Rekapitulace stavby | String | 50
Kód dílu - Popis |  |  | A |  | Kód a název dílu ze soupisu | String | 20 + 100
Cena celkem |  |  | A |  | Cena celkem za díl ze soupisu | Double
Soupis prací
Název |  |  | Povinný |  | Popis | Typ | Max. počet
atributu |  |  | (A/N) |  |  |  | znaků
Stavba |  |  | A |  | Přebírá se z Rekapitulace stavby | String | 120
Objekt |  |  | A |  | Kód a název objektu | String | 20 + 120
Soupis |  |  | A |  | Přebírá se z Krycího listu soupisu | String | 20 + 120
Místo |  |  | N |  | Přebírá se z Krycího listu soupisu | String | 50
Datum |  |  | A |  | Přebírá se z Krycího listu soupisu | Date
Zadavatel |  |  | N |  | Přebírá se z Krycího listu soupisu | String | 50
Projektant |  |  | N |  | Přebírá se z Krycího listu soupisu | String | 50
Uchazeč |  |  | N |  | Přebírá se z Krycího listu soupisu | String | 50
PČ |  |  | A |  | Pořadové číslo položky soupisu | Long
Typ |  |  | A |  | Typ položky soupisu | eGTypPolozky | 1
Kód |  |  | A |  | Kód položky ze soupisu | String | 20
Popis |  |  | A |  | Popis položky ze soupisu | String | 255
MJ |  |  | A |  | Měrná jednotka položky | String | 10
Množství |  |  | A |  | Množství položky soupisu | Double
J.Cena |  |  | A |  | Jednotková cena položky | Double
Cena celkem |  |  | A |  | Cena celkem vyčíslena jako J.Cena * Množství | Double
Cenová soustava |  |  | N |  | Zařazení položky do cenové soustavy | String | 50
p |  |  | N |  | Poznámka položky ze soupisu | Memo
psc |  |  | N |  | Poznámka k souboru cen ze soupisu | Memo
pp |  |  | N |  | Plný popis položky ze soupisu | Memo
vv |  |  | N |  | Výkaz výměr (figura, výraz, výměra) ze soupisu | Text,Text,Double | 20, 150
DPH |  |  | A |  | Sazba DPH pro položku | eGSazbaDPH
Hmotnost |  |  | A |  | Hmotnost položky ze soupisu | Double
Suť |  |  | A |  | Suť položky ze soupisu | Double
Nh |  |  | N |  | Normohodiny položky ze soupisu | Double
Datová věta
Typ věty |  |  | Hodnota |  | Význam
eGSazbaDPH |  |  | základní |  | Základní sazba DPH
|  |  | snížená |  | Snížená sazba DPH
|  |  | nulová |  | Nulová sazba DPH
|  |  | zákl. přenesená |  | Základní sazba DPH přenesená
|  |  | sníž. přenesená |  | Snížená sazba DPH přenesená
eGTypZakazky |  |  | STA |  | Stavební objekt
|  |  | PRO |  | Provozní soubor
|  |  | ING |  | Inženýrský objekt
|  |  | VON |  | Vedlejší a ostatní náklady
|  |  | OST |  | Ostatní náklady
eGTypPolozky |  |  | 1 |  | Položka typu HSV
|  |  | 2 |  | Položka typu PSV
|  |  | 3 |  | Položka typu M
|  |  | 4 |  | Položka typu OST