## Rekapitulace stavby
Export Komplet | [27 empty] | 2.0 | ZAMOK |  |  |  |  | False | False | {8dfe39ee-56e0-4043-ac74-67a114d73542}
[33 empty] | 0,01 | 21
[33 empty] | 0,01 | 15
|  | REKAPITULACE STAVBY | [17 empty] | v --- níže se nacházejí doplnkové a pomocné údaje k sestavám --- v | [11 empty] | Návod na vyplnění | 0,001
|  | Kód: |  |  |  |  | Kourim-vstup-11-2023 | [24 empty] | Měnit lze pouze buňky se žlutým podbarvením! 1) na prvním listu Rekapitulace stavby vyplňte v sestavě a) Souhrnný list - údaje o Uchazeči (přenesou se do ostatních sestav i v jiných listech) b) Rekapitulace objektů - potřebné Ostatní náklady 2) na vybraných listech vyplňte v sestavě a) Krycí list - údaje o Uchazeči, pokud se liší od údajů o Uchazeči na Souhrnném listu (údaje se přenesou do ostatních sestav v daném listu) b) Rekapitulace rozpočtu - potřebné Ostatní náklady c) Celkové náklady za stavbu - ceny u položek - množství, pokud má žluté podbarvení - a v případě potřeby poznámku (ta je ve skrytém sloupci) | 0,01
|  | Stavba: |  |  |  |  | Vstupní budova Muzea lidových staveb v Kouřimi | [25 empty] | 0,01
|  | KSO: | [13 empty] | CC-CZ: | [16 empty] | 0,01
|  | Místo: |  |  |  |  | Kouřim | [8 empty] | Datum: |  | 3. 11. 2023 | [14 empty] | 0,01
0,01
|  | Zadavatel: | [13 empty] | IČ: | [16 empty] | 0,01
|  |  | Regionální muzeum v Kouřimi | [12 empty] | DIČ: | [16 empty] | 0,01
0,01
|  | Uchazeč: | [13 empty] | IČ: |  | Vyplň údaj | [14 empty] | 0,01
|  |  | Vyplň údaj | [12 empty] | DIČ: |  | Vyplň údaj | [14 empty] | 0,01
False
|  | Projektant: | [13 empty] | IČ: | [16 empty] | False
|  |  | IHARCH s.r.o. | [12 empty] | DIČ: | [16 empty] | True
0,01
|  | Zpracovatel: | [13 empty] | IČ: | [16 empty] | 0,01
[16 empty] | DIČ: | [16 empty] | True
Poznámka:
Zpracováno v cenové úrovni směrných cen ÚRS 2022/2, platné od 1.7.2022.
|  | Cena bez DPH | [13 empty] | 0
[8 empty] | Sazba daně |  |  | Základ daně |  |  |  |  | Výše daně
|  | DPH |  | základní |  |  |  | 21% |  |  | 0 |  |  |  |  | 0
|  |  |  | snížená |  |  |  | 15% |  |  | 0 |  |  |  |  | 0
|  |  |  | zákl. přenesená |  |  |  | 21% |  |  | 0 |  |  |  |  | 0
|  |  |  | sníž. přenesená |  |  |  | 15% |  |  | 0 |  |  |  |  | 0
|  |  |  | nulová |  |  |  | 0% |  |  | 0 |  |  |  |  | 0
|  | Cena s DPH | [6 empty] | v |  |  | CZK |  |  |  | 0
|  | Projektant | [11 empty] | Zpracovatel
|  | Datum a podpis: | [7 empty] | Razítko |  |  |  | Datum a podpis: |  |  | Razítko
|  | Objednavatel | [11 empty] | Uchazeč
|  | Datum a podpis: | [7 empty] | Razítko |  |  |  | Datum a podpis: |  |  | Razítko
REKAPITULACE OBJEKTŮ STAVBY A SOUPISŮ PRACÍ
| Kód: | [6 empty] | Kourim-vstup-11-2023
| Stavba: | [6 empty] | Vstupní budova Muzea lidových staveb v Kouřimi
| Místo: | [6 empty] | Kouřim | [6 empty] | Datum: |  | 3. 11. 2023
| Zadavatel: | [6 empty] | Regionální muzeum v Kouřimi | [6 empty] | Projektant: |  | IHARCH s.r.o. |  |  | Informatívní údaje z listů zakázek
| Uchazeč: | [13 empty] | Zpracovatel:
| Kód |  |  |  | Popis | [7 empty] | Cena bez DPH [CZK] |  |  |  |  | Cena s DPH [CZK] | Typ | z toho Ostat. náklady [CZK] | DPH [CZK] | Normohodiny [h] | DPH základní [CZK] | DPH snížená [CZK] | DPH základní přenesená [CZK] | DPH snížená přenesená [CZK] | Základna DPH základní | Základna DPH snížená | Základna DPH zákl. přenesená | Základna DPH sníž. přenesená | Základna DPH nulová
| Náklady z rozpočtů | [11 empty] | 0 |  |  |  |  | 0 |  | 0 | 0 | 0 | 0 | 0 | 0 | 0 | 0 | 0 | 0 | 0 | 0 |  | D | 0 | ###NOIMPORT### | IMPORT | {8dfe39ee-56e0-4043-ac74-67a114d73542} | {00000000-0000-0000-0000-000000000000}
/ |  | 01 |  |  |  | Vstupní budova Muzea lidových staveb v Kouřimi | [6 empty] | 0 |  |  |  |  | 0 | STA | 0 | 0 | 0 | 0 | 0 | 0 | 0 | 0 | 0 | 0 | 0 | 0 |  |  | 1 |  | IMPORT | {47d95c6a-dff3-4b45-932a-a863107679a5} | {8dfe39ee-56e0-4043-ac74-67a114d73542} | 2
/ |  | 02 |  |  |  | Profese | [6 empty] | 0 |  |  |  |  | 0 | STA | 0 | 0 | 0 | 0 | 0 | 0 | 0 | 0 | 0 | 0 | 0 | 0 |  |  | 1 |  | IMPORT | {f7a6d8c2-ec37-462a-b99f-8200dd9fc026} | {8dfe39ee-56e0-4043-ac74-67a114d73542} | 2
/ |  | 03 |  |  |  | Venkovní objekty | [6 empty] | 0 |  |  |  |  | 0 | STA | 0 | 0 | 0 | 0 | 0 | 0 | 0 | 0 | 0 | 0 | 0 | 0 |  |  | 1 |  | IMPORT | {aba5fa5e-acd4-47b2-b57a-d917ac846198} | {8dfe39ee-56e0-4043-ac74-67a114d73542} | 2
/ |  | 05 |  |  |  | Náklady spojené s umístěním stavby | [6 empty] | 0 |  |  |  |  | 0 | STA | 0 | 0 | 0 | 0 | 0 | 0 | 0 | 0 | 0 | 0 | 0 | 0 |  |  | 1 |  | IMPORT | {dc003409-81e0-4808-9f98-c07012b24926} | {8dfe39ee-56e0-4043-ac74-67a114d73542} | 2

## 01 - Vstupní budova Muzea...
{47d95c6a-dff3-4b45-932a-a863107679a5}
2
| KRYCÍ LIST SOUPISU PRACÍ | [7 empty] | v --- níže se nacházejí doplnkové a pomocné údaje k sestavám --- v | [8 empty] | False
Stavba:
Vstupní budova Muzea lidových staveb v Kouřimi
Objekt:
01 - Vstupní budova Muzea lidových staveb v Kouřimi
| KSO: |  |  |  |  | CC-CZ:
| Místo: |  | Kouřim |  |  | Datum: | 3. 11. 2023
| Zadavatel: |  |  |  |  | IČ:
|  | Regionální muzeum v Kouřimi |  |  |  | DIČ:
| Uchazeč: |  |  |  |  | IČ: | Vyplň údaj
|  | Vyplň údaj |  |  |  | DIČ: | Vyplň údaj
| Projektant: |  |  |  |  | IČ:
|  | IHARCH s.r.o. |  |  |  | DIČ:
| Zpracovatel: |  |  |  |  | IČ:
|  | Ing.P.Čoudek |  |  |  | DIČ:
Poznámka:
| Cena bez DPH | [5 empty] | 0
|  |  | Základ daně |  |  | Sazba daně | Výše daně
| DPH | základní | 0 |  |  | 21% | 0
|  | snížená | 0 |  |  | 15% | 0
|  | zákl. přenesená | 0 |  |  | 21% | 0
|  | sníž. přenesená | 0 |  |  | 15% | 0
|  | nulová | 0 |  |  | 0% | 0
| Cena s DPH |  |  | v | CZK |  | 0
| Projektant |  |  | Zpracovatel
| Datum a podpis: |  | Razítko | Datum a podpis: |  |  | Razítko
| Objednavatel |  |  | Uchazeč
| Datum a podpis: |  | Razítko | Datum a podpis: |  |  | Razítko
REKAPITULACE ČLENĚNÍ SOUPISU PRACÍ
Stavba:
Vstupní budova Muzea lidových staveb v Kouřimi
Objekt:
01 - Vstupní budova Muzea lidových staveb v Kouřimi
Místo: |  |  | Kouřim |  |  | Datum: | 3. 11. 2023
Zadavatel: |  |  | Regionální muzeum v Kouřimi |  |  | Projektant: | IHARCH s.r.o.
Uchazeč: |  |  | Vyplň údaj |  |  | Zpracovatel: | Ing.P.Čoudek
Kód dílu - Popis | [6 empty] | Cena celkem [CZK]
Náklady ze soupisu prací | [6 empty] | 0 | [11 empty] | -1
| HSV - Práce a dodávky HSV | [5 empty] | 0
| 1 - Zemní práce | [5 empty] | 0
| 2 - Zakládání | [5 empty] | 0
| 3 - Svislé a kompletní konstrukce | [5 empty] | 0
| 4 - Vodorovné konstrukce | [5 empty] | 0
| 5 - Komunikace pozemní | [5 empty] | 0
| 6 - Úpravy povrchů, podlahy a osazování výplní | [5 empty] | 0
| 9 - Ostatní konstrukce a práce, bourání | [5 empty] | 0
| 99 - Přesun hmot | [5 empty] | 0
| PSV - Práce a dodávky PSV | [5 empty] | 0
| 711 - Izolace proti vodě, vlhkosti a plynům | [5 empty] | 0
| 712 - Povlakové krytiny | [5 empty] | 0
| 713 - Izolace tepelné | [5 empty] | 0
| 714 - Akustická a protiotřesová opatření | [5 empty] | 0
| 725 - Zdravotechnika - zařizovací předměty | [5 empty] | 0
| 742 - Elektroinstalace - slaboproud | [5 empty] | 0
| 762 - Konstrukce tesařské | [5 empty] | 0
| 763 - Konstrukce suché výstavby | [5 empty] | 0
| 764 - Konstrukce klempířské | [5 empty] | 0
| 765 - Konstrukce pokrývačské | [5 empty] | 0
| 766 - Konstrukce truhlářské | [5 empty] | 0
| 767 - Konstrukce zámečnické | [5 empty] | 0
| 771 - Podlahy z dlaždic | [5 empty] | 0
| 776 - Podlahy povlakové | [5 empty] | 0
| 777 - Podlahy lité | [5 empty] | 0
| 781 - Dokončovací práce - obklady | [5 empty] | 0
| 783 - Dokončovací práce - nátěry | [5 empty] | 0
| 784 - Dokončovací práce - malby a tapety | [5 empty] | 0
| 789 - Povrchové úpravy ocelových konstrukcí a technologických zařízení | [5 empty] | 0
| M - M | [5 empty] | 0
| 43-M - Montáž ocelových konstrukcí | [5 empty] | 0
SOUPIS PRACÍ
Stavba:
Vstupní budova Muzea lidových staveb v Kouřimi
Objekt:
01 - Vstupní budova Muzea lidových staveb v Kouřimi
Místo: |  |  | Kouřim |  |  | Datum: | 3. 11. 2023
Zadavatel: |  |  | Regionální muzeum v Kouřimi |  |  | Projektant: | IHARCH s.r.o.
Uchazeč: |  |  | Vyplň údaj |  |  | Zpracovatel: | Ing.P.Čoudek
PČ | Typ | Kód | Popis | MJ | Množství | J.cena [CZK] | Cena celkem [CZK] | Cenová soustava |  | DPH | J. Nh [h] | Nh celkem [h] | J. hmotnost [t] | Hmotnost celkem [t] | J. suť [t] | Suť Celkem [t]
Náklady soupisu celkem | [6 empty] | 0 |  |  |  |  | 0 |  | 571.6557 |  | 0.093143 |  | D | -1 | [10 empty] | 0
| D | HSV | Práce a dodávky HSV |  |  |  | 0 |  |  |  |  | 0 |  | 536.9091 |  | 0 | 1 | D | 0 |  |  |  | ROZPOCET | [6 empty] | 0
| D | 1 | Zemní práce |  |  |  | 0 |  |  |  |  | 0 |  | 0 |  | 0 | 1 | D | 1 |  |  |  | ROZPOCET | [6 empty] | 0
1 | K | 121151115 | Sejmutí ornice plochy do 500 m2 tl vrstvy přes 250 do 300 mm strojně | m2 | 483.15 |  | 0 |  |  | základní |  | 0 | 0 | 0 | 0 | 0 | 4 | K | 2 |  |  |  | ROZPOCET | 0 | 0 | 0 | 0 | 0 | 1 | 0 | 4 | -1609023289
| VV |  | 9,5*18 |  | 171 | [12 empty] | VV | 2 | 2 | True | 0 | ROZPOCET
| VV |  | "přístřešek " 8,5*3,9 |  | 33.15 | [12 empty] | VV | 2 | 2 | True | 0 | ROZPOCET
| VV |  | "plocha nádvoří" 450 "m2"-(9,5*18) |  | 279 | [12 empty] | VV | 2 | 2 | True | 0 | ROZPOCET
| VV |  | Součet |  | 483.15 | [12 empty] | VV | 2 | 4 | True | 1 | ROZPOCET
2 | K | 122251102 | *Odkopávky a prokopávky nezapažené v hornině třídy těžitelnosti I skupiny 3 objem do 50 m3 strojně | m3 | 27.9 |  | 0 |  |  | základní |  | 0 | 0 | 0 | 0 | 0 | 4 | K | 2 |  |  |  | ROZPOCET | 0 | 0 | 0 | 0 | 0 | 1 | 0 | 4 | -10665128
| VV |  | "plocha nádvoří"( 450 "m2"-(9,5*18))*0,1 |  | 27.9 | [12 empty] | VV | 2 | 2 | True | 1 | ROZPOCET
3 | K | 131251105 | Hloubení jam nezapažených v hornině třídy těžitelnosti I skupiny 3 objemu do 1000 m3 strojně | m3 | 606.4 |  | 0 |  |  | základní |  | 0 | 0 | 0 | 0 | 0 | 4 | K | 2 |  |  |  | ROZPOCET | 0 | 0 | 0 | 0 | 0 | 1 | 0 | 4 | -1651200551
| VV |  | 32,5 "m2 řez"*9,5 |  | 308.75 | [12 empty] | VV | 2 | 2 | True | 0 | ROZPOCET
| VV |  | "pod přístřeškem" 32,5 "m2 řez" *8,3 |  | 269.75 | [12 empty] | VV | 2 | 2 | True | 0 | ROZPOCET
| VV |  | "plocha nádvoří"( 450 "m2"-(9,5*18))*0,1 |  | 27.9 | [12 empty] | VV | 2 | 2 | True | 0 | ROZPOCET
| VV |  | Součet |  | 606.4 | [12 empty] | VV | 2 | 4 | True | 1 | ROZPOCET
4 | K | 132251103 | Hloubení rýh nezapažených š do 800 mm v hornině třídy těžitelnosti I, skupiny 3 objem do 100 m3 strojně | m3 | 67.761 |  | 0 |  |  | základní |  | 0 | 0 | 0 | 0 | 0 | 4 | K | 2 |  |  |  | ROZPOCET | 0 | 0 | 0 | 0 | 0 | 1 | 0 | 4 | -551455464
| VV |  | "základové pásy" | [14 empty] | VV | 2 | 1 | True | 0 | ROZPOCET
| VV |  | ((14,3*0,6*2+14,3*0,8)+(8,6*0,6*3+8,6*0,8+8,5*0,9)+(1,3+1,5+1,2)*0,8)*(1,2-0,3) |  | 55.629 | [12 empty] | VV | 2 | 2 | True | 0 | ROZPOCET
| VV |  | "plot T4"(5,7+0,5+26,6)*0,3*1 |  | 9.84 | [12 empty] | VV | 2 | 2 | True | 0 | ROZPOCET
| VV |  | "zeď u pojezdové brány" ((4,935+4,973)/2+0,4)*0,3*1 |  | 1.606 | [12 empty] | VV | 2 | 2 | True | 0 | ROZPOCET
| VV |  | "nástěnka" 2,286*0,3*1 |  | 0.686 | [12 empty] | VV | 2 | 2 | True | 0 | ROZPOCET
| VV |  | Součet |  | 67.761 | [12 empty] | VV | 2 | 4 | True | 1 | ROZPOCET
5 | K | 162251102 | Vodorovné přemístění přes 20 do 50 m výkopku/sypaniny z horniny třídy těžitelnosti I skupiny 1 až 3 | m3 | 93.786 |  | 0 |  |  | základní |  | 0 | 0 | 0 | 0 | 0 | 4 | K | 2 |  |  |  | ROZPOCET | 0 | 0 | 0 | 0 | 0 | 1 | 0 | 4 | -568299527
| VV |  | "zemina na meziskládce pro další použití" 87,17+6,616 |  | 93.786 | [12 empty] | VV | 2 | 2 | True | 1 | ROZPOCET
6 | K | 162751117 | Vodorovné přemístění přes 9 000 do 10000 m výkopku/sypaniny z horniny třídy těžitelnosti I skupiny 1 až 3 | m3 | 608.275 |  | 0 |  |  | základní |  | 0 | 0 | 0 | 0 | 0 | 4 | K | 2 |  |  |  | ROZPOCET | 0 | 0 | 0 | 0 | 0 | 1 | 0 | 4 | -1675065220
| VV |  | 27,9+606,4+67,761-87,17-6,616 |  | 608.275 | [12 empty] | VV | 2 | 2 | True | 1 | ROZPOCET
7 | K | 167151111 | Nakládání výkopku z hornin třídy těžitelnosti I skupiny 1 až 3 přes 100 m3 | m3 | 238.731 |  | 0 |  |  | základní |  | 0 | 0 | 0 | 0 | 0 | 4 | K | 2 |  |  |  | ROZPOCET | 0 | 0 | 0 | 0 | 0 | 1 | 0 | 4 | 2131238229
| VV |  | 144,945+87,17+6,616 |  | 238.731 | [12 empty] | VV | 2 | 2 | True | 1 | ROZPOCET
8 | K | 171151101R | *Hutnění zeminy po odkopávkách | m2 | 279 |  | 0 |  |  | základní |  | 0 | 0 | 0 | 0 | 0 | 4 | K | 2 |  |  |  | ROZPOCET | 0 | 0 | 0 | 0 | 0 | 1 | 0 | 4 | -1910155779
| VV |  | 450 "m2"-(9,5*18) |  | 279 | [12 empty] | VV | 2 | 2 | True | 1 | ROZPOCET
9 | K | 171201221 | Poplatek za uložení na skládce (skládkovné) zeminy a kamení kód odpadu 17 05 04 | t | 973.24 |  | 0 |  |  | základní |  | 0 | 0 | 0 | 0 | 0 | 4 | K | 2 |  |  |  | ROZPOCET | 0 | 0 | 0 | 0 | 0 | 1 | 0 | 4 | -684663224
| VV |  | 608,275*1,6 |  | 973.24 | [12 empty] | VV | 2 | 2 | True | 1 | ROZPOCET
10 | K | 171251101 | Uložení sypaniny do násypů nezhutněných strojně | m3 | 702.061 |  | 0 |  |  | základní |  | 0 | 0 | 0 | 0 | 0 | 4 | K | 2 |  |  |  | ROZPOCET | 0 | 0 | 0 | 0 | 0 | 1 | 0 | 4 | 476419706
| VV |  | "na skládku" 608,275 |  | 608.275 | [12 empty] | VV | 2 | 2 | True | 0 | ROZPOCET
| VV |  | "na meziskládku" 93,786 |  | 93.786 | [12 empty] | VV | 2 | 2 | True | 0 | ROZPOCET
| VV |  | Součet |  | 702.061 | [12 empty] | VV | 2 | 4 | True | 1 | ROZPOCET
11 | K | 174111102 | Zásyp v uzavřených prostorech sypaninou se zhutněním ručně | m3 | 6.616 |  | 0 |  |  | základní |  | 0 | 0 | 0 | 0 | 0 | 4 | K | 2 |  |  |  | ROZPOCET | 0 | 0 | 0 | 0 | 0 | 1 | 0 | 4 | 1302507590
| VV |  | "P05 m.0.14"10,1*(0,9-0,245) |  | 6.616 | [12 empty] | VV | 2 | 2 | True | 1 | ROZPOCET
12 | K | 174111109 | Příplatek k zásypu za ruční prohození sypaniny sítem | m3 | 6.616 |  | 0 |  |  | základní |  | 0 | 0 | 0 | 0 | 0 | 4 | K | 2 |  |  |  | ROZPOCET | 0 | 0 | 0 | 0 | 0 | 1 | 0 | 4 | -1939123480
13 | K | 175151201 | Obsypání objektu nad přilehlým původním terénem sypaninou bez prohození, uloženou do 3 m strojně | m3 | 87.17 |  | 0 |  |  | základní |  | 0 | 0 | 0 | 0 | 0 | 4 | K | 2 |  |  |  | ROZPOCET | 0 | 0 | 0 | 0 | 0 | 1 | 0 | 4 | 694913774
| VV |  | "řez jih" 3,5 "m2"*17 |  | 59.5 | [12 empty] | VV | 2 | 2 | True | 0 | ROZPOCET
| VV |  | "řez severovýchod" 3,5 "m2"*6,9 |  | 24.15 | [12 empty] | VV | 2 | 2 | True | 0 | ROZPOCET
| VV |  | "přístřešek pro popelnice" 0,8"m2"*4,4 |  | 3.52 | [12 empty] | VV | 2 | 2 | True | 0 | ROZPOCET
| VV |  | Součet |  | 87.17 | [12 empty] | VV | 2 | 4 | True | 1 | ROZPOCET
| D | 2 | Zakládání |  |  |  | 0 |  |  |  |  | 0 |  | 275.178 |  | 0 | 1 | D | 1 |  |  |  | ROZPOCET | [6 empty] | 0
14 | K | 212572121 | Lože pro trativody z kameniva drobného těženého | m3 | 2.896 |  | 0 |  |  | základní |  | 0 | 1.92 | 5.5603 | 0 | 0 | 4 | K | 2 |  |  |  | ROZPOCET | 0 | 0 | 0 | 0 | 0 | 1 | 0 | 4 | 1090256214
| VV |  | "za opěrkou popelnice" 0,14"m2 řez"*4,4 |  | 0.616 | [12 empty] | VV | 2 | 2 | True | 0 | ROZPOCET
| VV |  | "za objektem" 0,12"m2 řez"*(16+3) |  | 2.28 | [12 empty] | VV | 2 | 2 | True | 0 | ROZPOCET
| VV |  | Součet |  | 2.896 | [12 empty] | VV | 2 | 4 | True | 1 | ROZPOCET
15 | K | 212755214 | Trativody z drenážních trubek plastových flexibilních D 100 mm bez lože | m | 29.8 |  | 0 |  |  | základní |  | 0 | 0.00049 | 0.014602 | 0 | 0 | 4 | K | 2 |  |  |  | ROZPOCET | 0 | 0 | 0 | 0 | 0 | 1 | 0 | 4 | 1215395639
| VV |  | 4,4+16+3 |  | 23.4 | [12 empty] | VV | 2 | 2 | True | 0 | ROZPOCET
| VV |  | "zdivo u popelnic" 4,4+2 |  | 6.4 | [12 empty] | VV | 2 | 2 | True | 0 | ROZPOCET
| VV |  | Součet |  | 29.8 | [12 empty] | VV | 2 | 4 | True | 1 | ROZPOCET
16 | K | 213141132 | Zřízení vrstvy z geotextilie ve sklonu do 1:1 š do 6 m | m2 | 154.42 |  | 0 |  |  | základní |  | 0 | 0.00014 | 0.021619 | 0 | 0 | 4 | K | 2 |  |  |  | ROZPOCET | 0 | 0 | 0 | 0 | 0 | 1 | 0 | 4 | 1218008960
| VV |  | 8,6*15,7+"přesah"(8,6+15,7)*2*0,2 |  | 144.74 | [12 empty] | VV | 2 | 2 | True | 0 | ROZPOCET
| VV |  | "zdivo u popelnic" (1,8+0,4)*4,4 |  | 9.68 | [12 empty] | VV | 2 | 2 | True | 0 | ROZPOCET
| VV |  | Součet |  | 154.42 | [12 empty] | VV | 2 | 4 | True | 1 | ROZPOCET
17 | M | 69311088 | geotextilie netkaná separační, ochranná, filtrační, drenážní PES 500g/m2 | m2 | 157.508 |  | 0 |  |  | základní |  | 0 | 0.0005 | 0.078754 | 0 | 0 | 8 | M | 2 |  |  |  | ROZPOCET | 0 | 0 | 0 | 0 | 0 | 1 | 0 | 4 | -497310304
| VV |  | 154,42*1,02 'Přepočtené koeficientem množství |  | 157.508 | [12 empty] | VV | 2 | 2 | False | 1 | ROZPOCET
18 | K | 273322511 | Základové desky ze ŽB se zvýšenými nároky na prostředí tř. C 25/30 | m3 | 32.074 |  | 0 |  |  | základní |  | 0 | 2.4533 | 78.6868 | 0 | 0 | 4 | K | 2 |  |  |  | ROZPOCET | 0 | 0 | 0 | 0 | 0 | 1 | 0 | 4 | 275602055
| VV |  | "dům" 8,6*15,7*0,2 |  | 27.004 | [12 empty] | VV | 2 | 2 | True | 0 | ROZPOCET
| VV |  | "přístavek skladu 0.14" (3,7*1,2+2,85*1,64+4,5*1,73)*0,3 |  | 5.07 | [12 empty] | VV | 2 | 2 | True | 0 | ROZPOCET
| VV |  | Součet |  | 32.074 | [12 empty] | VV | 2 | 4 | True | 1 | ROZPOCET
19 | K | 273351121 | Zřízení bednění základových desek | m2 | 16.35 |  | 0 |  |  | základní |  | 0 | 0.00247 | 0.040384 | 0 | 0 | 4 | K | 2 |  |  |  | ROZPOCET | 0 | 0 | 0 | 0 | 0 | 1 | 0 | 4 | 628040985
| VV |  | (8,6+15,7)*2*0,2 |  | 9.72 | [12 empty] | VV | 2 | 2 | True | 0 | ROZPOCET
| VV |  | "přístavek skladu 0.14" (7,35+3,7)*2*0,3 |  | 6.63 | [12 empty] | VV | 2 | 2 | True | 0 | ROZPOCET
| VV |  | Součet |  | 16.35 | [12 empty] | VV | 2 | 4 | True | 1 | ROZPOCET
20 | K | 273351122 | Odstranění bednění základových desek | m2 | 16.35 |  | 0 |  |  | základní |  | 0 | 0 | 0 | 0 | 0 | 4 | K | 2 |  |  |  | ROZPOCET | 0 | 0 | 0 | 0 | 0 | 1 | 0 | 4 | 385704794
21 | K | 273361821 | Výztuž základových desek, zdí a schodiště betonářskou ocelí 10 505 (R) | t | 4.807 |  | 0 |  |  | základní |  | 0 | 1.0606 | 5.0984 | 0 | 0 | 4 | K | 2 |  |  |  | ROZPOCET | 0 | 0 | 0 | 0 | 0 | 1 | 0 | 4 | -992563675
| VV |  | 3,435 |  | 3.435 | [12 empty] | VV | 2 | 2 | True | 0 | ROZPOCET
| VV |  | "přístavek 0.14 a schodiště" 1,372 |  | 1.372 | [12 empty] | VV | 2 | 2 | True | 0 | ROZPOCET
| VV |  | Součet |  | 4.807 | [12 empty] | VV | 2 | 4 | True | 1 | ROZPOCET
22 | K | 274321511 | Základové pasy ze ŽB bez zvýšených nároků na prostředí tř. C 25/30 | m3 | 74.172 |  | 0 |  |  | základní |  | 0 | 2.4533 | 181.9654 | 0 | 0 | 4 | K | 2 |  |  |  | ROZPOCET | 0 | 0 | 0 | 0 | 0 | 1 | 0 | 4 | -1903631221
| VV |  | ((14,3*0,6*2+14,3*0,8)+(8,6*0,6*3+8,6*0,8+8,5*0,9)+(1,3+1,5+1,2)*0,8)*1,2 |  | 74.172 | [12 empty] | VV | 2 | 2 | True | 1 | ROZPOCET
23 | K | 274351121 | *Zřízení bednění základových pasů rovného | m2 | 179.6 |  | 0 |  |  | základní |  | 0 | 0.00269 | 0.48312 | 0 | 0 | 4 | K | 2 |  |  |  | ROZPOCET | 0 | 0 | 0 | 0 | 0 | 1 | 0 | 4 | -1356607171
| VV |  | (14,3*2*2+14,3*2)+(8,6*3*2+8,6*2+8,5*2)+(1,3+1,5+1,2)*2 |  | 179.6 | [12 empty] | VV | 2 | 2 | True | 1 | ROZPOCET
24 | K | 274351122 | *Odstranění bednění základových pasů rovného | m2 | 179.6 |  | 0 |  |  | základní |  | 0 | 0 | 0 | 0 | 0 | 4 | K | 2 |  |  |  | ROZPOCET | 0 | 0 | 0 | 0 | 0 | 1 | 0 | 4 | 1813331776
25 | K | 274361821 | Výztuž základových pasů betonářskou ocelí 10 505 (R) | t | 3.044 |  | 0 |  |  | základní |  | 0 | 1.0606 | 3.2285 | 0 | 0 | 4 | K | 2 |  |  |  | ROZPOCET | 0 | 0 | 0 | 0 | 0 | 1 | 0 | 4 | 642244657
| VV |  | 3,0442 |  | 3.044 | [12 empty] | VV | 2 | 2 | True | 1 | ROZPOCET
| D | 3 | Svislé a kompletní konstrukce |  |  |  | 0 |  |  |  |  | 0 |  | 175.5674 |  | 0 | 1 | D | 1 |  |  |  | ROZPOCET | [6 empty] | 0
26 | K | 311234001 | Zdivo jednovrstvé z cihel děrovaných do P10 na maltu M5 tl 175 mm | m2 | 6.555 |  | 0 |  |  | základní |  | 0 | 0.16119 | 1.0566 | 0 | 0 | 4 | K | 2 |  |  |  | ROZPOCET | 0 | 0 | 0 | 0 | 0 | 1 | 0 | 4 | -1723325156
| VV |  | "1.NP S23"2,3*2,85 |  | 6.555 | [12 empty] | VV | 2 | 2 | True | 1 | ROZPOCET
27 | K | 311274701R | *Vnější oboustranně pohledové zdivo z keramické cihly 140x290x65mm , druhotně použité , 2x pálené do MV, vč kotvení | m2 | 29.94 |  | 0 |  |  | základní |  | 0 | 0.31952 | 9.5664 | 0 | 0 | 4 | K | 2 |  |  |  | ROZPOCET | 0 | 0 | 0 | 0 | 0 | 1 | 0 | 4 | 45301214
| VV |  | "S12 0.14"((2,5+0,1+0,2+1,12+2,8+1,48)*2,7+2,6*3) |  | 29.94 | [12 empty] | VV | 2 | 2 | True | 1 | ROZPOCET
28 | K | 311321411 | *Nosná zeď ze ŽB tř. C 25/30 bez výztuže | m3 | 44.681 |  | 0 |  |  | základní |  | 0 | 2.4533 | 109.6155 | 0 | 0 | 4 | K | 2 |  |  |  | ROZPOCET | 0 | 0 | 0 | 0 | 0 | 1 | 0 | 4 | -1306329788
| VV |  | "čelní zeď přístavku-výkres statiky" (2,9+1,2+2,8+1,3)*0,85*0,25 |  | 1.743 | [12 empty] | VV | 2 | 2 | True | 0 | ROZPOCET
| VV |  | "zdi přístavku W1 a W2 - výkres statiky" 7,4*3,4*0,25+11*0,20 |  | 8.49 | [12 empty] | VV | 2 | 2 | True | 0 | ROZPOCET
| VV |  | "2.NP stěny w01, w02, w03" 11,7"m2"*0,2+2,2*3,1*0,2+6,7"m2"*0,2 |  | 5.044 | [12 empty] | VV | 2 | 2 | True | 0 | ROZPOCET
| VV |  | "1.NP stěny w01 až w12" "m2"((12,7-1*2)+(48,1-2,5-1,27*2-2,1-0,6-0,45)+(25,1)+(9,2-2,3)+(6,5)+(9,8-2,45-0,9)+(7,1-2,4)+(4,1)+(20,3-2,9)+(2,2))*0,2 |  | 24.792 | [12 empty] | VV | 2 | 2 | True | 0 | ROZPOCET
| VV |  | ((14,8)+(2,2))*0,2 |  | 3.4 | [12 empty] | VV | 2 | 2 | True | 0 | ROZPOCET
| VV |  | "nad úrovní stropu pod nosníky" 15,5*0,2*0,15+15,5*0,2*0,05 |  | 0.62 | [12 empty] | VV | 2 | 2 | True | 0 | ROZPOCET
| VV |  | (4+0,78)*0,2*(3,02-2,85) |  | 0.163 | [12 empty] | VV | 2 | 2 | True | 0 | ROZPOCET
| VV |  | (0,7*2+3,34+0,28+0,775)*0,2*0,37 |  | 0.429 | [12 empty] | VV | 2 | 2 | True | 0 | ROZPOCET
| VV |  | Součet |  | 44.681 | [12 empty] | VV | 2 | 4 | True | 1 | ROZPOCET
29 | K | 311351121 | Zřízení oboustranného bednění nosných nadzákladových zdí | m2 | 430.733 |  | 0 |  |  | základní |  | 0 | 0.00275 | 1.1845 | 0 | 0 | 4 | K | 2 |  |  |  | ROZPOCET | 0 | 0 | 0 | 0 | 0 | 1 | 0 | 4 | 1420390203
| VV |  | "čelní nízká zeď přístavku-výkres statiky" (2,9+1,2+2,8+1,3)*0,85*2 |  | 13.94 | [12 empty] | VV | 2 | 2 | True | 0 | ROZPOCET
| VV |  | "zdi přístavku W1 a W2 - výkres statiky" 7,4*3,4*2+11*2 |  | 72.32 | [12 empty] | VV | 2 | 2 | True | 0 | ROZPOCET
| VV |  | "2.NP stěny w01, w02, w03" 11,7"m2"*2+2,2*3,1*2+6,7"m2"*2 |  | 50.44 | [12 empty] | VV | 2 | 2 | True | 0 | ROZPOCET
| VV |  | "1.NP stěny w01 až w12" "m2"((12,7-1*2)+(48,1-2,5-1,27*2-2,1-0,6-0,45)+(25,1)+(9,2-2,3)+(6,5)+(9,8-2,45-0,9)+(7,1-2,4)+(4,1)+(20,3-2,9)+(2,2))*2 |  | 247.92 | [12 empty] | VV | 2 | 2 | True | 0 | ROZPOCET
| VV |  | ((14,8)+(2,2))*2 |  | 34 | [12 empty] | VV | 2 | 2 | True | 0 | ROZPOCET
| VV |  | "nad úrovní strupu pod nosníky" (15,5*0,15+15,5*0,05)*2 |  | 6.2 | [12 empty] | VV | 2 | 2 | True | 0 | ROZPOCET
| VV |  | ((4+0,78)*(3,02-2,85))*2 |  | 1.625 | [12 empty] | VV | 2 | 2 | True | 0 | ROZPOCET
| VV |  | ((0,7*2+3,34+0,28+0,775)*0,37)*2 |  | 4.288 | [12 empty] | VV | 2 | 2 | True | 0 | ROZPOCET
| VV |  | Součet |  | 430.733 | [12 empty] | VV | 2 | 4 | True | 1 | ROZPOCET
30 | K | 311351122 | Odstranění oboustranného bednění nosných nadzákladových zdí | m2 | 430.733 |  | 0 |  |  | základní |  | 0 | 0 | 0 | 0 | 0 | 4 | K | 2 |  |  |  | ROZPOCET | 0 | 0 | 0 | 0 | 0 | 1 | 0 | 4 | 466309004
31 | K | 311361821 | Výztuž nosných zdí betonářskou ocelí 10 505 | t | 5.045 |  | 0 |  |  | základní |  | 0 | 1.0492 | 5.2933 | 0 | 0 | 4 | K | 2 |  |  |  | ROZPOCET | 0 | 0 | 0 | 0 | 0 | 1 | 0 | 4 | 1173655190
| VV |  | "statika příastavek 0.14" 0,8925 |  | 0.893 | [12 empty] | VV | 2 | 2 | True | 0 | ROZPOCET
| VV |  | "statika 2.NP zdi" 0,6632 |  | 0.663 | [12 empty] | VV | 2 | 2 | True | 0 | ROZPOCET
| VV |  | "statika 1.NP zdi"3,4886 |  | 3.489 | [12 empty] | VV | 2 | 2 | True | 0 | ROZPOCET
| VV |  | Součet |  | 5.045 | [12 empty] | VV | 2 | 4 | True | 1 | ROZPOCET
32 | K | 313234321 | *Kotvení lícovaného zdiva konzolovými kotvami v ploše do zdiva | m | 15 |  | 0 |  |  | základní |  | 0 | 0.00589 | 0.08835 | 0 | 0 | 4 | K | 2 |  |  |  | ROZPOCET | 0 | 0 | 0 | 0 | 0 | 1 | 0 | 4 | 1048954110
| VV |  | "v místě S.06"8,6+6,4 |  | 15 | [12 empty] | VV | 2 | 2 | True | 1 | ROZPOCET
33 | K | 317238121R | Plochý keramický překlad š 140 mm z cihel plných pálených, vč.ocelových pásků, ukotvených, izolace tl.40mm | m | 6.74 |  | 0 |  |  | základní |  | 0 | 0.03773 | 0.2543 | 0 | 0 | 4 | K | 2 |  |  |  | ROZPOCET | 0 | 0 | 0 | 0 | 0 | 1 | 0 | 4 | 1554556221
| VV |  | "1.NPnad okny a dveřmi"0,98+0,67*2+0,94+0,87*4 |  | 6.74 | [12 empty] | VV | 2 | 2 | True | 1 | ROZPOCET
34 | K | 327324127 | Opěrné zdi a valy ze ŽB odolného proti agresivnímu prostředí tř. C 25/30 | m3 | 2.796 |  | 0 |  |  | základní |  | 0 | 0 | 0 | 0 | 0 | 4 | K | 2 |  |  |  | ROZPOCET | 0 | 0 | 0 | 0 | 0 | 1 | 0 | 4 | -425650829
| VV |  | "w03 zdivo venkovního schodiště"4,3"m2"*0,2 |  | 0.86 | [12 empty] | VV | 2 | 2 | True | 0 | ROZPOCET
| VV |  | "zdivo u popelnic" 4,4*2,2*0,2 |  | 1.936 | [12 empty] | VV | 2 | 2 | True | 0 | ROZPOCET
| VV |  | Součet |  | 2.796 | [12 empty] | VV | 2 | 4 | True | 1 | ROZPOCET
35 | K | 327351211 | Bednění opěrných zdí a valů svislých i skloněných zřízení | m2 | 28.4 |  | 0 |  |  | základní |  | 0 | 0.00237 | 0.067308 | 0 | 0 | 4 | K | 2 |  |  |  | ROZPOCET | 0 | 0 | 0 | 0 | 0 | 1 | 0 | 4 | 1970452554
| VV |  | "*zdivo venkovního schodiště"4,3"m2"*2 |  | 8.6 | [12 empty] | VV | 2 | 2 | True | 0 | ROZPOCET
| VV |  | "zdivo u popelnic" 4,4*2,2*2+0,2*2,2 |  | 19.8 | [12 empty] | VV | 2 | 2 | True | 0 | ROZPOCET
| VV |  | Součet |  | 28.4 | [12 empty] | VV | 2 | 4 | True | 1 | ROZPOCET
36 | K | 327351221 | Bednění opěrných zdí a valů svislých i skloněných odstranění | m2 | 28.4 |  | 0 |  |  | základní |  | 0 | 0 | 0 | 0 | 0 | 4 | K | 2 |  |  |  | ROZPOCET | 0 | 0 | 0 | 0 | 0 | 1 | 0 | 4 | 492734231
37 | K | 330321410 | Sloupy nebo pilíře ze ŽB tř. C 25/30 bez výztuže | m3 | 0.232 |  | 0 |  |  | základní |  | 0 | 2.4533 | 0.56916 | 0 | 0 | 4 | K | 2 |  |  |  | ROZPOCET | 0 | 0 | 0 | 0 | 0 | 1 | 0 | 4 | -207629858
| VV |  | "1.NP"0,2*0,2*2,9*2 |  | 0.232 | [12 empty] | VV | 2 | 2 | True | 1 | ROZPOCET
38 | K | 331351111 | Zřízení bednění čtyřúhelníkových sloupů v do 4 m průřezu do 0,04 m2 | m2 | 4.64 |  | 0 |  |  | základní |  | 0 | 0.0036 | 0.016704 | 0 | 0 | 4 | K | 2 |  |  |  | ROZPOCET | 0 | 0 | 0 | 0 | 0 | 1 | 0 | 4 | -1591452948
| VV |  | "1.NP"0,2*4*2,9*2 |  | 4.64 | [12 empty] | VV | 2 | 2 | True | 1 | ROZPOCET
39 | K | 331351112 | Odstranění bednění čtyřúhelníkových sloupů v do 4 m průřezu do 0,04 m2 | m2 | 4.64 |  | 0 |  |  | základní |  | 0 | 0 | 0 | 0 | 0 | 4 | K | 2 |  |  |  | ROZPOCET | 0 | 0 | 0 | 0 | 0 | 1 | 0 | 4 | 1298546312
40 | K | 342241112R | *Přizdívky z cihel plných keramických 140x290x65mm, druhotně použitá, 2x pálená do MV, vč. spárování, tl 140 mm a kotvení | m2 | 61.904 |  | 0 |  |  | základní |  | 0 | 0.3216 | 19.9083 | 0 | 0 | 4 | K | 2 |  |  |  | ROZPOCET | 0 | 0 | 0 | 0 | 0 | 1 | 0 | 4 | 613020851
| VV |  | "S13"(0,8+0,1)*3,2 |  | 2.88 | [12 empty] | VV | 2 | 2 | True | 0 | ROZPOCET
| VV |  | "S.02" (2,6+0,15+2,965+0,2+0,33+9,7)*3,2+"nad terénem pohled SV m2"8 |  | 59.024 | [12 empty] | VV | 2 | 2 | True | 0 | ROZPOCET
| VV |  | Součet |  | 61.904 | [12 empty] | VV | 2 | 4 | True | 1 | ROZPOCET
41 | K | 342241113R | *Přizdívky z cihel plných keramických 140x290x65mm, druhotně použitá, 2x pálená do MV, vč. spárování, tl 140 mm a kotvení | m2 | 7.5 |  | 0 |  |  | základní |  | 0 | 0.3216 | 2.412 | 0 | 0 | 4 | K | 2 |  |  |  | ROZPOCET | 0 | 0 | 0 | 0 | 0 | 1 | 0 | 4 | 31194693
| VV |  | "S.06"(8,6+6,4)*0,5 |  | 7.5 | [12 empty] | VV | 2 | 2 | True | 1 | ROZPOCET
42 | K | 342241114R | *Příčka interiérová 1stranně pohledová z cihel plných keramických 140x290x65mm, druhotně použitá, 2x pálená do MV, vč. spárování, tl 140 mm | m2 | 44.886 |  | 0 |  |  | základní |  | 0 | 0.3216 | 14.4353 | 0 | 0 | 4 | K | 2 |  |  |  | ROZPOCET | 0 | 0 | 0 | 0 | 0 | 1 | 0 | 4 | 968208484
| VV |  | "S20 1.NP"(0,86+1,04+0,86+0,245+0,94+0,805)*2,85+4,395*0,3 |  | 14.856 | [12 empty] | VV | 2 | 2 | True | 0 | ROZPOCET
| VV |  | "2.NP" 9,1*3,3 |  | 30.03 | [12 empty] | VV | 2 | 2 | True | 0 | ROZPOCET
| VV |  | Součet |  | 44.886 | [12 empty] | VV | 2 | 4 | True | 1 | ROZPOCET
43 | K | 342241115R | *Příčka interiérová 2stranně pohledová z cihel plných keramických 140x290x65mm, druhotně použitá, 2x pálená do MV, vč. spárování, tl 140 mm | m2 | 3.135 |  | 0 |  |  | základní |  | 0 | 0.3216 | 1.0082 | 0 | 0 | 4 | K | 2 |  |  |  | ROZPOCET | 0 | 0 | 0 | 0 | 0 | 1 | 0 | 4 | 392431205
| VV |  | "S22 2.NP" 1,9*1,65 |  | 3.135 | [12 empty] | VV | 2 | 2 | True | 0 | ROZPOCET
| VV |  | Součet |  | 3.135 | [12 empty] | VV | 2 | 4 | True | 1 | ROZPOCET
44 | K | 342244101 | Příčka z cihel děrovaných do P10 na maltu M5 tloušťky 80 mm | m2 | 18.801 |  | 0 |  |  | základní |  | 0 | 0.07937 | 1.4922 | 0 | 0 | 4 | K | 2 |  |  |  | ROZPOCET | 0 | 0 | 0 | 0 | 0 | 1 | 0 | 4 | -726506713
| VV |  | "S25 1.NP 0.10" 1,695*2,85 |  | 4.831 | [12 empty] | VV | 2 | 2 | True | 0 | ROZPOCET
| VV |  | (0,9+0,1+1,5+1,625)*2,85 |  | 11.756 | [12 empty] | VV | 2 | 2 | True | 0 | ROZPOCET
| VV |  | "2.NP"1,845*1,2 |  | 2.214 | [12 empty] | VV | 2 | 2 | True | 0 | ROZPOCET
| VV |  | Součet |  | 18.801 | [12 empty] | VV | 2 | 4 | True | 1 | ROZPOCET
45 | K | 342244111 | Příčka z cihel děrovaných do P10 na maltu M5 tloušťky 115 mm | m2 | 42.633 |  | 0 |  |  | základní |  | 0 | 0.11549 | 4.9237 | 0 | 0 | 4 | K | 2 |  |  |  | ROZPOCET | 0 | 0 | 0 | 0 | 0 | 1 | 0 | 4 | -845411375
| VV |  | "S24 1.NP 0.2-0.3" 2,3*2,85 |  | 6.555 | [12 empty] | VV | 2 | 2 | True | 0 | ROZPOCET
| VV |  | "1.NP"(1,725+1,08+0,94+0,08+0,94+1,9+2,21)*2,85 |  | 25.294 | [12 empty] | VV | 2 | 2 | True | 0 | ROZPOCET
| VV |  | "2.NP"1,8*2*3,3/2+1,73*2,8 |  | 10.784 | [12 empty] | VV | 2 | 2 | True | 0 | ROZPOCET
| VV |  | Součet |  | 42.633 | [12 empty] | VV | 2 | 4 | True | 1 | ROZPOCET
46 | K | 342244121.WNR | Příčka z cihel Porotherm 14 P10 na maltu M5 tloušťky 140 mm | m2 | 26.19 |  | 0 |  |  | základní |  | 0 | 0.14034 | 3.6755 | 0 | 0 | 4 | K | 2 |  |  |  | ROZPOCET | 0 | 0 | 0 | 0 | 0 | 1 | 0 | 4 | -309454458
| VV |  | "1.NP 0.2-0.3" 2,3*2,85 |  | 6.555 | [12 empty] | VV | 2 | 2 | True | 0 | ROZPOCET
| VV |  | "1.NP"(3,9+1,2)*2,85 |  | 14.535 | [12 empty] | VV | 2 | 2 | True | 0 | ROZPOCET
| VV |  | "2.NP"5,1"m2" |  | 5.1 | [12 empty] | VV | 2 | 2 | True | 0 | ROZPOCET
| VV |  | Součet |  | 26.19 | [12 empty] | VV | 2 | 4 | True | 1 | ROZPOCET
| D | 4 | Vodorovné konstrukce |  |  |  | 0 |  |  |  |  | 0 |  | 43.1236 |  | 0 | 1 | D | 1 |  |  |  | ROZPOCET | [6 empty] | 0
47 | K | 411321414 | Stropy deskové ze ŽB tř. C 25/30 | m3 | 16.336 |  | 0 |  |  | základní |  | 0 | 2.4534 | 40.0792 | 0 | 0 | 4 | K | 2 |  |  |  | ROZPOCET | 0 | 0 | 0 | 0 | 0 | 1 | 0 | 4 | 577431239
| VV |  | "statika 1.NP" (9,345*3,3+8,2*6,2)*0,2 |  | 16.336 | [12 empty] | VV | 2 | 2 | True | 1 | ROZPOCET
48 | K | 411351011 | Zřízení bednění stropů deskových tl do 25 cm bez podpěrné kce | m2 | 85.38 |  | 0 |  |  | základní |  | 0 | 0.00533 | 0.45508 | 0 | 0 | 4 | K | 2 |  |  |  | ROZPOCET | 0 | 0 | 0 | 0 | 0 | 1 | 0 | 4 | -1513686553
| VV |  | "statika 1.NP" (9,0*3,1+8,0*6,0)+(15,5+8,2)*2*0,2 |  | 85.38 | [12 empty] | VV | 2 | 2 | True | 1 | ROZPOCET
49 | K | 411351012 | Odstranění bednění stropů deskových tl do 25 cm bez podpěrné kce | m2 | 85.38 |  | 0 |  |  | základní |  | 0 | 0 | 0 | 0 | 0 | 4 | K | 2 |  |  |  | ROZPOCET | 0 | 0 | 0 | 0 | 0 | 1 | 0 | 4 | -75652594
50 | K | 411361821 | Výztuž stropů betonářskou ocelí 10 505 | t | 2.453 |  | 0 |  |  | základní |  | 0 | 1.0555 | 2.5893 | 0 | 0 | 4 | K | 2 |  |  |  | ROZPOCET | 0 | 0 | 0 | 0 | 0 | 1 | 0 | 4 | -831540665
| VV |  | "statika strop 1.NP"2,4527 |  | 2.453 | [12 empty] | VV | 2 | 2 | True | 1 | ROZPOCET
| D | 5 | Komunikace pozemní |  |  |  | 0 |  |  |  |  | 0 |  | 0.29968 |  | 0 | 1 | D | 1 |  |  |  | ROZPOCET | [6 empty] | 0
51 | K | 564730001 | *Podklad z kameniva hrubého drceného vel. 8-16 mm plochy do 100 m2 tl 100 mm | m2 | 2.8 |  | 0 |  |  | základní |  | 0 | 0 | 0 | 0 | 0 | 4 | K | 2 |  |  |  | ROZPOCET | 0 | 0 | 0 | 0 | 0 | 1 | 0 | 4 | -678549925
| VV |  | "P06"2,8 |  | 2.8 | [12 empty] | VV | 2 | 2 | True | 1 | ROZPOCET
52 | K | 564750001 | *Podklad z kameniva hrubého drceného vel. 8-16 mm plochy do 100 m2 tl 150 mm | m2 | 14.1 |  | 0 |  |  | základní |  | 0 | 0 | 0 | 0 | 0 | 4 | K | 2 |  |  |  | ROZPOCET | 0 | 0 | 0 | 0 | 0 | 1 | 0 | 4 | -532242741
| VV |  | "P05"14,1 |  | 14.1 | [12 empty] | VV | 2 | 2 | True | 1 | ROZPOCET
53 | K | 564801011 | *Podklad ze štěrkodrtě ŠD plochy do 100 m2 tl 30 mm | m2 | 14.1 |  | 0 |  |  | základní |  | 0 | 0 | 0 | 0 | 0 | 4 | K | 2 |  |  |  | ROZPOCET | 0 | 0 | 0 | 0 | 0 | 1 | 0 | 4 | 1098255611
| VV |  | "P05"14,1 |  | 14.1 | [12 empty] | VV | 2 | 2 | True | 1 | ROZPOCET
54 | K | 564811011 | *Podklad ze štěrkodrtě ŠD plochy do 100 m2 tl 50 mm | m2 | 2.8 |  | 0 |  |  | základní |  | 0 | 0 | 0 | 0 | 0 | 4 | K | 2 |  |  |  | ROZPOCET | 0 | 0 | 0 | 0 | 0 | 1 | 0 | 4 | -421066857
| VV |  | "P06"2,8 |  | 2.8 | [12 empty] | VV | 2 | 2 | True | 1 | ROZPOCET
55 | K | 596411111 | Kladení dlažby z vegetačních tvárnic komunikací pro pěší tl 80 mm pl do 50 m2 do štěrkové drtě | m2 | 2.8 |  | 0 |  |  | základní |  | 0 | 0.08003 | 0.22408 | 0 | 0 | 4 | K | 2 |  |  |  | ROZPOCET | 0 | 0 | 0 | 0 | 0 | 1 | 0 | 4 | -308626814
| VV |  | "P06"2,8 |  | 2.8 | [12 empty] | VV | 2 | 2 | True | 1 | ROZPOCET
56 | M | 59246016 | dlažba plošná betonová vegetační 600x400x80mm | m2 | 2.8 |  | 0 |  |  | základní |  | 0 | 0.027 | 0.0756 | 0 | 0 | 8 | M | 2 |  |  |  | ROZPOCET | 0 | 0 | 0 | 0 | 0 | 1 | 0 | 4 | -579838264
| D | 6 | Úpravy povrchů, podlahy a osazování výplní |  |  |  | 0 |  |  |  |  | 0 |  | 41.9899 |  | 0 | 1 | D | 1 |  |  |  | ROZPOCET | [6 empty] | 0
57 | K | 611321121 | Vápenocementová omítka hladká jednovrstvá vnitřních stropů rovných nanášená ručně | m2 | 24.8 |  | 0 |  |  | základní |  | 0 | 0.0154 | 0.38192 | 0 | 0 | 4 | K | 2 |  |  |  | ROZPOCET | 0 | 0 | 0 | 0 | 0 | 1 | 0 | 4 | -543447569
| VV |  | "1.NP" 7,5*2+9,8 |  | 24.8 | [12 empty] | VV | 2 | 2 | True | 1 | ROZPOCET
58 | K | 612321121 | Vápenocementová omítka hladká jednovrstvá vnitřních stěn nanášená ručně | m2 | 378 |  | 0 |  |  | základní |  | 0 | 0.0154 | 5.8212 | 0 | 0 | 4 | K | 2 |  |  |  | ROZPOCET | 0 | 0 | 0 | 0 | 0 | 1 | 0 | 4 | -1868088588
59 | K | 612631001 | Spárování spárovací maltou vnitřních pohledových ploch stěn z cihel | m2 | 130.878 |  | 0 |  |  | základní |  | 0 | 0.0027 | 0.35337 | 0 | 0 | 4 | K | 2 |  |  |  | ROZPOCET | 0 | 0 | 0 | 0 | 0 | 1 | 0 | 4 | -208760491
| VV |  | "0.14 S12"29,45 |  | 29.45 | [12 empty] | VV | 2 | 2 | True | 0 | ROZPOCET
| VV |  | "01"52,7 |  | 52.7 | [12 empty] | VV | 2 | 2 | True | 0 | ROZPOCET
| VV |  | "vnitřní zdivo" | [14 empty] | VV | 2 | 1 | True | 0 | ROZPOCET
| VV |  | "S20 1.NP" 9,3*2,85-4,395*2,5+1*2,85 |  | 18.368 | [12 empty] | VV | 2 | 2 | True | 0 | ROZPOCET
| VV |  | "2.NP"9,2*3,3 |  | 30.36 | [12 empty] | VV | 2 | 2 | True | 0 | ROZPOCET
| VV |  | "předstěny" | [14 empty] | VV | 2 | 1 | True | 0 | ROZPOCET
| VV |  | Součet |  | 130.878 | [12 empty] | VV | 2 | 4 | True | 1 | ROZPOCET
60 | K | 619991021 | *Oblepení rámů a keramických soklů lepící páskou | m | 133.96 |  | 0 |  |  | základní |  | 0 | 0 | 0 | 0 | 0 | 4 | K | 2 |  |  |  | ROZPOCET | 0 | 0 | 0 | 0 | 0 | 1 | 0 | 4 | 1503840529
| VV |  | "rámy vnitřních dveří 1.NP" (2,41*2+1,04)*2+(2,41*2+0,94)*2*5+(2,41*2+1,07)*2+(2,41*2+0,87)*2 |  | 92.48 | [12 empty] | VV | 2 | 2 | True | 0 | ROZPOCET
| VV |  | "2.NP" (2,09*2+1,07)*2*2+(2,09*2+0,94)*2*2 |  | 41.48 | [12 empty] | VV | 2 | 2 | True | 0 | ROZPOCET
| VV |  | Součet |  | 133.96 | [12 empty] | VV | 2 | 4 | True | 1 | ROZPOCET
61 | K | 622143003 | Montáž omítkových plastových nebo pozinkovaných rohových profilů | m | 139.687 |  | 0 |  |  | základní |  | 0 | 0 | 0 | 0 | 0 | 4 | K | 2 |  |  |  | ROZPOCET | 0 | 0 | 0 | 0 | 0 | 1 | 0 | 4 | -859267525
| VV |  | "0.1"2,65*4+(2,41*2+0,94)+(2,41*2+0,107) |  | 21.287 | [12 empty] | VV | 2 | 2 | True | 0 | ROZPOCET
| VV |  | "0.2" (0,67+1,485*2)*2 |  | 7.28 | [12 empty] | VV | 2 | 2 | True | 0 | ROZPOCET
| VV |  | "0.3" (2,265*2+0,9)+(1,32+0,7)*2 |  | 9.47 | [12 empty] | VV | 2 | 2 | True | 0 | ROZPOCET
| VV |  | "0.4" (2,41*2+0,94)+(1,32+0,7)*2+2,65 |  | 12.45 | [12 empty] | VV | 2 | 2 | True | 0 | ROZPOCET
| VV |  | "0.5" (2,41*2+1,07)+(0,6+0,7)*2 |  | 8.49 | [12 empty] | VV | 2 | 2 | True | 0 | ROZPOCET
| VV |  | "0.6" (2,41*2+0,94) |  | 5.76 | [12 empty] | VV | 2 | 2 | True | 0 | ROZPOCET
| VV |  | "0.7" (2,41*2+0,94) |  | 5.76 | [12 empty] | VV | 2 | 2 | True | 0 | ROZPOCET
| VV |  | "0.8" 2,65*3 |  | 7.95 | [12 empty] | VV | 2 | 2 | True | 0 | ROZPOCET
| VV |  | "0.9" (2,41*2+0,94)*4+(2,41*2+1,07)*2 |  | 34.82 | [12 empty] | VV | 2 | 2 | True | 0 | ROZPOCET
| VV |  | "0.10" 2,65*2+(2,41*2+0,94)+(0,87+0,735)*2 |  | 14.27 | [12 empty] | VV | 2 | 2 | True | 0 | ROZPOCET
| VV |  | "0.11" (2,41*2+0,87)+2,41*2+0,82*2 |  | 12.15 | [12 empty] | VV | 2 | 2 | True | 0 | ROZPOCET
| VV |  | Součet |  | 139.687 | [12 empty] | VV | 2 | 4 | True | 1 | ROZPOCET
62 | M | 55343022 | profil rohový Pz s kulatou úzkou hlavou pro vnitřní omítky tl 12mm | m | 146.671 |  | 0 |  |  | základní |  | 0 | 0.0001 | 0.014667 | 0 | 0 | 8 | M | 2 |  |  |  | ROZPOCET | 0 | 0 | 0 | 0 | 0 | 1 | 0 | 4 | 316423192
| VV |  | 139,687*1,05 'Přepočtené koeficientem množství |  | 146.671 | [12 empty] | VV | 2 | 2 | False | 1 | ROZPOCET
63 | K | 622631001 | Spárování spárovací maltou vnějších pohledových ploch stěn z cihel | m2 | 38.759 |  | 0 |  |  | základní |  | 0 | 0.0027 | 0.10465 | 0 | 0 | 4 | K | 2 |  |  |  | ROZPOCET | 0 | 0 | 0 | 0 | 0 | 1 | 0 | 4 | -468716188
| VV |  | "014 S12"29,45 |  | 29.45 | [12 empty] | VV | 2 | 2 | True | 0 | ROZPOCET
| VV |  | "S06"6*0,15 |  | 0.9 | [12 empty] | VV | 2 | 2 | True | 0 | ROZPOCET
| VV |  | "pohled SZ" (4,43*2,97)*0,15 |  | 1.974 | [12 empty] | VV | 2 | 2 | True | 0 | ROZPOCET
| VV |  | "pohled SV" 36,2*0,15 |  | 5.43 | [12 empty] | VV | 2 | 2 | True | 0 | ROZPOCET
| VV |  | "pohled JZ" 6,7*0,15 |  | 1.005 | [12 empty] | VV | 2 | 2 | True | 0 | ROZPOCET
| VV |  | Součet |  | 38.759 | [12 empty] | VV | 2 | 4 | True | 1 | ROZPOCET
64 | K | 629991011 | *Zakrytí výplní otvorů a svislých ploch fólií přilepenou lepící páskou | m2 | 58.53 |  | 0 |  |  | základní |  | 0 | 0 | 0 | 0 | 0 | 4 | K | 2 |  |  |  | ROZPOCET | 0 | 0 | 0 | 0 | 0 | 1 | 0 | 4 | -244511677
| VV |  | "1.NP"4,43*2,935+13,03*2,935+0,67*1,485*2+0,7*1,32*2+0,87*0,735*2 |  | 56.362 | [12 empty] | VV | 2 | 2 | True | 0 | ROZPOCET
| VV |  | "2.NP" 0,73*1,485*2 |  | 2.168 | [12 empty] | VV | 2 | 2 | True | 0 | ROZPOCET
| VV |  | Součet |  | 58.53 | [12 empty] | VV | 2 | 4 | True | 1 | ROZPOCET
65 | R | 630A2002 | *Mazanina tl přes 50 do 80 mm z betonu prostého tř. C 16/20 | m3 | 2.875 |  | 0 |  |  | základní |  | 0 | 0 | 0 | 0 | 0 | 4 | K | 2 |  |  |  | ROZPOCET | 0 | 0 | 0 | 0 | 0 | 1 | 0 | 4 | -509795342
| VV |  | "1.NP P01+P02"22,3*0,06+29*0,053 |  | 2.875 | [12 empty] | VV | 2 | 2 | True | 1 | ROZPOCET
66 | K | 631311114 | Mazanina tl do 80 mm z betonu prostého bez zvýšených nároků na prostředí tř. C 16/20 | m3 | 8.138 |  | 0 |  |  | základní |  | 0 | 2.2563 | 18.3621 | 0 | 0 | 4 | K | 2 |  |  |  | ROZPOCET | 0 | 0 | 0 | 0 | 0 | 1 | 0 | 4 | 1237253174
| VV |  | "podkladní beton" (8,5*1,7+8,5*4,5+1,3*4+1,5*4+1,2*4+1,3*2,3+1,5*2,3+1,2*2,3+0,35*15,5)*0,07 |  | 5.833 | [12 empty] | VV | 2 | 2 | True | 0 | ROZPOCET
| VV |  | "podkroví P21" 46,1*0,05 |  | 2.305 | [12 empty] | VV | 2 | 2 | True | 0 | ROZPOCET
| VV |  | Součet |  | 8.138 | [12 empty] | VV | 2 | 4 | True | 1 | ROZPOCET
67 | K | 631319011 | *Příplatek k mazanině tl přes 50 do 80 mm za přehlazení povrchu | m3 | 5.18 |  | 0 |  |  | základní |  | 0 | 0 | 0 | 0 | 0 | 4 | K | 2 |  |  |  | ROZPOCET | 0 | 0 | 0 | 0 | 0 | 1 | 0 | 4 | 513079176
| VV |  | "1.NP P01+P02"22,3*0,06+29*0,053 |  | 2.875 | [12 empty] | VV | 2 | 2 | True | 0 | ROZPOCET
| VV |  | "podkroví P21" 46,1*0,05 |  | 2.305 | [12 empty] | VV | 2 | 2 | True | 0 | ROZPOCET
| VV |  | Součet |  | 5.18 | [12 empty] | VV | 2 | 4 | True | 1 | ROZPOCET
68 | K | 631319171 | Příplatek k mazanině tl do 80 mm za stržení povrchu spodní vrstvy před vložením výztuže | m3 | 2.875 |  | 0 |  |  | základní |  | 0 | 0 | 0 | 0 | 0 | 4 | K | 2 |  |  |  | ROZPOCET | 0 | 0 | 0 | 0 | 0 | 1 | 0 | 4 | 1843219972
| VV |  | "1.NP P01+P02"22,3*0,06+29*0,053 |  | 2.875 | [12 empty] | VV | 2 | 2 | True | 1 | ROZPOCET
69 | K | 631362021 | Výztuž mazanin svařovanými sítěmi Kari | t | 0.231 |  | 0 |  |  | základní |  | 0 | 1.0531 | 0.24326 | 0 | 0 | 4 | K | 2 |  |  |  | ROZPOCET | 0 | 0 | 0 | 0 | 0 | 1 | 0 | 4 | 432781550
| VV |  | "1.NP P01+P02" (22,3+29)*0,0045 |  | 0.231 | [12 empty] | VV | 2 | 2 | True | 1 | ROZPOCET
70 | K | 632451214 | *Potěr cementový samonivelační litý C20 tl přes 45 do 50 mm | m2 | 59.2 |  | 0 |  |  | základní |  | 0 | 0.11 | 6.512 | 0 | 0 | 4 | K | 2 |  |  |  | ROZPOCET | 0 | 0 | 0 | 0 | 0 | 1 | 0 | 4 | 1319688899
| VV |  | "P03 pro systém podlahového topení (dilatovat po 40 m2), dilatovat i od všech svislých konstrukcí" | [14 empty] | VV | 2 | 1 | True | 0 | ROZPOCET
| VV |  | "P03 " 59,2 |  | 59.2 | [12 empty] | VV | 2 | 2 | True | 1 | ROZPOCET
71 | K | 632451291 | *Příplatek k cementovému samonivelačnímu litému potěru C20 ZKD 5 mm tl přes 50 mm | m2 | 118.4 |  | 0 |  |  | základní |  | 0 | 0.011 | 1.3024 | 0 | 0 | 4 | K | 2 |  |  |  | ROZPOCET | 0 | 0 | 0 | 0 | 0 | 1 | 0 | 4 | -980275561
| VV |  | "P03 pro systém podlahového topení (dilatovat po 40 m2), dilatovat i od všech svislých konstrukcí" | [14 empty] | VV | 2 | 1 | True | 0 | ROZPOCET
| VV |  | "P03 " 59,2*2 |  | 118.4 | [12 empty] | VV | 2 | 2 | True | 1 | ROZPOCET
72 | K | 632451491 | *Příplatek k potěrům za přehlazení povrchu | m2 | 59.2 |  | 0 |  |  | základní |  | 0 | 0.001 | 0.0592 | 0 | 0 | 4 | K | 2 |  |  |  | ROZPOCET | 0 | 0 | 0 | 0 | 0 | 1 | 0 | 4 | -2044078881
| VV |  | "P03 pro systém podlahového topení (dilatovat po 40 m2), dilatovat i od všech svislých konstrukcí" | [14 empty] | VV | 2 | 1 | True | 0 | ROZPOCET
| VV |  | "P03 " 59,2 |  | 59.2 | [12 empty] | VV | 2 | 2 | True | 1 | ROZPOCET
73 | K | 632481111 | *Vložka do potěru nebo mazaniny z rabicového pletiva | m2 | 59.2 |  | 0 |  |  | základní |  | 0 | 0.00057 | 0.033744 | 0 | 0 | 4 | K | 2 |  |  |  | ROZPOCET | 0 | 0 | 0 | 0 | 0 | 1 | 0 | 4 | -1144356398
| VV |  | "P03" 59,2 |  | 59.2 | [12 empty] | VV | 2 | 2 | True | 1 | ROZPOCET
74 | K | 632481213 | Separační vrstva z PE fólie | m2 | 156.6 |  | 0 |  |  | základní |  | 0 | 0.00013 | 0.020358 | 0 | 0 | 4 | K | 2 |  |  |  | ROZPOCET | 0 | 0 | 0 | 0 | 0 | 1 | 0 | 4 | -582108405
| VV |  | "P01+P02+P03+P21" 22,3+29+59,2+46,1 |  | 156.6 | [12 empty] | VV | 2 | 2 | True | 1 | ROZPOCET
75 | K | 632481215 | Separační vrstva z geotextilie | m2 | 14.1 |  | 0 |  |  | základní |  | 0 | 0.00033 | 0.004653 | 0 | 0 | 4 | K | 2 |  |  |  | ROZPOCET | 0 | 0 | 0 | 0 | 0 | 1 | 0 | 4 | 1755280179
| VV |  | "P05" 14,1 |  | 14.1 | [12 empty] | VV | 2 | 2 | True | 1 | ROZPOCET
76 | K | 636211131 | Dlažba z cihel pálených dl 290 mm do štěrku naplocho - druhotně použité cihly, zásyp kamenným prachem | m2 | 14.1 |  | 0 |  |  | základní |  | 0 | 0.2908 | 4.1003 | 0 | 0 | 4 | K | 2 |  |  |  | ROZPOCET | 0 | 0 | 0 | 0 | 0 | 1 | 0 | 4 | -1960840671
| VV |  | "P05" 14,1 |  | 14.1 | [12 empty] | VV | 2 | 2 | True | 1 | ROZPOCET
77 | K | 637121112 | Okapový chodník z kačírku tl 150 mm s udusáním | m2 | 14.768 |  | 0 |  |  | základní |  | 0 | 0.2756 | 4.0701 | 0 | 0 | 4 | K | 2 |  |  |  | ROZPOCET | 0 | 0 | 0 | 0 | 0 | 1 | 0 | 4 | 992930978
| VV |  | "za opěrkou"4,4*3,1 |  | 13.64 | [12 empty] | VV | 2 | 2 | True | 0 | ROZPOCET
| VV |  | "jih"(0,9+3,8)*0,24 |  | 1.128 | [12 empty] | VV | 2 | 2 | True | 0 | ROZPOCET
| VV |  | Součet |  | 14.768 | [12 empty] | VV | 2 | 4 | True | 1 | ROZPOCET
78 | K | 637311131 | *Okapový chodník z betonových záhonových obrubníků lože beton | m | 4.7 |  | 0 |  |  | základní |  | 0 | 0.12895 | 0.60606 | 0 | 0 | 4 | K | 2 |  |  |  | ROZPOCET | 0 | 0 | 0 | 0 | 0 | 1 | 0 | 4 | -1293445595
| VV |  | "jih"0,9+3,8 |  | 4.7 | [12 empty] | VV | 2 | 2 | True | 1 | ROZPOCET
| D | 9 | Ostatní konstrukce a práce, bourání |  |  |  | 0 |  |  |  |  | 0 |  | 0.75048 |  | 0 | 1 | D | 1 |  |  |  | ROZPOCET | [6 empty] | 0
79 | K | 941211111 | Montáž lešení řadového rámového lehkého zatížení do 200 kg/m2 š do 0,9 m v do 10 m | m2 | 287.74 |  | 0 |  |  | základní |  | 0 | 0 | 0 | 0 | 0 | 4 | K | 2 |  |  |  | ROZPOCET | 0 | 0 | 0 | 0 | 0 | 1 | 0 | 4 | -12126918
| VV |  | (15,7+1+8,8+2*1+9,55+1)*(8,5-1,9) |  | 251.13 | [12 empty] | VV | 2 | 2 | True | 0 | ROZPOCET
| VV |  | (6,2+1+8,8+1*2)*(3,5-1,9) |  | 28.8 | [12 empty] | VV | 2 | 2 | True | 0 | ROZPOCET
| VV |  | "přístavba" 7,1*(3-1,9) |  | 7.81 | [12 empty] | VV | 2 | 2 | True | 0 | ROZPOCET
| VV |  | Součet |  | 287.74 | [12 empty] | VV | 2 | 4 | True | 1 | ROZPOCET
80 | K | 941211211 | Příplatek k lešení řadovému rámovému lehkému š 0,9 m v do 25 m za první a ZKD den použití | m2 | 8632.2 |  | 0 |  |  | základní |  | 0 | 0 | 0 | 0 | 0 | 4 | K | 2 |  |  |  | ROZPOCET | 0 | 0 | 0 | 0 | 0 | 1 | 0 | 4 | 1669906415
| VV |  | 287,74*30 |  | 8632.2 | [12 empty] | VV | 2 | 2 | True | 1 | ROZPOCET
81 | K | 941311811 | Demontáž lešení řadového modulového lehkého zatížení do 200 kg/m2 š do 0,9 m v do 10 m | m2 | 287.74 |  | 0 |  |  | základní |  | 0 | 0 | 0 | 0 | 0 | 4 | K | 2 |  |  |  | ROZPOCET | 0 | 0 | 0 | 0 | 0 | 1 | 0 | 4 | 2053750708
82 | K | 949101111 | Lešení pomocné pro objekty pozemních staveb s lešeňovou podlahou v do 1,9 m zatížení do 150 kg/m2 | m2 | 174 |  | 0 |  |  | základní |  | 0 | 0.00013 | 0.02262 | 0 | 0 | 4 | K | 2 |  |  |  | ROZPOCET | 0 | 0 | 0 | 0 | 0 | 1 | 0 | 4 | -918263284
83 | K | 952901111 | Vyčištění budov bytové a občanské výstavby při výšce podlaží do 4 m | m2 | 296 |  | 0 |  |  | základní |  | 0 | 4e-05 | 0.01184 | 0 | 0 | 4 | K | 2 |  |  |  | ROZPOCET | 0 | 0 | 0 | 0 | 0 | 1 | 0 | 4 | -835867925
| VV |  | 156+140 |  | 296 | [12 empty] | VV | 2 | 2 | True | 1 | ROZPOCET
84 | K | 95332120A | Protipožární ucpávky | soubor | 1 |  | 0 |  |  | základní |  | 0 | 0 | 0 | 0 | 0 | 4 | K | 2 |  |  |  | ROZPOCET | 0 | 0 | 0 | 0 | 0 | 1 | 0 | 4 | 603336605
85 | K | 953943211 | *Osazování hasicího přístroje, kotveného do stěny | kus | 4 |  | 0 |  |  | základní |  | 0 | 0.00018 | 0.00072 | 0 | 0 | 4 | K | 2 |  |  |  | ROZPOCET | 0 | 0 | 0 | 0 | 0 | 1 | 0 | 4 | 412727718
86 | M | 44932114R | přístroj hasicí ruční práškový P6 schopnost 21A 113B | kus | 4 |  | 0 |  |  | základní |  | 0 | 0.012 | 0.048 | 0 | 0 | 8 | M | 2 |  |  |  | ROZPOCET | 0 | 0 | 0 | 0 | 0 | 1 | 0 | 4 | -413382999
87 | K | 953945145R | Kotvy mechanické M 16 dl 350 mm pro střední zatížení do betonu, ŽB nebo kamene s vyvrtáním otvoru | kus | 1017.822 |  | 0 |  |  | základní |  | 0 | 0.00065 | 0.66158 | 0 | 0 | 4 | K | 2 |  |  |  | ROZPOCET | 0 | 0 | 0 | 0 | 0 | 1 | 0 | 4 | -1043148807
| VV |  | "spárování " (130,878+38,759)*6 |  | 1017.822 | [12 empty] | VV | 2 | 2 | True | 1 | ROZPOCET
88 | K | 953961212 | *Kotvy chemickou patronou M 10 hl 90 mm do betonu, ŽB nebo kamene s vyvrtáním otvoru | kus | 22 |  | 0 |  |  | základní |  | 0 | 4e-05 | 0.00088 | 0 | 0 | 4 | K | 2 |  |  |  | ROZPOCET | 0 | 0 | 0 | 0 | 0 | 1 | 0 | 4 | -1327767524
| VV |  | "řez C" 2*4 |  | 8 | [12 empty] | VV | 2 | 2 | True | 0 | ROZPOCET
| VV |  | "přístavek" 2*7 |  | 14 | [12 empty] | VV | 2 | 2 | True | 0 | ROZPOCET
| VV |  | Součet |  | 22 | [12 empty] | VV | 2 | 4 | True | 1 | ROZPOCET
89 | K | 953961213 | *Kotvy chemickou patronou M 12 hl 110 mm do betonu, ŽB nebo kamene s vyvrtáním otvoru | kus | 8 |  | 0 |  |  | základní |  | 0 | 4e-05 | 0.00032 | 0 | 0 | 4 | K | 2 |  |  |  | ROZPOCET | 0 | 0 | 0 | 0 | 0 | 1 | 0 | 4 | 1718434185
| VV |  | "D.02" 2*2 |  | 4 | [12 empty] | VV | 2 | 2 | True | 0 | ROZPOCET
| VV |  | "D.03" 2*2 |  | 4 | [12 empty] | VV | 2 | 2 | True | 0 | ROZPOCET
| VV |  | Součet |  | 8 | [12 empty] | VV | 2 | 4 | True | 1 | ROZPOCET
90 | K | 953961214 | *Kotvy chemickou patronou M 16 hl 125 mm do betonu, ŽB nebo kamene s vyvrtáním otvoru | kus | 6 |  | 0 |  |  | základní |  | 0 | 4e-05 | 0.00024 | 0 | 0 | 4 | K | 2 |  |  |  | ROZPOCET | 0 | 0 | 0 | 0 | 0 | 1 | 0 | 4 | -299340592
| VV |  | "D.01" 2 |  | 2 | [12 empty] | VV | 2 | 2 | True | 0 | ROZPOCET
| VV |  | "D.04" 2*2 |  | 4 | [12 empty] | VV | 2 | 2 | True | 0 | ROZPOCET
| VV |  | Součet |  | 6 | [12 empty] | VV | 2 | 4 | True | 1 | ROZPOCET
91 | K | 953965115 | *Kotevní šroub pro chemické kotvy M 10 dl 130 mm | kus | 22 |  | 0 |  |  | základní |  | 0 | 7e-05 | 0.00154 | 0 | 0 | 4 | K | 2 |  |  |  | ROZPOCET | 0 | 0 | 0 | 0 | 0 | 1 | 0 | 4 | 1625624378
92 | K | 953965121 | *Kotevní šroub pro chemické kotvy M 12 dl 160 mm | kus | 8 |  | 0 |  |  | základní |  | 0 | 0.00013 | 0.00104 | 0 | 0 | 4 | K | 2 |  |  |  | ROZPOCET | 0 | 0 | 0 | 0 | 0 | 1 | 0 | 4 | 1967116897
93 | K | 953965131 | *Kotevní šroub pro chemické kotvy M 16 dl 190 mm | kus | 6 |  | 0 |  |  | základní |  | 0 | 0.00028 | 0.00168 | 0 | 0 | 4 | K | 2 |  |  |  | ROZPOCET | 0 | 0 | 0 | 0 | 0 | 1 | 0 | 4 | -822859244
94 | K | 953999901 | Stavební přípomoce profesím | kpl | 1 |  | 0 |  |  | základní |  | 0 | 2e-05 | 2e-05 | 0 | 0 | 4 | K | 2 |  |  |  | ROZPOCET | 0 | 0 | 0 | 0 | 0 | 1 | 0 | 4 | -1091561761
| D | 99 | Přesun hmot |  |  |  | 0 |  |  |  |  | 0 |  | 0 |  | 0 | 1 | D | 2 |  |  |  | ROZPOCET | [6 empty] | 0
95 | K | 998011002 | Přesun hmot pro budovy zděné v do 12 m | t | 545.8 |  | 0 |  |  | základní |  | 0 | 0 | 0 | 0 | 0 | 4 | K | 3 |  |  |  | ROZPOCET | 0 | 0 | 0 | 0 | 0 | 1 | 0 | 4 | -481381897
| D | PSV | Práce a dodávky PSV |  |  |  | 0 |  |  |  |  | 0 |  | 34.7315 |  | 0.093143 | 2 | D | 0 |  |  |  | ROZPOCET | [6 empty] | 0
| D | 711 | Izolace proti vodě, vlhkosti a plynům |  |  |  | 0 |  |  |  |  | 0 |  | 1.2291 |  | 0 | 2 | D | 1 |  |  |  | ROZPOCET | [6 empty] | 0
96 | K | 711112001 | Provedení izolace proti zemní vlhkosti svislé za studena nátěrem penetračním | m2 | 5.95 |  | 0 |  |  | základní |  | 0 | 0 | 0 | 0 | 0 | 16 | K | 2 |  |  |  | ROZPOCET | 0 | 0 | 0 | 0 | 0 | 1 | 0 | 16 | -108143904
| VV |  | "S07"1,7*3,5 |  | 5.95 | [12 empty] | VV | 2 | 2 | True | 1 | ROZPOCET
97 | M | 11163150 | lak penetrační asfaltový | t | 0.002 |  | 0 |  |  | základní |  | 0 | 1 | 0.002 | 0 | 0 | 32 | M | 2 |  |  |  | ROZPOCET | 0 | 0 | 0 | 0 | 0 | 1 | 0 | 16 | -765819632
| VV |  | 5,95*0,00034 'Přepočtené koeficientem množství |  | 0.002 | [12 empty] | VV | 2 | 2 | False | 1 | ROZPOCET
98 | K | 711142559 | Provedení izolace proti zemní vlhkosti pásy přitavením svislé NAIP | m2 | 9.24 |  | 0 |  |  | základní |  | 0 | 0.0004 | 0.003696 | 0 | 0 | 16 | K | 2 |  |  |  | ROZPOCET | 0 | 0 | 0 | 0 | 0 | 1 | 0 | 16 | -246386434
| VV |  | "S09 za opěrkou popelnice" 4,4*2,1 |  | 9.24 | [12 empty] | VV | 2 | 2 | True | 1 | ROZPOCET
99 | M | 62853004 | pás asfaltový natavitelný modifikovaný SBS tl 4,0mm s vložkou ze skleněné tkaniny a spalitelnou PE fólií nebo jemnozrnným minerálním posypem na horním povrchu | m2 | 11.282 |  | 0 |  |  | základní |  | 0 | 0.0054 | 0.060923 | 0 | 0 | 32 | M | 2 |  |  |  | ROZPOCET | 0 | 0 | 0 | 0 | 0 | 1 | 0 | 16 | -329920154
| VV |  | 9,24*1,221 'Přepočtené koeficientem množství |  | 11.282 | [12 empty] | VV | 2 | 2 | False | 1 | ROZPOCET
100 | K | 711471051 | Provedení vodorovné izolace proti tlakové vodě termoplasty lepenou fólií PVC | m2 | 149.6 |  | 0 |  |  | základní |  | 0 | 3e-05 | 0.004488 | 0 | 0 | 16 | K | 2 |  |  |  | ROZPOCET | 0 | 0 | 0 | 0 | 0 | 1 | 0 | 16 | -1067178720
| VV |  | 8,6*15,7+(8,6+15,7)*2*0,3 |  | 149.6 | [12 empty] | VV | 2 | 2 | True | 1 | ROZPOCET
101 | M | 28322032 | fólie hydroizolační pro spodní stavbu mPVC tl 1,5mm se signální vrstvou | m2 | 152.592 |  | 0 |  |  | základní |  | 0 | 0.0027 | 0.412 | 0 | 0 | 32 | M | 2 |  |  |  | ROZPOCET | 0 | 0 | 0 | 0 | 0 | 1 | 0 | 16 | -446319403
| VV |  | 149,6*1,02 'Přepočtené koeficientem množství |  | 152.592 | [12 empty] | VV | 2 | 2 | False | 1 | ROZPOCET
102 | K | 711472051 | Provedení svislé izolace proti tlakové vodě termoplasty volně položenou fólií PVC | m2 | 129.595 |  | 0 |  |  | základní |  | 0 | 5e-05 | 0.0064798 | 0 | 0 | 16 | K | 2 |  |  |  | ROZPOCET | 0 | 0 | 0 | 0 | 0 | 1 | 0 | 16 | -628471934
| VV |  | "S01+S14"(2,8+8,3)*3,4 |  | 37.74 | [12 empty] | VV | 2 | 2 | True | 0 | ROZPOCET
| VV |  | "S03"6,1*3,4 |  | 20.74 | [12 empty] | VV | 2 | 2 | True | 0 | ROZPOCET
| VV |  | "S06"6 |  | 6 | [12 empty] | VV | 2 | 2 | True | 0 | ROZPOCET
| VV |  | "S07"7,8*3,5+2,7*3,5/2 |  | 32.025 | [12 empty] | VV | 2 | 2 | True | 0 | ROZPOCET
| VV |  | "SO2-detail-SZ+SV+JZ+JV" (0,7+0,4)*4,4+16,2+3,2+8,85 |  | 33.09 | [12 empty] | VV | 2 | 2 | True | 0 | ROZPOCET
| VV |  | Součet |  | 129.595 | [12 empty] | VV | 2 | 4 | True | 1 | ROZPOCET
103 | M | 28322032 | fólie hydroizolační pro spodní stavbu mPVC tl 1,5mm se signální vrstvou | m2 | 132.187 |  | 0 |  |  | základní |  | 0 | 0.0027 | 0.3569 | 0 | 0 | 32 | M | 2 |  |  |  | ROZPOCET | 0 | 0 | 0 | 0 | 0 | 1 | 0 | 16 | -2110633556
| VV |  | 129,595*1,02 'Přepočtené koeficientem množství |  | 132.187 | [12 empty] | VV | 2 | 2 | False | 1 | ROZPOCET
104 | K | 711472051 | Provedení svislé izolace proti tlakové vodě termoplasty volně položenou fólií PVC | m2 | 78.02 |  | 0 |  |  | základní |  | 0 | 5e-05 | 0.003901 | 0 | 0 | 16 | K | 2 |  |  |  | ROZPOCET | 0 | 0 | 0 | 0 | 0 | 1 | 0 | 16 | -325766519
| VV |  | "S03" 9*0,9+12,5"m2"+15,9*0,9+9*3,2+15,9*0,9 |  | 78.02 | [12 empty] | VV | 2 | 2 | True | 1 | ROZPOCET
105 | M | 28322003 | fólie hydroizolační pro spodní stavbu mPVC tl 1,0mm | m2 | 81.921 |  | 0 |  |  | základní |  | 0 | 0.00127 | 0.10404 | 0 | 0 | 32 | M | 2 |  |  |  | ROZPOCET | 0 | 0 | 0 | 0 | 0 | 1 | 0 | 16 | 971697044
| VV |  | 78,02*1,05 'Přepočtené koeficientem množství |  | 81.921 | [12 empty] | VV | 2 | 2 | False | 1 | ROZPOCET
106 | K | 711491171 | Provedení izolace proti tlakové vodě vodorovné z textilií vrstva podkladní | m2 | 149.6 |  | 0 |  |  | základní |  | 0 | 0 | 0 | 0 | 0 | 16 | K | 2 |  |  |  | ROZPOCET | 0 | 0 | 0 | 0 | 0 | 1 | 0 | 16 | 964406927
| VV |  | 8,6*15,7+(8,6+15,7)*2*0,3 |  | 149.6 | [12 empty] | VV | 2 | 2 | True | 1 | ROZPOCET
107 | M | 69311082 | geotextilie netkaná separační, ochranná, filtrační, drenážní PP 500g/m2 | m2 | 157.08 |  | 0 |  |  | základní |  | 0 | 0.0005 | 0.07854 | 0 | 0 | 32 | M | 2 |  |  |  | ROZPOCET | 0 | 0 | 0 | 0 | 0 | 1 | 0 | 16 | -1747498083
| VV |  | 149,6*1,05 'Přepočtené koeficientem množství |  | 157.08 | [12 empty] | VV | 2 | 2 | False | 1 | ROZPOCET
108 | K | 711491172 | Provedení izolace proti tlakové vodě vodorovné z textilií vrstva ochranná | m2 | 149.6 |  | 0 |  |  | základní |  | 0 | 0 | 0 | 0 | 0 | 16 | K | 2 |  |  |  | ROZPOCET | 0 | 0 | 0 | 0 | 0 | 1 | 0 | 16 | -601231412
109 | M | 69311068 | geotextilie netkaná separační, ochranná, filtrační, drenážní PP 300g/m2 | m2 | 157.08 |  | 0 |  |  | základní |  | 0 | 0.0003 | 0.047124 | 0 | 0 | 32 | M | 2 |  |  |  | ROZPOCET | 0 | 0 | 0 | 0 | 0 | 1 | 0 | 16 | -1667179079
| VV |  | 149,6*1,05 'Přepočtené koeficientem množství |  | 157.08 | [12 empty] | VV | 2 | 2 | False | 1 | ROZPOCET
110 | K | 711491176 | Připevnění doplňků izolace proti vodě ukončovací lištou | m | 6.3 |  | 0 |  |  | základní |  | 0 | 4e-05 | 0.000252 | 0 | 0 | 16 | K | 2 |  |  |  | ROZPOCET | 0 | 0 | 0 | 0 | 0 | 1 | 0 | 16 | -973969483
| VV |  | "S03" 6,3 |  | 6.3 | [12 empty] | VV | 2 | 2 | True | 1 | ROZPOCET
111 | M | 28323009 | lišta ukončovací pro drenážní fólie profilované tl 8mm | m | 6.3 |  | 0 |  |  | základní |  | 0 | 0.00012 | 0.000756 | 0 | 0 | 32 | M | 2 |  |  |  | ROZPOCET | 0 | 0 | 0 | 0 | 0 | 1 | 0 | 16 | -313239073
112 | K | 711491271 | Provedení doplňků izolace proti vodě na ploše svislé z textilií vrstva podkladní | m2 | 100.279 |  | 0 |  |  | základní |  | 0 | 0 | 0 | 0 | 0 | 16 | K | 2 |  |  |  | ROZPOCET | 0 | 0 | 0 | 0 | 0 | 1 | 0 | 16 | 491125623
| VV |  | "S01+S14"(2,8+8,3)*3,4*1,1 |  | 41.514 | [12 empty] | VV | 2 | 2 | True | 0 | ROZPOCET
| VV |  | "S03"6,1*3,4 |  | 20.74 | [12 empty] | VV | 2 | 2 | True | 0 | ROZPOCET
| VV |  | "S06"6 |  | 6 | [12 empty] | VV | 2 | 2 | True | 0 | ROZPOCET
| VV |  | "S07"7,8*3,5+2,7*3,5/2 |  | 32.025 | [12 empty] | VV | 2 | 2 | True | 0 | ROZPOCET
| VV |  | Součet |  | 100.279 | [12 empty] | VV | 2 | 4 | True | 1 | ROZPOCET
113 | M | 69311068 | geotextilie netkaná separační, ochranná, filtrační, drenážní PP 300g/m2 | m2 | 105.293 |  | 0 |  |  | základní |  | 0 | 0.0003 | 0.031588 | 0 | 0 | 32 | M | 2 |  |  |  | ROZPOCET | 0 | 0 | 0 | 0 | 0 | 1 | 0 | 16 | 686692974
| VV |  | 100,279*1,05 'Přepočtené koeficientem množství |  | 105.293 | [12 empty] | VV | 2 | 2 | False | 1 | ROZPOCET
114 | K | 711741567R | *Izolace proti vodě vodorovné provedení pod cihlami s vynechanými svislými sparami přitavením NAIP 300 mm | m | 19.32 |  | 0 |  |  | základní |  | 0 | 0.0004 | 0.007728 | 0 | 0 | 16 | K | 2 |  |  |  | ROZPOCET | 0 | 0 | 0 | 0 | 0 | 1 | 0 | 16 | 1225119032
| VV |  | "cihlová fasáda"2,8-0,98+14,5-0,9+3,9 |  | 19.32 | [12 empty] | VV | 2 | 2 | True | 1 | ROZPOCET
115 | M | 28322032 | fólie hydroizolační pro spodní stavbu mPVC tl 1,5mm se signální vrstvou | m2 | 21.252 |  | 0 |  |  | základní |  | 0 | 0.0027 | 0.05738 | 0 | 0 | 32 | M | 2 |  |  |  | ROZPOCET | 0 | 0 | 0 | 0 | 0 | 1 | 0 | 16 | -1571449840
| VV |  | 19,32*1,1 'Přepočtené koeficientem množství |  | 21.252 | [12 empty] | VV | 2 | 2 | False | 1 | ROZPOCET
116 | K | 711747067 | *Izolace proti vodě opracování trubních prostupu pod objímkou do 300 mm přitavením NAIP | kus | 26 |  | 0 |  |  | základní |  | 0 | 0.0003 | 0.0078 | 0 | 0 | 16 | K | 2 |  |  |  | ROZPOCET | 0 | 0 | 0 | 0 | 0 | 1 | 0 | 16 | -571586105
| VV |  | "základová deska" 22 |  | 22 | [12 empty] | VV | 2 | 2 | True | 0 | ROZPOCET
| VV |  | "základové zdi" 4 |  | 4 | [12 empty] | VV | 2 | 2 | True | 0 | ROZPOCET
| VV |  | Součet |  | 26 | [12 empty] | VV | 2 | 4 | True | 1 | ROZPOCET
117 | M | 62853004 | pás asfaltový natavitelný modifikovaný SBS tl 4,0mm s vložkou ze skleněné tkaniny a spalitelnou PE fólií nebo jemnozrnným minerálním posypem na horním povrchu | m2 | 2.442 |  | 0 |  |  | základní |  | 0 | 0.0054 | 0.013187 | 0 | 0 | 32 | M | 2 |  |  |  | ROZPOCET | 0 | 0 | 0 | 0 | 0 | 1 | 0 | 16 | 1643458943
| VV |  | 4*0,5 |  | 2 | [12 empty] | VV | 2 | 2 | True | 1 | ROZPOCET
| VV |  | 2*1,221 'Přepočtené koeficientem množství |  | 2.442 | [12 empty] | VV | 2 | 2 | False | 1 | ROZPOCET
118 | M | 28322032 | fólie hydroizolační pro spodní stavbu mPVC tl 1,5mm se signální vrstvou | m2 | 11.22 |  | 0 |  |  | základní |  | 0 | 0.0027 | 0.030294 | 0 | 0 | 32 | M | 2 |  |  |  | ROZPOCET | 0 | 0 | 0 | 0 | 0 | 1 | 0 | 16 | -958695447
| VV |  | 22*0,5 |  | 11 | [12 empty] | VV | 2 | 2 | True | 1 | ROZPOCET
| VV |  | 11*1,02 'Přepočtené koeficientem množství |  | 11.22 | [12 empty] | VV | 2 | 2 | False | 1 | ROZPOCET
119 | K | 998711202 | Přesun hmot procentní pro izolace proti vodě, vlhkosti a plynům v objektech v do 12 m | % |  |  | 0 |  |  | základní |  | 0 | 0 | 0 | 0 | 0 | 16 | K | 2 |  |  |  | ROZPOCET | 0 | 0 | 0 | 0 | 0 | 1 | 0 | 16 | 782030703
| D | 712 | Povlakové krytiny |  |  |  | 0 |  |  |  |  | 0 |  | 0.082871 |  | 0 | 2 | D | 1 |  |  |  | ROZPOCET | [6 empty] | 0
120 | K | 712312115 | *Povlakové krytiny střech plochých do 10° za studena nátěrem vrchním trvale elastickým polyuretanovým jednosložkovým | m2 | 1.95 |  | 0 |  |  | základní |  | 0 | 0.00023 | 0.0004485 | 0 | 0 | 16 | K | 2 |  |  |  | ROZPOCET | 0 | 0 | 0 | 0 | 0 | 1 | 0 | 16 | 1385173616
| VV |  | "R.02 atika" 6,5*0,15*2 |  | 1.95 | [12 empty] | VV | 2 | 2 | True | 1 | ROZPOCET
121 | K | 712331101 | *Provedení povlakové krytiny střech do 10° podkladní vrstvy pásy na sucho AIP nebo NAIP | m2 | 20.8 |  | 0 |  |  | základní |  | 0 | 0 | 0 | 0 | 0 | 16 | K | 2 |  |  |  | ROZPOCET | 0 | 0 | 0 | 0 | 0 | 1 | 0 | 16 | -2076631821
| VV |  | "R2"6,5*(3,1+0,1) |  | 20.8 | [12 empty] | VV | 2 | 2 | True | 1 | ROZPOCET
122 | M | 62852010 | pás asfaltový samolepicí modifikovaný SBS tl 2,5mm s vložkou ze skleněné rohože se spalitelnou fólií nebo jemnozrnným minerálním posypem nebo textilií na horním povrchu | m2 | 24.242 |  | 0 |  |  | základní |  | 0 | 0.0034 | 0.082423 | 0 | 0 | 32 | M | 2 |  |  |  | ROZPOCET | 0 | 0 | 0 | 0 | 0 | 1 | 0 | 16 | -1401331266
| VV |  | 20,8*1,1655 'Přepočtené koeficientem množství |  | 24.242 | [12 empty] | VV | 2 | 2 | False | 1 | ROZPOCET
123 | K | 998712202 | Přesun hmot procentní pro krytiny povlakové v objektech v do 12 m | % |  |  | 0 |  |  | základní |  | 0 | 0 | 0 | 0 | 0 | 16 | K | 2 |  |  |  | ROZPOCET | 0 | 0 | 0 | 0 | 0 | 1 | 0 | 16 | 86140421
| D | 713 | Izolace tepelné |  |  |  | 0 |  |  |  |  | 0 |  | 4.0761 |  | 0 | 2 | D | 1 |  |  |  | ROZPOCET | [6 empty] | 0
124 | K | 713121111 | Montáž izolace tepelné podlah volně kladenými rohožemi, pásy, dílci, deskami 1 vrstva | m2 | 111.86 |  | 0 |  |  | základní |  | 0 | 0 | 0 | 0 | 0 | 16 | K | 2 |  |  |  | ROZPOCET | 0 | 0 | 0 | 0 | 0 | 1 | 0 | 16 | 1987749983
| VV |  | "P01+P02+P03"22,3+29+59,2 |  | 110.5 | [12 empty] | VV | 2 | 2 | True | 0 | ROZPOCET
| VV |  | "izolace Purenit P.03-detail" (12,8+4,2)*0,08 |  | 1.36 | [12 empty] | VV | 2 | 2 | True | 0 | ROZPOCET
| VV |  | Součet |  | 111.86 | [12 empty] | VV | 2 | 4 | True | 1 | ROZPOCET
125 | M | 28375012 | deska EPS 70 pro konstrukce s malým zatížením λ=0,039 tl 130mm | m2 | 52.326 |  | 0 |  |  | základní |  | 0 | 0.00292 | 0.15279 | 0 | 0 | 32 | M | 2 |  |  |  | ROZPOCET | 0 | 0 | 0 | 0 | 0 | 1 | 0 | 16 | 538468233
| VV |  | 51,3*1,02 'Přepočtené koeficientem množství |  | 52.326 | [12 empty] | VV | 2 | 2 | False | 1 | ROZPOCET
126 | M | 28375873 | deska EPS 70 pro konstrukce s malým zatížením λ=0,039 tl 100mm | m2 | 60.384 |  | 0 |  |  | základní |  | 0 | 0.002 | 0.12077 | 0 | 0 | 32 | M | 2 |  |  |  | ROZPOCET | 0 | 0 | 0 | 0 | 0 | 1 | 0 | 16 | 451976265
| VV |  | 59,2*1,02 'Přepočtené koeficientem množství |  | 60.384 | [12 empty] | VV | 2 | 2 | False | 1 | ROZPOCET
127 | M | 28376522R | deska izolační PIR s oboustranným textilním rounem 1250x625x10mm | m2 | 1.387 |  | 0 |  |  | základní |  | 0 | 0.0006 | 0.0008322 | 0 | 0 | 32 | M | 2 |  |  |  | ROZPOCET | 0 | 0 | 0 | 0 | 0 | 1 | 0 | 16 | -1973238331
| VV |  | "izolace Purenit P.03-detail" (12,8+4,2)*0,08 |  | 1.36 | [12 empty] | VV | 2 | 2 | True | 1 | ROZPOCET
| VV |  | 1,36*1,02 'Přepočtené koeficientem množství |  | 1.387 | [12 empty] | VV | 2 | 2 | False | 1 | ROZPOCET
128 | K | 713131143 | Montáž izolace tepelné stěn a základů lepením celoplošně v kombinaci s mechanickým kotvením rohoží, pásů, dílců, desek - do fasády | m2 | 275.262 |  | 0 |  |  | základní |  | 0 | 0.00606 | 1.6681 | 0 | 0 | 16 | K | 2 |  |  |  | ROZPOCET | 0 | 0 | 0 | 0 | 0 | 1 | 0 | 16 | 997426626
| VV |  | "S02" | [14 empty] | VV | 2 | 1 | True | 0 | ROZPOCET
| VV |  | "pohled SZ" (4,43*2,97) |  | 13.157 | [12 empty] | VV | 2 | 2 | True | 0 | ROZPOCET
| VV |  | "pohled SV" 36,2 |  | 36.2 | [12 empty] | VV | 2 | 2 | True | 0 | ROZPOCET
| VV |  | "pohled JZ" 6,7 |  | 6.7 | [12 empty] | VV | 2 | 2 | True | 0 | ROZPOCET
| VV |  | "S04"6*3 |  | 18 | [12 empty] | VV | 2 | 2 | True | 0 | ROZPOCET
| VV |  | "S05"20*3 |  | 60 | [12 empty] | VV | 2 | 2 | True | 0 | ROZPOCET
| VV |  | "S06"6 |  | 6 | [12 empty] | VV | 2 | 2 | True | 0 | ROZPOCET
| VV |  | "S07"7,8*3,5+2,7*3,5/2 |  | 32.025 | [12 empty] | VV | 2 | 2 | True | 0 | ROZPOCET
| VV |  | "S11"14,9*3 |  | 44.7 | [12 empty] | VV | 2 | 2 | True | 0 | ROZPOCET
| VV |  | "S01+S14"(2,8+8,3)*3,4 |  | 37.74 | [12 empty] | VV | 2 | 2 | True | 0 | ROZPOCET
| VV |  | "S03"6,1*3,4 |  | 20.74 | [12 empty] | VV | 2 | 2 | True | 0 | ROZPOCET
| VV |  | Součet |  | 275.262 | [12 empty] | VV | 2 | 4 | True | 1 | ROZPOCET
129 | M | 63150851 | pás tepelně izolační pro všechny druhy nezatížených izolací λ=0,038-0,039 tl 150mm | m2 | 56.057 |  | 0 |  |  | základní |  | 0 | 0.00196 | 0.10987 | 0 | 0 | 32 | M | 2 |  |  |  | ROZPOCET | 0 | 0 | 0 | 0 | 0 | 1 | 0 | 16 | -809255946
| VV |  | "S02" | [14 empty] | VV | 2 | 1 | True | 0 | ROZPOCET
| VV |  | "pohled SZ" (4,43*2,97) |  | 13.157 | [12 empty] | VV | 2 | 2 | True | 0 | ROZPOCET
| VV |  | "pohled SV" 36,2 |  | 36.2 | [12 empty] | VV | 2 | 2 | True | 0 | ROZPOCET
| VV |  | "pohled JZ" 6,7 |  | 6.7 | [12 empty] | VV | 2 | 2 | True | 0 | ROZPOCET
| VV |  | Součet |  | 56.057 | [12 empty] | VV | 2 | 4 | True | 1 | ROZPOCET
130 | M | 28376459 | deska z polystyrénu XPS, hrana polodrážková a hladký povrch 500kPa tl 150mm | m2 | 96.505 |  | 0 |  |  | základní |  | 0 | 0.0041 | 0.39567 | 0 | 0 | 32 | M | 2 |  |  |  | ROZPOCET | 0 | 0 | 0 | 0 | 0 | 1 | 0 | 16 | -1301771388
| VV |  | "S01+S14"(2,8+8,3)*3,4 |  | 37.74 | [12 empty] | VV | 2 | 2 | True | 0 | ROZPOCET
| VV |  | "S03"6,1*3,4 |  | 20.74 | [12 empty] | VV | 2 | 2 | True | 0 | ROZPOCET
| VV |  | "S06"6 |  | 6 | [12 empty] | VV | 2 | 2 | True | 0 | ROZPOCET
| VV |  | "S07"7,8*3,5+2,7*3,5/2 |  | 32.025 | [12 empty] | VV | 2 | 2 | True | 0 | ROZPOCET
| VV |  | Součet |  | 96.505 | [12 empty] | VV | 2 | 4 | True | 1 | ROZPOCET
131 | M | 63150852 | pás tepelně izolační pro všechny druhy nezatížených izolací λ=0,038-0,039 tl 160mm | m2 | 62.118 |  | 0 |  |  | základní |  | 0 | 0.00221 | 0.13728 | 0 | 0 | 32 | M | 2 |  |  |  | ROZPOCET | 0 | 0 | 0 | 0 | 0 | 1 | 0 | 16 | -1110368614
| VV |  | "S04"6 |  | 6 | [12 empty] | VV | 2 | 2 | True | 0 | ROZPOCET
| VV |  | "S05"20*2 |  | 40 | [12 empty] | VV | 2 | 2 | True | 0 | ROZPOCET
| VV |  | "S11"14,9 |  | 14.9 | [12 empty] | VV | 2 | 2 | True | 0 | ROZPOCET
| VV |  | Součet |  | 60.9 | [12 empty] | VV | 2 | 4 | True | 1 | ROZPOCET
| VV |  | 60,9*1,02 'Přepočtené koeficientem množství |  | 62.118 | [12 empty] | VV | 2 | 2 | False | 1 | ROZPOCET
132 | M | 63150791 | pás tepelně izolační pro všechny druhy nezatížených izolací λ=0,038-0,039 tl 200mm | m2 | 21.318 |  | 0 |  |  | základní |  | 0 | 0.00491 | 0.10467 | 0 | 0 | 32 | M | 2 |  |  |  | ROZPOCET | 0 | 0 | 0 | 0 | 0 | 1 | 0 | 16 | 1361613913
| VV |  | "S04"6 |  | 6 | [12 empty] | VV | 2 | 2 | True | 0 | ROZPOCET
| VV |  | "S11"14,9 |  | 14.9 | [12 empty] | VV | 2 | 2 | True | 0 | ROZPOCET
| VV |  | Součet |  | 20.9 | [12 empty] | VV | 2 | 4 | True | 1 | ROZPOCET
| VV |  | 20,9*1,02 'Přepočtené koeficientem množství |  | 21.318 | [12 empty] | VV | 2 | 2 | False | 1 | ROZPOCET
133 | M | 63150849 | pás tepelně izolační pro všechny druhy nezatížených izolací λ=0,038-0,039 tl 100mm | m2 | 41.718 |  | 0 |  |  | základní |  | 0 | 0.00148 | 0.061743 | 0 | 0 | 32 | M | 2 |  |  |  | ROZPOCET | 0 | 0 | 0 | 0 | 0 | 1 | 0 | 16 | 542856062
| VV |  | "S04"6 |  | 6 | [12 empty] | VV | 2 | 2 | True | 0 | ROZPOCET
| VV |  | "S05"20 |  | 20 | [12 empty] | VV | 2 | 2 | True | 0 | ROZPOCET
| VV |  | "S11"14,9 |  | 14.9 | [12 empty] | VV | 2 | 2 | True | 0 | ROZPOCET
| VV |  | Součet |  | 40.9 | [12 empty] | VV | 2 | 4 | True | 1 | ROZPOCET
| VV |  | 40,9*1,02 'Přepočtené koeficientem množství |  | 41.718 | [12 empty] | VV | 2 | 2 | False | 1 | ROZPOCET
134 | K | 713151111 | Montáž izolace tepelné střech šikmých kladené volně mezi krokve rohoží, pásů, desek | m2 | 201.5 |  | 0 |  |  | základní |  | 0 | 0 | 0 | 0 | 0 | 16 | K | 2 |  |  |  | ROZPOCET | 0 | 0 | 0 | 0 | 0 | 1 | 0 | 16 | -503415500
| VV |  | (6,5+6,5)*15,5 |  | 201.5 | [12 empty] | VV | 2 | 2 | True | 1 | ROZPOCET
135 | M | 63152108 | pás tepelně izolační univerzální λ=0,033-0,035 tl 200mm | m2 | 211.575 |  | 0 |  |  | základní |  | 0 | 0.006 | 1.2694 | 0 | 0 | 32 | M | 2 |  |  |  | ROZPOCET | 0 | 0 | 0 | 0 | 0 | 1 | 0 | 16 | -2124661203
| VV |  | 201,5*1,05 'Přepočtené koeficientem množství |  | 211.575 | [12 empty] | VV | 2 | 2 | False | 1 | ROZPOCET
136 | K | 713151141 | *Montáž izolace tepelné střech šikmých parotěsné reflexní tl do 5 mm | m2 | 229.6 |  | 0 |  |  | základní |  | 0 | 1e-05 | 0.002296 | 0 | 0 | 16 | K | 2 |  |  |  | ROZPOCET | 0 | 0 | 0 | 0 | 0 | 1 | 0 | 16 | 1959624061
| VV |  | "R.01+R.04" 16,3*(6,5*2)+"přesah" (16,5+6,5*2)*2*0,3 |  | 229.6 | [12 empty] | VV | 2 | 2 | True | 1 | ROZPOCET
137 | M | 28355300 | pás podstřešní parotěsný tepelně izolační s reflexní Al vrstvou tl 4mm tepelného odporu 0,53 | m2 | 241.08 |  | 0 |  |  | základní |  | 0 | 0.00017 | 0.040984 | 0 | 0 | 32 | M | 2 |  |  |  | ROZPOCET | 0 | 0 | 0 | 0 | 0 | 1 | 0 | 16 | 1115516047
| VV |  | 229,6*1,05 'Přepočtené koeficientem množství |  | 241.08 | [12 empty] | VV | 2 | 2 | False | 1 | ROZPOCET
138 | K | 713291222 | Montáž izolace tepelné parotěsné zábrany stěn a sloupů fólií | m2 | 40.9 |  | 0 |  |  | základní |  | 0 | 4e-05 | 0.001636 | 0 | 0 | 16 | K | 2 |  |  |  | ROZPOCET | 0 | 0 | 0 | 0 | 0 | 1 | 0 | 16 | 1403174586
| VV |  | "S04"6 |  | 6 | [12 empty] | VV | 2 | 2 | True | 0 | ROZPOCET
| VV |  | "S05"20 |  | 20 | [12 empty] | VV | 2 | 2 | True | 0 | ROZPOCET
| VV |  | "S11"14,9 |  | 14.9 | [12 empty] | VV | 2 | 2 | True | 0 | ROZPOCET
| VV |  | Součet |  | 40.9 | [12 empty] | VV | 2 | 4 | True | 1 | ROZPOCET
139 | M | 63150819 | fólie kontaktní difuzně propustná | m2 | 49.939 |  | 0 |  |  | základní |  | 0 | 0.0002 | 0.0099878 | 0 | 0 | 32 | M | 2 |  |  |  | ROZPOCET | 0 | 0 | 0 | 0 | 0 | 1 | 0 | 16 | 1745179929
| VV |  | 40,9*1,221 'Přepočtené koeficientem množství |  | 49.939 | [12 empty] | VV | 2 | 2 | False | 1 | ROZPOCET
140 | K | 998713202 | Přesun hmot procentní pro izolace tepelné v objektech v do 12 m | % |  |  | 0 |  |  | základní |  | 0 | 0 | 0 | 0 | 0 | 16 | K | 2 |  |  |  | ROZPOCET | 0 | 0 | 0 | 0 | 0 | 1 | 0 | 16 | -1936266201
| D | 714 | Akustická a protiotřesová opatření |  |  |  | 0 |  |  |  |  | 0 |  | 0.015047 |  | 0 | 2 | D | 1 |  |  |  | ROZPOCET | [6 empty] | 0
141 | K | 714182001 | Montáž pohltivých izolačních vložek volně rohoží stropů a stěn | m2 | 46.1 |  | 0 |  |  | základní |  | 0 | 0 | 0 | 0 | 0 | 16 | K | 2 |  |  |  | ROZPOCET | 0 | 0 | 0 | 0 | 0 | 1 | 0 | 16 | -2034318842
| VV |  | "P21" 46,1 |  | 46.1 | [12 empty] | VV | 2 | 2 | True | 1 | ROZPOCET
142 | M | 28375671 | deska pro kročejový útlum tl 20mm | m2 | 47.022 |  | 0 |  |  | základní |  | 0 | 0.0002 | 0.0094044 | 0 | 0 | 32 | M | 2 |  |  |  | ROZPOCET | 0 | 0 | 0 | 0 | 0 | 1 | 0 | 16 | 1863162865
| VV |  | 46,1*1,02 'Přepočtené koeficientem množství |  | 47.022 | [12 empty] | VV | 2 | 2 | False | 1 | ROZPOCET
143 | K | 714186034 | Montáž pohltivých desek zakrytí desek sklotkaninou (fólií, pletivem) | m2 | 46.1 |  | 0 |  |  | základní |  | 0 | 0 | 0 | 0 | 0 | 16 | K | 2 |  |  |  | ROZPOCET | 0 | 0 | 0 | 0 | 0 | 1 | 0 | 16 | 1631445323
144 | M | 28323020 | fólie separační | m2 | 47.022 |  | 0 |  |  | základní |  | 0 | 0.00012 | 0.0056426 | 0 | 0 | 32 | M | 2 |  |  |  | ROZPOCET | 0 | 0 | 0 | 0 | 0 | 1 | 0 | 16 | -1514121302
| VV |  | 46,1*1,02 'Přepočtené koeficientem množství |  | 47.022 | [12 empty] | VV | 2 | 2 | False | 1 | ROZPOCET
145 | K | 998714202 | Přesun hmot procentní pro akustická a protiotřesová opatření v objektech v do 12 m | % |  |  | 0 |  |  | základní |  | 0 | 0 | 0 | 0 | 0 | 16 | K | 2 |  |  |  | ROZPOCET | 0 | 0 | 0 | 0 | 0 | 1 | 0 | 16 | -1552619952
| D | 725 | Zdravotechnika - zařizovací předměty |  |  |  | 0 |  |  |  |  | 0 |  | 0.0104 |  | 0 | 2 | D | 1 |  |  |  | ROZPOCET | [6 empty] | 0
146 | K | 725291511R | OV15 Doplňky zařízení koupelen a záchodů plastové dávkovač tekutého mýdla 0,8-1,2 l, nerez | soubor | 6 |  | 0 |  |  | základní |  | 0 | 0.00052 | 0.00312 | 0 | 0 | 16 | K | 2 |  |  |  | ROZPOCET | 0 | 0 | 0 | 0 | 0 | 1 | 0 | 16 | 847653681
147 | K | 725291512R | OV16 Doplňky zařízení koupelen a záchodů plastové dávkovač tekutého mýdla, nerez | soubor | 3 |  | 0 |  |  | základní |  | 0 | 0.00052 | 0.00156 | 0 | 0 | 16 | K | 2 |  |  |  | ROZPOCET | 0 | 0 | 0 | 0 | 0 | 1 | 0 | 16 | 1767475122
148 | K | 725291621 | OV08 Doplňky zařízení koupelen a záchodů nerezové zásobník toaletních papírů | soubor | 7 |  | 0 |  |  | základní |  | 0 | 0.00052 | 0.00364 | 0 | 0 | 16 | K | 2 |  |  |  | ROZPOCET | 0 | 0 | 0 | 0 | 0 | 1 | 0 | 16 | 1884458768
149 | K | 725291631 | OV09 Doplňky zařízení koupelen a záchodů nerezové zásobník papírových ručníků | soubor | 4 |  | 0 |  |  | základní |  | 0 | 0.00052 | 0.00208 | 0 | 0 | 16 | K | 2 |  |  |  | ROZPOCET | 0 | 0 | 0 | 0 | 0 | 1 | 0 | 16 | 252694957
150 | K | 725900900R | OV10 Elektrický sušák na ruce | kus | 3 |  | 0 |  |  | základní |  | 0 | 0 | 0 | 0 | 0 | 16 | K | 2 |  |  |  | ROZPOCET | 0 | 0 | 0 | 0 | 0 | 1 | 0 | 16 | -23368294
151 | K | 725900901R | OV11 Bezdotykový odpadkový koš, nerez | kus | 7 |  | 0 |  |  | základní |  | 0 | 0 | 0 | 0 | 0 | 16 | K | 2 |  |  |  | ROZPOCET | 0 | 0 | 0 | 0 | 0 | 1 | 0 | 16 | 123054362
152 | K | 725900902R | OV12 Nerezový koš na tříděný odpad 3 x 18 l | kus | 6 |  | 0 |  |  | základní |  | 0 | 0 | 0 | 0 | 0 | 16 | K | 2 |  |  |  | ROZPOCET | 0 | 0 | 0 | 0 | 0 | 1 | 0 | 16 | -586965131
153 | K | 998725202 | Přesun hmot procentní pro zařizovací předměty v objektech v do 12 m | % |  |  | 0 |  |  | základní |  | 0 | 0 | 0 | 0 | 0 | 16 | K | 2 |  |  |  | ROZPOCET | 0 | 0 | 0 | 0 | 0 | 1 | 0 | 16 | -413940193
| D | 742 | Elektroinstalace - slaboproud |  |  |  | 0 |  |  |  |  | 0 |  | 0 |  | 0 | 2 | D | 1 |  |  |  | ROZPOCET | [6 empty] | 0
154 | K | 742210004R | *Přesun ústředny EPS | kus | 1 |  | 0 |  |  | základní |  | 0 | 0 | 0 | 0 | 0 | 16 | K | 2 |  |  |  | ROZPOCET | 0 | 0 | 0 | 0 | 0 | 1 | 0 | 16 | -1022144753
155 | K | 742210521R | *Kontrola funkčnosti a revize EPS | kus | 1 |  | 0 |  |  | základní |  | 0 | 0 | 0 | 0 | 0 | 16 | K | 2 |  |  |  | ROZPOCET | 0 | 0 | 0 | 0 | 0 | 1 | 0 | 16 | 1123274642
156 | K | 998742202 | Přesun hmot procentní pro slaboproud v objektech v do 12 m | % |  |  | 0 |  |  | základní |  | 0 | 0 | 0 | 0 | 0 | 16 | K | 2 |  |  |  | ROZPOCET | 0 | 0 | 0 | 0 | 0 | 1 | 0 | 16 | -1988300788
| D | 762 | Konstrukce tesařské |  |  |  | 0 |  |  |  |  | 0 |  | 10.2822 |  | 0 | 2 | D | 1 |  |  |  | ROZPOCET | [6 empty] | 0
157 | K | 762081150 | Hoblování hraněného řeziva ve staveništní dílně | m3 | 13.196 |  | 0 |  |  | základní |  | 0 | 0 | 0 | 0 | 0 | 16 | K | 2 |  |  |  | ROZPOCET | 0 | 0 | 0 | 0 | 0 | 1 | 0 | 16 | -1303213154
| VV |  | 0,027+0,22+0,437+0,264+7,117+0,999+0,269+1,897+1,966 |  | 13.196 | [12 empty] | VV | 2 | 2 | True | 1 | ROZPOCET
158 | K | 762082540 | Provedení tesařského profilování zhlaví trámu jednoduchý vnitřní jeden a půloblouk pl. přes 320 cm2 | kus | 32 |  | 0 |  |  | základní |  | 0 | 0 | 0 | 0 | 0 | 16 | K | 2 |  |  |  | ROZPOCET | 0 | 0 | 0 | 0 | 0 | 1 | 0 | 16 | -138285914
159 | K | 762083121 | Impregnace řeziva proti dřevokaznému hmyzu, houbám a plísním máčením třída ohrožení 1 a 2 | m3 | 13.196 |  | 0 |  |  | základní |  | 0 | 0.00108 | 0.014252 | 0 | 0 | 16 | K | 2 |  |  |  | ROZPOCET | 0 | 0 | 0 | 0 | 0 | 1 | 0 | 16 | -2119718785
| VV |  | 0,027+0,22+0,437+0,264+7,117+0,999+0,269+1,897+1,966 |  | 13.196 | [12 empty] | VV | 2 | 2 | True | 1 | ROZPOCET
160 | K | 762085111 | *Montáž svorníků nebo šroubů dl do 150 mm | kus | 14 |  | 0 |  |  | základní |  | 0 | 0 | 0 | 0 | 0 | 16 | K | 2 |  |  |  | ROZPOCET | 0 | 0 | 0 | 0 | 0 | 1 | 0 | 16 | 280605736
| VV |  | "sloupky krovu"7*2 |  | 14 | [12 empty] | VV | 2 | 2 | True | 1 | ROZPOCET
161 | M | 31197010 | tyč závitová Zn bílý DIN 975 8.8 M22 | m | 2.8 |  | 0 |  |  | základní |  | 0 | 0.003 | 0.0084 | 0 | 0 | 32 | M | 2 |  |  |  | ROZPOCET | 0 | 0 | 0 | 0 | 0 | 1 | 0 | 16 | -1710969650
| VV |  | 0,2*14 |  | 2.8 | [12 empty] | VV | 2 | 2 | True | 1 | ROZPOCET
162 | M | 31111014 | matice přesná šestihranná Pz DIN 934-8 M22 | 100 kus | 1 |  | 0 |  |  | základní |  | 0 | 0.009 | 0.009 | 0 | 0 | 32 | M | 2 |  |  |  | ROZPOCET | 0 | 0 | 0 | 0 | 0 | 1 | 0 | 16 | 273715137
163 | K | 762085112 | *Montáž svorníků nebo šroubů dl přes 150 do 300 mm | kus | 28 |  | 0 |  |  | základní |  | 0 | 0 | 0 | 0 | 0 | 16 | K | 2 |  |  |  | ROZPOCET | 0 | 0 | 0 | 0 | 0 | 1 | 0 | 16 | -503527004
| VV |  | "u vaznice T"7*4 |  | 28 | [12 empty] | VV | 2 | 2 | True | 1 | ROZPOCET
164 | M | 31197004 | tyč závitová Pz 4.6 M12 | m | 14 |  | 0 |  |  | základní |  | 0 | 0.00078 | 0.01092 | 0 | 0 | 32 | M | 2 |  |  |  | ROZPOCET | 0 | 0 | 0 | 0 | 0 | 1 | 0 | 16 | -133000751
| VV |  | 0,5*28 |  | 14 | [12 empty] | VV | 2 | 2 | True | 1 | ROZPOCET
165 | M | 31111006 | matice přesná šestihranná Pz DIN 934-8 M12 | 100 kus | 1 |  | 0 |  |  | základní |  | 0 | 0.00173 | 0.00173 | 0 | 0 | 32 | M | 2 |  |  |  | ROZPOCET | 0 | 0 | 0 | 0 | 0 | 1 | 0 | 16 | 897183254
166 | K | 762131124 | *Montáž bednění stěn z hrubých prken tl do 32 mm na sraz | m2 | 1.216 |  | 0 |  |  | základní |  | 0 | 0 | 0 | 0 | 0 | 16 | K | 2 |  |  |  | ROZPOCET | 0 | 0 | 0 | 0 | 0 | 1 | 0 | 16 | -728828331
| VV |  | "stěna u R.02 ocel nosník HEB160" 7,60*0,16 |  | 1.216 | [12 empty] | VV | 2 | 2 | True | 1 | ROZPOCET
167 | M | 60515111 | řezivo jehličnaté boční prkno 20-30mm | m3 | 0.027 |  | 0 |  |  | základní |  | 0 | 0.55 | 0.01485 | 0 | 0 | 32 | M | 2 |  |  |  | ROZPOCET | 0 | 0 | 0 | 0 | 0 | 1 | 0 | 16 | 1712150876
| VV |  | 1,216*0,022 |  | 0.027 | [12 empty] | VV | 2 | 2 | True | 1 | ROZPOCET
168 | K | 762195000 | Spojovací prostředky pro montáž stěn, příček, bednění stěn | m3 | 0.027 |  | 0 |  |  | základní |  | 0 | 0.01254 | 0.00033858 | 0 | 0 | 16 | K | 2 |  |  |  | ROZPOCET | 0 | 0 | 0 | 0 | 0 | 1 | 0 | 16 | -183373568
169 | K | 762332141 | *Montáž vázaných kcí krovů pravidelných z hraněného řeziva pl přes 50 do 120 cm2 s ocelovými spojkami | m | 22.395 |  | 0 |  |  | základní |  | 0 | 0 | 0 | 0 | 0 | 16 | K | 2 |  |  |  | ROZPOCET | 0 | 0 | 0 | 0 | 0 | 1 | 0 | 16 | -181329476
| VV |  | "krov sloupky a vzpěry 100/100" | [14 empty] | VV | 2 | 1 | True | 0 | ROZPOCET
| VV |  | 3,5*2+3,5*2+1,17 |  | 15.17 | [12 empty] | VV | 2 | 2 | True | 0 | ROZPOCET
| VV |  | 1,82+1,78+1,38 |  | 4.98 | [12 empty] | VV | 2 | 2 | True | 0 | ROZPOCET
| VV |  | "bačkora 100/80 řez A"0,45+1,795 |  | 2.245 | [12 empty] | VV | 2 | 2 | True | 0 | ROZPOCET
| VV |  | Součet |  | 22.395 | [12 empty] | VV | 2 | 4 | True | 1 | ROZPOCET
170 | M | 60512127 | hranol stavební řezivo průřezu do 120cm2 přes dl 8m | m3 | 0.22 |  | 0 |  |  | základní |  | 0 | 0.55 | 0.121 | 0 | 0 | 32 | M | 2 |  |  |  | ROZPOCET | 0 | 0 | 0 | 0 | 0 | 1 | 0 | 16 | -1065335879
| VV |  | "krov sloupky a vzpěry 100/100" | [14 empty] | VV | 2 | 1 | True | 0 | ROZPOCET
| VV |  | 20,15*0,1*0,1 |  | 0.202 | [12 empty] | VV | 2 | 2 | True | 0 | ROZPOCET
| VV |  | "bačkora 100/80 "(0,45+1,795)*0,1*0,08 |  | 0.018 | [12 empty] | VV | 2 | 2 | True | 0 | ROZPOCET
| VV |  | Součet |  | 0.22 | [12 empty] | VV | 2 | 4 | True | 1 | ROZPOCET
171 | M | 42412025R | plech P6 140x335mm | kus | 1 |  | 0 |  |  | základní |  | 0 | 0.00126 | 0.00126 | 0 | 0 | 32 | M | 2 |  |  |  | ROZPOCET | 0 | 0 | 0 | 0 | 0 | 1 | 0 | 16 | -432296401
172 | K | 762332143 | *Montáž vázaných kcí krovů pravidelných z hraněného řeziva pl přes 224 do 288 cm2 s ocelovými spojkami | m | 15.5 |  | 0 |  |  | základní |  | 0 | 0 | 0 | 0 | 0 | 16 | K | 2 |  |  |  | ROZPOCET | 0 | 0 | 0 | 0 | 0 | 1 | 0 | 16 | 1425727723
| VV |  | "pozednice 160/160" 15,5 |  | 15.5 | [12 empty] | VV | 2 | 2 | True | 1 | ROZPOCET
173 | M | 60512135 | hranol stavební řezivo průřezu do 288cm2 do dl 6m | m3 | 0.437 |  | 0 |  |  | základní |  | 0 | 0.55 | 0.24035 | 0 | 0 | 32 | M | 2 |  |  |  | ROZPOCET | 0 | 0 | 0 | 0 | 0 | 1 | 0 | 16 | -2042692742
| VV |  | "pozednice 160/160"15,5*(0,16*0,16) |  | 0.397 | [12 empty] | VV | 2 | 2 | True | 1 | ROZPOCET
| VV |  | 0,397*1,1 'Přepočtené koeficientem množství |  | 0.437 | [12 empty] | VV | 2 | 2 | False | 1 | ROZPOCET
174 | K | 762332144 | *Montáž vázaných kcí krovů pravidelných z hraněného řeziva pl přes 288 do 450 cm2 s ocelovými spojkami | m | 201.52 |  | 0 |  |  | základní |  | 0 | 0 | 0 | 0 | 0 | 16 | K | 2 |  |  |  | ROZPOCET | 0 | 0 | 0 | 0 | 0 | 1 | 0 | 16 | 1178757536
| VV |  | "Krokev 260/140" (6+6,22)*16 |  | 195.52 | [12 empty] | VV | 2 | 2 | True | 0 | ROZPOCET
| VV |  | "řez C-krov 100/400" 6 |  | 6 | [12 empty] | VV | 2 | 2 | True | 0 | ROZPOCET
| VV |  | Součet |  | 201.52 | [12 empty] | VV | 2 | 4 | True | 1 | ROZPOCET
175 | M | 60512141 | hranol stavební řezivo průřezu do 450cm2 dl 6-8m | m3 | 0.264 |  | 0 |  |  | základní |  | 0 | 0.55 | 0.1452 | 0 | 0 | 32 | M | 2 |  |  |  | ROZPOCET | 0 | 0 | 0 | 0 | 0 | 1 | 0 | 16 | -2060385645
| VV |  | "řez C-krov 100/400" 6*0,1*0,4 |  | 0.24 | [12 empty] | VV | 2 | 2 | True | 1 | ROZPOCET
| VV |  | 0,24*1,1 'Přepočtené koeficientem množství |  | 0.264 | [12 empty] | VV | 2 | 2 | False | 1 | ROZPOCET
176 | M | 61223272 | hranol konstrukční KVH lepený průřezu 140-260mm pohledový | m3 | 7.117 |  | 0 |  |  | základní |  | 0 | 0.44 | 3.1315 | 0 | 0 | 32 | M | 2 |  |  |  | ROZPOCET | 0 | 0 | 0 | 0 | 0 | 1 | 0 | 16 | 853589229
| VV |  | "Krokev 260/140" (6+6,22)*16*0,26*0,14 |  | 7.117 | [12 empty] | VV | 2 | 2 | True | 1 | ROZPOCET
177 | M | 42412021R | kotevní desky 200x150mm | kus | 14 |  | 0 |  |  | základní |  | 0 | 0.00126 | 0.01764 | 0 | 0 | 32 | M | 2 |  |  |  | ROZPOCET | 0 | 0 | 0 | 0 | 0 | 1 | 0 | 16 | -1176285105
| VV |  | "mez řezy C-E" 7*2 |  | 14 | [12 empty] | VV | 2 | 2 | True | 1 | ROZPOCET
178 | K | 762341026 | Bednění střech rovných z desek OSB tl 22 mm na pero a drážku šroubovaných na krokve | m2 | 201.5 |  | 0 |  |  | základní |  | 0 | 0.01423 | 2.8673 | 0 | 0 | 16 | K | 2 |  |  |  | ROZPOCET | 0 | 0 | 0 | 0 | 0 | 1 | 0 | 16 | -1115578840
| VV |  | (6,5+6,5)*15,5 |  | 201.5 | [12 empty] | VV | 2 | 2 | True | 1 | ROZPOCET
179 | K | 762341250 | *Montáž bednění střech rovných a šikmých sklonu do 60° z hoblovaných prken | m2 | 45.405 |  | 0 |  |  | základní |  | 0 | 0 | 0 | 0 | 0 | 16 | K | 2 |  |  |  | ROZPOCET | 0 | 0 | 0 | 0 | 0 | 1 | 0 | 16 | -1390317799
| VV |  | "hřeben - pod střešní šindel" 16,5*((0,6+0,6-0,15-0,08)+0,6) |  | 25.905 | [12 empty] | VV | 2 | 2 | True | 0 | ROZPOCET
| VV |  | "R02" 6,5*3 |  | 19.5 | [12 empty] | VV | 2 | 2 | True | 0 | ROZPOCET
| VV |  | Součet |  | 45.405 | [12 empty] | VV | 2 | 4 | True | 1 | ROZPOCET
180 | M | 60511093 | řezivo jehličnaté boční omítané š 80-160mm tl 23mm dl 4-6m | m3 | 0.999 |  | 0 |  |  | základní |  | 0 | 0.55 | 0.54945 | 0 | 0 | 32 | M | 2 |  |  |  | ROZPOCET | 0 | 0 | 0 | 0 | 0 | 1 | 0 | 16 | -874937175
| VV |  | 45,405*0,022 |  | 0.999 | [12 empty] | VV | 2 | 2 | True | 1 | ROZPOCET
181 | K | 762341650 | Montáž bednění říms z hoblovaných prken 200x40mm | m2 | 6.72 |  | 0 |  |  | základní |  | 0 | 0 | 0 | 0 | 0 | 16 | K | 2 |  |  |  | ROZPOCET | 0 | 0 | 0 | 0 | 0 | 1 | 0 | 16 | 801701556
| VV |  | 16,8*0,2*2 |  | 6.72 | [12 empty] | VV | 2 | 2 | True | 1 | ROZPOCET
182 | M | 60511064 | řezivo jehličnaté omítané | m3 | 0.269 |  | 0 |  |  | základní |  | 0 | 0.55 | 0.14795 | 0 | 0 | 32 | M | 2 |  |  |  | ROZPOCET | 0 | 0 | 0 | 0 | 0 | 1 | 0 | 16 | -1447235784
| VV |  | 6,72*0,04 |  | 0.269 | [12 empty] | VV | 2 | 2 | True | 1 | ROZPOCET
183 | K | 762342214 | *Montáž laťování na střechách jednoduchých sklonu do 60° osové vzdálenosti do 360 mm | m2 | 201.5 |  | 0 |  |  | základní |  | 0 | 0 | 0 | 0 | 0 | 16 | K | 2 |  |  |  | ROZPOCET | 0 | 0 | 0 | 0 | 0 | 1 | 0 | 16 | -745907227
| VV |  | (6,5+6,5)*15,5 |  | 201.5 | [12 empty] | VV | 2 | 2 | True | 1 | ROZPOCET
184 | M | 60514101 | řezivo jehličnaté lať 10-25cm2 | m3 | 1.897 |  | 0 |  |  | základní |  | 0 | 0.55 | 1.0433 | 0 | 0 | 32 | M | 2 |  |  |  | ROZPOCET | 0 | 0 | 0 | 0 | 0 | 1 | 0 | 16 | -1891483489
| VV |  | "latě"15,5*(26+25)*(0,04*0,06) |  | 1.897 | [12 empty] | VV | 2 | 2 | True | 1 | ROZPOCET
185 | K | 762342511 | *Montáž kontralatí na podklad bez tepelné izolace | m | 819 |  | 0 |  |  | základní |  | 0 | 2e-05 | 0.01638 | 0 | 0 | 16 | K | 2 |  |  |  | ROZPOCET | 0 | 0 | 0 | 0 | 0 | 1 | 0 | 16 | -659472441
| VV |  | "kontralatě" 6,5*(63*2) |  | 819 | [12 empty] | VV | 2 | 2 | True | 1 | ROZPOCET
186 | M | 60514101 | řezivo jehličnaté lať 10-25cm2 | m3 | 1.966 |  | 0 |  |  | základní |  | 0 | 0.55 | 1.0813 | 0 | 0 | 32 | M | 2 |  |  |  | ROZPOCET | 0 | 0 | 0 | 0 | 0 | 1 | 0 | 16 | 836494514
| VV |  | "kontralatě" 6,5*(63*2)*(0,04*0,06) |  | 1.966 | [12 empty] | VV | 2 | 2 | True | 1 | ROZPOCET
187 | K | 762395000 | Spojovací prostředky krovů, bednění, laťování, nadstřešních konstrukcí | m3 | 13.169 |  | 0 |  |  | základní |  | 0 | 0.02337 | 0.30776 | 0 | 0 | 16 | K | 2 |  |  |  | ROZPOCET | 0 | 0 | 0 | 0 | 0 | 1 | 0 | 16 | -377431928
| VV |  | 0,22+0,437+0,264+7,117+0,999+0,269+1,897+1,966 |  | 13.169 | [12 empty] | VV | 2 | 2 | True | 1 | ROZPOCET
188 | K | 762431016 | Obložení stěn z desek OSB tl 22 mm na sraz přibíjených | m2 | 40.9 |  | 0 |  |  | základní |  | 0 | 0.01344 | 0.5497 | 0 | 0 | 16 | K | 2 |  |  |  | ROZPOCET | 0 | 0 | 0 | 0 | 0 | 1 | 0 | 16 | -1341112945
| VV |  | "S04"6 |  | 6 | [12 empty] | VV | 2 | 2 | True | 0 | ROZPOCET
| VV |  | "S05"20 |  | 20 | [12 empty] | VV | 2 | 2 | True | 0 | ROZPOCET
| VV |  | "S11"14,9 |  | 14.9 | [12 empty] | VV | 2 | 2 | True | 0 | ROZPOCET
| VV |  | Součet |  | 40.9 | [12 empty] | VV | 2 | 4 | True | 1 | ROZPOCET
189 | K | 762895000 | Spojovací prostředky pro montáž záklopu, stropnice a podbíjení | m3 | 0.9 |  | 0 |  |  | základní |  | 0 | 0.00281 | 0.002529 | 0 | 0 | 16 | K | 2 |  |  |  | ROZPOCET | 0 | 0 | 0 | 0 | 0 | 1 | 0 | 16 | -1621669137
| VV |  | 40,9*0,022 |  | 0.9 | [12 empty] | VV | 2 | 2 | True | 1 | ROZPOCET
190 | K | 998762202 | Přesun hmot procentní pro kce tesařské v objektech v do 12 m | % |  |  | 0 |  |  | základní |  | 0 | 0 | 0 | 0 | 0 | 16 | K | 2 |  |  |  | ROZPOCET | 0 | 0 | 0 | 0 | 0 | 1 | 0 | 16 | -43432845
| D | 763 | Konstrukce suché výstavby |  |  |  | 0 |  |  |  |  | 0 |  | 5.9272 |  | 0 | 2 | D | 1 |  |  |  | ROZPOCET | [6 empty] | 0
191 | K | 763111741 | Montáž parotěsné zábrany do SDK příčky | m2 | 40.9 |  | 0 |  |  | základní |  | 0 | 0 | 0 | 0 | 0 | 16 | K | 2 |  |  |  | ROZPOCET | 0 | 0 | 0 | 0 | 0 | 1 | 0 | 16 | -968313930
| VV |  | "S04"6 |  | 6 | [12 empty] | VV | 2 | 2 | True | 0 | ROZPOCET
| VV |  | "S05"20 |  | 20 | [12 empty] | VV | 2 | 2 | True | 0 | ROZPOCET
| VV |  | "S11"14,9 |  | 14.9 | [12 empty] | VV | 2 | 2 | True | 0 | ROZPOCET
| VV |  | Součet |  | 40.9 | [12 empty] | VV | 2 | 4 | True | 1 | ROZPOCET
192 | M | 28329274 | fólie PE vyztužená pro parotěsnou vrstvu (reakce na oheň - třída E) 110g/m2 | m2 | 45.951 |  | 0 |  |  | základní |  | 0 | 0.00011 | 0.0050546 | 0 | 0 | 32 | M | 2 |  |  |  | ROZPOCET | 0 | 0 | 0 | 0 | 0 | 1 | 0 | 16 | -479282828
| VV |  | 40,9*1,1235 'Přepočtené koeficientem množství |  | 45.951 | [12 empty] | VV | 2 | 2 | False | 1 | ROZPOCET
193 | K | 763113331R | *SDK předsazená instalační tl 230 mm zdvojený profil CW+UW desky 2xH2 12,5 bez izolace | m2 | 2.73 |  | 0 |  |  | základní |  | 0 | 0.07518 | 0.20524 | 0 | 0 | 16 | K | 2 |  |  |  | ROZPOCET | 0 | 0 | 0 | 0 | 0 | 1 | 0 | 16 | 188739445
| VV |  | "S27" 1,03*2,65 |  | 2.73 | [12 empty] | VV | 2 | 2 | True | 1 | ROZPOCET
194 | K | 763121211 | *SDK stěna předsazená deska 1xA tl 12,5 mm lepené celoplošně bez nosné kce | m2 | 11.8 |  | 0 |  |  | základní |  | 0 | 0.01088 | 0.12838 | 0 | 0 | 16 | K | 2 |  |  |  | ROZPOCET | 0 | 0 | 0 | 0 | 0 | 1 | 0 | 16 | 416695120
| VV |  | "S26"11,8"m2" |  | 11.8 | [12 empty] | VV | 2 | 2 | True | 1 | ROZPOCET
195 | K | 763121214R | *SDK stěna předsazená zvukově izolační utlumující deska 1x tl 12,5 mm lepené celoplošně bez nosné kce | m2 | 8.959 |  | 0 |  |  | základní |  | 0 | 0.01088 | 0.097474 | 0 | 0 | 16 | K | 2 |  |  |  | ROZPOCET | 0 | 0 | 0 | 0 | 0 | 1 | 0 | 16 | 797727635
| VV |  | "S13"0,8*3 |  | 2.4 | [12 empty] | VV | 2 | 2 | True | 0 | ROZPOCET
| VV |  | "S21" 2,475*2,65 |  | 6.559 | [12 empty] | VV | 2 | 2 | True | 0 | ROZPOCET
| VV |  | Součet |  | 8.959 | [12 empty] | VV | 2 | 4 | True | 1 | ROZPOCET
196 | K | 763121411 | *SDK stěna předsazená tl 62,5 mm profil CW+UW 50 deska 1xA 12,5 bez izolace EI15 | m2 | 26 |  | 0 |  |  | základní |  | 0 | 0.01182 | 0.30732 | 0 | 0 | 16 | K | 2 |  |  |  | ROZPOCET | 0 | 0 | 0 | 0 | 0 | 1 | 0 | 16 | -571775569
| VV |  | "S04"6 |  | 6 | [12 empty] | VV | 2 | 2 | True | 0 | ROZPOCET
| VV |  | "S05"20 |  | 20 | [12 empty] | VV | 2 | 2 | True | 0 | ROZPOCET
| VV |  | Součet |  | 26 | [12 empty] | VV | 2 | 4 | True | 1 | ROZPOCET
197 | K | 763121422 | *SDK stěna předsazená tl 62,5 mm profil CW+UW 50 deska 1xH2 12,5 bez izolace EI 15 | m2 | 7.036 |  | 0 |  |  | základní |  | 0 | 0.01213 | 0.085347 | 0 | 0 | 16 | K | 2 |  |  |  | ROZPOCET | 0 | 0 | 0 | 0 | 0 | 1 | 0 | 16 | 1108040220
| VV |  | "S28 0.7+0.11"1,03*2,65+1,625*2,65 |  | 7.036 | [12 empty] | VV | 2 | 2 | True | 1 | ROZPOCET
198 | K | 763121448R | *SDK stěna předsazená zvukově utlumující izolační deska SDK 12,5 bez izolace na dřevěných latích 40x60 | m2 | 14.9 |  | 0 |  |  | základní |  | 0 | 0.0164 | 0.24436 | 0 | 0 | 16 | K | 2 |  |  |  | ROZPOCET | 0 | 0 | 0 | 0 | 0 | 1 | 0 | 16 | 1284335692
| VV |  | "S11"14,9 |  | 14.9 | [12 empty] | VV | 2 | 2 | True | 1 | ROZPOCET
199 | K | 763121465R | *SDK stěna předsazená tl 75 mm profil CW+UW 50 desky 2xDFH2 12,5 bez izolace | m2 | 4.916 |  | 0 |  |  | základní |  | 0 | 0.0272 | 0.13372 | 0 | 0 | 16 | K | 2 |  |  |  | ROZPOCET | 0 | 0 | 0 | 0 | 0 | 1 | 0 | 16 | -589229058
| VV |  | "S01"(1,855*2,65) |  | 4.916 | [12 empty] | VV | 2 | 2 | True | 1 | ROZPOCET
200 | K | 763121474R | *SDK stěna předsazená tl 230 mm profil CW+UW desky 2xDFH2 12,5 bez izolace | m2 | 21.327 |  | 0 |  |  | základní |  | 0 | 0.0323 | 0.68886 | 0 | 0 | 16 | K | 2 |  |  |  | ROZPOCET | 0 | 0 | 0 | 0 | 0 | 1 | 0 | 16 | -2115273443
| VV |  | "S14" (2,67+0,9+1,95)*2,8 |  | 15.456 | [12 empty] | VV | 2 | 2 | True | 0 | ROZPOCET
| VV |  | "S27"1,03*2,85*2 |  | 5.871 | [12 empty] | VV | 2 | 2 | True | 0 | ROZPOCET
| VV |  | Součet |  | 21.327 | [12 empty] | VV | 2 | 4 | True | 1 | ROZPOCET
201 | K | 763121714 | SDK stěna předsazená základní penetrační nátěr | m2 | 96.768 |  | 0 |  |  | základní |  | 0 | 0.0001 | 0.0096768 | 0 | 0 | 16 | K | 2 |  |  |  | ROZPOCET | 0 | 0 | 0 | 0 | 0 | 1 | 0 | 16 | 6333970
| VV |  | 2,73+11,8+8,959+26+7,036+14+4,916+21,327 |  | 96.768 | [12 empty] | VV | 2 | 2 | True | 1 | ROZPOCET
202 | K | 763131411 | SDK podhled desky 1xA 12,5 bez izolace dvouvrstvá spodní kce profil CD+UD | m2 | 39.157 |  | 0 |  |  | základní |  | 0 | 0.0122 | 0.47772 | 0 | 0 | 16 | K | 2 |  |  |  | ROZPOCET | 0 | 0 | 0 | 0 | 0 | 1 | 0 | 16 | 410939948
| VV |  | "1.NP"4,395*0,65+8,2+5,5+1,1+1,8+7,3+7,9+4,5 |  | 39.157 | [12 empty] | VV | 2 | 2 | True | 1 | ROZPOCET
203 | K | 763131714 | SDK podhled základní penetrační nátěr | m2 | 244.537 |  | 0 |  |  | základní |  | 0 | 0.0001 | 0.024454 | 0 | 0 | 16 | K | 2 |  |  |  | ROZPOCET | 0 | 0 | 0 | 0 | 0 | 1 | 0 | 16 | 674432925
| VV |  | 39,157+78,24+127,14 |  | 244.537 | [12 empty] | VV | 2 | 2 | True | 1 | ROZPOCET
204 | K | 763161511R1 | SDK podkroví deska 1xA 12,5 TI 50 mm 15 kg/m3 REI 15 DP3 dvouvrstvá spodní kce profil CD+UD na krokvových nástavcích | m2 | 78.24 |  | 0 |  |  | základní |  | 0 | 0.0166 | 1.2988 | 0 | 0 | 16 | K | 2 |  |  |  | ROZPOCET | 0 | 0 | 0 | 0 | 0 | 1 | 0 | 16 | 1746296711
| VV |  | "R.01" 16,3*4,8 |  | 78.24 | [12 empty] | VV | 2 | 2 | True | 1 | ROZPOCET
205 | K | 763161511R | SDK podkroví deska 1xA 12,5 TI 50 mm 15 kg/m3 REI 15 DP3 dvouvrstvá spodní kce profil CD+UD na krokvových nástavcích, SDK zvukově izolační | m2 | 127.14 |  | 0 |  |  | základní |  | 0 | 0.0166 | 2.1105 | 0 | 0 | 16 | K | 2 |  |  |  | ROZPOCET | 0 | 0 | 0 | 0 | 0 | 1 | 0 | 16 | -1314460239
| VV |  | "R.04" 16,3*(1,5+6,3) |  | 127.14 | [12 empty] | VV | 2 | 2 | True | 1 | ROZPOCET
206 | K | 763411115 | Sanitární příčky do mokrého prostředí, kompaktní desky tl 10 mm | m2 | 7 |  | 0 |  |  | základní |  | 0 | 0.01575 | 0.11025 | 0 | 0 | 16 | K | 2 |  |  |  | ROZPOCET | 0 | 0 | 0 | 0 | 0 | 1 | 0 | 16 | -1957026071
| VV |  | "1.NP" (1,95+1,55)*2 |  | 7 | [12 empty] | VV | 2 | 2 | True | 1 | ROZPOCET
207 | R | 763A1002 | Dřevěná příhradová konstrukce 100x100 | m2 | 40.9 |  | 0 |  |  | základní |  | 0 | 0 | 0 | 0 | 0 | 16 | K | 2 |  |  |  | ROZPOCET | 0 | 0 | 0 | 0 | 0 | 1 | 0 | 16 | -816111874
| VV |  | "S04"6 |  | 6 | [12 empty] | VV | 2 | 2 | True | 0 | ROZPOCET
| VV |  | "S05"20 |  | 20 | [12 empty] | VV | 2 | 2 | True | 0 | ROZPOCET
| VV |  | "S11"14,9 |  | 14.9 | [12 empty] | VV | 2 | 2 | True | 0 | ROZPOCET
| VV |  | Součet |  | 40.9 | [12 empty] | VV | 2 | 4 | True | 1 | ROZPOCET
208 | R | 763A1003 | Dřevěné profily pro vynesení obkladu 320 a 360mm | m2 | 40.9 |  | 0 |  |  | základní |  | 0 | 0 | 0 | 0 | 0 | 16 | K | 2 |  |  |  | ROZPOCET | 0 | 0 | 0 | 0 | 0 | 1 | 0 | 16 | -407020399
| VV |  | "S04"6 |  | 6 | [12 empty] | VV | 2 | 2 | True | 0 | ROZPOCET
| VV |  | "S05"20 |  | 20 | [12 empty] | VV | 2 | 2 | True | 0 | ROZPOCET
| VV |  | "S11"14,9 |  | 14.9 | [12 empty] | VV | 2 | 2 | True | 0 | ROZPOCET
| VV |  | Součet |  | 40.9 | [12 empty] | VV | 2 | 4 | True | 1 | ROZPOCET
209 | R | 763A1121 | Obložení stěn palubkami modřínovými tlakově impregnovanými | m2 | 40.9 |  | 0 |  |  | základní |  | 0 | 0 | 0 | 0 | 0 | 16 | K | 2 |  |  |  | ROZPOCET | 0 | 0 | 0 | 0 | 0 | 1 | 0 | 16 | 1938566035
| VV |  | "S04"6 |  | 6 | [12 empty] | VV | 2 | 2 | True | 0 | ROZPOCET
| VV |  | "S05"20 |  | 20 | [12 empty] | VV | 2 | 2 | True | 0 | ROZPOCET
| VV |  | "S11"14,9 |  | 14.9 | [12 empty] | VV | 2 | 2 | True | 0 | ROZPOCET
| VV |  | Součet |  | 40.9 | [12 empty] | VV | 2 | 4 | True | 1 | ROZPOCET
210 | R | 763A1151 | Podkladový rošt pod obložení stěn | m2 | 40.9 |  | 0 |  |  | základní |  | 0 | 0 | 0 | 0 | 0 | 16 | K | 2 |  |  |  | ROZPOCET | 0 | 0 | 0 | 0 | 0 | 1 | 0 | 16 | 1538313652
| VV |  | "S04"6 |  | 6 | [12 empty] | VV | 2 | 2 | True | 0 | ROZPOCET
| VV |  | "S05"20 |  | 20 | [12 empty] | VV | 2 | 2 | True | 0 | ROZPOCET
| VV |  | "S11"14,9 |  | 14.9 | [12 empty] | VV | 2 | 2 | True | 0 | ROZPOCET
| VV |  | Součet |  | 40.9 | [12 empty] | VV | 2 | 4 | True | 1 | ROZPOCET
211 | K | 998763402 | Přesun hmot procentní pro sádrokartonové konstrukce v objektech v do 12 m | % |  |  | 0 |  |  | základní |  | 0 | 0 | 0 | 0 | 0 | 16 | K | 2 |  |  |  | ROZPOCET | 0 | 0 | 0 | 0 | 0 | 1 | 0 | 16 | -1094317077
| D | 764 | Konstrukce klempířské |  |  |  | 0 |  |  |  |  | 0 |  | 0.14095 |  | 0 | 2 | D | 1 |  |  |  | ROZPOCET | [6 empty] | 0
212 | K | 764121401 | K02 Krytina střechy rovné drážkováním ze svitků z Al plechu rš 500 mm sklonu do 30° | m2 | 22.859 |  | 0 |  |  | základní |  | 0 | 0.00266 | 0.060805 | 0 | 0 | 16 | K | 2 |  |  |  | ROZPOCET | 0 | 0 | 0 | 0 | 0 | 1 | 0 | 16 | -1268641956
| VV |  | 3,14*7,28 |  | 22.859 | [12 empty] | VV | 2 | 2 | True | 1 | ROZPOCET
213 | K | 764121405 | K03 Krytina střechy rovné drážkováním ze svitků z Al plechu rš 500 mm sklonu přes 60° | m2 | 15.075 |  | 0 |  |  | základní |  | 0 | 0.00264 | 0.039798 | 0 | 0 | 16 | K | 2 |  |  |  | ROZPOCET | 0 | 0 | 0 | 0 | 0 | 1 | 0 | 16 | -1145640875
| VV |  | 16,75*0,9 |  | 15.075 | [12 empty] | VV | 2 | 2 | True | 1 | ROZPOCET
214 | K | 764221439R | Síťka proti hmyzu v nadpraží | m | 33.6 |  | 0 |  |  | základní |  | 0 | 0.00115 | 0.03864 | 0 | 0 | 16 | K | 2 |  |  |  | ROZPOCET | 0 | 0 | 0 | 0 | 0 | 1 | 0 | 16 | 1423808909
| VV |  | 16,8*2 |  | 33.6 | [12 empty] | VV | 2 | 2 | True | 1 | ROZPOCET
215 | K | 764226445 | K01 Oplechování parapetů rovných celoplošně lepené z Al plechu rš 430 mm | m | 1 |  | 0 |  |  | základní |  | 0 | 0.00171 | 0.00171 | 0 | 0 | 16 | K | 2 |  |  |  | ROZPOCET | 0 | 0 | 0 | 0 | 0 | 1 | 0 | 16 | 1031833857
| VV |  | 0,5*2 |  | 1 | [12 empty] | VV | 2 | 2 | True | 1 | ROZPOCET
216 | K | 998764202 | Přesun hmot procentní pro konstrukce klempířské v objektech v do 12 m | % |  |  | 0 |  |  | základní |  | 0 | 0 | 0 | 0 | 0 | 16 | K | 2 |  |  |  | ROZPOCET | 0 | 0 | 0 | 0 | 0 | 1 | 0 | 16 | 1608977264
| D | 765 | Konstrukce pokrývačské |  |  |  | 0 |  |  |  |  | 0 |  | 4.9834 |  | 0 | 2 | D | 1 |  |  |  | ROZPOCET | [6 empty] | 0
217 | K | 765162011R | *Mtž hřebeney ze šindelů dřevěných jednoduché krytí na laťování do 35 ks/m2 | m2 | 27.72 |  | 0 |  |  | základní |  | 0 | 0.00016 | 0.0044352 | 0 | 0 | 16 | K | 2 |  |  |  | ROZPOCET | 0 | 0 | 0 | 0 | 0 | 1 | 0 | 16 | 1424615022
| VV |  | 16,8*(0,6+0,6-0,15+0,6) |  | 27.72 | [12 empty] | VV | 2 | 2 | True | 1 | ROZPOCET
218 | M | 60592160 | šindel štípaný impregnovaný kónický dl 500mm tl cca 20mm | kus | 352.8 |  | 0 |  |  | základní |  | 0 | 0.00023 | 0.081144 | 0 | 0 | 32 | M | 2 |  |  |  | ROZPOCET | 0 | 0 | 0 | 0 | 0 | 1 | 0 | 16 | -1331103443
219 | K | 765164022R | *Krytina došková ručně vázaná, hladká, na dřevěném laťování tl.350mm | m2 | 252 |  | 0 |  |  | základní |  | 0 | 0.01927 | 4.856 | 0 | 0 | 16 | K | 2 |  |  |  | ROZPOCET | 0 | 0 | 0 | 0 | 0 | 1 | 0 | 16 | 2095184209
| VV |  | 16,8*7,5*2 |  | 252 | [12 empty] | VV | 2 | 2 | True | 1 | ROZPOCET
220 | K | 765191023 | Montáž pojistné hydroizolační nebo parotěsné kladené ve sklonu přes 20° s lepenými spoji na bednění | m2 | 271.08 |  | 0 |  |  | základní |  | 0 | 0 | 0 | 0 | 0 | 16 | K | 2 |  |  |  | ROZPOCET | 0 | 0 | 0 | 0 | 0 | 1 | 0 | 16 | -554234133
| VV |  | 16,8*(7,5+7,5)+"přesah"(16,8+7,5*2)*2*0,3 |  | 271.08 | [12 empty] | VV | 2 | 2 | True | 1 | ROZPOCET
221 | M | 28329036R | fólie kontaktní difuzní, vootěsná slepovaná Sd - hodnota menší než 0,2m | m2 | 298.188 |  | 0 |  |  | základní |  | 0 | 0.00014 | 0.041746 | 0 | 0 | 32 | M | 2 |  |  |  | ROZPOCET | 0 | 0 | 0 | 0 | 0 | 1 | 0 | 16 | 1461681073
| VV |  | 271,08*1,1 'Přepočtené koeficientem množství |  | 298.188 | [12 empty] | VV | 2 | 2 | False | 1 | ROZPOCET
222 | K | 765191091 | Příplatek k cenám montáže pojistné hydroizolační fólie za sklon přes 30° | m2 | 271.08 |  | 0 |  |  | základní |  | 0 | 0 | 0 | 0 | 0 | 16 | K | 2 |  |  |  | ROZPOCET | 0 | 0 | 0 | 0 | 0 | 1 | 0 | 16 | -265829758
223 | K | 998765202 | Přesun hmot procentní pro krytiny skládané v objektech v do 12 m | % |  |  | 0 |  |  | základní |  | 0 | 0 | 0 | 0 | 0 | 16 | K | 2 |  |  |  | ROZPOCET | 0 | 0 | 0 | 0 | 0 | 1 | 0 | 16 | 53325383
| D | 766 | Konstrukce truhlářské |  |  |  | 0 |  |  |  |  | 0 |  | 0.00854 |  | 0 | 2 | D | 1 |  |  |  | ROZPOCET | [6 empty] | 0
224 | K | 766621010R | O01 Exteriérové dveře tepelněizolační 4155 / 2935 mm | kpl | 1 |  | 0 |  |  | základní |  | 0 | 0.00028 | 0.00028 | 0 | 0 | 4 | K | 2 |  |  |  | ROZPOCET | 0 | 0 | 0 | 0 | 0 | 1 | 0 | 4 | 1146409086
225 | K | 766621020R | O02 Exteriérové dveře tepelněizolační 7765 / 2935 mm | kpl | 1 |  | 0 |  |  | základní |  | 0 | 0.00028 | 0.00028 | 0 | 0 | 4 | K | 2 |  |  |  | ROZPOCET | 0 | 0 | 0 | 0 | 0 | 1 | 0 | 4 | -175433562
226 | K | 766621030R | O03 Okno dřevěné do skrytého rámu 875 / 715 mm | kpl | 1 |  | 0 |  |  | základní |  | 0 | 0.00028 | 0.00028 | 0 | 0 | 4 | K | 2 |  |  |  | ROZPOCET | 0 | 0 | 0 | 0 | 0 | 1 | 0 | 4 | -27197321
227 | K | 766621040R | O04 Okno dřevěné do skrytého rámu 875 / 715 mm | kpl | 1 |  | 0 |  |  | základní |  | 0 | 0.00028 | 0.00028 | 0 | 0 | 4 | K | 2 |  |  |  | ROZPOCET | 0 | 0 | 0 | 0 | 0 | 1 | 0 | 4 | 363379769
228 | K | 766621050R | O05 Okno dřevěné do skrytého rámu 875 / 1450 mm | kpl | 1 |  | 0 |  |  | základní |  | 0 | 0.00028 | 0.00028 | 0 | 0 | 4 | K | 2 |  |  |  | ROZPOCET | 0 | 0 | 0 | 0 | 0 | 1 | 0 | 4 | -2077947119
229 | K | 766621060R | O06 Okno dřevěné do skrytého rámu 875 / 1450 mm | kpl | 1 |  | 0 |  |  | základní |  | 0 | 0.00028 | 0.00028 | 0 | 0 | 4 | K | 2 |  |  |  | ROZPOCET | 0 | 0 | 0 | 0 | 0 | 1 | 0 | 4 | -1769704328
230 | K | 766621070R | O07 Okno dřevěné do skrytého rámu 675 / 1465 mm | kpl | 1 |  | 0 |  |  | základní |  | 0 | 0.00028 | 0.00028 | 0 | 0 | 4 | K | 2 |  |  |  | ROZPOCET | 0 | 0 | 0 | 0 | 0 | 1 | 0 | 4 | 1658643929
231 | K | 766621080R | O08 Okno dřevěné do skrytého rámu 675 / 1465 mm | kpl | 1 |  | 0 |  |  | základní |  | 0 | 0.00028 | 0.00028 | 0 | 0 | 4 | K | 2 |  |  |  | ROZPOCET | 0 | 0 | 0 | 0 | 0 | 1 | 0 | 4 | -787388434
232 | K | 766621090R | O09 Okno dřevěné pevně zasklené do skrytého rámu 1725 / 2350 mm | kpl | 1 |  | 0 |  |  | základní |  | 0 | 0.00028 | 0.00028 | 0 | 0 | 4 | K | 2 |  |  |  | ROZPOCET | 0 | 0 | 0 | 0 | 0 | 1 | 0 | 4 | -1175155124
233 | K | 766621100R | O20 Okno dřevěné do skrytého rámu 735 / 1515 mm | kpl | 1 |  | 0 |  |  | základní |  | 0 | 0.00028 | 0.00028 | 0 | 0 | 4 | K | 2 |  |  |  | ROZPOCET | 0 | 0 | 0 | 0 | 0 | 1 | 0 | 4 | -1589411838
234 | K | 766621110R | O21 Okno dřevěné do skrytého rámu 735 / 1515 mm | kpl | 1 |  | 0 |  |  | základní |  | 0 | 0.00028 | 0.00028 | 0 | 0 | 4 | K | 2 |  |  |  | ROZPOCET | 0 | 0 | 0 | 0 | 0 | 1 | 0 | 4 | 1020638578
235 | K | 766621725R | Síťovina proti hmyzu | m2 | 14.9 |  | 0 |  |  | základní |  | 0 | 0 | 0 | 0 | 0 | 16 | K | 2 |  |  |  | ROZPOCET | 0 | 0 | 0 | 0 | 0 | 1 | 0 | 16 | -1399294955
| VV |  | "S11"14,9 |  | 14.9 | [12 empty] | VV | 2 | 2 | True | 1 | ROZPOCET
236 | K | 766640010 | D01 Dveře jednokřídlé 800/2290 dřevěná zárubeń kování zámek bezpečnostní | kus | 1 |  | 0 |  |  | základní |  | 0 | 0.00026 | 0.00026 | 0 | 0 | 16 | K | 2 |  |  |  | ROZPOCET | 0 | 0 | 0 | 0 | 0 | 1 | 0 | 16 | -1609843058
237 | K | 766640020 | D02 Dveře jednokřídlé 900/2265 dřevěná zárubeń kování zámek bezpečnostní | kus | 1 |  | 0 |  |  | základní |  | 0 | 0.00026 | 0.00026 | 0 | 0 | 16 | K | 2 |  |  |  | ROZPOCET | 0 | 0 | 0 | 0 | 0 | 1 | 0 | 16 | 1164117671
238 | K | 766640030 | D03 Dveře jednokřídlé 700/2290 dřevěná zárubeń kování zámek bezpečnostní | kus | 1 |  | 0 |  |  | základní |  | 0 | 0.00026 | 0.00026 | 0 | 0 | 16 | K | 2 |  |  |  | ROZPOCET | 0 | 0 | 0 | 0 | 0 | 1 | 0 | 16 | -156144943
239 | K | 766640040 | D04 Dveře jednokřídlé 900/2290 dřevěná zárubeń kování zámek | kus | 1 |  | 0 |  |  | základní |  | 0 | 0.00026 | 0.00026 | 0 | 0 | 16 | K | 2 |  |  |  | ROZPOCET | 0 | 0 | 0 | 0 | 0 | 1 | 0 | 16 | -27289287
240 | K | 766640050 | D05 Dveře jednokřídlé 900/2290 dřevěná zárubeń kování zámek | kus | 1 |  | 0 |  |  | základní |  | 0 | 0.00026 | 0.00026 | 0 | 0 | 16 | K | 2 |  |  |  | ROZPOCET | 0 | 0 | 0 | 0 | 0 | 1 | 0 | 16 | 1000388972
241 | K | 766640060 | D06 Dveře jednokřídlé 700/2290 dřevěná zárubeń kování zámek bezpečnostní | kus | 1 |  | 0 |  |  | základní |  | 0 | 0.00026 | 0.00026 | 0 | 0 | 16 | K | 2 |  |  |  | ROZPOCET | 0 | 0 | 0 | 0 | 0 | 1 | 0 | 16 | -1649818106
242 | K | 766640070 | D07 Dveře jednokřídlé 700/2290 dřevěná zárubeń kování zámek bezpečnostní | kus | 1 |  | 0 |  |  | základní |  | 0 | 0.00026 | 0.00026 | 0 | 0 | 16 | K | 2 |  |  |  | ROZPOCET | 0 | 0 | 0 | 0 | 0 | 1 | 0 | 16 | -2107162454
243 | K | 766640080 | D08 Dveře jednokřídlé 700/2100 kabinové pro sanitární příčky | kus | 1 |  | 0 |  |  | základní |  | 0 | 0.00026 | 0.00026 | 0 | 0 | 16 | K | 2 |  |  |  | ROZPOCET | 0 | 0 | 0 | 0 | 0 | 1 | 0 | 16 | 758298486
244 | K | 766640090 | D09 Dveře jednokřídlé 700/2100 kabinové pro sanitární příčky | kus | 1 |  | 0 |  |  | základní |  | 0 | 0.00026 | 0.00026 | 0 | 0 | 16 | K | 2 |  |  |  | ROZPOCET | 0 | 0 | 0 | 0 | 0 | 1 | 0 | 16 | -60694215
245 | K | 766640100 | D10 Dveře jednokřídlé 700/2290 dřevěná zárubeń kování zámek | kus | 1 |  | 0 |  |  | základní |  | 0 | 0.00026 | 0.00026 | 0 | 0 | 16 | K | 2 |  |  |  | ROZPOCET | 0 | 0 | 0 | 0 | 0 | 1 | 0 | 16 | 965428559
246 | K | 766640110 | D11 Dveře jednokřídlé 700/2290 dřevěná zárubeń kování zámek bezpečnostní | kus | 1 |  | 0 |  |  | základní |  | 0 | 0.00026 | 0.00026 | 0 | 0 | 16 | K | 2 |  |  |  | ROZPOCET | 0 | 0 | 0 | 0 | 0 | 1 | 0 | 16 | -1525001020
247 | K | 766640120 | D12 Dveře jednokřídlé 700/2290 dřevěná zárubeń kování zámek | kus | 1 |  | 0 |  |  | základní |  | 0 | 0.00026 | 0.00026 | 0 | 0 | 16 | K | 2 |  |  |  | ROZPOCET | 0 | 0 | 0 | 0 | 0 | 1 | 0 | 16 | 1657747214
248 | K | 766640130 | D13 Dveře venkovní prosklené jednokřídlé 900/2150 dřevěná zárubeń kování zámek bezpečnostní | kus | 1 |  | 0 |  |  | základní |  | 0 | 0.00026 | 0.00026 | 0 | 0 | 16 | K | 2 |  |  |  | ROZPOCET | 0 | 0 | 0 | 0 | 0 | 1 | 0 | 16 | 225226588
249 | K | 766640140 | D14 Dveře venkovní ocelové dvoukřídlé 1300/2010 ocelová zárubeń kování zámek bezpečnostní | kus | 1 |  | 0 |  |  | základní |  | 0 | 0.00026 | 0.00026 | 0 | 0 | 16 | K | 2 |  |  |  | ROZPOCET | 0 | 0 | 0 | 0 | 0 | 1 | 0 | 16 | -2139817750
250 | K | 766640160 | D16 Dveře venkovní ocelové jednokřídlé 900/2120 ocelová zárubeń kování zámek bezpečnostní | kus | 1 |  | 0 |  |  | základní |  | 0 | 0.00026 | 0.00026 | 0 | 0 | 16 | K | 2 |  |  |  | ROZPOCET | 0 | 0 | 0 | 0 | 0 | 1 | 0 | 16 | 263437553
251 | K | 766640180 | D18 Dveře bezrámové s pevným bočním panelem 2210/2350 kování | kus | 1 |  | 0 |  |  | základní |  | 0 | 0.00026 | 0.00026 | 0 | 0 | 16 | K | 2 |  |  |  | ROZPOCET | 0 | 0 | 0 | 0 | 0 | 1 | 0 | 16 | 837850373
252 | K | 766640200 | D20 Dveře venkovní prosklené jednokřídlé 1000/2020 dřevěná zárubeń kování zámek bezpečnostní | kus | 1 |  | 0 |  |  | základní |  | 0 | 0.00026 | 0.00026 | 0 | 0 | 16 | K | 2 |  |  |  | ROZPOCET | 0 | 0 | 0 | 0 | 0 | 1 | 0 | 16 | 253286341
253 | K | 766640210 | D21 Dveře jednokřídlé 700/1970 dřevěná zárubeń kování zámek bezpečnostní | kus | 1 |  | 0 |  |  | základní |  | 0 | 0.00026 | 0.00026 | 0 | 0 | 16 | K | 2 |  |  |  | ROZPOCET | 0 | 0 | 0 | 0 | 0 | 1 | 0 | 16 | 637579773
254 | K | 766640220 | D22 Dveře jednokřídlé 700/1970 dřevěná zárubeń kování zámek | kus | 1 |  | 0 |  |  | základní |  | 0 | 0.00026 | 0.00026 | 0 | 0 | 16 | K | 2 |  |  |  | ROZPOCET | 0 | 0 | 0 | 0 | 0 | 1 | 0 | 16 | -578450642
255 | K | 766640230 | D23 Dveře jednokřídlé 900/1970 dřevěná zárubeń kování zámek bezpečnostní | kus | 1 |  | 0 |  |  | základní |  | 0 | 0.00026 | 0.00026 | 0 | 0 | 16 | K | 2 |  |  |  | ROZPOCET | 0 | 0 | 0 | 0 | 0 | 1 | 0 | 16 | -983379668
256 | K | 766640240 | D24 Dveře jednokřídlé 900/1970 dřevěná zárubeń kování zámek bezpečnostní | kus | 1 |  | 0 |  |  | základní |  | 0 | 0.00026 | 0.00026 | 0 | 0 | 16 | K | 2 |  |  |  | ROZPOCET | 0 | 0 | 0 | 0 | 0 | 1 | 0 | 16 | -1691134085
257 | K | 998766202 | Přesun hmot procentní pro konstrukce truhlářské v objektech v do 12 m | % |  |  | 0 |  |  | základní |  | 0 | 0 | 0 | 0 | 0 | 16 | K | 2 |  |  |  | ROZPOCET | 0 | 0 | 0 | 0 | 0 | 1 | 0 | 16 | 1980922803
| D | 767 | Konstrukce zámečnické |  |  |  | 0 |  |  |  |  | 0 |  | 0.00705 |  | 0 | 2 | D | 1 |  |  |  | ROZPOCET | [6 empty] | 0
258 | K | 767110010R | Z01 Nerezová zarážka | kus | 36 |  | 0 |  |  | základní |  | 0 | 0.00015 | 0.0054 | 0 | 0 | 16 | K | 2 |  |  |  | ROZPOCET | 0 | 0 | 0 | 0 | 0 | 1 | 0 | 16 | -1869700855
259 | K | 767110020R | Z02 nerezová konstrukce pro zavěšení stínících vrat T08 | kus | 1 |  | 0 |  |  | základní |  | 0 | 0.00015 | 0.00015 | 0 | 0 | 16 | K | 2 |  |  |  | ROZPOCET | 0 | 0 | 0 | 0 | 0 | 1 | 0 | 16 | -1652611431
260 | K | 767110030R | Z03 nerezový závěs | kus | 6 |  | 0 |  |  | základní |  | 0 | 0.00015 | 0.0009 | 0 | 0 | 16 | K | 2 |  |  |  | ROZPOCET | 0 | 0 | 0 | 0 | 0 | 1 | 0 | 16 | -479496930
261 | K | 767110040R | Z04 plechová poštovní schránka k zazdění | kus | 1 |  | 0 |  |  | základní |  | 0 | 0.00015 | 0.00015 | 0 | 0 | 16 | K | 2 |  |  |  | ROZPOCET | 0 | 0 | 0 | 0 | 0 | 1 | 0 | 16 | 280438015
262 | K | 767110050R | Z05 ocelové schodiště | kus | 1 |  | 0 |  |  | základní |  | 0 | 0.00015 | 0.00015 | 0 | 0 | 16 | K | 2 |  |  |  | ROZPOCET | 0 | 0 | 0 | 0 | 0 | 1 | 0 | 16 | 2145292630
263 | K | 767110070R | Z07 Nerezová zarážka | kus | 1 |  | 0 |  |  | základní |  | 0 | 0.00015 | 0.00015 | 0 | 0 | 16 | K | 2 |  |  |  | ROZPOCET | 0 | 0 | 0 | 0 | 0 | 1 | 0 | 16 | -1054165078
264 | K | 767110080R | Z08 Atypická ocelová větrací mřížka v místnosti 0.1 | kus | 1 |  | 0 |  |  | základní |  | 0 | 0.00015 | 0.00015 | 0 | 0 | 16 | K | 2 |  |  |  | ROZPOCET | 0 | 0 | 0 | 0 | 0 | 1 | 0 | 16 | 2069817476
265 | K | 767642800R | OV 01 Turniket | kus | 1 |  | 0 |  |  | základní |  | 0 | 0 | 0 | 0 | 0 | 16 | K | 2 |  |  |  | ROZPOCET | 0 | 0 | 0 | 0 | 0 | 1 | 0 | 16 | -267939516
266 | K | 767642802R | OV 03 Stojan na kola jednoduchý kotvený do betonového základu, nerez | kus | 7 |  | 0 |  |  | základní |  | 0 | 0 | 0 | 0 | 0 | 16 | K | 2 |  |  |  | ROZPOCET | 0 | 0 | 0 | 0 | 0 | 1 | 0 | 16 | 438301096
267 | K | 767642803R | OV 04 Držák na kola určený k vertikálnímu uchycení, kotvený docihlëlné zdi, nerez | kus | 4 |  | 0 |  |  | základní |  | 0 | 0 | 0 | 0 | 0 | 16 | K | 2 |  |  |  | ROZPOCET | 0 | 0 | 0 | 0 | 0 | 1 | 0 | 16 | -1261774886
268 | K | 767642804R | OV 05 Pítko na vodu s mělkým žlabem, vytesáno do šedého kamene | kus | 1 |  | 0 |  |  | základní |  | 0 | 0 | 0 | 0 | 0 | 16 | K | 2 |  |  |  | ROZPOCET | 0 | 0 | 0 | 0 | 0 | 1 | 0 | 16 | -280543988
269 | K | 998767202 | Přesun hmot procentní pro zámečnické konstrukce v objektech v do 12 m | % |  |  | 0 |  |  | základní |  | 0 | 0 | 0 | 0 | 0 | 16 | K | 2 |  |  |  | ROZPOCET | 0 | 0 | 0 | 0 | 0 | 1 | 0 | 16 | -1071774294
| D | 771 | Podlahy z dlaždic |  |  |  | 0 |  |  |  |  | 0 |  | 3.9625 |  | 0 | 2 | D | 1 |  |  |  | ROZPOCET | [6 empty] | 0
270 | K | 771121011 | Nátěr penetrační na podlahu | m2 | 75.1 |  | 0 |  |  | základní |  | 0 | 0.0003 | 0.02253 | 0 | 0 | 16 | K | 2 |  |  |  | ROZPOCET | 0 | 0 | 0 | 0 | 0 | 1 | 0 | 16 | -1681414333
| VV |  | "P02+P21" 29+46,1 |  | 75.1 | [12 empty] | VV | 2 | 2 | True | 1 | ROZPOCET
271 | K | 771474111 | Montáž soklů z dlaždic keramických rovných cementové flexibilní lepidlo v do 65 mm | m | 77.1 |  | 0 |  |  | základní |  | 0 | 0.0003 | 0.02313 | 0 | 0 | 16 | K | 2 |  |  |  | ROZPOCET | 0 | 0 | 0 | 0 | 0 | 1 | 0 | 16 | -1352641040
| VV |  | "P.01+P.03"34,7+42,4 |  | 77.1 | [12 empty] | VV | 2 | 2 | True | 1 | ROZPOCET
272 | M | 59623112R | pásek obkladový cihlový hladký 280x65x14mm červený z řezané cihly druhotně použité | kus | 319.034 |  | 0 |  |  | základní |  | 0 | 0.00077 | 0.24566 | 0 | 0 | 32 | M | 2 |  |  |  | ROZPOCET | 0 | 0 | 0 | 0 | 0 | 1 | 0 | 16 | -1557487313
| VV |  | "P.01+P.03"(34,7+42,4)/0,29 |  | 265.862 | [12 empty] | VV | 2 | 2 | True | 1 | ROZPOCET
| VV |  | 265,862*1,2 'Přepočtené koeficientem množství |  | 319.034 | [12 empty] | VV | 2 | 2 | False | 1 | ROZPOCET
273 | K | 771474411 | Montáž soklů z dlaždic keramických rovných lepených disperzním lepidlem v do 65 mm | m | 44.295 |  | 0 |  |  | základní |  | 0 | 0.0002 | 0.008859 | 0 | 0 | 16 | K | 2 |  |  |  | ROZPOCET | 0 | 0 | 0 | 0 | 0 | 1 | 0 | 16 | -783853349
| VV |  | "0.05" (3+1,81)*2+0,87-1,07 |  | 9.42 | [12 empty] | VV | 2 | 2 | True | 0 | ROZPOCET
| VV |  | "0.06" (1,165+0,87)*2-0,94 |  | 3.13 | [12 empty] | VV | 2 | 2 | True | 0 | ROZPOCET
| VV |  | "0.07" (1,03+1,605)*2-0,87 |  | 4.4 | [12 empty] | VV | 2 | 2 | True | 0 | ROZPOCET
| VV |  | "0.10" (3,415+2,915)*2-0,87 |  | 11.79 | [12 empty] | VV | 2 | 2 | True | 0 | ROZPOCET
| VV |  | "0.11" (1,625+1,855)*2-0,87-0,82+(1,625+0,9)*2-0,82 |  | 9.5 | [12 empty] | VV | 2 | 2 | True | 0 | ROZPOCET
| VV |  | "1.03" (1,515+1,95)*2-0,875 |  | 6.055 | [12 empty] | VV | 2 | 2 | True | 0 | ROZPOCET
| VV |  | Součet |  | 44.295 | [12 empty] | VV | 2 | 4 | True | 1 | ROZPOCET
274 | M | 59761184R | sokl keramický mrazuvzdorný povrch hladký/matný tl do 10mm výšky do 50mm | m | 48.725 |  | 0 |  |  | základní |  | 0 | 0.00198 | 0.096476 | 0 | 0 | 32 | M | 2 |  |  |  | ROZPOCET | 0 | 0 | 0 | 0 | 0 | 1 | 0 | 16 | -1023405491
| VV |  | 44,295*1,1 'Přepočtené koeficientem množství |  | 48.725 | [12 empty] | VV | 2 | 2 | False | 1 | ROZPOCET
275 | K | 771574153 | Montáž podlah keramických velkoformátových lepených rozlivovým lepidlem přes 2 do 4 ks/ m2, vč.soklu | m2 | 75.1 |  | 0 |  |  | základní |  | 0 | 0.009 | 0.6759 | 0 | 0 | 16 | K | 2 |  |  |  | ROZPOCET | 0 | 0 | 0 | 0 | 0 | 1 | 0 | 16 | -2057419961
| VV |  | "P02+P21 " 29+46,1 |  | 75.1 | [12 empty] | VV | 2 | 2 | True | 1 | ROZPOCET
276 | M | 597613090 | dlaždice keramické velkoformátová I | m2 | 86.365 |  | 0 |  |  | základní |  | 0 | 0.025 | 2.1591 | 0 | 0 | 32 | M | 2 |  |  |  | ROZPOCET | 0 | 0 | 0 | 0 | 0 | 1 | 0 | 16 | 197705975
| VV |  | 75,1*1,15 'Přepočtené koeficientem množství |  | 86.365 | [12 empty] | VV | 2 | 2 | False | 1 | ROZPOCET
277 | K | 771591112 | Izolace pod dlažbu nátěrem nebo stěrkou ve dvou vrstvách | m2 | 100.082 |  | 0 |  |  | základní |  | 0 | 0.0015 | 0.15012 | 0 | 0 | 16 | K | 2 |  |  |  | ROZPOCET | 0 | 0 | 0 | 0 | 0 | 1 | 0 | 16 | 1195960274
| VV |  | "P02+P21 "29+ 46,1 |  | 75.1 | [12 empty] | VV | 2 | 2 | True | 0 | ROZPOCET
| VV |  | "přesah cca 20 cm" (12,01+9,7+4,1+5,3+16,4+12)*0,2+(22,6+10,6+6,9+9,7+15,6)*0,2 |  | 24.982 | [12 empty] | VV | 2 | 2 | True | 0 | ROZPOCET
| VV |  | Součet |  | 100.082 | [12 empty] | VV | 2 | 4 | True | 1 | ROZPOCET
278 | K | 771591264 | Izolace těsnícími pásy mezi podlahou a stěnou | m | 124.91 |  | 0 |  |  | základní |  | 0 | 0.00032 | 0.039971 | 0 | 0 | 16 | K | 2 |  |  |  | ROZPOCET | 0 | 0 | 0 | 0 | 0 | 1 | 0 | 16 | 1879005191
| VV |  | "P02" 12,01+9,7+4,1+5,3+16,4+12 |  | 59.51 | [12 empty] | VV | 2 | 2 | True | 0 | ROZPOCET
| VV |  | "P21" 22,6+10,6+6,9+9,7+15,6 |  | 65.4 | [12 empty] | VV | 2 | 2 | True | 0 | ROZPOCET
| VV |  | Součet |  | 124.91 | [12 empty] | VV | 2 | 4 | True | 1 | ROZPOCET
279 | K | 771592011 | Čištění vnitřních ploch podlah nebo schodišť po položení dlažby chemickými prostředky | m2 | 75.1 |  | 0 |  |  | základní |  | 0 | 5e-05 | 0.003755 | 0 | 0 | 16 | K | 2 |  |  |  | ROZPOCET | 0 | 0 | 0 | 0 | 0 | 1 | 0 | 16 | -1290967258
| VV |  | "P02+P21" 29+46,1 |  | 75.1 | [12 empty] | VV | 2 | 2 | True | 1 | ROZPOCET
280 | K | 771990111 | Vyrovnání podkladu samonivelační stěrkou tl 4 mm pevnosti 15 Mpa | m2 | 75.1 |  | 0 |  |  | základní |  | 0 | 0.00715 | 0.53697 | 0 | 0 | 16 | K | 2 |  |  |  | ROZPOCET | 0 | 0 | 0 | 0 | 0 | 1 | 0 | 16 | -1551733642
281 | K | 998771202 | Přesun hmot procentní pro podlahy z dlaždic v objektech v do 12 m | % |  |  | 0 |  |  | základní |  | 0 | 0 | 0 | 0 | 0 | 16 | K | 2 |  |  |  | ROZPOCET | 0 | 0 | 0 | 0 | 0 | 1 | 0 | 16 | 1404737345
| D | 776 | Podlahy povlakové |  |  |  | 0 |  |  |  |  | 0 |  | 0.007524 |  | 0 | 2 | D | 1 |  |  |  | ROZPOCET | [6 empty] | 0
282 | K | 776573111 | Položení textilních rohoží čistících zón | m2 | 2.28 |  | 0 |  |  | základní |  | 0 | 0 | 0 | 0 | 0 | 16 | K | 2 |  |  |  | ROZPOCET | 0 | 0 | 0 | 0 | 0 | 1 | 0 | 16 | 1812577707
283 | M | 697521200A | rohož kokosová přírodní | m2 | 2.508 |  | 0 |  |  | základní |  | 0 | 0.003 | 0.007524 | 0 | 0 | 32 | M | 2 |  |  |  | ROZPOCET | 0 | 0 | 0 | 0 | 0 | 1 | 0 | 16 | -335248171
| VV |  | 2,28*1,1 'Přepočtené koeficientem množství |  | 2.508 | [12 empty] | VV | 2 | 2 | False | 1 | ROZPOCET
284 | K | 776590100 | Úprava podkladu nášlapných ploch vysátím | m2 | 2.28 |  | 0 |  |  | základní |  | 0 | 0 | 0 | 0 | 0 | 16 | K | 2 |  |  |  | ROZPOCET | 0 | 0 | 0 | 0 | 0 | 1 | 0 | 16 | -1645921613
285 | K | 998776202 | Přesun hmot procentní pro podlahy povlakové v objektech v do 12 m | % |  |  | 0 |  |  | základní |  | 0 | 0 | 0 | 0 | 0 | 16 | K | 2 |  |  |  | ROZPOCET | 0 | 0 | 0 | 0 | 0 | 1 | 0 | 16 | 202640856
| D | 777 | Podlahy lité |  |  |  | 0 |  |  |  |  | 0 |  | 0.61125 |  | 0 | 2 | D | 1 |  |  |  | ROZPOCET | [6 empty] | 0
286 | K | 777111111 | Vysátí podkladu před provedením lité podlahy | m2 | 81.5 |  | 0 |  |  | základní |  | 0 | 0 | 0 | 0 | 0 | 16 | K | 2 |  |  |  | ROZPOCET | 0 | 0 | 0 | 0 | 0 | 1 | 0 | 16 | -918272624
| VV |  | "P01+P03"22,3+59,2 |  | 81.5 | [12 empty] | VV | 2 | 2 | True | 1 | ROZPOCET
287 | K | 777715001A | Podlahy bezespárá litá cementová tl.7mm, vč.soklu | m2 | 22.3 |  | 0 |  |  | základní |  | 0 | 0.0075 | 0.16725 | 0 | 0 | 16 | K | 2 |  |  |  | ROZPOCET | 0 | 0 | 0 | 0 | 0 | 1 | 0 | 16 | 36105560
| VV |  | "P01"22,3 |  | 22.3 | [12 empty] | VV | 2 | 2 | True | 1 | ROZPOCET
288 | K | 777715001A1 | Podlahy bezespárá litá cementová tl.5mm, vč.uzavíracího vodotěsného a protiskluzného nátěru | m2 | 59.2 |  | 0 |  |  | základní |  | 0 | 0.0075 | 0.444 | 0 | 0 | 16 | K | 2 |  |  |  | ROZPOCET | 0 | 0 | 0 | 0 | 0 | 1 | 0 | 16 | 1377301446
| VV |  | "P03"59,2 |  | 59.2 | [12 empty] | VV | 2 | 2 | True | 1 | ROZPOCET
289 | K | 998777202 | Přesun hmot procentní pro podlahy lité v objektech v do 12 m | % |  |  | 0 |  |  | základní |  | 0 | 0 | 0 | 0 | 0 | 16 | K | 2 |  |  |  | ROZPOCET | 0 | 0 | 0 | 0 | 0 | 1 | 0 | 16 | -1741220589
| D | 781 | Dokončovací práce - obklady |  |  |  | 0 |  |  |  |  | 0 |  | 1.5861 |  | 0 | 2 | D | 1 |  |  |  | ROZPOCET | [6 empty] | 0
290 | K | 781111011 | Ometení (oprášení) stěny při přípravě podkladu | m2 | 53.33 |  | 0 |  |  | základní |  | 0 | 0 | 0 | 0 | 0 | 16 | K | 2 |  |  |  | ROZPOCET | 0 | 0 | 0 | 0 | 0 | 1 | 0 | 16 | -147702403
| VV |  | "obklad"51,9 |  | 51.9 | [12 empty] | VV | 2 | 2 | True | 0 | ROZPOCET
| VV |  | "parapet" | [14 empty] | VV | 2 | 1 | True | 0 | ROZPOCET
| VV |  | "1.NP"(0,67*2+0,87*5)*0,2 |  | 1.138 | [12 empty] | VV | 2 | 2 | True | 0 | ROZPOCET
| VV |  | "2.NP"0,73*2*0,2 |  | 0.292 | [12 empty] | VV | 2 | 2 | True | 0 | ROZPOCET
| VV |  | Součet |  | 53.33 | [12 empty] | VV | 2 | 4 | True | 1 | ROZPOCET
291 | K | 781121011 | Nátěr penetrační na stěnu | m2 | 53.33 |  | 0 |  |  | základní |  | 0 | 0.0003 | 0.015999 | 0 | 0 | 16 | K | 2 |  |  |  | ROZPOCET | 0 | 0 | 0 | 0 | 0 | 1 | 0 | 16 | 346786069
| VV |  | "obklad"51,9 |  | 51.9 | [12 empty] | VV | 2 | 2 | True | 0 | ROZPOCET
| VV |  | "parapet" | [14 empty] | VV | 2 | 1 | True | 0 | ROZPOCET
| VV |  | "1.NP"(0,67*2+0,87*5)*0,2 |  | 1.138 | [12 empty] | VV | 2 | 2 | True | 0 | ROZPOCET
| VV |  | "2.NP"0,73*2*0,2 |  | 0.292 | [12 empty] | VV | 2 | 2 | True | 0 | ROZPOCET
| VV |  | Součet |  | 53.33 | [12 empty] | VV | 2 | 4 | True | 1 | ROZPOCET
292 | K | 781131112 | Izolace pod obklad nátěrem nebo stěrkou ve dvou vrstvách | m2 | 15.1 |  | 0 |  |  | základní |  | 0 | 0.0015 | 0.02265 | 0 | 0 | 16 | K | 2 |  |  |  | ROZPOCET | 0 | 0 | 0 | 0 | 0 | 1 | 0 | 16 | -1809554375
| VV |  | "0.12"6,8 |  | 6.8 | [12 empty] | VV | 2 | 2 | True | 0 | ROZPOCET
| VV |  | "1.3"8,3 |  | 8.3 | [12 empty] | VV | 2 | 2 | True | 0 | ROZPOCET
| VV |  | Součet |  | 15.1 | [12 empty] | VV | 2 | 4 | True | 1 | ROZPOCET
293 | K | 781131264 | Izolace pod obklad těsnícími pásy mezi podlahou a stěnou | m | 7.515 |  | 0 |  |  | základní |  | 0 | 0.0004 | 0.003006 | 0 | 0 | 16 | K | 2 |  |  |  | ROZPOCET | 0 | 0 | 0 | 0 | 0 | 1 | 0 | 16 | 1046624348
| VV |  | "0.12"2,7+0,7 |  | 3.4 | [12 empty] | VV | 2 | 2 | True | 0 | ROZPOCET
| VV |  | "1.3"1,515+0,8+0,9*2 |  | 4.115 | [12 empty] | VV | 2 | 2 | True | 0 | ROZPOCET
| VV |  | Součet |  | 7.515 | [12 empty] | VV | 2 | 4 | True | 1 | ROZPOCET
294 | K | 781474154 | Montáž obkladů vnitřních keramických velkoformátových do 6 ks/m2 lepených flexibilním lepidlem, vč.řezání u parapetu a ukončovacích Al lišt | m2 | 51.9 |  | 0 |  |  | základní |  | 0 | 0.0036 | 0.18684 | 0 | 0 | 16 | K | 2 |  |  |  | ROZPOCET | 0 | 0 | 0 | 0 | 0 | 1 | 0 | 16 | -1546504486
295 | M | LSS.0022224.URS | obkládačka Color, velkoformátová | m2 | 59.685 |  | 0 |  |  | základní |  | 0 | 0.02 | 1.1937 | 0 | 0 | 32 | M | 2 |  |  |  | ROZPOCET | 0 | 0 | 0 | 0 | 0 | 1 | 0 | 16 | -1905336936
| VV |  | 51,9*1,15 'Přepočtené koeficientem množství |  | 59.685 | [12 empty] | VV | 2 | 2 | False | 1 | ROZPOCET
296 | K | 781479196 | Příplatek k montáži obkladů vnitřních keramických hladkých za spárování tmelem dvousložkovým | m2 | 51.9 |  | 0 |  |  | základní |  | 0 | 0 | 0 | 0 | 0 | 16 | K | 2 |  |  |  | ROZPOCET | 0 | 0 | 0 | 0 | 0 | 1 | 0 | 16 | -435421954
297 | K | 781492511 | *Montáž profilů rohových lepených disperzním lepidlem | m | 4 |  | 0 |  |  | základní |  | 0 | 0.00013 | 0.00052 | 0 | 0 | 16 | K | 2 |  |  |  | ROZPOCET | 0 | 0 | 0 | 0 | 0 | 1 | 0 | 16 | 1430462490
| VV |  | "0.10"2*2 |  | 4 | [12 empty] | VV | 2 | 2 | True | 1 | ROZPOCET
298 | M | 19416008 | lišta ukončovací hliníková 10mm | m | 4.2 |  | 0 |  |  | základní |  | 0 | 0.00012 | 0.000504 | 0 | 0 | 32 | M | 2 |  |  |  | ROZPOCET | 0 | 0 | 0 | 0 | 0 | 1 | 0 | 16 | 2081047898
| VV |  | 4*1,05 'Přepočtené koeficientem množství |  | 4.2 | [12 empty] | VV | 2 | 2 | False | 1 | ROZPOCET
299 | K | 781492551 | *Montáž profilů ukončovacích lepených disperzním lepidlem | m | 44.295 |  | 0 |  |  | základní |  | 0 | 0.00011 | 0.0048725 | 0 | 0 | 16 | K | 2 |  |  |  | ROZPOCET | 0 | 0 | 0 | 0 | 0 | 1 | 0 | 16 | -766829608
| VV |  | "0.05" (3+1,81)*2+0,87-1,07 |  | 9.42 | [12 empty] | VV | 2 | 2 | True | 0 | ROZPOCET
| VV |  | "0.06" (1,165+0,87)*2-0,94 |  | 3.13 | [12 empty] | VV | 2 | 2 | True | 0 | ROZPOCET
| VV |  | "0.07" (1,03+1,605)*2-0,87 |  | 4.4 | [12 empty] | VV | 2 | 2 | True | 0 | ROZPOCET
| VV |  | "0.10" (3,415+2,915)*2-0,87 |  | 11.79 | [12 empty] | VV | 2 | 2 | True | 0 | ROZPOCET
| VV |  | "0.11" (1,625+1,855)*2-0,87-0,82+(1,625+0,9)*2-0,82 |  | 9.5 | [12 empty] | VV | 2 | 2 | True | 0 | ROZPOCET
| VV |  | "1.03" (1,515+1,95)*2-0,875 |  | 6.055 | [12 empty] | VV | 2 | 2 | True | 0 | ROZPOCET
| VV |  | Součet |  | 44.295 | [12 empty] | VV | 2 | 4 | True | 1 | ROZPOCET
300 | M | 19416008 | lišta ukončovací hliníková 10mm | m | 46.51 |  | 0 |  |  | základní |  | 0 | 0.00012 | 0.0055812 | 0 | 0 | 32 | M | 2 |  |  |  | ROZPOCET | 0 | 0 | 0 | 0 | 0 | 1 | 0 | 16 | 185552886
| VV |  | 44,295*1,05 'Přepočtené koeficientem množství |  | 46.51 | [12 empty] | VV | 2 | 2 | False | 1 | ROZPOCET
301 | K | 781495111 | Penetrace podkladu vnitřních obkladů | m2 | 51.9 |  | 0 |  |  | základní |  | 0 | 0.0003 | 0.01557 | 0 | 0 | 16 | K | 2 |  |  |  | ROZPOCET | 0 | 0 | 0 | 0 | 0 | 1 | 0 | 16 | -2146075632
302 | K | 781495184 | Řezání pracnější rovné keramických obkladaček | m | 13.57 |  | 0 |  |  | základní |  | 0 | 0 | 0 | 0 | 0 | 16 | K | 2 |  |  |  | ROZPOCET | 0 | 0 | 0 | 0 | 0 | 1 | 0 | 16 | -772843289
| VV |  | "kolem oken a parapetů" | [14 empty] | VV | 2 | 1 | True | 0 | ROZPOCET
| VV |  | "0.05" (0,87+0,735)*2 |  | 3.21 | [12 empty] | VV | 2 | 2 | True | 0 | ROZPOCET
| VV |  | "0.10" (0,87+0,735)*2 |  | 3.21 | [12 empty] | VV | 2 | 2 | True | 0 | ROZPOCET
| VV |  | "1.NP"0,67*2+0,87*5 |  | 5.69 | [12 empty] | VV | 2 | 2 | True | 0 | ROZPOCET
| VV |  | "2.NP"0,73*2 |  | 1.46 | [12 empty] | VV | 2 | 2 | True | 0 | ROZPOCET
| VV |  | Součet |  | 13.57 | [12 empty] | VV | 2 | 4 | True | 1 | ROZPOCET
303 | K | 781495211 | Čištění vnitřních ploch stěn po provedení obkladu chemickými prostředky | m2 | 53.33 |  | 0 |  |  | základní |  | 0 | 5e-05 | 0.0026665 | 0 | 0 | 16 | K | 2 |  |  |  | ROZPOCET | 0 | 0 | 0 | 0 | 0 | 1 | 0 | 16 | 1599748188
| VV |  | "obklad"51,9 |  | 51.9 | [12 empty] | VV | 2 | 2 | True | 0 | ROZPOCET
| VV |  | "parapet" | [14 empty] | VV | 2 | 1 | True | 0 | ROZPOCET
| VV |  | "1.NP"(0,67*2+0,87*5)*0,2 |  | 1.138 | [12 empty] | VV | 2 | 2 | True | 0 | ROZPOCET
| VV |  | "2.NP"0,73*2*0,2 |  | 0.292 | [12 empty] | VV | 2 | 2 | True | 0 | ROZPOCET
| VV |  | Součet |  | 53.33 | [12 empty] | VV | 2 | 4 | True | 1 | ROZPOCET
304 | K | 781674113 | Montáž obkladů parapetů šířky do 200 mm z dlaždic keramických lepených flexibilním lepidlem, řezané obkladačky | m | 7.15 |  | 0 |  |  | základní |  | 0 | 0.00098 | 0.007007 | 0 | 0 | 16 | K | 2 |  |  |  | ROZPOCET | 0 | 0 | 0 | 0 | 0 | 1 | 0 | 16 | -124291503
| VV |  | "1.NP"0,67*2+0,87*5 |  | 5.69 | [12 empty] | VV | 2 | 2 | True | 0 | ROZPOCET
| VV |  | "2.NP"0,73*2 |  | 1.46 | [12 empty] | VV | 2 | 2 | True | 0 | ROZPOCET
| VV |  | Součet |  | 7.15 | [12 empty] | VV | 2 | 4 | True | 1 | ROZPOCET
305 | M | LSS.0022224.URS | obkládačka Color, velkoformátová | m2 | 1.645 |  | 0 |  |  | základní |  | 0 | 0.02 | 0.0329 | 0 | 0 | 32 | M | 2 |  |  |  | ROZPOCET | 0 | 0 | 0 | 0 | 0 | 1 | 0 | 16 | 948477655
| VV |  | 7,15*0,2 |  | 1.43 | [12 empty] | VV | 2 | 2 | True | 1 | ROZPOCET
| VV |  | 1,43*1,15 'Přepočtené koeficientem množství |  | 1.645 | [12 empty] | VV | 2 | 2 | False | 1 | ROZPOCET
306 | K | 781734112 | Montáž obkladů vnějších z obkladaček cihelných do 85 ks/m2 lepené flexibilním lepidlem | m2 | 2.146 |  | 0 |  |  | základní |  | 0 | 0.005 | 0.01073 | 0 | 0 | 16 | K | 2 |  |  |  | ROZPOCET | 0 | 0 | 0 | 0 | 0 | 1 | 0 | 16 | -951927063
| VV |  | "řez B" 7,4*0,29 |  | 2.146 | [12 empty] | VV | 2 | 2 | True | 1 | ROZPOCET
307 | M | 59521230R | pásek obkladový cihlový | m2 | 2.361 |  | 0 |  |  | základní |  | 0 | 0.0354 | 0.083579 | 0 | 0 | 32 | M | 2 |  |  |  | ROZPOCET | 0 | 0 | 0 | 0 | 0 | 1 | 0 | 16 | -1263921524
| VV |  | 2,146*1,1 'Přepočtené koeficientem množství |  | 2.361 | [12 empty] | VV | 2 | 2 | False | 1 | ROZPOCET
308 | K | 998781202 | Přesun hmot procentní pro obklady keramické v objektech v do 12 m | % |  |  | 0 |  |  | základní |  | 0 | 0 | 0 | 0 | 0 | 16 | K | 2 |  |  |  | ROZPOCET | 0 | 0 | 0 | 0 | 0 | 1 | 0 | 16 | -378266142
| D | 783 | Dokončovací práce - nátěry |  |  |  | 0 |  |  |  |  | 0 |  | 0.011587 |  | 0 | 2 | D | 1 |  |  |  | ROZPOCET | [6 empty] | 0
309 | K | 783324201 | Základní antikorozní jednonásobný akrylátový nátěr zámečnických konstrukcí 2x | m2 | 72.416 |  | 0 |  |  | základní |  | 0 | 0.00016 | 0.011587 | 0 | 0 | 16 | K | 2 |  |  |  | ROZPOCET | 0 | 0 | 0 | 0 | 0 | 1 | 0 | 16 | -1653210234
| D | 784 | Dokončovací práce - malby a tapety |  |  |  | 0 |  |  |  |  | 0 |  | 0.20491 |  | 0.093143 | 2 | D | 1 |  |  |  | ROZPOCET | [6 empty] | 0
310 | K | 784111001 | *Oprášení (ometení ) podkladu v místnostech v do 3,80 m | m2 | 620.95 |  | 0 |  |  | základní |  | 0 | 0 | 0 | 0 | 0 | 16 | K | 2 |  |  |  | ROZPOCET | 0 | 0 | 0 | 0 | 0 | 1 | 0 | 16 | -932298460
| VV |  | "stěny"378,4+"strop"107,5 |  | 485.9 | [12 empty] | VV | 2 | 2 | True | 0 | ROZPOCET
| VV |  | "obklad podkroví" 113,8+73,15 |  | 186.95 | [12 empty] | VV | 2 | 2 | True | 0 | ROZPOCET
| VV |  | "-obklad keramický" -51,9 |  | -51.9 | [12 empty] | VV | 2 | 2 | True | 0 | ROZPOCET
| VV |  | Součet |  | 620.95 | [12 empty] | VV | 2 | 4 | True | 1 | ROZPOCET
311 | K | 784111011 | *Obroušení podkladu omítnutého v místnostech v do 3,80 m | m2 | 620.95 |  | 0 |  |  | základní |  | 0 | 0 | 0 | 0.00015 | 0.093143 | 16 | K | 2 |  |  |  | ROZPOCET | 0 | 0 | 0 | 0 | 0 | 1 | 0 | 16 | -515065183
| VV |  | "stěny"378,4+"strop"107,5 |  | 485.9 | [12 empty] | VV | 2 | 2 | True | 0 | ROZPOCET
| VV |  | "obklad podkroví" 113,8+73,15 |  | 186.95 | [12 empty] | VV | 2 | 2 | True | 0 | ROZPOCET
| VV |  | "-obklad keramický" -51,9 |  | -51.9 | [12 empty] | VV | 2 | 2 | True | 0 | ROZPOCET
| VV |  | Součet |  | 620.95 | [12 empty] | VV | 2 | 4 | True | 1 | ROZPOCET
312 | K | 784321031 | Dvojnásobné silikátové bílé malby v místnosti výšky do 3,80 m | m2 | 620.95 |  | 0 |  |  | základní |  | 0 | 0.00033 | 0.20491 | 0 | 0 | 16 | K | 2 |  |  |  | ROZPOCET | 0 | 0 | 0 | 0 | 0 | 1 | 0 | 16 | 1795237266
| VV |  | "stěny"378,4+"strop"107,5 |  | 485.9 | [12 empty] | VV | 2 | 2 | True | 0 | ROZPOCET
| VV |  | "obklad podkroví" 113,8+73,15 |  | 186.95 | [12 empty] | VV | 2 | 2 | True | 0 | ROZPOCET
| VV |  | "-obklad keramický" -51,9 |  | -51.9 | [12 empty] | VV | 2 | 2 | True | 0 | ROZPOCET
| VV |  | Součet |  | 620.95 | [12 empty] | VV | 2 | 4 | True | 1 | ROZPOCET
| D | 789 | Povrchové úpravy ocelových konstrukcí a technologických zařízení |  |  |  | 0 |  |  |  |  | 0 |  | 1.5848 |  | 0 | 2 | D | 1 |  |  |  | ROZPOCET | [6 empty] | 0
313 | K | 789223112 | *Provedení otryskání ocelových konstrukcí třídy III stupeň zarezavění A stupeň přípravy Sa 2 1/2 | m2 | 72.416 |  | 0 |  |  | základní |  | 0 | 0 | 0 | 0 | 0 | 16 | K | 2 |  |  |  | ROZPOCET | 0 | 0 | 0 | 0 | 0 | 1 | 0 | 16 | 2127784275
| VV |  | 32*(0,43+0,397+0,525+0,32+0,471+12*0,01) |  | 72.416 | [12 empty] | VV | 2 | 2 | True | 1 | ROZPOCET
314 | M | 42118100 | materiál tryskací z křemičitanu hlinitého | t | 1.376 |  | 0 |  |  | základní |  | 0 | 1 | 1.376 | 0 | 0 | 32 | M | 2 |  |  |  | ROZPOCET | 0 | 0 | 0 | 0 | 0 | 1 | 0 | 16 | -805347605
| VV |  | 72,416*0,019 'Přepočtené koeficientem množství |  | 1.376 | [12 empty] | VV | 2 | 2 | False | 1 | ROZPOCET
315 | K | 789327433 | *Protipožární jednosložkový vodou ředitelný nátěr ocelových konstrukcí třídy III odhad tl přes 200 do 350 μm - 2x | m2 | 72.416 |  | 0 |  |  | základní |  | 0 | 0.00076 | 0.055036 | 0 | 0 | 16 | K | 2 |  |  |  | ROZPOCET | 0 | 0 | 0 | 0 | 0 | 1 | 0 | 16 | -2095819411
316 | K | 789421233 | *Provedení žárového stříkání ocelových konstrukcí třídy III Zn 100 μm | m2 | 72.416 |  | 0 |  |  | základní |  | 0 | 0.00086 | 0.062278 | 0 | 0 | 16 | K | 2 |  |  |  | ROZPOCET | 0 | 0 | 0 | 0 | 0 | 1 | 0 | 16 | 1541650126
317 | M | 15625101 | drát metalizační Zn D 3mm | kg | 91.534 |  | 0 |  |  | základní |  | 0 | 0.001 | 0.091534 | 0 | 0 | 32 | M | 2 |  |  |  | ROZPOCET | 0 | 0 | 0 | 0 | 0 | 1 | 0 | 16 | 998950477
| VV |  | 72,416*1,264 'Přepočtené koeficientem množství |  | 91.534 | [12 empty] | VV | 2 | 2 | False | 1 | ROZPOCET
| D | M | M |  |  |  | 0 |  |  |  |  | 0 |  | 0.01512 |  | 0 | 3 | D | 0 |  |  |  | ROZPOCET | [6 empty] | 0
| D | 43-M | Montáž ocelových konstrukcí |  |  |  | 0 |  |  |  |  | 0 |  | 0.01512 |  | 0 | 3 | D | 1 |  |  |  | ROZPOCET | [6 empty] | 0
318 | K | 430479010R | *Montáž a provedení krovu vaznice tvořené ocelovým profilem HEA100, včetně sloupků HEA140 | t | 0.483 |  | 0 |  |  | základní |  | 0 | 0 | 0 | 0 | 0 | 64 | K | 2 |  |  |  | ROZPOCET | 0 | 0 | 0 | 0 | 0 | 1 | 0 | 64 | 228807949
| VV |  | "krov vaznice HEA100"9,5*0,0171+9,5*0,0171 |  | 0.325 | [12 empty] | VV | 2 | 2 | True | 0 | ROZPOCET
| VV |  | "krov sloupek HEA140"3,2*0,0247*2 |  | 0.158 | [12 empty] | VV | 2 | 2 | True | 0 | ROZPOCET
| VV |  | Součet |  | 0.483 | [12 empty] | VV | 2 | 4 | True | 1 | ROZPOCET
319 | K | 430479011R | *Montáž a provedení krovu vrcholové vaznice svařeným obráceným T průřezem | t | 0.397 |  | 0 |  |  | základní |  | 0 | 0 | 0 | 0 | 0 | 64 | K | 2 |  |  |  | ROZPOCET | 0 | 0 | 0 | 0 | 0 | 1 | 0 | 64 | -106606959
| VV |  | "vrcholová vaznice T200" 6,2*0,064 |  | 0.397 | [12 empty] | VV | 2 | 2 | True | 1 | ROZPOCET
320 | K | 430479012R | *Montáž a provedení krovu pozednice | t | 0.522 |  | 0 |  |  | základní |  | 0 | 0 | 0 | 0 | 0 | 64 | K | 2 |  |  |  | ROZPOCET | 0 | 0 | 0 | 0 | 0 | 1 | 0 | 64 | 947931790
| VV |  | "pozednice HEB140" 15,5*0,0337 |  | 0.522 | [12 empty] | VV | 2 | 2 | True | 1 | ROZPOCET
321 | K | 430479014R | *Montáž a provedení konstrukce 1.NP | t | 0.32 |  | 0 |  |  | základní |  | 0 | 0 | 0 | 0 | 0 | 64 | K | 2 |  |  |  | ROZPOCET | 0 | 0 | 0 | 0 | 0 | 1 | 0 | 64 | -1827921470
| VV |  | "táhla HEA100"(5,1+4,9)*0,0171 |  | 0.171 | [12 empty] | VV | 2 | 2 | True | 0 | ROZPOCET
| VV |  | "HEA100"2,9*0,0171*3 |  | 0.149 | [12 empty] | VV | 2 | 2 | True | 0 | ROZPOCET
| VV |  | Součet |  | 0.32 | [12 empty] | VV | 2 | 4 | True | 1 | ROZPOCET
322 | K | 430479018R | *Montáž a provedení krovu přístavku | t | 0.471 |  | 0 |  |  | základní |  | 0 | 0 | 0 | 0 | 0 | 64 | K | 2 |  |  |  | ROZPOCET | 0 | 0 | 0 | 0 | 0 | 1 | 0 | 64 | 1929161017
| VV |  | "přístřešek IPE100"2,6*0,0081*7 |  | 0.147 | [12 empty] | VV | 2 | 2 | True | 0 | ROZPOCET
| VV |  | "přístřešek HEB160"7,6*0,0426 |  | 0.324 | [12 empty] | VV | 2 | 2 | True | 0 | ROZPOCET
| VV |  | Součet |  | 0.471 | [12 empty] | VV | 2 | 4 | True | 1 | ROZPOCET
323 | K | 430479019R | *Montáž kotevních želez, příložek, patek nebo táhel | kus | 12 |  | 0 |  |  | základní |  | 0 | 0 | 0 | 0 | 0 | 64 | K | 2 |  |  |  | ROZPOCET | 0 | 0 | 0 | 0 | 0 | 1 | 0 | 64 | -206097614
| VV |  | "kotevní desky P10 150x170 D.01"2 |  | 2 | [12 empty] | VV | 2 | 2 | True | 0 | ROZPOCET
| VV |  | "kotevní desky P10 140x80 D.02"2 |  | 2 | [12 empty] | VV | 2 | 2 | True | 0 | ROZPOCET
| VV |  | "kotevní desky P10 140x100 D.02"2 |  | 2 | [12 empty] | VV | 2 | 2 | True | 0 | ROZPOCET
| VV |  | "kotevní desky P10 200x150 D.03"1 |  | 1 | [12 empty] | VV | 2 | 2 | True | 0 | ROZPOCET
| VV |  | "kotevní plotny - P10+P15 výrobek 200x160x85 D.04"1 |  | 1 | [12 empty] | VV | 2 | 2 | True | 0 | ROZPOCET
| VV |  | "kotevní desky P10 140x60mm D.05"4 |  | 4 | [12 empty] | VV | 2 | 2 | True | 0 | ROZPOCET
| VV |  | Součet |  | 12 | [12 empty] | VV | 2 | 4 | True | 1 | ROZPOCET
324 | M | 42412018R | kotevní deska 150x170mm | kus | 2 |  | 0 |  |  | základní |  | 0 | 0.00126 | 0.00252 | 0 | 0 | 32 | M | 2 |  |  |  | ROZPOCET | 0 | 0 | 0 | 0 | 0 | 1 | 0 | 16 | -232639430
325 | M | 42412019R | kotevní botka 140x80mm | kus | 2 |  | 0 |  |  | základní |  | 0 | 0.00126 | 0.00252 | 0 | 0 | 32 | M | 2 |  |  |  | ROZPOCET | 0 | 0 | 0 | 0 | 0 | 1 | 0 | 16 | 845709345
326 | M | 42412020R | kotevní desky 140x100mm | kus | 2 |  | 0 |  |  | základní |  | 0 | 0.00126 | 0.00252 | 0 | 0 | 32 | M | 2 |  |  |  | ROZPOCET | 0 | 0 | 0 | 0 | 0 | 1 | 0 | 16 | -827082003
327 | M | 42412021R | kotevní desky 200x150mm | kus | 1 |  | 0 |  |  | základní |  | 0 | 0.00126 | 0.00126 | 0 | 0 | 32 | M | 2 |  |  |  | ROZPOCET | 0 | 0 | 0 | 0 | 0 | 1 | 0 | 16 | 1805947424
328 | M | 42412022R | kotevní plotna - výrobek 200x160x85 | kus | 1 |  | 0 |  |  | základní |  | 0 | 0.00126 | 0.00126 | 0 | 0 | 32 | M | 2 |  |  |  | ROZPOCET | 0 | 0 | 0 | 0 | 0 | 1 | 0 | 16 | 435445180
329 | M | 42412023R | kotevní desky 140x60mm | kus | 4 |  | 0 |  |  | základní |  | 0 | 0.00126 | 0.00504 | 0 | 0 | 32 | M | 2 |  |  |  | ROZPOCET | 0 | 0 | 0 | 0 | 0 | 1 | 0 | 16 | 1854664548

## 02 - Profese
{f7a6d8c2-ec37-462a-b99f-8200dd9fc026}
2
| KRYCÍ LIST SOUPISU PRACÍ | [7 empty] | v --- níže se nacházejí doplnkové a pomocné údaje k sestavám --- v | [8 empty] | False
Stavba:
Vstupní budova Muzea lidových staveb v Kouřimi
Objekt:
02 - Profese
| KSO: |  |  |  |  | CC-CZ:
| Místo: |  | Kouřim |  |  | Datum: | 3. 11. 2023
| Zadavatel: |  |  |  |  | IČ:
|  | Regionální muzeum v Kouřimi |  |  |  | DIČ:
| Uchazeč: |  |  |  |  | IČ: | Vyplň údaj
|  | Vyplň údaj |  |  |  | DIČ: | Vyplň údaj
| Projektant: |  |  |  |  | IČ:
|  | IHARCH s.r.o. |  |  |  | DIČ:
| Zpracovatel: |  |  |  |  | IČ:
DIČ:
Poznámka:
| Cena bez DPH | [5 empty] | 0
|  |  | Základ daně |  |  | Sazba daně | Výše daně
| DPH | základní | 0 |  |  | 21% | 0
|  | snížená | 0 |  |  | 15% | 0
|  | zákl. přenesená | 0 |  |  | 21% | 0
|  | sníž. přenesená | 0 |  |  | 15% | 0
|  | nulová | 0 |  |  | 0% | 0
| Cena s DPH |  |  | v | CZK |  | 0
| Projektant |  |  | Zpracovatel
| Datum a podpis: |  | Razítko | Datum a podpis: |  |  | Razítko
| Objednavatel |  |  | Uchazeč
| Datum a podpis: |  | Razítko | Datum a podpis: |  |  | Razítko
REKAPITULACE ČLENĚNÍ SOUPISU PRACÍ
Stavba:
Vstupní budova Muzea lidových staveb v Kouřimi
Objekt:
02 - Profese
Místo: |  |  | Kouřim |  |  | Datum: | 3. 11. 2023
Zadavatel: |  |  | Regionální muzeum v Kouřimi |  |  | Projektant: | IHARCH s.r.o.
Uchazeč: |  |  | Vyplň údaj |  |  | Zpracovatel:
Kód dílu - Popis | [6 empty] | Cena celkem [CZK]
Náklady ze soupisu prací | [6 empty] | 0 | [11 empty] | -1
| PSV - Práce a dodávky PSV | [5 empty] | 0
| 721 - Zdravotechnika | [5 empty] | 0
| 727 - Zdravotechnika - požární ochrana | [5 empty] | 0
| 735 - Ústřední vytápění | [5 empty] | 0
| M - M | [5 empty] | 0
| 21-M - Elektromontáže | [5 empty] | 0
| 24-M - Montáže vzduchotechnických zařízení | [5 empty] | 0
SOUPIS PRACÍ
Stavba:
Vstupní budova Muzea lidových staveb v Kouřimi
Objekt:
02 - Profese
Místo: |  |  | Kouřim |  |  | Datum: | 3. 11. 2023
Zadavatel: |  |  | Regionální muzeum v Kouřimi |  |  | Projektant: | IHARCH s.r.o.
Uchazeč: |  |  | Vyplň údaj |  |  | Zpracovatel:
PČ | Typ | Kód | Popis | MJ | Množství | J.cena [CZK] | Cena celkem [CZK] | Cenová soustava |  | DPH | J. Nh [h] | Nh celkem [h] | J. hmotnost [t] | Hmotnost celkem [t] | J. suť [t] | Suť Celkem [t]
Náklady soupisu celkem | [6 empty] | 0 |  |  |  |  | 0 |  | 0.00161 |  | 0 |  | D | -1 | [7 empty] | 0
| D | PSV | Práce a dodávky PSV |  |  |  | 0 |  |  |  |  | 0 |  | 0.00161 |  | 0 | 2 | D | 0 | ROZPOCET | [6 empty] | 0
| D | 721 | Zdravotechnika |  |  |  | 0 |  |  |  |  | 0 |  | 0 |  | 0 | 2 | D | 1 | ROZPOCET | [6 empty] | 0
1 | R | 721A1001 | ZTI vnitřní a venkovní (samostatný výkaz) | komplet | 1 | 0 | 0 |  |  | základní |  | 0 | 0 | 0 | 0 | 0 | 16 | K | 2 | ROZPOCET | 0 | 0 | 0 | 0 | 0 | 1 | 0 | 16 | 37165816
| D | 727 | Zdravotechnika - požární ochrana |  |  |  | 0 |  |  |  |  | 0 |  | 0.0004 |  | 0 | 2 | D | 1 | ROZPOCET | [6 empty] | 0
2 | K | 727000100 | Požární bezpečnost objektu | soubor | 1 |  | 0 |  |  | základní |  | 0 | 0.0004 | 0.0004 | 0 | 0 | 16 | K | 2 | ROZPOCET | 0 | 0 | 0 | 0 | 0 | 1 | 0 | 16 | 1026061302
| D | 735 | Ústřední vytápění |  |  |  | 0 |  |  |  |  | 0 |  | 0.00121 |  | 0 | 2 | D | 1 | ROZPOCET | [6 empty] | 0
3 | K | 735551026 | Ústřední vytápění (samostatný výkaz) | soubor | 1 | 0 | 0 |  |  | základní |  | 0 | 0.00121 | 0.00121 | 0 | 0 | 16 | K | 2 | ROZPOCET | 0 | 0 | 0 | 0 | 0 | 1 | 0 | 16 | 406352502
| D | M | M |  |  |  | 0 |  |  |  |  | 0 |  | 0 |  | 0 | 3 | D | 0 | ROZPOCET | [6 empty] | 0
| D | 21-M | Elektromontáže |  |  |  | 0 |  |  |  |  | 0 |  | 0 |  | 0 | 3 | D | 1 | ROZPOCET | [6 empty] | 0
4 | K | 210000100 | Elektroinstalace silnoproud (samostatný výkaz) | soubor | 1 | 0 | 0 |  |  | základní |  | 0 | 0 | 0 | 0 | 0 | 64 | K | 2 | ROZPOCET | 0 | 0 | 0 | 0 | 0 | 1 | 0 | 64 | 348396874
5 | K | 210000210 | Elektroinstalace slaboproud (samostatný výkaz) | soubor | 1 | 0 | 0 |  |  | základní |  | 0 | 0 | 0 | 0 | 0 | 64 | K | 2 | ROZPOCET | 0 | 0 | 0 | 0 | 0 | 1 | 0 | 64 | -829090615
6 | K | 210000220 | Hromosvod (samostatný výkaz) | soubor | 1 | 0 | 0 |  |  | základní |  | 0 | 0 | 0 | 0 | 0 | 64 | K | 2 | ROZPOCET | 0 | 0 | 0 | 0 | 0 | 1 | 0 | 64 | 2089923220
| D | 24-M | Montáže vzduchotechnických zařízení |  |  |  | 0 |  |  |  |  | 0 |  | 0 |  | 0 | 3 | D | 1 | ROZPOCET | [6 empty] | 0
7 | K | 240000100 | VZT | soubor | 1 | 0 | 0 |  |  | základní |  | 0 | 0 | 0 | 0 | 0 | 64 | K | 2 | ROZPOCET | 0 | 0 | 0 | 0 | 0 | 1 | 0 | 64 | 795367065

## 03 - Venkovní objekty
{aba5fa5e-acd4-47b2-b57a-d917ac846198}
2
| KRYCÍ LIST SOUPISU PRACÍ | [7 empty] | v --- níže se nacházejí doplnkové a pomocné údaje k sestavám --- v | [8 empty] | False
Stavba:
Vstupní budova Muzea lidových staveb v Kouřimi
Objekt:
03 - Venkovní objekty
| KSO: |  |  |  |  | CC-CZ:
| Místo: |  | Kouřim |  |  | Datum: | 3. 11. 2023
| Zadavatel: |  |  |  |  | IČ:
|  | Regionální muzeum v Kouřimi |  |  |  | DIČ:
| Uchazeč: |  |  |  |  | IČ: | Vyplň údaj
|  | Vyplň údaj |  |  |  | DIČ: | Vyplň údaj
| Projektant: |  |  |  |  | IČ:
|  | IHARCH s.r.o. |  |  |  | DIČ:
| Zpracovatel: |  |  |  |  | IČ:
DIČ:
Poznámka:
| Cena bez DPH | [5 empty] | 0
|  |  | Základ daně |  |  | Sazba daně | Výše daně
| DPH | základní | 0 |  |  | 21% | 0
|  | snížená | 0 |  |  | 15% | 0
|  | zákl. přenesená | 0 |  |  | 21% | 0
|  | sníž. přenesená | 0 |  |  | 15% | 0
|  | nulová | 0 |  |  | 0% | 0
| Cena s DPH |  |  | v | CZK |  | 0
| Projektant |  |  | Zpracovatel
| Datum a podpis: |  | Razítko | Datum a podpis: |  |  | Razítko
| Objednavatel |  |  | Uchazeč
| Datum a podpis: |  | Razítko | Datum a podpis: |  |  | Razítko
REKAPITULACE ČLENĚNÍ SOUPISU PRACÍ
Stavba:
Vstupní budova Muzea lidových staveb v Kouřimi
Objekt:
03 - Venkovní objekty
Místo: |  |  | Kouřim |  |  | Datum: | 3. 11. 2023
Zadavatel: |  |  | Regionální muzeum v Kouřimi |  |  | Projektant: | IHARCH s.r.o.
Uchazeč: |  |  | Vyplň údaj |  |  | Zpracovatel:
Kód dílu - Popis | [6 empty] | Cena celkem [CZK]
Náklady ze soupisu prací | [6 empty] | 0 | [11 empty] | -1
| HSV - Práce a dodávky HSV | [5 empty] | 0
| 1 - Zemní práce | [5 empty] | 0
| 2 - Zakládání | [5 empty] | 0
| 3 - Svislé a kompletní konstrukce | [5 empty] | 0
| 4 - Vodorovné konstrukce | [5 empty] | 0
| 5 - Komunikace pozemní | [5 empty] | 0
| 6 - Úpravy povrchů, podlahy a osazování výplní | [5 empty] | 0
| 8 - Trubní vedení | [5 empty] | 0
| 9 - Ostatní konstrukce a práce, bourání | [5 empty] | 0
| 998 - Přesun hmot | [5 empty] | 0
| PSV - Práce a dodávky PSV | [5 empty] | 0
| 765 - Krytina skládaná | [5 empty] | 0
| 766 - Konstrukce truhlářské | [5 empty] | 0
SOUPIS PRACÍ
Stavba:
Vstupní budova Muzea lidových staveb v Kouřimi
Objekt:
03 - Venkovní objekty
Místo: |  |  | Kouřim |  |  | Datum: | 3. 11. 2023
Zadavatel: |  |  | Regionální muzeum v Kouřimi |  |  | Projektant: | IHARCH s.r.o.
Uchazeč: |  |  | Vyplň údaj |  |  | Zpracovatel:
PČ | Typ | Kód | Popis | MJ | Množství | J.cena [CZK] | Cena celkem [CZK] | Cenová soustava |  | DPH | J. Nh [h] | Nh celkem [h] | J. hmotnost [t] | Hmotnost celkem [t] | J. suť [t] | Suť Celkem [t]
Náklady soupisu celkem | [6 empty] | 0 |  |  |  |  | 0 |  | 158.1447 |  | 0 |  | D | -1 | [10 empty] | 0
| D | HSV | Práce a dodávky HSV |  |  |  | 0 |  |  |  |  | 0 |  | 158.1298 |  | 0 | 1 | D | 0 |  |  |  | ROZPOCET | [6 empty] | 0
| D | 1 | Zemní práce |  |  |  | 0 |  |  |  |  | 0 |  | 0.7563 |  | 0 | 1 | D | 1 |  |  |  | ROZPOCET | [6 empty] | 0
1 | K | 171152501 | Zhutnění podloží z hornin soudržných nebo nesoudržných | m2 | 424.9 |  | 0 |  |  | základní |  | 0 | 0 | 0 | 0 | 0 | 4 | K | 2 |  |  |  | ROZPOCET | 0 | 0 | 0 | 0 | 0 | 1 | 0 | 4 | -832933782
| VV |  | "P04"186,1 |  | 186.1 | [12 empty] | VV | 2 | 2 | True | 0 | ROZPOCET
| VV |  | "P05"73 |  | 73 | [12 empty] | VV | 2 | 2 | True | 0 | ROZPOCET
| VV |  | "P06"36,5 |  | 36.5 | [12 empty] | VV | 2 | 2 | True | 0 | ROZPOCET
| VV |  | "P07"129,3 |  | 129.3 | [12 empty] | VV | 2 | 2 | True | 0 | ROZPOCET
| VV |  | Součet |  | 424.9 | [12 empty] | VV | 2 | 4 | True | 1 | ROZPOCET
2 | K | 180405111 | Založení trávníku ve vegetačních prefabrikátech výsevem semene v rovině a ve svahu do 1:5 | m2 | 36.5 |  | 0 |  |  | základní |  | 0 | 0 | 0 | 0 | 0 | 4 | K | 2 |  |  |  | ROZPOCET | 0 | 0 | 0 | 0 | 0 | 1 | 0 | 4 | -93197785
| VV |  | "P06"36,5 |  | 36.5 | [12 empty] | VV | 2 | 2 | True | 1 | ROZPOCET
3 | M | 00572410 | osivo směs travní parková | kg | 0.73 |  | 0 |  |  | základní |  | 0 | 0.001 | 0.00073 | 0 | 0 | 8 | M | 2 |  |  |  | ROZPOCET | 0 | 0 | 0 | 0 | 0 | 1 | 0 | 4 | 1332825665
| VV |  | 36,5*0,02 'Přepočtené koeficientem množství |  | 0.73 | [12 empty] | VV | 2 | 2 | False | 1 | ROZPOCET
4 | K | 181101133 | Úprava pozemku s rozpojením, přehrnutím, urovnáním a přehrnutím do 60 m zeminy tř 3 | m3 | 50.68 |  | 0 |  |  | základní |  | 0 | 0 | 0 | 0 | 0 | 4 | K | 2 |  |  |  | ROZPOCET | 0 | 0 | 0 | 0 | 0 | 1 | 0 | 4 | -378404090
| VV |  | "úprava terénu podél plotu T01" (8,7+2,6+13,6+3)*2*1*0,2 |  | 11.16 | [12 empty] | VV | 2 | 2 | True | 0 | ROZPOCET
| VV |  | "úprava terénu podél plotu T02" 33*2*1*0,2 |  | 13.2 | [12 empty] | VV | 2 | 2 | True | 0 | ROZPOCET
| VV |  | "úprava terénu podél plotu T03" 33*2*1*0,2 |  | 13.2 | [12 empty] | VV | 2 | 2 | True | 0 | ROZPOCET
| VV |  | "úprava terénu podél plotu T04" (5,7+0,5+26,6)*2*1*0,2 |  | 13.12 | [12 empty] | VV | 2 | 2 | True | 0 | ROZPOCET
| VV |  | Součet |  | 50.68 | [12 empty] | VV | 2 | 4 | True | 1 | ROZPOCET
5 | K | 181111112 | Plošná úprava terénu do 500 m2 zemina skupiny 1 až 4 nerovnosti do 100 mm ve svahu do 1:2 | m2 | 201.3 |  | 0 |  |  | základní |  | 0 | 0 | 0 | 0 | 0 | 4 | K | 2 |  |  |  | ROZPOCET | 0 | 0 | 0 | 0 | 0 | 1 | 0 | 4 | -653471018
| VV |  | "trvalý travní porost" 34,8+166,5 |  | 201.3 | [12 empty] | VV | 2 | 2 | True | 1 | ROZPOCET
6 | K | 181351103 | Rozprostření ornice tl vrstvy do 200 mm pl do 500 m2 v rovině nebo ve svahu do 1:5 strojně | m2 | 201.3 |  | 0 |  |  | základní |  | 0 | 0 | 0 | 0 | 0 | 4 | K | 2 |  |  |  | ROZPOCET | 0 | 0 | 0 | 0 | 0 | 1 | 0 | 4 | 1055582325
| VV |  | "trvalý travní porost" 34,8+166,5 |  | 201.3 | [12 empty] | VV | 2 | 2 | True | 1 | ROZPOCET
| VV |  | "ornice na místě" | [14 empty] | VV | 2 | 1 | True | 0 | ROZPOCET
7 | K | 181411131 | Založení parkového trávníku výsevem plochy do 1000 m2 v rovině a ve svahu do 1:5 | m2 | 201.3 |  | 0 |  |  | základní |  | 0 | 0 | 0 | 0 | 0 | 4 | K | 2 |  |  |  | ROZPOCET | 0 | 0 | 0 | 0 | 0 | 1 | 0 | 4 | 1413316077
8 | M | 00572410 | osivo směs travní parková | kg | 3.02 |  | 0 |  |  | základní |  | 0 | 0.001 | 0.00302 | 0 | 0 | 8 | M | 2 |  |  |  | ROZPOCET | 0 | 0 | 0 | 0 | 0 | 1 | 0 | 4 | 1176844475
| VV |  | 201,3*0,015 'Přepočtené koeficientem množství |  | 3.02 | [12 empty] | VV | 2 | 2 | False | 1 | ROZPOCET
9 | K | 181951112 | Úprava pláně v hornině třídy těžitelnosti I, skupiny 1 až 3 se zhutněním strojně pod mlatovou plochou | m2 | 273 |  | 0 |  |  | základní |  | 0 | 0 | 0 | 0 | 0 | 4 | K | 2 |  |  |  | ROZPOCET | 0 | 0 | 0 | 0 | 0 | 1 | 0 | 4 | -1790644718
10 | K | 182313101 | Vyplnění otvorů tvárnic nebo panelů ornicí | m2 | 36.5 |  | 0 |  |  | základní |  | 0 | 0 | 0 | 0 | 0 | 4 | K | 2 |  |  |  | ROZPOCET | 0 | 0 | 0 | 0 | 0 | 1 | 0 | 4 | -1362793950
| VV |  | "P06"36,5 |  | 36.5 | [12 empty] | VV | 2 | 2 | True | 1 | ROZPOCET
11 | K | 184103811 | Výsadba keřů se zřízením zářezů ve svahu do 1:2 vzdálenost zářezů do 1 m | m2 | 7 |  | 0 |  |  | základní |  | 0 | 0.00035 | 0.00245 | 0 | 0 | 4 | K | 2 |  |  |  | ROZPOCET | 0 | 0 | 0 | 0 | 0 | 1 | 0 | 4 | -645162573
12 | M | 02650463 | dřeviny keře | kus | 21 |  | 0 |  |  | základní |  | 0 | 0.027 | 0.567 | 0 | 0 | 8 | M | 2 |  |  |  | ROZPOCET | 0 | 0 | 0 | 0 | 0 | 1 | 0 | 4 | -170086490
| VV |  | 7*3 "kusy /m" |  | 21 | [12 empty] | VV | 2 | 2 | True | 1 | ROZPOCET
13 | K | 184802111 | Chemické odplevelení před založením kultury nad 20 m2 postřikem na široko v rovině a svahu do 1:5 2x | m2 | 237.8 |  | 0 |  |  | základní |  | 0 | 0 | 0 | 0 | 0 | 4 | K | 2 |  |  |  | ROZPOCET | 0 | 0 | 0 | 0 | 0 | 1 | 0 | 4 | 328757828
| VV |  | "P06"36,5 |  | 36.5 | [12 empty] | VV | 2 | 2 | True | 0 | ROZPOCET
| VV |  | "trvalý travní porost" 34,8+166,5 |  | 201.3 | [12 empty] | VV | 2 | 2 | True | 0 | ROZPOCET
| VV |  | Součet |  | 237.8 | [12 empty] | VV | 2 | 4 | True | 1 | ROZPOCET
14 | M | 25234002 | postřik na plevel | l | 0.3 |  | 0 |  |  | základní |  | 0 | 0.001 | 0.0003 | 0 | 0 | 8 | M | 2 |  |  |  | ROZPOCET | 0 | 0 | 0 | 0 | 0 | 1 | 0 | 4 | -1183842866
15 | K | 184818232 | Ochrana kmene průměru přes 300 do 500 mm bedněním výšky do 2 m | kus | 8 |  | 0 |  |  | základní |  | 0 | 0.02135 | 0.1708 | 0 | 0 | 4 | K | 2 |  |  |  | ROZPOCET | 0 | 0 | 0 | 0 | 0 | 1 | 0 | 4 | -465675856
16 | K | 185802113R | Hnojení půdy umělým hnojivem na široko v rovině a svahu do 1:5 - zásobní a startovací před výsevem | kg | 12 |  | 0 |  |  | základní |  | 0 | 0 | 0 | 0 | 0 | 4 | K | 2 |  |  |  | ROZPOCET | 0 | 0 | 0 | 0 | 0 | 1 | 0 | 4 | 177572264
17 | M | 25191155 | hnojivo průmyslové | kg | 12 |  | 0 |  |  | základní |  | 0 | 0.001 | 0.012 | 0 | 0 | 8 | M | 2 |  |  |  | ROZPOCET | 0 | 0 | 0 | 0 | 0 | 1 | 0 | 4 | 679375896
18 | K | 185803111 | Ošetření trávníku shrabáním v rovině a svahu do 1:5, vč.pokosení 2x | m2 | 475.6 |  | 0 |  |  | základní |  | 0 | 0 | 0 | 0 | 0 | 4 | K | 2 |  |  |  | ROZPOCET | 0 | 0 | 0 | 0 | 0 | 1 | 0 | 4 | 709170985
| VV |  | "P06"36,5*2 |  | 73 | [12 empty] | VV | 2 | 2 | True | 0 | ROZPOCET
| VV |  | "trvalý travní porost" (34,8+166,5)*2 |  | 402.6 | [12 empty] | VV | 2 | 2 | True | 0 | ROZPOCET
| VV |  | Součet |  | 475.6 | [12 empty] | VV | 2 | 4 | True | 1 | ROZPOCET
19 | K | 185804215 | Vypletí záhonu trávníku s naložením a odvozem odpadu do 20 km v rovině a svahu do 1:5 2x | m2 | 475.6 |  | 0 |  |  | základní |  | 0 | 0 | 0 | 0 | 0 | 4 | K | 2 |  |  |  | ROZPOCET | 0 | 0 | 0 | 0 | 0 | 1 | 0 | 4 | 1606772260
| VV |  | "P06"36,5*2 |  | 73 | [12 empty] | VV | 2 | 2 | True | 0 | ROZPOCET
| VV |  | "trvalý travní porost" (34,8+166,5)*2 |  | 402.6 | [12 empty] | VV | 2 | 2 | True | 0 | ROZPOCET
| VV |  | Součet |  | 475.6 | [12 empty] | VV | 2 | 4 | True | 1 | ROZPOCET
20 | K | 185804312 | Zalití rostlin vodou plocha přes 20 m2 2 měsíce | m3 | 38.048 |  | 0 |  |  | základní |  | 0 | 0 | 0 | 0 | 0 | 4 | K | 2 |  |  |  | ROZPOCET | 0 | 0 | 0 | 0 | 0 | 1 | 0 | 4 | -422261400
| VV |  | "P06" 36,5*0,032*5 |  | 5.84 | [12 empty] | VV | 2 | 2 | True | 0 | ROZPOCET
| VV |  | "trvalý travní porost" (34,8+166,5)*0,032*5 |  | 32.208 | [12 empty] | VV | 2 | 2 | True | 0 | ROZPOCET
| VV |  | Součet |  | 38.048 | [12 empty] | VV | 2 | 4 | True | 1 | ROZPOCET
| D | 2 | Zakládání |  |  |  | 0 |  |  |  |  | 0 |  | 30.1481 |  | 0 | 1 | D | 1 |  |  |  | ROZPOCET | [6 empty] | 0
21 | K | 274321511 | Základové pasy ze ŽB bez zvýšených nároků na prostředí tř. C 25/30 | m3 | 12.132 |  | 0 |  |  | základní |  | 0 | 2.4533 | 29.7633 | 0 | 0 | 4 | K | 2 |  |  |  | ROZPOCET | 0 | 0 | 0 | 0 | 0 | 1 | 0 | 4 | 1300541082
| VV |  | "nástěnka" 2,286*0,3*1 |  | 0.686 | [12 empty] | VV | 2 | 2 | True | 0 | ROZPOCET
| VV |  | "zeď u pojezdové brány" ((4,935+4,973)/2+0,4)*0,3*1 |  | 1.606 | [12 empty] | VV | 2 | 2 | True | 0 | ROZPOCET
| VV |  | "základy plotu T04"(5,7+0,5+26,6)*1*0,3 |  | 9.84 | [12 empty] | VV | 2 | 2 | True | 0 | ROZPOCET
| VV |  | Součet |  | 12.132 | [12 empty] | VV | 2 | 4 | True | 1 | ROZPOCET
22 | K | 274351121 | Zřízení bednění základových pasů rovného | m2 | 16.48 |  | 0 |  |  | základní |  | 0 | 0.00269 | 0.044331 | 0 | 0 | 4 | K | 2 |  |  |  | ROZPOCET | 0 | 0 | 0 | 0 | 0 | 1 | 0 | 4 | 816779613
| VV |  | "nástěnka" (2,286+0,3)*1*2 |  | 5.172 | [12 empty] | VV | 2 | 2 | True | 0 | ROZPOCET
| VV |  | "zeď u pojezdové brány" (4,935+4,973+0,4+0,4+0,3+0,3)*1 |  | 11.308 | [12 empty] | VV | 2 | 2 | True | 0 | ROZPOCET
| VV |  | Součet |  | 16.48 | [12 empty] | VV | 2 | 4 | True | 1 | ROZPOCET
23 | K | 274351122 | Odstranění bednění základových pasů rovného | m2 | 16.48 |  | 0 |  |  | základní |  | 0 | 0 | 0 | 0 | 0 | 4 | K | 2 |  |  |  | ROZPOCET | 0 | 0 | 0 | 0 | 0 | 1 | 0 | 4 | -539026018
24 | K | 274361821 | Výztuž základových pasů betonářskou ocelí 10 505 (R) | t | 0.321 |  | 0 |  |  | základní |  | 0 | 1.0606 | 0.34046 | 0 | 0 | 4 | K | 2 |  |  |  | ROZPOCET | 0 | 0 | 0 | 0 | 0 | 1 | 0 | 4 | -894671350
| VV |  | 2,292*0,14 |  | 0.321 | [12 empty] | VV | 2 | 2 | True | 1 | ROZPOCET
| D | 3 | Svislé a kompletní konstrukce |  |  |  | 0 |  |  |  |  | 0 |  | 88.6623 |  | 0 | 1 | D | 1 |  |  |  | ROZPOCET | [6 empty] | 0
25 | K | 313231156R | Zdivo obkladové a výplňové režné z cihel druhotně použitých 2x pálených dl 290 mm P40 na vápenou maltu | m3 | 10.318 |  | 0 |  |  | základní |  | 0 | 2.0609 | 21.264 | 0 | 0 | 4 | K | 2 |  |  |  | ROZPOCET | 0 | 0 | 0 | 0 | 0 | 1 | 0 | 4 | -1937981148
| VV |  | "zeď u pojezdové brány" (4,973+0,3*2+4,935+0,4+0,4)*2,5*0,15 |  | 4.241 | [12 empty] | VV | 2 | 2 | True | 0 | ROZPOCET
| VV |  | "nástěnka" 2,3*0,5*0,15 |  | 0.173 | [12 empty] | VV | 2 | 2 | True | 0 | ROZPOCET
| VV |  | "plot T4"(5,7+0,5+26,6)*0,3*0,6 |  | 5.904 | [12 empty] | VV | 2 | 2 | True | 0 | ROZPOCET
| VV |  | Součet |  | 10.318 | [12 empty] | VV | 2 | 4 | True | 1 | ROZPOCET
26 | K | 348101410R | T08 Dřevěná závěsná svlaková vrata/žaluzie zavěšená na závěsi Z03 na nerezovou konstrukci Z.02 | kus | 1 |  | 0 |  |  | základní |  | 0 | 0.145 | 0.145 | 0 | 0 | 4 | K | 2 |  |  |  | ROZPOCET | 0 | 0 | 0 | 0 | 0 | 1 | 0 | 4 | -692300334
27 | K | 348172213 | D17Montáž vjezdových bran samonosných dvoukřídlových plochy přes 3,0 m2 do 5,0 m2 | kus | 1 |  | 0 |  |  | základní |  | 0 | 0 | 0 | 0 | 0 | 4 | K | 2 |  |  |  | ROZPOCET | 0 | 0 | 0 | 0 | 0 | 1 | 0 | 4 | -1390084825
28 | M | 61231116R | plot dřevěný z půlené kulatiny branka jednokřídlá 900 x 2120 cm, bez impregnace | kus | 1 |  | 0 |  |  | základní |  | 0 | 0.07362 | 0.07362 | 0 | 0 | 8 | M | 2 |  |  |  | ROZPOCET | 0 | 0 | 0 | 0 | 0 | 1 | 0 | 4 | 1548392589
29 | K | 348278054R | T04 Dřevěný plot z modřínového dřeva, tlakově impregnované, plot kotvený do cihelné podezdívky v=1700mm | m2 | 55.76 |  | 0 |  |  | základní |  | 0 | 1.178 | 65.6853 | 0 | 0 | 4 | K | 2 |  |  |  | ROZPOCET | 0 | 0 | 0 | 0 | 0 | 1 | 0 | 4 | 2003481688
| VV |  | (5,7+0,5+26,6)*1,7 |  | 55.76 | [12 empty] | VV | 2 | 2 | True | 1 | ROZPOCET
30 | K | 348501113 | T02 Osazení oplocení z tyčoviny půlené výšky do 1 m | m | 33 |  | 0 |  |  | základní |  | 0 | 0 | 0 | 0 | 0 | 4 | K | 2 |  |  |  | ROZPOCET | 0 | 0 | 0 | 0 | 0 | 1 | 0 | 4 | 416329240
31 | M | 61231101R | plot dřevěný bez impregnace z půlené kulatiny plotový díl 1500x700mm | m | 33 |  | 0 |  |  | základní |  | 0 | 0.02454 | 0.80982 | 0 | 0 | 8 | M | 2 |  |  |  | ROZPOCET | 0 | 0 | 0 | 0 | 0 | 1 | 0 | 4 | -1815793986
32 | K | 348501213 | T01 Osazení oplocení z tyčoviny půlené výšky do 2 m | m | 27.9 |  | 0 |  |  | základní |  | 0 | 0 | 0 | 0 | 0 | 4 | K | 2 |  |  |  | ROZPOCET | 0 | 0 | 0 | 0 | 0 | 1 | 0 | 4 | -1548837157
| VV |  | 8,7+2,6+13,6+3 |  | 27.9 | [12 empty] | VV | 2 | 2 | True | 1 | ROZPOCET
33 | M | 61231100R | plot dřevěný bez impregnace z půlené kulatiny plotový díl 1500x1030mm | m | 27.9 |  | 0 |  |  | základní |  | 0 | 0.02454 | 0.68467 | 0 | 0 | 8 | M | 2 |  |  |  | ROZPOCET | 0 | 0 | 0 | 0 | 0 | 1 | 0 | 4 | -1637585050
| D | 4 | Vodorovné konstrukce |  |  |  | 0 |  |  |  |  | 0 |  | 5.3763 |  | 0 | 1 | D | 1 |  |  |  | ROZPOCET | [6 empty] | 0
34 | K | 430321414 | Schodišťová konstrukce a rampa ze ŽB tř. C 25/30 | m3 | 1.397 |  | 0 |  |  | základní |  | 0 | 2.4534 | 3.4274 | 0 | 0 | 4 | K | 2 |  |  |  | ROZPOCET | 0 | 0 | 0 | 0 | 0 | 1 | 0 | 4 | -416386916
| VV |  | "venkovní schodiště" 1,1"m2"*1 |  | 1.1 | [12 empty] | VV | 2 | 2 | True | 0 | ROZPOCET
| VV |  | "jižní štít"1,1*0,3*0,9 |  | 0.297 | [12 empty] | VV | 2 | 2 | True | 0 | ROZPOCET
| VV |  | Součet |  | 1.397 | [12 empty] | VV | 2 | 4 | True | 1 | ROZPOCET
35 | K | 431351121 | Zřízení bednění podest schodišť a ramp přímočarých v do 4 m | m2 | 3.73 |  | 0 |  |  | základní |  | 0 | 0.01282 | 0.047819 | 0 | 0 | 4 | K | 2 |  |  |  | ROZPOCET | 0 | 0 | 0 | 0 | 0 | 1 | 0 | 4 | -431709542
| VV |  | "venkovní schodiště" 1,1"m2"*2+1*0,3*2 |  | 2.8 | [12 empty] | VV | 2 | 2 | True | 0 | ROZPOCET
| VV |  | "jižní štít" (1,1*2+0,9)*0,3 |  | 0.93 | [12 empty] | VV | 2 | 2 | True | 0 | ROZPOCET
| VV |  | Součet |  | 3.73 | [12 empty] | VV | 2 | 4 | True | 1 | ROZPOCET
36 | K | 431351122 | Odstranění bednění podest schodišť a ramp přímočarých v do 4 m | m2 | 3.73 |  | 0 |  |  | základní |  | 0 | 0 | 0 | 0 | 0 | 4 | K | 2 |  |  |  | ROZPOCET | 0 | 0 | 0 | 0 | 0 | 1 | 0 | 4 | -2145124673
37 | K | 434231111 | Schodišťové stupně přímé z cihel dl 290 mm na stojato | m | 13.9 |  | 0 |  |  | základní |  | 0 | 0.13677 | 1.9011 | 0 | 0 | 4 | K | 2 |  |  |  | ROZPOCET | 0 | 0 | 0 | 0 | 0 | 1 | 0 | 4 | -1434968235
| VV |  | 0,8*14 |  | 11.2 | [12 empty] | VV | 2 | 2 | True | 0 | ROZPOCET
| VV |  | 0,9*3 |  | 2.7 | [12 empty] | VV | 2 | 2 | True | 0 | ROZPOCET
| VV |  | Součet |  | 13.9 | [12 empty] | VV | 2 | 4 | True | 1 | ROZPOCET
38 | K | 451577777 | Podklad nebo lože pod dlažbu vodorovný nebo do sklonu 1:5 z kameniva těženého tl do 100 mm | m2 | 219 |  | 0 |  |  | základní |  | 0 | 0 | 0 | 0 | 0 | 4 | K | 2 |  |  |  | ROZPOCET | 0 | 0 | 0 | 0 | 0 | 1 | 0 | 4 | -1418209022
| VV |  | "P05"73*2 |  | 146 | [12 empty] | VV | 2 | 2 | True | 0 | ROZPOCET
| VV |  | "P06"36,5*2 |  | 73 | [12 empty] | VV | 2 | 2 | True | 0 | ROZPOCET
| VV |  | Součet |  | 219 | [12 empty] | VV | 2 | 4 | True | 1 | ROZPOCET
39 | K | 451579777 | Příplatek ZKD 10 mm tl nad 100 mm u podkladu nebo lože pod dlažbu z kameniva těženého | m2 | 73 |  | 0 |  |  | základní |  | 0 | 0 | 0 | 0 | 0 | 4 | K | 2 |  |  |  | ROZPOCET | 0 | 0 | 0 | 0 | 0 | 1 | 0 | 4 | 883896722
| VV |  | "P05" 73 |  | 73 | [12 empty] | VV | 2 | 2 | True | 1 | ROZPOCET
| D | 5 | Komunikace pozemní |  |  |  | 0 |  |  |  |  | 0 |  | 3.9066 |  | 0 | 1 | D | 1 |  |  |  | ROZPOCET | [6 empty] | 0
40 | K | 564851111 | Podklad ze štěrkodrtě ŠD tl 150 mm | m2 | 212.54 |  | 0 |  |  | základní |  | 0 | 0 | 0 | 0 | 0 | 4 | K | 2 |  |  |  | ROZPOCET | 0 | 0 | 0 | 0 | 0 | 1 | 0 | 4 | 460295651
| VV |  | "P04"180+6,1+(18+10,55+2,5+2)*0,8 |  | 212.54 | [12 empty] | VV | 2 | 2 | True | 1 | ROZPOCET
41 | K | 564861111 | Podklad ze štěrkodrtě ŠD tl 200 mm | m2 | 129.3 |  | 0 |  |  | základní |  | 0 | 0 | 0 | 0 | 0 | 4 | K | 2 |  |  |  | ROZPOCET | 0 | 0 | 0 | 0 | 0 | 1 | 0 | 4 | -1081168286
| VV |  | "P07"129,3 |  | 129.3 | [12 empty] | VV | 2 | 2 | True | 1 | ROZPOCET
42 | K | 564921010R | Zpevněná plocha, mlatový povrch | m2 | 212.54 |  | 0 |  |  | základní |  | 0 | 0 | 0 | 0 | 0 | 4 | K | 2 |  |  |  | ROZPOCET | 0 | 0 | 0 | 0 | 0 | 1 | 0 | 4 | 1813565894
| VV |  | "P04"180+6,1+(18+10,55+2,5+2)*0,8 |  | 212.54 | [12 empty] | VV | 2 | 2 | True | 1 | ROZPOCET
43 | K | 564952114 | Podklad z mechanicky zpevněného kameniva MZK tl 180 mm | m2 | 129.3 |  | 0 |  |  | základní |  | 0 | 0 | 0 | 0 | 0 | 4 | K | 2 |  |  |  | ROZPOCET | 0 | 0 | 0 | 0 | 0 | 1 | 0 | 4 | 366984194
| VV |  | "P07"84,7+44,6 |  | 129.3 | [12 empty] | VV | 2 | 2 | True | 1 | ROZPOCET
44 | K | 596411111 | Kladení dlažby z vegetačních tvárnic komunikací pro pěší tl 80 mm pl do 50 m2 do štěrkové drtě | m2 | 36.5 |  | 0 |  |  | základní |  | 0 | 0.08003 | 2.9211 | 0 | 0 | 4 | K | 2 |  |  |  | ROZPOCET | 0 | 0 | 0 | 0 | 0 | 1 | 0 | 4 | -1651058577
| VV |  | "P06"36,5 |  | 36.5 | [12 empty] | VV | 2 | 2 | True | 1 | ROZPOCET
45 | M | 59246016 | dlažba plošná betonová vegetační 600x400x80mm | m2 | 36.5 |  | 0 |  |  | základní |  | 0 | 0.027 | 0.9855 | 0 | 0 | 8 | M | 2 |  |  |  | ROZPOCET | 0 | 0 | 0 | 0 | 0 | 1 | 0 | 4 | 281314830
| D | 6 | Úpravy povrchů, podlahy a osazování výplní |  |  |  | 0 |  |  |  |  | 0 |  | 21.4186 |  | 0 | 1 | D | 1 |  |  |  | ROZPOCET | [6 empty] | 0
46 | K | 622631001 | Spárování spárovací maltou vnějších pohledových ploch stěn z cihel | m2 | 70.44 |  | 0 |  |  | základní |  | 0 | 0.0027 | 0.19019 | 0 | 0 | 4 | K | 2 |  |  |  | ROZPOCET | 0 | 0 | 0 | 0 | 0 | 1 | 0 | 4 | 1965144861
| VV |  | "zeď u pojezdové brány" (4,973+0,3*2+4,935+0,4+0,4)*2,5 |  | 28.27 | [12 empty] | VV | 2 | 2 | True | 0 | ROZPOCET
| VV |  | "nástěnka" (2,3+0,15)*2*0,5 |  | 2.45 | [12 empty] | VV | 2 | 2 | True | 0 | ROZPOCET
| VV |  | "plot T4"((5,7+0,5+26,6)+0,3)*2*0,6 |  | 39.72 | [12 empty] | VV | 2 | 2 | True | 0 | ROZPOCET
| VV |  | Součet |  | 70.44 | [12 empty] | VV | 2 | 4 | True | 1 | ROZPOCET
47 | K | 636211131 | Dlažba z cihel pálených dl 290 mm do štěrku naplocho - pruhotně použité cihly, zásyp kamenným prachem | m2 | 73 |  | 0 |  |  | základní |  | 0 | 0.2908 | 21.2284 | 0 | 0 | 4 | K | 2 |  |  |  | ROZPOCET | 0 | 0 | 0 | 0 | 0 | 1 | 0 | 4 | -1657913967
| VV |  | "P05" 73 |  | 73 | [12 empty] | VV | 2 | 2 | True | 1 | ROZPOCET
| D | 8 | Trubní vedení |  |  |  | 0 |  |  |  |  | 0 |  | 0 |  | 0 | 1 | D | 1 |  |  |  | ROZPOCET | [6 empty] | 0
48 | R | 800A4401 | Pilíř pro centrální klíč zděný z obyčejných cihel | m3 | 1.2 |  | 0 |  |  | základní |  | 0 | 0 | 0 | 0 | 0 | 4 | K | 2 |  |  |  | ROZPOCET | 0 | 0 | 0 | 0 | 0 | 1 | 0 | 4 | -1739397449
| D | 9 | Ostatní konstrukce a práce, bourání |  |  |  | 0 |  |  |  |  | 0 |  | 7.8616 |  | 0 | 1 | D | 1 |  |  |  | ROZPOCET | [6 empty] | 0
49 | K | 915491211 | Osazení vodícího proužku do betonového lože tl do 100 mm š proužku 65 mm | m | 5.6 |  | 0 |  |  | základní |  | 0 | 0.08088 | 0.45293 | 0 | 0 | 4 | K | 2 |  |  |  | ROZPOCET | 0 | 0 | 0 | 0 | 0 | 1 | 0 | 4 | -1894532941
| VV |  | 2,8+2,8 |  | 5.6 | [12 empty] | VV | 2 | 2 | True | 1 | ROZPOCET
50 | K | 935114112 | Mikroštěrbinový odvodňovací betonový žlab 220x260 mm se spádem dna 0,5 % se základem | m | 25.6 |  | 0 |  |  | základní |  | 0 | 0.25565 | 6.5446 | 0 | 0 | 4 | K | 2 |  |  |  | ROZPOCET | 0 | 0 | 0 | 0 | 0 | 1 | 0 | 4 | 1737917158
51 | K | 936124113R | T05 Dřevěná lavička z tlakově impregnovaných modřínových latí, kotvená do bet.základu, vč.dvířek ke gule a vodovodnímu kohoutu | kus | 1 |  | 0 |  |  | základní |  | 0 | 0.024 | 0.024 | 0 | 0 | 4 | K | 2 |  |  |  | ROZPOCET | 0 | 0 | 0 | 0 | 0 | 1 | 0 | 4 | 2127627545
52 | K | 936124114R | T06 Dřevěná lavička z tlakově impregnovaných modřínových latí, kotvená do bet.základu | kus | 1 |  | 0 |  |  | základní |  | 0 | 0.48 | 0.48 | 0 | 0 | 4 | K | 2 |  |  |  | ROZPOCET | 0 | 0 | 0 | 0 | 0 | 1 | 0 | 4 | -2023684692
53 | K | 936124115R | T07 Dřevěná lavička u cesty z tlakově impregnovaných modřínových latí, kotvená do bet.základu | kus | 1 |  | 0 |  |  | základní |  | 0 | 0.36 | 0.36 | 0 | 0 | 4 | K | 2 |  |  |  | ROZPOCET | 0 | 0 | 0 | 0 | 0 | 1 | 0 | 4 | -1416459351
| D | 998 | Přesun hmot |  |  |  | 0 |  |  |  |  | 0 |  | 0 |  | 0 | 1 | D | 1 |  |  |  | ROZPOCET | [6 empty] | 0
54 | K | 998223011 | Přesun hmot pro pozemní komunikace s krytem dlážděným | t | 158.13 |  | 0 |  |  | základní |  | 0 | 0 | 0 | 0 | 0 | 4 | K | 2 |  |  |  | ROZPOCET | 0 | 0 | 0 | 0 | 0 | 1 | 0 | 4 | -318580653
| D | PSV | Práce a dodávky PSV |  |  |  | 0 |  |  |  |  | 0 |  | 0.014973 |  | 0 | 2 | D | 0 |  |  |  | ROZPOCET | [6 empty] | 0
| D | 765 | Krytina skládaná |  |  |  | 0 |  |  |  |  | 0 |  | 0.014113 |  | 0 | 2 | D | 1 |  |  |  | ROZPOCET | [6 empty] | 0
55 | K | 765162011 | Mtž krytiny ze šindelů dřevěných jednoduché krytí kónické na laťování Pz hřeby do 35 ks/m2 | m2 | 2.876 |  | 0 |  |  | základní |  | 0 | 0.00016 | 0.00046016 | 0 | 0 | 16 | K | 2 |  |  |  | ROZPOCET | 0 | 0 | 0 | 0 | 0 | 1 | 0 | 16 | 1846669118
56 | M | 60592160 | šindel štípaný impregnovaný kónický dl 500mm tl cca 20mm | kus | 59.36 |  | 0 |  |  | základní |  | 0 | 0.00023 | 0.013653 | 0 | 0 | 32 | M | 2 |  |  |  | ROZPOCET | 0 | 0 | 0 | 0 | 0 | 1 | 0 | 16 | 2147268650
| VV |  | 35*1,696 |  | 59.36 | [12 empty] | VV | 2 | 2 | True | 1 | ROZPOCET
57 | K | 998765201 | Přesun hmot procentní pro krytiny skládané v objektech v do 6 m | % |  |  | 0 |  |  | základní |  | 0 | 0 | 0 | 0 | 0 | 16 | K | 2 |  |  |  | ROZPOCET | 0 | 0 | 0 | 0 | 0 | 1 | 0 | 16 | -338482258
| D | 766 | Konstrukce truhlářské |  |  |  | 0 |  |  |  |  | 0 |  | 0.00086 |  | 0 | 2 | D | 1 |  |  |  | ROZPOCET | [6 empty] | 0
58 | K | 766640150 | D15 Posuvná samonosná dřevěná brána sel.pohonem 4760 x 1575 mm | kus | 1 |  | 0 |  |  | základní |  | 0 | 0.00026 | 0.00026 | 0 | 0 | 16 | K | 2 |  |  |  | ROZPOCET | 0 | 0 | 0 | 0 | 0 | 1 | 0 | 16 | 2010972471
59 | K | 767110130R | Z13 plechová uzamykatelná zdvojená dvířka u plotu krozaděči elektro 815 x 2275 mm | kus | 1 |  | 0 |  |  | základní |  | 0 | 0.00015 | 0.00015 | 0 | 0 | 16 | K | 2 |  |  |  | ROZPOCET | 0 | 0 | 0 | 0 | 0 | 1 | 0 | 16 | 571929660
60 | K | 767110160R | Z16 plechová nástěnka, kotvená do vyzděné podezdívky 2290 x 2110 x 860 mm | kus | 1 |  | 0 |  |  | základní |  | 0 | 0.00015 | 0.00015 | 0 | 0 | 16 | K | 2 |  |  |  | ROZPOCET | 0 | 0 | 0 | 0 | 0 | 1 | 0 | 16 | -386546667
61 | K | 767110170R | Z17 plechová nástěnka, kotvená do vyzděné podezdívky 2290 x 2110 x 860 mm | kus | 1 |  | 0 |  |  | základní |  | 0 | 0.00015 | 0.00015 | 0 | 0 | 16 | K | 2 |  |  |  | ROZPOCET | 0 | 0 | 0 | 0 | 0 | 1 | 0 | 16 | -912125562
62 | K | 767110180R | Z18 nerezové madlo 5780 pr.40mm | kus | 1 |  | 0 |  |  | základní |  | 0 | 0.00015 | 0.00015 | 0 | 0 | 16 | K | 2 |  |  |  | ROZPOCET | 0 | 0 | 0 | 0 | 0 | 1 | 0 | 16 | -449076333
63 | K | 998766201 | Přesun hmot procentní pro kce truhlářské v objektech v do 6 m | % |  |  | 0 |  |  | základní |  | 0 | 0 | 0 | 0 | 0 | 16 | K | 2 |  |  |  | ROZPOCET | 0 | 0 | 0 | 0 | 0 | 1 | 0 | 16 | -1447092172

## 05 - Náklady spojené s um...
{dc003409-81e0-4808-9f98-c07012b24926}
2
| KRYCÍ LIST SOUPISU PRACÍ | [7 empty] | v --- níže se nacházejí doplnkové a pomocné údaje k sestavám --- v | [8 empty] | False
Stavba:
Vstupní budova Muzea lidových staveb v Kouřimi
Objekt:
05 - Náklady spojené s umístěním stavby
| KSO: |  |  |  |  | CC-CZ:
| Místo: |  | Kouřim |  |  | Datum: | 3. 11. 2023
| Zadavatel: |  |  |  |  | IČ:
|  | Regionální muzeum v Kouřimi |  |  |  | DIČ:
| Uchazeč: |  |  |  |  | IČ: | Vyplň údaj
|  | Vyplň údaj |  |  |  | DIČ: | Vyplň údaj
| Projektant: |  |  |  |  | IČ:
|  | IHARCH s.r.o. |  |  |  | DIČ:
| Zpracovatel: |  |  |  |  | IČ:
DIČ:
Poznámka:
| Cena bez DPH | [5 empty] | 0
|  |  | Základ daně |  |  | Sazba daně | Výše daně
| DPH | základní | 0 |  |  | 21% | 0
|  | snížená | 0 |  |  | 15% | 0
|  | zákl. přenesená | 0 |  |  | 21% | 0
|  | sníž. přenesená | 0 |  |  | 15% | 0
|  | nulová | 0 |  |  | 0% | 0
| Cena s DPH |  |  | v | CZK |  | 0
| Projektant |  |  | Zpracovatel
| Datum a podpis: |  | Razítko | Datum a podpis: |  |  | Razítko
| Objednavatel |  |  | Uchazeč
| Datum a podpis: |  | Razítko | Datum a podpis: |  |  | Razítko
REKAPITULACE ČLENĚNÍ SOUPISU PRACÍ
Stavba:
Vstupní budova Muzea lidových staveb v Kouřimi
Objekt:
05 - Náklady spojené s umístěním stavby
Místo: |  |  | Kouřim |  |  | Datum: | 3. 11. 2023
Zadavatel: |  |  | Regionální muzeum v Kouřimi |  |  | Projektant: | IHARCH s.r.o.
Uchazeč: |  |  | Vyplň údaj |  |  | Zpracovatel:
Kód dílu - Popis | [6 empty] | Cena celkem [CZK]
Náklady ze soupisu prací | [6 empty] | 0 | [11 empty] | -1
| VRN - Vedlejší rozpočtové náklady | [5 empty] | 0
| VRN1 - Průzkumné, geodetické a projektové práce | [5 empty] | 0
| VRN3 - Zařízení staveniště | [5 empty] | 0
| VRN4 - Inženýrská činnost | [5 empty] | 0
| VRN6 - Územní vlivy | [5 empty] | 0
SOUPIS PRACÍ
Stavba:
Vstupní budova Muzea lidových staveb v Kouřimi
Objekt:
05 - Náklady spojené s umístěním stavby
Místo: |  |  | Kouřim |  |  | Datum: | 3. 11. 2023
Zadavatel: |  |  | Regionální muzeum v Kouřimi |  |  | Projektant: | IHARCH s.r.o.
Uchazeč: |  |  | Vyplň údaj |  |  | Zpracovatel:
PČ | Typ | Kód | Popis | MJ | Množství | J.cena [CZK] | Cena celkem [CZK] | Cenová soustava |  | DPH | J. Nh [h] | Nh celkem [h] | J. hmotnost [t] | Hmotnost celkem [t] | J. suť [t] | Suť Celkem [t]
Náklady soupisu celkem | [6 empty] | 0 |  |  |  |  | 0 |  | 0 |  | 0 |  | D | -1 | [7 empty] | 0
| D | VRN | Vedlejší rozpočtové náklady |  |  |  | 0 |  |  |  |  | 0 |  | 0 |  | 0 | 5 | D | 0 | ROZPOCET | [6 empty] | 0
| D | VRN1 | Průzkumné, geodetické a projektové práce |  |  |  | 0 |  |  |  |  | 0 |  | 0 |  | 0 | 5 | D | 1 | ROZPOCET | [6 empty] | 0
1 | K | 012002000 | Geodetické práce a vytýčení | soub | 1 |  | 0 |  |  | základní |  | 0 | 0 | 0 | 0 | 0 | 1024 | K | 2 | ROZPOCET | 0 | 0 | 0 | 0 | 0 | 1 | 0 | 1024 | 462744275
2 | K | 013002000 | Projektová dokumentace skutečného provedení stavební části | soub | 1 |  | 0 |  |  | základní |  | 0 | 0 | 0 | 0 | 0 | 1024 | K | 2 | ROZPOCET | 0 | 0 | 0 | 0 | 0 | 1 | 0 | 1024 | -759870780
| D | VRN3 | Zařízení staveniště |  |  |  | 0 |  |  |  |  | 0 |  | 0 |  | 0 | 5 | D | 1 | ROZPOCET | [6 empty] | 0
3 | K | 030001000 | Zařízení staveniště | soub | 1 |  | 0 |  |  | základní |  | 0 | 0 | 0 | 0 | 0 | 1024 | K | 2 | ROZPOCET | 0 | 0 | 0 | 0 | 0 | 1 | 0 | 1024 | -2076616368
| D | VRN4 | Inženýrská činnost |  |  |  | 0 |  |  |  |  | 0 |  | 0 |  | 0 | 5 | D | 1 | ROZPOCET | [6 empty] | 0
4 | K | 041002000 | Dozory | soub | 1 |  | 0 |  |  | základní |  | 0 | 0 | 0 | 0 | 0 | 1024 | K | 2 | ROZPOCET | 0 | 0 | 0 | 0 | 0 | 1 | 0 | 1024 | 882365173
5 | K | 043002000 | Zkoušky a ostatní měření | soub | 1 |  | 0 |  |  | základní |  | 0 | 0 | 0 | 0 | 0 | 1024 | K | 2 | ROZPOCET | 0 | 0 | 0 | 0 | 0 | 1 | 0 | 1024 | 1634002005
6 | K | 044002000 | Revize | soub | 1 |  | 0 |  |  | základní |  | 0 | 0 | 0 | 0 | 0 | 1024 | K | 2 | ROZPOCET | 0 | 0 | 0 | 0 | 0 | 1 | 0 | 1024 | 916627652
7 | K | 045002000 | Kompletační a koordinační činnost | soub | 1 |  | 0 |  |  | základní |  | 0 | 0 | 0 | 0 | 0 | 1024 | K | 2 | ROZPOCET | 0 | 0 | 0 | 0 | 0 | 1 | 0 | 1024 | -741486805
8 | K | 049002000 | Ostatní inženýrská činnost | soub | 1 |  | 0 |  |  | základní |  | 0 | 0 | 0 | 0 | 0 | 1024 | K | 2 | ROZPOCET | 0 | 0 | 0 | 0 | 0 | 1 | 0 | 1024 | -142756251
| D | VRN6 | Územní vlivy |  |  |  | 0 |  |  |  |  | 0 |  | 0 |  | 0 | 5 | D | 1 | ROZPOCET | [6 empty] | 0
9 | K | 060001000 | Územní vlivy | soub | 1 |  | 0 |  |  | základní |  | 0 | 0 | 0 | 0 | 0 | 1024 | K | 2 | ROZPOCET | 0 | 0 | 0 | 0 | 0 | 1 | 0 | 1024 | 1748341085

## ZTI Stavba
#RTSROZP# | Položkový rozpočet
| Zakázka: |  | Vstupní budova Muzea lidových staveb v Kouřimi
| Misto |  | Muzeum lidových staveb Kouřim
Rozpočet:
| Objednatel: |  | IHARCH s.r.o. |  |  |  | IČ:
|  |  | Nad Údolím 351/70 |  |  |  | DIČ:
|  | 14700 | Praha 4
| Projektant: | [5 empty] | IČ:
DIČ:
| Zhotovitel: |  | Ing. Aleš Kořínek |  |  |  | IČ: | 458 60 581
|  |  | Zelená 561 |  |  |  | DIČ:
|  | 26101 | Příbram
| Vypracoval: |  | Aleš Kořínek
| Rozpis ceny | [6 empty] | Celkem
HSV | HSV | [6 empty] | 0
PSV | PSV | [6 empty] | 0
MON | MON | [6 empty] | 0
VN | Vedlejší náklady | [6 empty] | 0
ON | Ostatní náklady | [6 empty] | 0
| Celkem | [6 empty] | 0
Rekapitulace daní
| Základ pro sníženou DPH |  |  | 15 | % | 0 |  |  | CZK
| Snížená DPH |  |  | 15 | % |  |  |  | CZK
| Základ pro základní DPH |  |  | 21 | % | 0 |  |  | CZK
| Základní DPH |  |  | 21 | % |  |  |  | CZK
| Zaokrouhlení |  |  |  |  | 0 |  |  | CZK
| Cena celkem bez DPH |  |  |  |  | 0 |  |  | CZK
| Cena celkem s DPH | [7 empty] | CZK
|  | v |  |  | dne |  | 2026-07-29
|  |  | Za zhotovitele |  |  |  | Za objednatele
Rekapitulace dílčích částí
#CASTI>> | Číslo | Název |  |  | Základ pro sníženou DPH | Základ pro základní DPH | DPH celkem | Cena celkem | %
1 | Rozpočet | Vstupní budova Muzea lidových staveb v Kouřimi |  |  | 0 | 0 | 0 | 0
| Celkem za stavbu |  |  |  | 0 | 0 | 0 | 0 | 0
Rekapitulace dílů
| Číslo | Název |  |  | Typ dílu |  |  | Celkem
| 1 | Zemní práce |  |  | HSV |  |  | 0
| 2 | Základy,zvláštní zakládání |  |  | HSV |  |  | 0
| 4 | Vodorovné konstrukce |  |  | HSV |  |  | 0
| 5 | Komunikace |  |  | HSV |  |  | 0
| 8 | Trubní vedení |  |  | HSV |  |  | 0
| 97 | Prorážení otvorů |  |  | HSV |  |  | 0
| 99 | Staveništní přesun hmot |  |  | HSV |  |  | 0
| 721 | Vnitřní kanalizace |  |  | PSV |  |  | 0
| 722 | Vnitřní vodovod |  |  | PSV |  |  | 0
| 725 | Zařizovací předměty |  |  | PSV |  |  | 0
| 726 | Instalační prefabrikáty |  |  | PSV |  |  | 0
| Cena celkem | [6 empty] | 0
aa
Note on C13: PSČ
Note on D11: Název
Note on D12: Ulice
Note on D13: Ulice
Note on I11: IČO
Note on I12: DIČ

## Rozpočet Pol
Položkový rozpočet | [22 empty] | #TypZaznamu#
S: |  | Vstupní budova Muzea lidových staveb v Kouřimi | [20 empty] | STA
O: |  | Muzeum lidových staveb Kouřim | [20 empty] | OBJ
R: | [22 empty] | ROZ
C: | [22 empty] | CAS_STR
P.č. | Číslo položky | Název položky | MJ | množství | cena / MJ | Celkem | Dodávka | Dodávka celk. | Montáž | Montáž celk. | DPH | cena s DPH | hmotnost / MJ | hmotnost celk.(t) | dem. hmotnost / MJ | dem. hmotnost celk.(t) | Ceník | Cen. soustava | Nhod / MJ | Nhod celk.
Díl: | 1 | Zemní práce |  |  |  | 0 |  | 0 |  | 0 |  | 0 |  | 30.394 |  | 0 |  |  |  | 294.89 |  |  | DIL
1 | 132200010RA0 | Hloubení nezapaž. rýh šířky do 60 cm v hornině 1-4 | m3 | 65 |  | 0 |  | 0 |  | 0 | 21 | 0 | 0 | 0 | 0 | 0 |  |  | 1.0593 | 68.85 |  |  | POL2_0
2 | 131201119R00 | Příplatek za lepivost - hloubení nezap.jam v hor.3 | m3 | 115 |  | 0 |  | 0 |  | 0 | 21 | 0 | 0 | 0 | 0 | 0 |  |  | 0.0431 | 4.96 |  |  | POL1_0
3 | 133101101R00 | Hloubení šachet v hor.2 do 100 m3 | m3 | 48 |  | 0 |  | 0 |  | 0 | 21 | 0 | 0 | 0 | 0 | 0 |  |  | 1.826 | 87.65 |  |  | POL1_0
4 | 161101102R00 | Svislé přemístění výkopku z hor.1-4 do 4,0 m | m3 | 116 |  | 0 |  | 0 |  | 0 | 21 | 0 | 0 | 0 | 0 | 0 |  |  | 0.519 | 60.2 |  |  | POL1_0
5 | 139601102R00 | Ruční výkop jam, rýh a šachet v hornině tř. 3 | m3 | 3 |  | 0 |  | 0 |  | 0 | 21 | 0 | 0 | 0 | 0 | 0 |  |  | 3.533 | 10.6 |  |  | POL1_0
6 | 162201102R00 | Vodorovné přemístění výkopku z hor.1-4 do 50 m | m3 | 58 |  | 0 |  | 0 |  | 0 | 21 | 0 | 0 | 0 | 0 | 0 |  |  | 0.074 | 4.29 |  |  | POL1_0
7 | 174100010RA0 | Zásyp jam, rýh a šachet sypaninou | m3 | 58 |  | 0 |  | 0 |  | 0 | 21 | 0 | 0 | 0 | 0 | 0 |  |  | 0.276 | 16.01 |  |  | POL2_0
8 | 174100050RAC | Zásyp jam,rýh a šachet štěrkopískem, dovoz štěrkopísku ze vzdálenosti 10 km | m3 | 18.2 |  | 0 |  | 0 |  | 0 | 21 | 0 | 1.67 | 30.394 | 0 | 0 |  |  | 0.213 | 3.88 |  |  | POL2_0
9 | 199000002R00 | Poplatek za skládku horniny 1- 4 | m3 | 58 |  | 0 |  | 0 |  | 0 | 21 | 0 | 0 | 0 | 0 | 0 |  |  | 0 | 0 |  |  | POL1_0
10 | 460600001RT8 | Naložení a odvoz zeminy, odvoz na vzdálenost 10000 m | m3 | 58 |  | 0 |  | 0 |  | 0 | 21 | 0 | 0 | 0 | 0 | 0 |  |  | 0.663 | 38.45 |  |  | POL1_0
11 | 500- 1020.R00 | Doprava a montáž akumulační nádrže | kpt | 1 |  | 0 |  | 0 |  | 0 | 21 | 0 | 0 | 0 | 0 | 0 |  |  | 0 | 0 |  |  | POL1_0
Díl: | 2 | Základy,zvláštní zakládání |  |  |  | 0 |  | 0 |  | 0 |  | 0 |  | 3.6263 |  | 0 |  |  |  | 30.72 |  |  | DIL
12 | 273316131R00 | Základ.desky z betonu prostého vodostaveb. C25/30 | m3 | 1 |  | 0 |  | 0 |  | 0 | 21 | 0 | 2.6263 | 2.6263 | 0 | 0 |  |  | 1.038 | 1.04 |  |  | POL1_0
13 | 213159001RAC | Vsakovací nádrž vel.2,5x4,0x1,2 m, Avsak=12,4 m2, ret.objem 10,2 m3 pro T=6 hod, čas prázdn. 65,2 h | soubor | 1 |  | 0 |  | 0 |  | 0 | 21 | 0 | 1 | 1 | 0 | 0 |  |  | 29.6752 | 29.68 |  |  | POL2_0
|  | akumulační box 60 ks, spojka 80 ks, klip 186 ks, geotextílie 43 m2 | [20 empty] | POP | akumulační box 60 ks, spojka 80 ks, klip 186 ks, geotextílie 43 m2
Díl: | 4 | Vodorovné konstrukce |  |  |  | 0 |  | 0 |  | 0 |  | 0 |  | 13.2354 |  | 0 |  |  |  | 11.87 |  |  | DIL
14 | 451572111R00 | Lože pod potrubí z kameniva těženého 0 - 4 mm | m3 | 7 |  | 0 |  | 0 |  | 0 | 21 | 0 | 1.8908 | 13.2354 | 0 | 0 |  |  | 1.695 | 11.87 |  |  | POL1_0
Díl: | 5 | Komunikace |  |  |  | 0 |  | 0 |  | 0 |  | 0 |  | 6.1954 |  | 0 |  |  |  | 34.1 |  |  | DIL
15 | 597077101R00 | Žlab odvodňovací polyesterový SMC, dl.1000 mm, š. 150 mm (např. MEAFLUID 150) | kus | 22 |  | 0 |  | 0 |  | 0 | 21 | 0 | 0.009 | 0.198 | 0 | 0 |  |  | 0.24782 | 5.45 |  |  | POL1_0
16 | 597077105R00 | Žlab odvodňovací polyesterový SMC, dl.1000 mm, š. 100 mm (např. MEAFLUID 100) | kus | 13 |  | 0 |  | 0 |  | 0 | 21 | 0 | 0.008 | 0.104 | 0 | 0 |  |  | 0.24782 | 3.22 |  |  | POL1_0
17 | 597077103R00 | Žlabová vpusť,dl.500 mm,odtok DN 150, (např.MEARIN PLUS 150ÚMEAFLUID 150) | kus | 2 |  | 0 |  | 0 |  | 0 | 21 | 0 | 0.08205 | 0.1641 | 0 | 0 |  |  | 0.12391 | 0.25 |  |  | POL1_0
18 | 597077104R00 | Žlabová vpusť,dl.500 mm,odtok DN 100, (např.MEAFLUID 100) | kus | 1 |  | 0 |  | 0 |  | 0 | 21 | 0 | 0.08205 | 0.08205 | 0 | 0 |  |  | 0.12391 | 0.12 |  |  | POL1_0
19 | 597077120R00 | Čelní stěna plná pozink pro žlab š.150 mm , (např. MEAFLUID 150) | kus | 3 |  | 0 |  | 0 |  | 0 | 21 | 0 | 0.00042 | 0.00126 | 0 | 0 |  |  | 0.02 | 0.06 |  |  | POL1_0
20 | 597077121R00 | Čelní stěna s nátrubkem DN110 pozink , pro žlab š.150, (např. MEAFLUID 150) | kus | 1 |  | 0 |  | 0 |  | 0 | 21 | 0 | 0.00042 | 0.00042 | 0 | 0 |  |  | 0.02 | 0.02 |  |  | POL1_0
21 | 597077130R00 | Čelní deska plná pozink pro žlab š.100 mm , (např. MEAFLUID 100) | kus | 2 |  | 0 |  | 0 |  | 0 | 21 | 0 | 0.00042 | 0.00084 | 0 | 0 |  |  | 0.02 | 0.04 |  |  | POL1_0
22 | 597107112RT1 | Montáž odvodňovacího žlabu - polyester, včetně betonového lože C 20/25, zatížení C 250 kN | m | 22 |  | 0 |  | 0 |  | 0 | 21 | 0 | 0.1126 | 2.4772 | 0 | 0 |  |  | 0.5525 | 12.16 |  |  | POL1_0
23 | 597107111RT1 | Montáž odvodňovacího žlabu - polyester, včetně betonového lože C 20/25, zatížení B 125 kN | m | 13 |  | 0 |  | 0 |  | 0 | 21 | 0 | 0.0901 | 1.1713 | 0 | 0 |  |  | 0.4415 | 5.74 |  |  | POL1_0
24 | 597107010RA0 | Dvorní vpusť DN 100, mříž litinová s rámem A15, dno odtok pro PVC 110, koš pozink-krátký | kus | 1 |  | 0 |  | 0 |  | 0 | 21 | 0 | 0.12895 | 0.12895 | 0 | 0 |  |  | 0.51 | 0.51 |  |  | POL2_0
25 | 597077113R00 | Krycí rošt, zatížení B C250, dl. 500 mm, litinový můstkový (např. MEA 150) | kus | 45 |  | 0 |  | 0 |  | 0 | 21 | 0 | 0.00357 | 0.16065 | 0 | 0 |  |  | 0.05 | 2.25 |  |  | POL1_0
26 | 597077120R00 | Štěrbinový kryt, zatížení B 125, dl. 500 mm, nerez (např. TSL Fluid 1000) | kus | 1 |  | 0 |  | 0 |  | 0 | 21 | 0 | 0.00179 | 0.00179 | 0 | 0 |  |  | 0.05 | 0.05 |  |  | POL1_0
27 | 597077121R00 | Štěrbinový kryt, zatížení B 125, dl. 1000 mm, nerez (např. TSL Fluid 1000) | kus | 11 |  | 0 |  | 0 |  | 0 | 21 | 0 | 0.00179 | 0.01969 | 0 | 0 |  |  | 0.05 | 0.55 |  |  | POL1_0
28 | 597077122R00 | Štěrbinový kryt, zatížení B 125, dl. 500 mm, nerez-revizní díl (např. TSL Fluid 1000) | kus | 3 |  | 0 |  | 0 |  | 0 | 21 | 0 | 0.00179 | 0.00537 | 0 | 0 |  |  | 0.05 | 0.15 |  |  | POL1_0
29 | 59227880RO | Žlab odvodňovací betonový 500x300x100 mm, mělký | kus | 16 |  | 0 |  | 0 |  | 0 | 21 | 0 | 0.0595 | 0.952 | 0 | 0 |  |  | 0 | 0 |  |  | POL3_0
30 | 597109110RT1 | Montáž odvodňovacího žlabu, včetně betonového lože C 20/25, zatížení A 15 kN | m | 8 |  | 0 |  | 0 |  | 0 | 21 | 0 | 0.0901 | 0.7208 | 0 | 0 |  |  | 0.4415 | 3.53 |  |  | POL1_0
31 | 55162800.DV | Vpusť DN110, svislý odtok, ZU-suchá klapka, plast rám,litinová mříž A15 226x226mm | kus | 1 |  | 0 |  | 0 |  | 0 | 21 | 0 | 0.00698 | 0.00698 | 0 | 0 |  |  | 0 | 0 |  |  | POL3_0
|  | odvodňovací kroužek, nástavec | [20 empty] | POP | odvodňovací kroužek, nástavec
Díl: | 8 | Trubní vedení |  |  |  | 0 |  | 0 |  | 0 |  | 0 |  | 3.5024 |  | 0 |  |  |  | 91.96 |  |  | DIL
32 | 28611152.AR | Trubka kanalizační KGEM SN 4 PVC 150x4,0x2000 mm | kus | 15 |  | 0 |  | 0 |  | 0 | 21 | 0 | 0.0052 | 0.078 | 0 | 0 |  |  | 0 | 0 |  |  | POL3_0
33 | 28611151.AR | Trubka kanalizační KGEM SN 4 PVC 150x4,0x1000 mm | kus | 13 |  | 0 |  | 0 |  | 0 | 21 | 0 | 0.0026 | 0.0338 | 0 | 0 |  |  | 0 | 0 |  |  | POL3_0
34 | 28611142.AR | Trubka kanalizační KGEM SN 4 PVC 110x3,2x2000 mm | kus | 10 |  | 0 |  | 0 |  | 0 | 21 | 0 | 0.003 | 0.03 | 0 | 0 |  |  | 0 | 0 |  |  | POL3_0
35 | 28611141.AR | Trubka kanalizační KGEM SN 4 PVC 110x3,2x1000 mm | kus | 19 |  | 0 |  | 0 |  | 0 | 21 | 0 | 0.0015 | 0.0285 | 0 | 0 |  |  | 0 | 0 |  |  | POL3_0
36 | 871303110R00 | Montáž trub z plastu, gumový kroužek, DN 100 | m | 39 |  | 0 |  | 0 |  | 0 | 21 | 0 | 0 | 0 | 0 | 0 |  |  | 0.066 | 2.57 |  |  | POL1_0
37 | 871313121R00 | Montáž trub z plastu, gumový kroužek, DN 150 | m | 43 |  | 0 |  | 0 |  | 0 | 21 | 0 | 0 | 0 | 0 | 0 |  |  | 0.066 | 2.84 |  |  | POL1_0
38 | 894502109R00 | Akumulační nádrž, plast, samonosná, pojízdná B125, D=1,5 m, v=2,0 m, vstup D=0,6 m | kus | 1 |  | 0 |  | 0 |  | 0 | 21 | 0 | 0.8 | 0.8 | 0 | 0 |  |  | 33 | 33 |  |  | POL1_0
39 | 894435500RAA | Šachta, D 400 mm, dl.šach.roury 1,6 m, sediment., dno zaslep,poklop litin B125, 2x in-situ vl. D150 | kus | 1 |  | 0 |  | 0 |  | 0 | 21 | 0 | 0.0411 | 0.0411 | 0 | 0 |  |  | 1.3387 | 1.34 |  |  | POL2_0
40 | 894435555RAA | Šachta, D 400 mm, dl.šach.roury 1,5 m, sběrná, dno PP KG D 160 mm, poklop plast A15 | kus | 1 |  | 0 |  | 0 |  | 0 | 21 | 0 | 0.0411 | 0.0411 | 0 | 0 |  |  | 1.3387 | 1.34 |  |  | POL2_0
41 | 894435916RAA | Filtr pro dešťovou šachtu D 160 | kus | 1 |  | 0 |  | 0 |  | 0 | 21 | 0 | 0.04752 | 0.04752 | 0 | 0 |  |  | 1.3401 | 1.34 |  |  | POL2_0
42 | 894432155R00 | Osazení plastové šachty revizní prům.400 mm, Wavin | kus | 2 |  | 0 |  | 0 |  | 0 | 21 | 0 | 0 | 0 | 0 | 0 |  |  | 0.65 | 1.3 |  |  | POL1_0
43 | 892571111R00 | Zkouška těsnosti kanalizace DN do 200, vodou | m | 82 |  | 0 |  | 0 |  | 0 | 21 | 0 | 0 | 0 | 0 | 0 |  |  | 0.059 | 4.84 |  |  | POL1_0
44 | 286135532R | Trubka voda SDR11 32x3,0 mm L=100 m, PE100 RC třívrstvé potrubí, barva modrá | m | 21 |  | 0 |  | 0 |  | 0 | 21 | 0 | 0.00028 | 0.00588 | 0 | 0 |  |  | 0 | 0 |  |  | POL3_0
45 | 286135525R | Trubka voda SDR11 25x2,3 mm L=100 m, PE100 RC třívrstvé potrubí, barva modrá | m | 35 |  | 0 |  | 0 |  | 0 | 21 | 0 | 0.00022 | 0.0077 | 0 | 0 |  |  | 0 | 0 |  |  | POL3_0
46 | 871241132R32 | Montáž potrubí polyetylenového ve výkopu d 32 mm | m | 21 |  | 0 |  | 0 |  | 0 | 21 | 0 | 0 | 0 | 0 | 0 |  |  | 0.126 | 2.65 |  |  | POL1_0
47 | 871241125R25 | Montáž potrubí polyetylenového ve výkopu d 25 mm | m | 35 |  | 0 |  | 0 |  | 0 | 21 | 0 | 0 | 0 | 0 | 0 |  |  | 0.126 | 4.41 |  |  | POL1_0
48 | 2861359940R | Trubka kanal. tlaková PE100RC 40x3,7 mm PN16, návin 100 m | m | 8 |  | 0 |  | 0 |  | 0 | 21 | 0 | 0.00043 | 0.00344 | 0 | 0 |  |  | 0 | 0 |  |  | POL3_0
49 | 871241132R40 | Montáž potrubí polyetylenového ve výkopu d 40 mm | m | 8 |  | 0 |  | 0 |  | 0 | 21 | 0 | 0 | 0 | 0 | 0 |  |  | 0.126 | 1.01 |  |  | POL1_0
50 | 894505512R00 | Čerpací šachta, plast, samonosná, pojízdná, D=1,2 m, v=2,0 m, vstup D=0,6 m, poklop | kus | 1 |  | 0 |  | 0 |  | 0 | 21 | 0 | 1.3 | 1.3 | 0 | 0 |  |  | 33 | 33 |  |  | POL1_0
|  | komplet vybavená-čerpadlo 1 1/4" (1,5 kW/400 V) | [20 empty] | POP | komplet vybavená-čerpadlo 1 1/4" (1,5 kW/400 V)
|  | Qmax=45 l/min, Hmax=50 m | [20 empty] | POP | Qmax=45 l/min, Hmax=50 m
51 | 500- 1030.R00 | Doprava a montáž čerpací šachty | kpt | 1 |  | 0 |  | 0 |  | 0 | 21 | 0 | 0 | 0 | 0 | 0 |  |  | 0 | 0 |  |  | POL1_0
52 | 893411099RA0 | Šachta vodoměrná plast.kruhová samonosná, pojízdná, D=1,2 m, v=1,7 m, vstup D=0,6 m | kus | 1 |  | 0 |  | 0 |  | 0 | 21 | 0 | 0.57466 | 0.57466 | 0 | 0 |  |  | 1.2201 | 1.22 |  |  | POL2_0
53 | 893151111R00 | Montáž šachty vodoměrné a revizní plastové kruhové | kus | 1 |  | 0 |  | 0 |  | 0 | 21 | 0 | 0.51066 | 0.51066 | 0 | 0 |  |  | 1.0986 | 1.1 |  |  | POL1_0
Díl: | 97 | Prorážení otvorů |  |  |  | 0 |  | 0 |  | 0 |  | 0 |  | 0.01225 |  | 0.255 |  |  |  | 7.26 |  |  | DIL
54 | 974031132R00 | Vysekání rýh ve zdi cihelné 5 x 7 cm | m | 10 |  | 0 |  | 0 |  | 0 | 21 | 0 | 0.00049 | 0.0049 | 0.006 | 0.06 |  |  | 0.274 | 2.74 |  |  | POL1_0
55 | 974031143R00 | Vysekání rýh ve zdi cihelné 7 x 10 cm | m | 15 |  | 0 |  | 0 |  | 0 | 21 | 0 | 0.00049 | 0.00735 | 0.013 | 0.195 |  |  | 0.301 | 4.52 |  |  | POL1_0
Díl: | 99 | Staveništní přesun hmot |  |  |  | 0 |  | 0 |  | 0 |  | 0 |  | 0 |  | 0 |  |  |  | 0.04 |  |  | DIL
56 | 998276101R00 | Přesun hmot, trubní vedení plastová, otevř. výkop | t | 0.2 |  | 0 |  | 0 |  | 0 | 21 | 0 | 0 | 0 | 0 | 0 |  |  | 0.2115 | 0.04 |  |  | POL1_0
Díl: | 721 | Vnitřní kanalizace |  |  |  | 0 |  | 0 |  | 0 |  | 0 |  | 11.7883 |  | 0 |  |  |  | 167.82 |  |  | DIL
57 | 721176222R00 | Potrubí KG svodné (ležaté) v zemi D 110 x 3,2 mm | m | 24 |  | 0 |  | 0 |  | 0 | 21 | 0 | 0.0021 | 0.0504 | 0 | 0 |  |  | 0.8 | 19.2 |  |  | POL1_0
58 | 721176223R00 | Potrubí KG svodné (ležaté) v zemi D 125 x 3,2 mm | m | 13 |  | 0 |  | 0 |  | 0 | 21 | 0 | 0.00252 | 0.03276 | 0 | 0 |  |  | 0.8 | 10.4 |  |  | POL1_0
59 | 721176224R00 | Potrubí KG svodné (ležaté) v zemi D 160 x 4,0 mm | m | 10 |  | 0 |  | 0 |  | 0 | 21 | 0 | 0.00357 | 0.0357 | 0 | 0 |  |  | 0.55 | 5.5 |  |  | POL1_0
60 | 721100011RA0 | Kanalizace vnitřní, PVC, D 110 mm, zemní práce | m | 24 |  | 0 |  | 0 |  | 0 | 21 | 0 | 0.21664 | 5.1994 | 0 | 0 |  |  | 1.8997 | 45.59 |  |  | POL2_0
61 | 721100012RA0 | Kanalizace vnitřní, PVC, D 125 mm, zemní práce | m | 13 |  | 0 |  | 0 |  | 0 | 21 | 0 | 0.21706 | 2.8218 | 0 | 0 |  |  | 1.9004 | 24.7 |  |  | POL2_0
62 | 721100013RA0 | Kanalizace vnitřní, PVC, D 160 mm, zemní práce | m | 10 |  | 0 |  | 0 |  | 0 | 21 | 0 | 0.35976 | 3.5976 | 0 | 0 |  |  | 2.3588 | 23.59 |  |  | POL2_0
63 | 721176115R00 | Potrubí HT odpadní svislé D 110 x 2,7 mm | m | 6 |  | 0 |  | 0 |  | 0 | 21 | 0 | 0.00131 | 0.00786 | 0 | 0 |  |  | 0.797 | 4.78 |  |  | POL1_0
64 | 721176114R00 | Potrubí HT odpadní svislé D 75 x 1,9 mm | m | 4 |  | 0 |  | 0 |  | 0 | 21 | 0 | 0.00078 | 0.00312 | 0 | 0 |  |  | 0.819 | 3.28 |  |  | POL1_0
65 | 721176105R00 | Potrubí HT připojovací D 110 x 2,7 mm | m | 8 |  | 0 |  | 0 |  | 0 | 21 | 0 | 0.00152 | 0.01216 | 0 | 0 |  |  | 1.173 | 9.38 |  |  | POL1_0
66 | 721176103R00 | Potrubí HT připojovací D 50 x 1,8 mm | m | 20 |  | 0 |  | 0 |  | 0 | 21 | 0 | 0.00047 | 0.0094 | 0 | 0 |  |  | 0.359 | 7.18 |  |  | POL1_0
67 | 721176102R00 | Potrubí HT připojovací D 40 x 1,8 mm | m | 17 |  | 0 |  | 0 |  | 0 | 21 | 0 | 0.00038 | 0.00646 | 0 | 0 |  |  | 0.32 | 5.44 |  |  | POL1_0
68 | 721176101R00 | Potrubí HT připojovací D 32 x 1,8 mm | m | 12 |  | 0 |  | 0 |  | 0 | 21 | 0 | 0.00034 | 0.00408 | 0 | 0 |  |  | 0.32 | 3.84 |  |  | POL1_0
69 | 998721102R00 | Přesun hmot pro vnitřní kanalizaci, výšky do 12 m | t | 0.2 |  | 0 |  | 0 |  | 0 | 21 | 0 | 0 | 0 | 0 | 0 |  |  | 1.523 | 0.3 |  |  | POL1_0
70 | 721290112R00 | Zkouška těsnosti kanalizace vodou DN 200 | m | 10 |  | 0 |  | 0 |  | 0 | 21 | 0 | 0 | 0 | 0 | 0 |  |  | 0.059 | 0.59 |  |  | POL1_0
71 | 721290111R00 | Zkouška těsnosti kanalizace vodou DN 125 | m | 37 |  | 0 |  | 0 |  | 0 | 21 | 0 | 0 | 0 | 0 | 0 |  |  | 0.048 | 1.78 |  |  | POL1_0
72 | 721273210PP1 | Souprava ventilační střešní , souprava větrací hlavice PP D 110 mm | kus | 1 |  | 0 |  | 0 |  | 0 | 21 | 0 | 0.00027 | 0.00027 | 0 | 0 |  |  | 0.333 | 0.33 |  |  | POL1_0
73 | 721181158O10 | Ochrana potrubí polyetylén DN 100 | m | 4 |  | 0 |  | 0 |  | 0 | 21 | 0 | 0.0006 | 0.0024 | 0 | 0 |  |  | 0.165 | 0.66 |  |  | POL1_0
74 | 721181157O75 | Ochrana potrubí polyetylén DN 70 | m | 4 |  | 0 |  | 0 |  | 0 | 21 | 0 | 0.00032 | 0.00128 | 0 | 0 |  |  | 0.134 | 0.54 |  |  | POL1_0
75 | 28654700R | Sifon kondenzační DN 40 PP vodorovný odtok, stavební výška 95 mm | kus | 7 |  | 0 |  | 0 |  | 0 | 21 | 0 | 0.00023 | 0.00161 | 0 | 0 |  |  | 0 | 0 |  |  | POL3_0
76 | 721290821R00 | Přesun vybouraných hmot - kanalizace, H do 6 m | t | 0.1 |  | 0 |  | 0 |  | 0 | 21 | 0 | 0 | 0 | 0 | 0 |  |  | 3.379 | 0.34 |  |  | POL1_0
77 | 28615443.AR | Kus čisticí HTRE D 110 mm PP | kus | 1 |  | 0 |  | 0 |  | 0 | 21 | 0 | 0.00038 | 0.00038 | 0 | 0 |  |  | 0 | 0 |  |  | POL3_0
78 | 28615442.AR | Kus čisticí HTRE D 75 mm PP | kus | 1 |  | 0 |  | 0 |  | 0 | 21 | 0 | 0.0002 | 0.0002 | 0 | 0 |  |  | 0 | 0 |  |  | POL3_0
79 | 721223470VP2 | Vpusť podlahová se zápach.uzáv.-pachotěs. bez vody, mřížka nerez 115 x 115 D 50/75/110 mm | kus | 2 |  | 0 |  | 0 |  | 0 | 21 | 0 | 0.00075 | 0.0015 | 0 | 0 |  |  | 0.2 | 0.4 |  |  | POL1_0
Díl: | 722 | Vnitřní vodovod |  |  |  | 0 |  | 0 |  | 0 |  | 0 |  | 0.14206 |  | 0 |  |  |  | 151.92 |  |  | DIL
80 | 286151743R | Trubka EVO PP-RCT D 32 x 3,6 mm, délka 4 m, S 4 | m | 22 |  | 0 |  | 0 |  | 0 | 21 | 0 | 0.00039 | 0.00858 | 0 | 0 |  |  | 0 | 0 |  |  | POL3_0
81 | 286151742R | Trubka EVO PP-RCT D 25 x 2,8 mm, délka 4 m, S 4 | m | 77 |  | 0 |  | 0 |  | 0 | 21 | 0 | 0.00024 | 0.01848 | 0 | 0 |  |  | 0 | 0 |  |  | POL3_0
82 | 286151741R | Trubka EVO PP-RCT D 20 x 2,3 mm, délka 4 m, S 4 | m | 105 |  | 0 |  | 0 |  | 0 | 21 | 0 | 0.00015 | 0.01575 | 0 | 0 |  |  | 0 | 0 |  |  | POL3_0
83 | 722176114R00 | Montáž rozvodů z plastů polyfúz. svařováním D 32mm | m | 22 |  | 0 |  | 0 |  | 0 | 21 | 0 | 0.00028 | 0.00616 | 0 | 0 |  |  | 0.47626 | 10.48 |  |  | POL1_0
84 | 722176113R00 | Montáž rozvodů z plastů polyfúz. svařováním D 25mm | m | 77 |  | 0 |  | 0 |  | 0 | 21 | 0 | 0.00028 | 0.02156 | 0 | 0 |  |  | 0.40019 | 30.81 |  |  | POL1_0
85 | 722176112R00 | Montáž rozvodů z plastů polyfúz. svařováním D 20mm | m | 105 |  | 0 |  | 0 |  | 0 | 21 | 0 | 0.00028 | 0.0294 | 0 | 0 |  |  | 0.36517 | 38.34 |  |  | POL1_0
86 | 722181311RU2 | Izolace návleková tl. stěny 6 mm, vnitřní průměr 35 mm | m | 22 |  | 0 |  | 0 |  | 0 | 21 | 0 | 5e-05 | 0.0011 | 0 | 0 |  |  | 0.142 | 3.12 |  |  | POL1_0
87 | 722181314RT9 | Izolace návleková tl. stěny 20 mm, vnitřní průměr 28 mm | m | 42 |  | 0 |  | 0 |  | 0 | 21 | 0 | 8e-05 | 0.00336 | 0 | 0 |  |  | 0.129 | 5.42 |  |  | POL1_0
88 | 722181311RT9 | Izolace návleková tl. stěny 6 mm, vnitřní průměr 28 mm | m | 35 |  | 0 |  | 0 |  | 0 | 21 | 0 | 4e-05 | 0.0014 | 0 | 0 |  |  | 0.129 | 4.52 |  |  | POL1_0
89 | 722181313RT8 | Izolace návleková tl. stěny 20 mm, vnitřní průměr 22 mm | m | 57 |  | 0 |  | 0 |  | 0 | 21 | 0 | 7e-05 | 0.00399 | 0 | 0 |  |  | 0.129 | 7.35 |  |  | POL1_0
90 | 722181311RT7 | Izolace návleková tl. stěny 6 mm, vnitřní průměr 22 mm | m | 48 |  | 0 |  | 0 |  | 0 | 21 | 0 | 2e-05 | 0.00096 | 0 | 0 |  |  | 0.129 | 6.19 |  |  | POL1_0
91 | 722182001R00 | Montáž izol.skruží na potrubí přímé DN 25,sam.spoj | m | 204 |  | 0 |  | 0 |  | 0 | 21 | 0 | 0 | 0 | 0 | 0 |  |  | 0.082 | 16.73 |  |  | POL1_0
92 | 286550506R | Nástěnka MZD 25 x 3/4" PP R Instaplast | kus | 3 |  | 0 |  | 0 |  | 0 | 21 | 0 | 8e-05 | 0.00024 | 0 | 0 |  |  | 0 | 0 |  |  | POL3_0
93 | 722202213R00 | Nástěnka MZD PP-R INSTAPLAST D 20xR1/2 | kus | 28 |  | 0 |  | 0 |  | 0 | 21 | 0 | 0.00018 | 0.00504 | 0 | 0 |  |  | 0.254 | 7.11 |  |  | POL1_0
94 | 722237683Z20 | Ventil vod.zpět.,2xvnitř.závit DN 20 | kus | 1 |  | 0 |  | 0 |  | 0 | 21 | 0 | 0.0002 | 0.0002 | 0 | 0 |  |  | 0.207 | 0.21 |  |  | POL1_0
95 | 722239213R00 | Kohout vod.kul.,vnitř.-vnitř.z. DN 25 | kus | 1 |  | 0 |  | 0 |  | 0 | 21 | 0 | 0.00032 | 0.00032 | 0 | 0 |  |  | 0.227 | 0.23 |  |  | POL1_0
96 | 722239212R00 | Kohout vod.kul.,vnitř.-vnitř.z. DN 20 | kus | 5 |  | 0 |  | 0 |  | 0 | 21 | 0 | 0.0002 | 0.001 | 0 | 0 |  |  | 0.207 | 1.04 |  |  | POL1_0
97 | 722239211R00 | Kohout vod.kul.,vnitř.-vnitř.z. DN 15 | kus | 6 |  | 0 |  | 0 |  | 0 | 21 | 0 | 0.00014 | 0.00084 | 0 | 0 |  |  | 0.165 | 0.99 |  |  | POL1_0
98 | 55111371R | Kulový kohout vypouštěcí DN15 | kus | 2 |  | 0 |  | 0 |  | 0 | 21 | 0 | 0.00013 | 0.00026 | 0 | 0 |  |  | 0 | 0 |  |  | POL3_0
99 | 722290234R00 | Proplach a dezinfekce vodovod.potrubí do DN 50 | m | 204 |  | 0 |  | 0 |  | 0 | 21 | 0 | 1e-05 | 0.00204 | 0 | 0 |  |  | 0.062 | 12.65 |  |  | POL1_0
100 | 722280107R40 | Tlaková zkouška vodovodního potrubí do DN 40 | m | 204 |  | 0 |  | 0 |  | 0 | 21 | 0 | 0 | 0 | 0 | 0 |  |  | 0.031 | 6.32 |  |  | POL1_0
101 | A032L80TN | Tlaková expanzní nádoba - vodárenské systémy-12 l, 10 bar, vertikální | kus | 1 |  | 0 |  | 0 |  | 0 | 21 | 0 | 0 | 0 | 0 | 0 |  |  | 0 | 0 |  |  | POL3_0
102 | 42615015R | Cirkulační čerpadlo DN 15, 230 V, časový spínač, teplotní dezinfekce | kus | 1 |  | 0 |  | 0 |  | 0 | 21 | 0 | 0.0105 | 0.0105 | 0 | 0 |  |  | 0 | 0 |  |  | POL3_0
103 | 5514195RV | Ventil rohový mosazný 1/2" x 1/2", s filtrem | kus | 4 |  | 0 |  | 0 |  | 0 | 21 | 0 | 0.0002 | 0.0008 | 0 | 0 |  |  | 0 | 0 |  |  | POL3_0
104 | 5514190RV | Ventil rohový mosazný 1/2" x 3/8" | kus | 22 |  | 0 |  | 0 |  | 0 | 21 | 0 | 0.0002 | 0.0044 | 0 | 0 |  |  | 0 | 0 |  |  | POL3_0
105 | 5514197RV | Ventil rohový 3/4" | kus | 3 |  | 0 |  | 0 |  | 0 | 21 | 0 | 0.0002 | 0.0006 | 0 | 0 |  |  | 0 | 0 |  |  | POL3_0
106 | MR63010MAX | Manometr radiální - spodní napojení 1/4"M; pr. 63mm; 0-10bar | kus | 1 |  | 0 |  | 0 |  | 0 | 21 | 0 | 0 | 0 | 0 | 0 |  |  | 0 | 0 |  |  | POL3_0
107 | 55111901R | Ventil zahradní bez hadic. přípojky 1/2" | kus | 1 |  | 0 |  | 0 |  | 0 | 21 | 0 | 0.00034 | 0.00034 | 0 | 0 |  |  | 0 | 0 |  |  | POL3_0
108 | 55111520PO | Pojistný ventil DN15-6 bar 1/2", mosaz | kus | 1 |  | 0 |  | 0 |  | 0 | 21 | 0 | 0.0003 | 0.0003 | 0 | 0 |  |  | 0 | 0 |  |  | POL3_0
109 | 998722102R00 | Přesun hmot pro vnitřní vodovod, výšky do 12 m | t | 0.3 |  | 0 |  | 0 |  | 0 | 21 | 0 | 0 | 0 | 0 | 0 |  |  | 1.374 | 0.41 |  |  | POL1_0
110 | 551070800R | Oddálené pneumatické splachování WC ruční chrom, pro zabudování do zdi | kus | 1 |  | 0 |  | 0 |  | 0 | 21 | 0 | 0.00114 | 0.00114 | 0 | 0 |  |  | 0 | 0 |  |  | POL3_0
111 | 28654700OK | Objímka kovová 15 - 52 mm (šroub/ matka) s vrutem | kus | 30 |  | 0 |  | 0 |  | 0 | 21 | 0 | 0.00011 | 0.0033 | 0 | 0 |  |  | 0 | 0 |  |  | POL3_0
Díl: | 725 | Zařizovací předměty |  |  |  | 0 |  | 0 |  | 0 |  | 0 |  | 0.42975 |  | 0 |  |  |  | 94.47 |  |  | DIL
112 | 725017000KZS | Klozet závěsný + sedátko, bílý, včetně sedátka v bílé barvě (např.Ring Rimless) | kus | 6 |  | 0 |  | 0 |  | 0 | 21 | 0 | 0.01772 | 0.10632 | 0 | 0 |  |  | 0.973 | 5.84 |  |  | POL1_0
113 | 725017100KZS | Klozet závěsný invalid. + sedátko, bílý, včetně sedátka v bílé barvě | kus | 1 |  | 0 |  | 0 |  | 0 | 21 | 0 | 0.01772 | 0.01772 | 0 | 0 |  |  | 0.973 | 0.97 |  |  | POL1_0
114 | 551070150OVL | Ovládací tlačítko chrom - alpská bílá duální, pro předstěnové instalační systémy | kus | 6 |  | 0 |  | 0 |  | 0 | 21 | 0 | 0.00038 | 0.00228 | 0 | 0 |  |  | 0 | 0 |  |  | POL3_0
|  | (např. Grohe Arena Cosmopolitan S) | [20 empty] | POP | (např. Grohe Arena Cosmopolitan S)
115 | 725100055RA0 | Umyvadlo, 60x45 cm, litý mramor, zápach. uzávěrka, otvor pro baterii, bílé | kus | 4 |  | 0 |  | 0 |  | 0 | 21 | 0 | 0.01867 | 0.07468 | 0 | 0 |  |  | 2.9214 | 11.69 |  |  | POL2_0
|  | (např. AMUR) | [20 empty] | POP | (např. AMUR)
116 | 64221500UM | Umývátko,otvor pro bat.,keramické, 41,5x12,5x28,5 , bílé, zápach. uzávěrka | kus | 2 |  | 0 |  | 0 |  | 0 | 21 | 0 | 0.006 | 0.012 | 0 | 0 |  |  | 0 | 0 |  |  | POL3_0
117 | 725100092RA0 | Umyvadlo invalidé,zápach.uzávěrka, otvor pro bat, bílé | kus | 1 |  | 0 |  | 0 |  | 0 | 21 | 0 | 0.0195 | 0.0195 | 0 | 0 |  |  | 2.9214 | 2.92 |  |  | POL2_0
118 | 642938100SP | Vanička sprchová litý mramor,čtvrtkruh 90x90x4cm, bílá, protiskluzová | kus | 1 |  | 0 |  | 0 |  | 0 | 21 | 0 | 0.039 | 0.039 | 0 | 0 |  |  | 0 | 0 |  |  | POL3_0
|  | (např. SERA) | [20 empty] | POP | (např. SERA)
119 | 642938110SP | Vanička sprchová litý mramor,čtverec 90x90x3cm, bílá, protiskluzová | kus | 1 |  | 0 |  | 0 |  | 0 | 21 | 0 | 0.039 | 0.039 | 0 | 0 |  |  | 0 | 0 |  |  | POL3_0
|  | (např. AURA LIGHT) | [20 empty] | POP | (např. AURA LIGHT)
120 | 55458190.SZ | Čtvrtkruhová sprchová zástěna 900x900mm, sklo transparent. | kus | 1 |  | 0 |  | 0 |  | 0 | 21 | 0 | 0.016 | 0.016 | 0 | 0 |  |  | 0 | 0 |  |  | POL3_0
|  | (např. EASY LINE) | [20 empty] | POP | (např. EASY LINE)
121 | 55458190.SZ | Čtvercová sprchová zástěna 900x900mm, sklo transparent. | kus | 1 |  | 0 |  | 0 |  | 0 | 21 | 0 | 0.016 | 0.016 | 0 | 0 |  |  | 0 | 0 |  |  | POL3_0
|  | (např. EASY LINE) | [20 empty] | POP | (např. EASY LINE)
122 | 55161596R | Sifon ke sprchové vaničce chrom | kus | 2 |  | 0 |  | 0 |  | 0 | 21 | 0 | 0.0005 | 0.001 | 0 | 0 |  |  | 0 | 0 |  |  | POL3_0
123 | 64251550UR | Urinál odsáv. radar přív. vnitř. vodor. síť, bílý | kus | 2 |  | 0 |  | 0 |  | 0 | 21 | 0 | 0.0135 | 0.027 | 0 | 0 |  |  | 0 | 0 |  |  | POL3_0
|  | (např. Golem) | [20 empty] | POP | (např. Golem)
124 | 998725102R00 | Přesun hmot pro zařizovací předměty, výšky do 12 m | t | 0.4 |  | 0 |  | 0 |  | 0 | 21 | 0 | 0 | 0 | 0 | 0 |  |  | 1.573 | 0.63 |  |  | POL1_0
125 | 64278901R00 | Výlevka nerez volně stojící, mřížka, sifon DN 50 | kus | 1 |  | 0 |  | 0 |  | 0 | 21 | 0 | 0.014 | 0.014 | 0 | 0 |  |  | 0 | 0 |  |  | POL3_0
126 | 725845111R00 | Baterie nástěnná sprchová termostatická, rozteč 150 mm, sprchová souprava | kus | 2 |  | 0 |  | 0 |  | 0 | 21 | 0 | 0.00152 | 0.00304 | 0 | 0 |  |  | 0.587 | 1.17 |  |  | POL1_0
|  | (např. KIMURA) | [20 empty] | POP | (např. KIMURA)
127 | 725823114RT1 | Baterie dřezová stojánková ruční, bez otvír.odpadu, standardní | kus | 1 |  | 0 |  | 0 |  | 0 | 21 | 0 | 0.00164 | 0.00164 | 0 | 0 |  |  | 0.445 | 0.45 |  |  | POL1_0
128 | 725823121RT0 | Baterie umyvadlová stoján. ruční, , chrom | kus | 7 |  | 0 |  | 0 |  | 0 | 21 | 0 | 0.0013 | 0.0091 | 0 | 0 |  |  | 0.485 | 3.4 |  |  | POL1_0
|  | (např.RHAPSODY) | [20 empty] | POP | (např.RHAPSODY)
129 | 725835190R00 | Baterie nad výlevku nástěnná ruční, rozteč 150 mm, chrom | ks | 1 |  | 0 |  | 0 |  | 0 | 21 | 0 | 0.00134 | 0.00134 | 0 | 0 |  |  | 0.587 | 0.59 |  |  | POL1_0
130 | 725119306R00 | Montáž klozetu závěsného | kus | 7 |  | 0 |  | 0 |  | 0 | 21 | 0 | 0.00089 | 0.00623 | 0 | 0 |  |  | 1.12 | 7.84 |  |  | POL1_0
131 | 725119402R00 | Montáž předstěnových systémů do lehkých stěn | soubor | 7 |  | 0 |  | 0 |  | 0 | 21 | 0 | 0 | 0 | 0 | 0 |  |  | 1.9 | 13.3 |  |  | POL1_0
132 | 725200030RA0 | Montáž zařizovacích předmětů - umyvadlo | kus | 7 |  | 0 |  | 0 |  | 0 | 21 | 0 | 0.00141 | 0.00987 | 0 | 0 |  |  | 2.4692 | 17.28 |  |  | POL2_0
133 | 725200050RA0 | Montáž zařizovacích předmětů - sprcha | kus | 2 |  | 0 |  | 0 |  | 0 | 21 | 0 | 0.00157 | 0.00314 | 0 | 0 |  |  | 8.7905 | 17.58 |  |  | POL2_0
134 | 725200020RA0 | Montáž zařizovacích předmětů - pisoár | kus | 2 |  | 0 |  | 0 |  | 0 | 21 | 0 | 0.00439 | 0.00878 | 0 | 0 |  |  | 1.4769 | 2.95 |  |  | POL2_0
135 | 725200069RA0 | Montáž zařizovacích předmětů - výlevka | kus | 1 |  | 0 |  | 0 |  | 0 | 21 | 0 | 0.00141 | 0.00141 | 0 | 0 |  |  | 2.4692 | 2.47 |  |  | POL2_0
136 | 725849200R00 | Montáž baterií sprchových, nastavitelná výška | kus | 2 |  | 0 |  | 0 |  | 0 | 21 | 0 | 0.00013 | 0.00026 | 0 | 0 |  |  | 0.655 | 1.31 |  |  | POL1_0
137 | 725829301R00 | Montáž baterie umyv.a dřezové stojánkové | kus | 8 |  | 0 |  | 0 |  | 0 | 21 | 0 | 4e-05 | 0.00032 | 0 | 0 |  |  | 0.445 | 3.56 |  |  | POL1_0
138 | 725839203R00 | Montáž baterie nad výlevku nástěnné G 1/2 | ks | 1 |  | 0 |  | 0 |  | 0 | 21 | 0 | 0.00012 | 0.00012 | 0 | 0 |  |  | 0.517 | 0.52 |  |  | POL1_0
Díl: | 726 | Instalační prefabrikáty |  |  |  | 0 |  | 0 |  | 0 |  | 0 |  | 0.09079 |  | 0 |  |  |  | 13.47 |  |  | DIL
139 | 998726122R00 | Přesun hmot pro předstěnové systémy, výšky do 12 m | t | 0.1 |  | 0 |  | 0 |  | 0 | 21 | 0 | 0 | 0 | 0 | 0 |  |  | 1.723 | 0.17 |  |  | POL1_0
140 | 726211321550 | Modul pro závěsné WC do lehké stěny | kus | 7 |  | 0 |  | 0 |  | 0 | 21 | 0 | 0.01297 | 0.09079 | 0 | 0 |  |  | 1.9 | 13.3 |  |  | POL1_0
[21 empty] | 15 | 21
| 26 |  |  |  |  | 0 | [14 empty] | 0 | 0 | SUM
33
POPUZIV
END

## ÚT
Akce: |  |  | Vstupní budova Muzea lidových staveb v Kouřimi
Investor: |  |  | Regionální muzeum v Kolíně
Část: |  |  | SOUPIS VÝKONŮ - VYTÁPĚNÍ
PČ | Typ | Kód | Popis výkonu | MJ | Množství | J. materiál [CZK] | Materiál celkem [CZK]
REKAPITULACE
1 |  |  | Zdroj tepla
2 |  |  | Rozvod potrubí
3 |  |  | Armatury
4 |  |  | Otopná tělesa
5 |  |  | Nátěry
6 |  |  | Tepelné izolace
7 |  |  | Podlahové vytápění
8 |  |  | Zkoušky zařízení, zaregulování
1 |  |  | Zdroj tepla
Tepelné čerpadlo vzduch / voda
invertorové
Topný výkon pro A-7/W35 12,9 kW
Chladící výkon pro A35/W7 14,9 kW
s dotopovým elektrokotlem 8,8 kW
1.1 |  |  | Stiebel Eltron
|  |  | HPA-O 13 C Premium | sbr | 1 |  | 0
|  |  | vnitřní opláštění |  | 1
|  |  | WPM 4 systém - regulace |  | 1
|  |  | SBP 100 classic – akumulační zásobník |  | 1
|  |  | SBB 301 WP SOL - smaltovaný zásobník teplé vody |  | 1
|  |  | UP 25/7,5 PCV - oběhové čerpadlo |  | 2
|  |  | Topný kabel pro kondenzát 2m |  | 1
|  |  | celkem | sbr | 1 |  | 0
Tlaková exp. Nádoba
1.2 |  |  | 25 l | ks | 1 |  | 0
Čerpadlo elektronické
závitové - 230 V
1.3 |  |  | ALPHA1 20-60 | ks | 2 |  | 0
1.4 |  |  | ALPHA2 32-50 | ks | 1 |  | 0
1.5 |  |  | Kombinovaný rozdělovač a sběrač | sbr | 1 |  | 0
rozteč hrdel 200, hrdla 2*DN40,2*DN25,4*DN20
2 |  |  | Rozvod potrubí
měděné potrubí
2.1 |  |  | DN 13 | m | 110 |  | 0
2.2 |  |  | DN 15 | m | 6 |  | 0
2.3 |  |  | DN 20 | m | 50 |  | 0
2.4 |  |  | DN 25 | m | 18 |  | 0
2.5 |  |  | DN 40 | m | 26 |  | 0
210
3 |  |  | Armatury
Trojcestný směšovací venti včetně servopohonu 24V, 0-10 A
3.1 |  |  | DN 15, kv = 2,5 | ks | 2 |  | 0
Kulový kohout
3.2 |  |  | DN 20 | ks | 8 |  | 0
3.3 |  |  | DN 25 | ks | 4 |  | 0
3.4 |  |  | DN 40 | ks | 2 |  | 0
Závitový filtr
3.5 |  |  | DN 20 | ks | 2 |  | 0
3.6 |  |  | DN 25 | ks | 1 |  | 0
Zpětný ventil závit.
3.7 |  |  | DN 20 | ks | 2 |  | 0
3.8 |  |  | DN 25 | ks | 1 |  | 0
Vypouštěcí kohout
3.9 |  |  | DN 15 | ks | 8 |  | 0
Teploměr kruhový
3.10 |  |  | 0 -120 oC | ks | 6 |  | 0
Automatické odvzdušňovací
3.11 |  |  | ventily | ks | 7 |  | 0
Radátorové šroubení
3.12 |  |  | DN 15 rohové VK | ks | 9 |  | 0
Radátorový ventil
3.13 |  |  | DN 15 rohový | ks | 1 |  | 0
3.14 |  |  | Termohlavice Danfoss | ks | 10 |  | 0
3.15 |  |  | Manometr | ks | 1 |  | 0
3.16 |  |  | Pojišťovací ventil | ks | 1 |  | 0
4 |  |  | Otopná tělesa
Ocelová desková těles PLAN – VK spodní připojení
4.1 |  |  | 11-500*400 | ks | 1 |  | 0
4.2 |  |  | 21-500*400 | ks | 1 |  | 0
4.3 |  |  | 21-500*600 | ks | 1 |  | 0
4.4 |  |  | 22-500*700 | ks | 1 |  | 0
4.5 |  |  | 22-500*800 | ks | 1 |  | 0
4.6 |  |  | 33-900*500 | ks | 1 |  | 0
Ručníkové sušáky
4.7 |  |  | KLC 900.750 | ks | 1 |  | 0
7
5 |  |  | Nátěry
Potrubí
5.1 |  |  | dvojnásobný základní nátěr ocel. Potr. | m2 | 0
6 |  |  | Tepelné izolace převlečná elastická
Potrubí Cu
6.1 |  |  | DN 13 | m | 110 |  | 0
6.2 |  |  | DN 15 | m | 6 |  | 0
6.3 |  |  | DN 20 | m | 50 |  | 0
6.4 |  |  | DN 25 | m | 18 |  | 0
6.5 |  |  | DN 40 | m | 26 |  | 0
210
7 |  |  | Podlahové vytápění
REHAU topná trubka např. RAUTHERM S
7.1 |  |  | S 17x2 | m | 340
7.2 |  |  | Systémová deska VARIONOVA 11 | m | 55
7.3 |  |  | REHAU okraj dilat. Páska | m | 50
7.4 |  |  | Ochranná trubka | m | 18
7.5 |  |  | Plastifikátor P | kg | 12
7.6 |  |  | Rozdělovač HKV – D4 | ks | 1
7.7 |  |  | Skříň rozdělovače UP 605 | ks | 1
7.8 |  |  | Šroubení | ks | 8
7.9 |  |  | Prostorový termostat | ks | 2
7.10 |  |  | Dilatační profil | m | 10
7.11 |  |  | Nea Smart 2 rozvaděč pro regulaci | ks | 1
7.12 |  |  | Transformátor 24 v | ks | 1
7.13 |  |  | Spojovací pás | ks | 5
7.14 |  |  | Ukončovací pás | ks | 11
7.15 |  |  | Upevňovací skoba | ks | 16
7.16 |  |  | Termopohon | ks | 4
|  |  | celkem | sbr | 1 |  | 0
8 |  |  | Zkoušky zařízení
Zkoušky těsnosti a provozní
8.1 |  |  | dle ČSN 06 0310 | hod | 24 |  | 0
Zaregulování top. soustavy
|  |  | VYTÁPĚNÍ DODÁVKA, MONTÁŽ | Kč | bez | DPH | 0

## Silnoproud
VÝKAZ VÝMĚR
Akce: |  | Vstupní budova Muzea lidových služeb v Kouřimi
Projektant:
Investor:
Poř. | Kód | Popis výkonu |  |  | Jednotk.cena |  | Cena |  | Cena celkem
|  |  | Jednotka | Množství | Dodávka | Montáž | Dodávka | Montáž | Celkem | Poznámka
[5 empty] | Kč | Kč | Kč | Kč | Kč
|  | D.1.4.e – Elektroinstalace – silnoproud | [6 empty] | 0
Sloupec1 | Sloupec2 | Sloupec3 | Sloupec4 | Sloupec5 | Sloupec6 | Sloupec7 | Sloupec8 | Sloupec9 | Sloupec10 | Sloupec11
| 1 | Dodávky | [6 empty] | 0
| 1 | Rozvaděče R02 oceloplechový, na povrch (600x1800x200)– dle výkresu D1.4.e.10 | ks | 1 |  |  | 0 | 0 | 0
| 2 | Rozvaděče R02-P oceloplechový, na povrch (350x400x150)– dle výkresu D1.4.e.10 | ks | 1 |  |  | 0 | 0 | 0
| 3 | Svorkovnice ekvipotenciálového pospojování | ks | 1 |  |  | 0 | 0 | 0
| 2 | Kabelové rozvody | [6 empty] | 0
| 1 | Kabel AYKY4Bx50 | m | 30 |  |  | 0 | 0 | 0
| 2 | Kabel CYKY 4Bx16 | m | 5 |  |  | 0 | 0 | 0
| 3 | Kabel CYKY 5Cx10 | m | 15 |  |  | 0 | 0 | 0
| 4 | Kabel CYKY 5Cx6 | m | 40 |  |  | 0 | 0 | 0
| 5 | Kabel CYKY 5Cx4 | m | 80 |  |  | 0 | 0 | 0
| 6 | Kabel CYKY 5Cx2,5 | m | 85 |  |  | 0 | 0 | 0
| 7 | Kabel CYKY 3Cx2,5 | m | 980 |  |  | 0 | 0 | 0
| 8 | Kabel CYKY 5Cx1,5 | m | 250 |  |  | 0 | 0 | 0
| 9 | Kabel CYKY 3Cx1,5 | m | 680 |  |  | 0 | 0 | 0
| 10 | Kabel CYKY 3Ax1,5 | m | 180 |  |  | 0 | 0 | 0
| 11 | Kabel CYKY 2Ax1,5 | m | 150 |  |  | 0 | 0 | 0
| 12 | Kabel CXKH-V 5Cx4 | m | 10 |  |  | 0 | 0 | 0
| 13 | Vodič CYA 25-z/žl | m | 40 |  |  | 0 | 0 | 0
| 14 | Vodič CYA 6-z/žl | m | 220 |  |  | 0 | 0 | 0
| 15 | Vodič CYA 2,5-z/žl | m | 160 |  |  | 0 | 0 | 0
| 3 | Ostatní elektroinstalace | [6 empty] | 0
| 1 | Vypínač 230V/10A – řazení 1 vč. Krabice, IP20 (např. Merten Sysém M fa Schneider v antracitovábarva). | ks | 11 |  |  | 0 | 0 | 0
| 2 | Vypínač 230V/10A – řazení 5 vč. Krabice, IP20 (např. Merten Sysém M fa Schneider v antracitovábarva). | ks | 5 |  |  | 0 | 0 | 0
| 3 | Vypínač 230V/10A – řazení 6 vč. Krabice, IP20 (např. Merten Sysém M fa Schneider v antracitovábarva). | ks | 10 |  |  | 0 | 0 | 0
| 4 | Vypínač 230V/10A – řazení 7 vč. Krabice, IP20 (např. Merten Sysém M fa Schneider v antracitovábarva). | ks | 2 |  |  | 0 | 0 | 0
| 5 | Vypínač 230V/10A – řazení 6 vč. krabice a, IP44 (např. Merten Sysém M fa Schneider v antracitovábarva). | ks | 2 |  |  | 0 | 0 | 0
| 6 | Rámeček (např. Merten Sysém M fa Schneider v antracitovábarva). | ks | 20 |  |  | 0 | 0 | 0
| 7 | Dvorámeček (např. Merten Sysém M fa Schneider v antracitovábarva). | ks | 2 |  |  | 0 | 0 | 0
| 8 | Třírámeček (např. Merten Sysém M fa Schneider v antracitovábarva). | ks | 2 |  |  | 0 | 0 | 0
| 9 | Integrované soumrakové a pohybové čidlo se signálním kontaktem 230V/10A, IP54 | ks | 8 |  |  | 0 | 0 | 0
| 10 | Časové relé se signálním kontaktem 230V/10 v karbici KP68 | ks | 1 |  |  | 0 | 0 | 0
| 11 | Zásuvka 230V/16A vč. krabice a rámečku, IP20, (např. Merten Sysém M fa Schneider v antracitovábarva). | ks | 23 |  |  | 0 | 0 | 0
| 12 | 2x zásuvka 230V/16A vč. Dvoukrabice a dvourámečku, IP20 (např. Merten Sysém M fa Schneider v antracitovábarva). | ks | 11 |  |  | 0 | 0 | 0
| 13 | 3x zásuvka 230V/16A vč. tříkrabice a třírámečku, IP20 (např. Merten Sysém M fa Schneider v antracitovábarva). | ks | 1 |  |  | 0 | 0 | 0
| 14 | 2x zásuvka 230V/16A v podlahové krabici (standart kopoz Kolín a ABB) | ks | 2 |  |  | 0 | 0 | 0
| 15 | 3x zásuvka 230V/16A v podlahové krabici (standart Kopoz Kolín a ABB) | ks | 1 |  |  | 0 | 0 | 0
| 16 | 2x zásuvka 230V/16A + 1x prostorová rezerva pro slaboprou ve sdružené krabici a rámečku (např. Merten Sysém M fa Schneider v antracitovábarva). | ks | 2 |  |  | 0 | 0 | 0
| 17 | 3x zásuvka 230V/16A + 1x prostorová rezerva pro slaboprou v podlahové krabici (standart Kopoz Kolín a ABB) | ks | 2 |  |  | 0 | 0 | 0
| 18 | 4x zásuvka 230V/16A + 1x prostorová rezerva pro slaboprou vč. Sdružené krabice a rámečku (např. Merten Sysém M fa Schneider v antracitovábarva). | ks | 2 |  |  | 0 | 0 | 0
| 19 | 3x zásuvka 230V/16A + 2x prostorová vč sdružené krabice a rámečku. (např. Merten Sysém M fa Schneider v antracitovábarva). | ks | 2 |  |  | 0 | 0 | 0
| 20 | Zásuvka 230V/16A vč. krabice a rámečku, IP44 (např. Merten Sysém M fa Schneider v antracitovábarva). | ks | 5 |  |  | 0 | 0 | 0
| 21 | Vypínač 400V/20A vč. krabice a rámečku, IP44 | ks | 4 |  |  | 0 | 0 | 0
| 22 | Zásuvka 400V/16A vč. krabice a rámečku, IP44 | ks | 1 |  |  | 0 | 0 | 0
| 23 | Zásuvková skříň, 2x zásuvka 400V/16A, 3x zásuvka 230V/16A, IP54. | ks | 1 |  |  | 0 | 0 | 0
| 24 | Krabice odbočná vč. Svorkovnice do hořlavého materiálu, IP44 - viz techn. Zpráva | ks | 25 |  |  | 0 | 0 | 0
| 25 | Osoušeč rukou 66dB, 1,1kW | ks | 3 |  |  | 0 | 0 | 0
| 26 | Komplet připojení fotočidla automatiky splachování | ks | 2 |  |  | 0 | 0 | 0
| 27 | Komplet připojení automatiky bezdotykové baterie | ks | 12 |  |  | 0 | 0 | 0
| 28 | Komplet připojení rozdělovače topení (vč propojení s prostorovými termostaty v počtu 2ks) | ks | 2 |  |  | 0 | 0 | 0
| 29 | Komplet připojení chladící jednotky (vč propojení s prostorovým termostatem) | ks | 2 |  |  | 0 | 0 | 0
| 30 | Komplet připojení tepelného čerpadla (vč propojení s prost. termostatem) | ks | 1 |  |  | 0 | 0 | 0
| 31 | Komplet připojení fan coilu | ks | 8 |  |  | 0 | 0 | 0
| 32 | Komplet připojení vzduchotechnické jednotky | ks | 1 |  |  | 0 | 0 | 0
| 33 | Komplet připojení ventilátoru | ks | 1 |  |  | 0 | 0 | 0
| 34 | Komplet připojení čerpadla AKU nádrže | ks | 1 |  |  | 0 | 0 | 0
| 35 | Komplet připojení technologie pítka | ks | 1 |  |  | 0 | 0 | 0
| 36 | Přezbrojení stáv. RE | ks | 1 |  |  | 0 | 0 | 0
| 4 | Osvětlovací tělesa | [6 empty] | 0
| 1 | Osvětlovací těleso typ A (vč. zdrojů) dle knihy svítidel | ks | 2 |  |  | 0 | 0 | 0
| 2 | Osvětlovací těleso typ B(vč. zdrojů) dle knihy svítidel | ks | 8 |  |  | 0 | 0 | 0
| 3 | Osvětlovací těleso typ C (vč. zdrojů) dle knihy svítidel | ks | 2 |  |  | 0 | 0 | 0
| 4 | Osvětlovací těleso typ D (vč. zdrojů) dle knihy svítidel | ks | 3 |  |  | 0 | 0 | 0
| 5 | Osvětlovací těleso typ D1 (vč. zdrojů) dle knihy svítidel | ks | 2 |  |  | 0 | 0 | 0
| 6 | Osvětlovací těleso typ D2 (vč. zdrojů) dle knihy svítidel | ks | 3 |  |  | 0 | 0 | 0
| 7 | Osvětlovací těleso typ E (vč. zdrojů) dle knihy svítidel | ks | 8 |  |  | 0 | 0 | 0
| 8 | Osvětlovací těleso typ F (vč. zdrojů) dle knihy svítidel | ks | 2 |  |  | 0 | 0 | 0
| 9 | Osvětlovací těleso typ G (vč. zdrojů) dle knihy svítidel | ks | 1 |  |  | 0 | 0 | 0
| 10 | Osvětlovací těleso typ H (vč. zdrojů) dle knihy svítidel | ks | 4 |  |  | 0 | 0 | 0
| 11 | Osvětlovací těleso typ J (vč. zdrojů) dle knihy svítidel | ks | 5 |  |  | 0 | 0 | 0
| 12 | Osvětlovací těleso typ J1 (vč. zdrojů) dle knihy svítidel | ks | 2 |  |  | 0 | 0 | 0
| 13 | Osvětlovací těleso typ K (vč. zdrojů) dle knihy svítidel | ks | 8 |  |  | 0 | 0 | 0
| 14 | Osvětlovací těleso typ R (vč. zdrojů) dle knihy svítidel | ks | 11 |  |  | 0 | 0 | 0
| 15 | Osvětlovací těleso typ Z (vč. zdrojů) dle knihy svítidel | ks | 3 |  |  | 0 | 0 | 0
| 16 | Osvětlovací těleso typ Ž (vč. zdrojů) dle knihy svítidel | ks | 10 |  |  | 0 | 0 | 0
| 17 | Osvětlovací těleso typ N (vč. zdrojů) dle knihy svítidel | ks | 4 |  |  | 0 | 0 | 0
| 18 | Osvětlovací těleso typ N integrované do dveří (vč. zdrojů) dle knihy svítidel | ks | 2 |  |  | 0 | 0 | 0
| 19 | Tříokruhová zavěšená lišta s instalovaným | m | 25 |  |  | 0 | 0 | 0
| 20 | LED pásek | m | 15 |  |  | 0 | 0 | 0
| 21 | Transformátor 230/12V, 100W | ks | 6 |  |  | 0 | 0 | 0
| 4 | Ostatní | [6 empty] | 0
| 1 | Kabel. Lože 1-1 | m | 45 |  |  | 0 | 0 | 0
| 2 | Kabel. Lože 2-2 | m | 25 |  |  | 0 | 0 | 0
| 3 | Vyhledání a vytýčení stáv. Podzemních objektu | m2 | 50 |  |  | 0 | 0 | 0
| 4 | Revize a zkoušky | ks | 1 |  |  | 0 | 0 | 0

## Slaboproud
VÝKAZ VÝMĚR
Akce: |  | Vsupní budova skanzenu Kouřím
Projektant: |  | Ing. Jaroslav Zuina
Investor: |  | Regionální muzeum v Kolíně
Poř. | Kód | Popis výkonu |  |  | Jednotk.cena |  | Cena |  | Cena celkem
|  |  | Jednotka | Množství | Dodávka | Montáž | Dodávka | Montáž | Celkem | Poznámka
[5 empty] | Kč | Kč | Kč | Kč | Kč
|  | Elektroinstalace slaboproud | [6 empty] | 0
| 1 | Strukturovaná kabeláž | [6 empty] | 0
| 1 | Datový rozvaděč 42U 800 x 800 x 2000, skleněné dveře | ks | 1 |  |  | 0 | 0 | 0
| 2 | Podstavec k rozvaděči 800x800mm výška 10 cm | ks | 1 |  |  | 0 | 0 | 0
| 3 | Napajeci panel 3m 8 pozic, přepěťová ochrana | ks | 1 |  |  | 0 | 0 | 0
| 4 | Police 19" 1U 450mm pevná | ks | 6 |  |  | 0 | 0 | 0
| 5 | Lišta CU horizontální zemnící | ks | 1 |  |  | 0 | 0 | 0
| 6 | Montážní sada M6 | ks | 4 |  |  | 0 | 0 | 0
| 7 | Patch panel 24 x RJ45 CAT6 UTP | ks | 3 |  |  | 0 | 0 | 0
| 8 | Vyvazovací panel 19" 1U plastový | ks | 3 |  |  | 0 | 0 | 0
| 9 | Patch kabel CAT6 UTP PVC | ks | 80 |  |  | 0 | 0 | 0
| 10 | Switch 24x 10/100/1000 | ks | 2 |  |  | 0 | 0 | 0
| 11 | Switch 24x 10/100/1000 PoE | ks | 1 |  |  | 0 | 0 | 0
| 12 | Datová zásuvka 2xRJ45 UTP cat.6 | ks | 10 |  |  | 0 | 0 | 0
| 13 | Datová zásuvka 1xRJ45 UTP cat.6 | ks | 2 |  |  | 0 | 0 | 0
| 14 | Instalační kabel CAT6 UTP LSOH | m | 900 |  |  | 0 | 0 | 0
| 15 | Zemní kabel TCEPKPFLE 5x4x0,8 | m | 50 |  |  | 0 | 0 | 0
| 16 | Trubka elektroinstalační ohebná 23 | m | 400 |  |  | 0 | 0 | 0
| 17 | Trubka elektroinstalační ohebná 16 | m | 500 |  |  | 0 | 0 | 0
| 18 | Trubka KOPOFLEX KF 09040 | m | 100 |  |  | 0 | 0 | 0
| 19 | Krabice KU68 | ks | 12 |  |  | 0 | 0 | 0
| 20 | Krabice odbočovací | ks | 10 |  |  | 0 | 0 | 0
| 21 | Drobný instalační materiál | kpl | 1 |  |  | 0 | 0 | 0
| 22 | Instalace strukturované kabeláže | kpl | 1 |  |  | 0 | 0 | 0
| 23 | Kompletace datových zásuvek | kpl | 1 |  |  | 0 | 0 | 0
| 24 | Ukončení datového kabelu na portech | kpl | 1 |  |  | 0 | 0 | 0
| 25 | Oživení datových rozvodů | kpl | 1 |  |  | 0 | 0 | 0
| 26 | Protokol o měření datové sítě | ks | 1 |  |  | 0 | 0 | 0
| 27 | Revize | kpl | 1 |  |  | 0 | 0 | 0
| 28 | Koordinace | kpl | 1 |  |  | 0 | 0 | 0
| 2 | Systém PZTS | [6 empty] | 0
| 1 | Ústředna do 192 zón, v krytu se zdrojem a komunikátorem, 1 sběrnice, stupeň zabezpečení 2 | ks | 1 |  |  | 0 | 0 | 0
| 2 | Záložní AKU do ústředny | ks | 1 |  |  | 0 | 0 | 0
| 3 | GSM komunikátor | ks | 1 |  |  | 0 | 0 | 0
| 4 | Ethernet komunikátor | ks | 1 |  |  | 0 | 0 | 0
| 5 | LCD klávesnice | ks | 2 |  |  | 0 | 0 | 0
| 6 | PIR detektor, včetně držáku | ks | 7 |  |  | 0 | 0 | 0
| 7 | MG kontakt povrchový plastový s kabelem | ks | 4 |  |  | 0 | 0 | 0
| 8 | Venkovní siréna s akumulátorem | ks | 1 |  |  | 0 | 0 | 0
| 9 | Kabel přopojení prvků UTP 4x2x0,5 cat. 5e | m | 500 |  |  | 0 | 0 | 0
| 10 | Trubka elektroinstalační ohebná 23 | m | 300 |  |  | 0 | 0 | 0
| 11 | Trubka elektroinstalační ohebná 16 | m | 350 |  |  | 0 | 0 | 0
| 12 | Krabice odbočovací | ks | 20 |  |  | 0 | 0 | 0
| 13 | Instalace kabeláže systému PZTS | kpl | 1 |  |  | 0 | 0 | 0
| 14 | Instalace prvků PZTS | kpl | 1 |  |  | 0 | 0 | 0
| 15 | Drobný instalační materiál | kpl | 1 |  |  | 0 | 0 | 0
| 16 | Oživení a nastavení systému, programování | kpl | 1 |  |  | 0 | 0 | 0
| 17 | Předání, školení obsluhy | kpl | 1 |  |  | 0 | 0 | 0
| 18 | Revize | kpl | 1 |  |  | 0 | 0 | 0
| 19 | Funkční zkouška systému | kpl | 1 |  |  | 0 | 0 | 0
| 20 | Koordinace | kpl | 1 |  |  | 0 | 0 | 0
| 3 | Systém EPS | [6 empty] | 0
| 1 | Stávající ústředna EPS | ks | 0 |  |  | 0 | 0 | 0
| 2 | Panel obsluhy OPPO | ks | 1 |  |  | 0 | 0 | 0
| 3 | Klíčový trezor KTPO | ks | 1 |  |  | 0 | 0 | 0
| 4 | Zábleskový maják | ks | 1 |  |  | 0 | 0 | 0
| 5 | Opticko-kouřový detektor včetně patice | ks | 7 |  |  | 0 | 0 | 0
| 6 | Zkušební plyn | ks | 1 |  |  | 0 | 0 | 0
| 7 | Tlačítkový hlásič | ks | 3 |  |  | 0 | 0 | 0
| 8 | Akustická vnitřní siréna s optickou signalizací | ks | 1 |  |  | 0 | 0 | 0
| 9 | Kabel PRAFlaGuard 1x2x0,8 | m | 200 |  |  | 0 | 0 | 0
| 10 | Kabel PRAFlaGuard 4x2x0,8 | m | 50 |  |  | 0 | 0 | 0
| 11 | Příchytka se zachováním funkčnosti včetně kotvícího materiálu | ks | 500 |  |  | 0 | 0 | 0
| 12 | Krabice rozbočovací se zachováním funkčnosti při požáru | ks | 30 |  |  | 0 | 0 | 0
| 13 | Trubka KOPOFLEX KF 09040 | m | 50 |  |  | 0 | 0 | 0
| 14 | Funkční zkouška systému | kpl | 1 |  |  | 0 | 0 | 0
| 15 | Uvedení do provozu | kpl | 1 |  |  | 0 | 0 | 0
| 16 | Školení, předání | kpl | 1 |  |  | 0 | 0 | 0
| 17 | Návody a manuály | kpl | 1 |  |  | 0 | 0 | 0
| 18 | Drobný instalační materiál | kpl | 1 |  |  | 0 | 0 | 0
| 4 | Systém CCTV | [6 empty] | 0
| 1 | Venkovní IP kamera | ks | 3 |  |  | 0 | 0 | 0
| 2 | Záznamové zařízeni v datovém racku | ks | 1 |  |  | 0 | 0 | 0
| 3 | Instalace kabeláže pro CCTV | kpl | 1 |  |  | 0 | 0 | 0
| 4 | Připojení kamer a záznamového zařízení | kpl | 1 |  |  | 0 | 0 | 0
| 5 | Oživení systému CCTV | kpl | 1 |  |  | 0 | 0 | 0
| 6 | Revize | kpl | 1 |  |  | 0 | 0 | 0
| 7 | Drobný instalační materiál | kpl | 1 |  |  | 0 | 0 | 0
| 4 | Ostatní společné náklady | [6 empty] | 0
| 1 | Montážní prostředky (lešení, plošiny …) | kpl | 1 |  |  | 0 | 0 | 0
| 2 | Doprava | kpl | 1 |  |  | 0 | 0 | 0
| 3 | Projekt skutečného stavu | ks | 1 |  |  | 0 | 0 | 0
| 4 | Stavební přípomoce | kpl | 1 |  |  | 0 | 0 | 0
| 5 | Požární ucpávky | kpl | 1 |  |  | 0 | 0 | 0
| 6 | Likvidace a odvoz odpadu z realizace | kpl | 1 |  |  | 0 | 0 | 0
|  | Úklid staveniště | kpl | 1
| 7 | Předání, zaškolení | kpl | 1 |  |  | 0 | 0 | 0

## Hromosvod
VÝKAZ VÝMĚR
Akce: |  | Vsupní budova skanzenu Kouřím
Projektant: |  | Ing. Jaroslav Zuna
Investor: |  | Regionální muzeum v Kolíně
Poř. | Kód | Popis výkonu |  |  | Jednotk.cena |  | Cena |  | Cena celkem
|  |  | Jednotka | Množství | Dodávka | Montáž | Dodávka | Montáž | Celkem | Poznámka
[5 empty] | Kč | Kč | Kč | Kč | Kč
|  | Hromosvod a uzemnění | [6 empty] | 0
| 1 | Hromosvod a uzemnění | [6 empty] | 0
| 1 | Uzemnění pásek FeZn 30/4 | m | 80 |  |  | 0 | 0 | 0
| 2 | Hromosvod vodič AlMgSi 8mm | m | 120 |  |  | 0 | 0 | 0
| 3 | Podpěra vedení | ks | 300 |  |  | 0 | 0 | 0
| 4 | Svorka křížová | ks | 6 |  |  | 0 | 0 | 0
| 5 | Svorka spojovací | ks | 2 |  |  | 0 | 0 | 0
| 6 | Svorka pro zemní pásek | ks | 4 |  |  | 0 | 0 | 0
| 7 | Zkušební svorka | ks | 4 |  |  | 0 | 0 | 0
| 8 | Ochranný úhelník | ks | 4 |  |  | 0 | 0 | 0
| 9 | Držák jímací tyče | ks | 2 |  |  | 0 | 0 | 0
| 10 | Jímací tyč | ks | 2 |  |  | 0 | 0 | 0
| 11 | Drobný instalační materiál | kpl | 1 |  |  | 0 | 0 | 0
| 12 | Instalace hromosvodu | kpl | 1 |  |  | 0 | 0 | 0
| 13 | Revize | kpl | 1 |  |  | 0 | 0 | 0

## VZT rekapitulace cen
REKAPITULACE ODHADU CENY REALIZACE VZDUCHOTECHNIKY
aktualizace 18.11.2020
Akce: | Vstupní budova Muzea lidových staveb v Kouřimi
Stupeň: | Dokumentace pro výběr zhotovitele (DVZ)
Datum: | 2020-10-31
ceníková cena
|  | materiál | práce | celkem
Zařízení číslo: | A01 – Centrální větrání
Zařízení číslo: | B01 – Sociální zázemí
Zařízení číslo: | C01 – Centrální chlazení
Zařízení číslo: | C02 – Chlazení odpadním chladem - zařízení zrušeno
Zařízení číslo: | C03 – Chlazení server
| Celkem odhad ceny realizace vzduchotechniky: | 0 | 0 | 0
(cena uvedena bez DPH)

## specifikace
SEZNAM STROJŮ A ZAŘÍZENÍ VZDUCHOTECHNIKY
aktualizace 18.11.2020
Akce: | Vstupní budova Muzea lidových staveb v Kouřimi
Stupeň: | Dokumentace pro výběr zhotovitele (DVZ)
Datum: | 2020-10-31
U některých výrobků je uveden v souladu s § 89 odst. 5 písm. a) nebo b) zákona č. 134-2016 Sb. (Zákon o zadávání veřejných zakázek)
konkrétní výrobek. Stanovení technických podmínek by v těchto případech nebylo dostatečně přesné nebo srozumitelné (§ 89 odst. 1 zákona).
Zadavatel v těchto případech připouští rovnocenné řešení.
Obecně tedy platí, že pokud je v textové nebo výkresové části projektu uveden odkaz na konkrétní výrobek, neznamená to,
že zadavatel požaduje po uchazeči použití a ocenění tohoto konkrétního výrobku.
Uchazeč může při dodávce použít jakýkoliv ekvivalentní výrobek od jakéhokoliv jiného výrobce, pokud dodrží technické a kvalitativní parametry
dané projektovou dokumentací.
| Zařízení číslo: | A01 – Centrální větrání | počet |  | odhad v ceníkových cenách
poznámka | pozice | popis |  |  | cena dodávka |  | cena práce |  | cena celkem
[5 empty] | jednotková | celkem | jednotková | celkem
| A1.1.1 | kompaktní větrací jednotka, 2000/1210m3/h, 150Pa, deskový rekuperátor s obtokem, vodní ohřívač, filtrace vzduchu, filtrace vzduchu. Automatická regulace časovým programem s možností napojení na ModBus. Podrobná specifikace viz příloha | 1 | ks
| A1.3.1 | ruční regulační klapka, DN125 až DN200, viz výkres | 5 | ks
| A1.4.1 | buňkový tlumič hluku, 200x500mm, délka 1000mm | 5 | ks
| A1.5.1 | žaluzie pozinkovaný plech, 400x400, bez síta proti hmyzu | 2 | ks
| A1.6.1 | přívodní anemostat DN300, napojení z boku, regulace průtoku vzduchu, výška max. 250mm | 1 | ks
| A1.6.2 | odvodní anemostat DN300, napojení z boku, regulace průtoku vzduchu, výška max. 250mm | 1 | ks
| A1.6.3 | přívodní vyústka 600x200mm, RAL, dvouřadá, regulace průtoku vzduchu | 1 | ks
| A1.6.4 | odvodní vyústka 400x200mm, RAL, dvouřadá, regulace průtoku vzduchu | 1 | ks
| A1.6.5 | mřížka 500x200mm, osadit na tlumič mezi místnostmi 0.1 a 1.1 | 1 | ks
| A1.6.5 | kovový odvodní ventil, DN125 | 2 | ks
| A1.7.2 | digestoř nerez, DxŠxH=1650x650x600mm, osvětlení, z boku napojení DN180 s regulační klapkou viz výkres (50mm pod horní hranu digestoře), plocha lapačů tuku celkem 0,05m2 (rychlost na lapači tuku 1,5m/s), lapač tuku ze smotku drátů - minimálně 8 vrstev, lišta RAL na zakrytí mezery mezi digestoří a podhledem (digestoř částečně zapuštěna do podhledu) | 1 | kpl
| A1.10.1 | čtyřhranné potrubí pozinkovaný plech, 60% tvarovek | 81 | m2
| A1.10.2 | kruhové potrubí pozinkovaný plech, DN100 až DN225 | 93 | bm
| A1.10.3 | ohebné potrubí DN125 až DN160 | 5 | bm
| A1.10.4 | tepelná izolace s parozábranou, minerální vata tl. 40mm, hliníková fólie (veškeré potrubí včetně prostupů zdmi mezi žaluzií a větrací jednotkou | 96 | m2
| A1.10.5 | protipožární izolace, odolnost 30 minut | 23 | m2
| Rekapitulace zařízení: | odhad ceny celkem bez DPH: |  |  | materiál: |  | montáž:
| Zařízení číslo: | B01 – Sociální zázemí | počet |  | odhad v ceníkových cenách
poznámka | pozice | popis |  |  | cena dodávka |  | cena práce |  | cena celkem
[5 empty] | jednotková | celkem | jednotková | celkem
| B1.2.1 | odvodní ventilátor do potrubí, 750m3/h, 150Pa, 230V/120W, ak. tlak do okolí v 1m do 40dBA | 1 | ks
| B1.3.1 | zpětná samotížná kovová uzavírací klapka, DN250 | 1 | ks
| B1.4.1 | kruhový tlumič hluku, DN250, l=cca 1bm (v případě potřeby nahradit ohebným tlumičem hluku) | 2 | ks
| B1.6.1 | kovový odvodní ventil, DN125 | 7 | ks
| B1.6.2 | kovový odvodní ventil, DN160 | 1 | ks
| B1.6.3 | kovový odvodní ventil, DN200 | 4 | ks
| B1.6.3 | kovový odvodní ventil, DN200 | 4 | ks
| B1.10.1 | kruhové potrubí pozinkovaný plech, DN100 až DN250 | 63 | bm
| B1.10.2 | ohebné potrubí DN125 až DN200 | 16 | bm
| Rekapitulace zařízení: | odhad ceny celkem bez DPH: |  |  | materiál: |  | montáž:
| Zařízení číslo: | C01 – Centrální chlazení | počet |  | odhad v ceníkových cenách
poznámka | pozice | popis |  |  | cena dodávka |  | cena práce |  | cena celkem
[5 empty] | jednotková | celkem | jednotková | celkem
| C1.1.1 | venkovní kompresorová jednotka miniVRV typ DAIKIN RXYSQ5TY1, chladicí výkon 14kW (-5°C až 46°C), topný výkon 14kW (chod zařízení při -20°C až 15°C), maximální počet vnitřních jednotek: 64, Minimum capacity index 63, Maximum capacity index 162, hladina akustického tlaku 51dBA, napájení 3x400V, příkon 3,73kW, jištění 16A, chladivo R410A, ŠxHxV 900x320x1345mm, hmotnost: 104kg, včetně konstrukce pro uchycení jednotky (poloha viz výkres)
|  |  | 1 | ks
| C1.1.2 | vnitřní nástěnná chladicí jednotka typ DAIKIN FXAQ15P, chladicí výkon 1,7kW, topný výkon 1,9kW, elektro 230V/30W, hladina akustického tlaku 29-35dBA, ŠxHxV=795x290x238mm, hmotnost 11kg
|  | kabelový ovladač DAIKIN BRC1E53B (týdenní časovač, integrované teplotní čidlo, omezený provoz a zobrazení teploty v místnosti) - omezení teplot na +/-2 | 4 | kpl
| C1.1.3 | vnitřní nástěnná chladicí jednotka typ DAIKIN FXAQ20P, chladicí výkon 2,2kW, topný výkon 2,5kW, elektro 230V/30W, hladina akustického tlaku 29-35dBA, ŠxHxV=795x290x238mm, hmotnost 11kg
|  | kabelový ovladač DAIKIN BRC1E53B (týdenní časovač, integrované teplotní čidlo, omezený provoz a zobrazení teploty v místnosti) - omezení teplot na +/-2 | 1 | kpl
| C1.1.4 | vnitřní potrubní chladicí jednotka nízká typ DAIKIN FXDQ32A, chladicí výkon 3,6kW, topný výkon 4,0kW, množství vzduchu 430/480m3/h, externí tlak 10/30Pa, elektro 230V/70W, bez dekoračního panelu (sání z potrubí, úprava pro vyjímání filtru), rozměr napojení sání cca 580x160 (nutno ověřit podle dodané jednotky), zajistit možnost výměny filtrů, rozměr napojení výtlak cca 650x150 (nutno ověřit podle dodané jednotky), čerpadlo kondenzátu (standartní výbava), hladina akustického tlaku 27-33dBA, ŠxHxV=750x620x200mm, hmotnost 22kg
|  |  | 2 | kpl
| C1.1.10 | rozvod chladu, měděné potrubí vyrobené v EU, rozměry podle požadavku výrobce vnitřních a venkovních jednotek, včetně tepelné izolace, ve venkovním prostoru v instalační liště (ochrana tepelné izolace proti UV záření) | 65 | bm
| C1.1.11 | rozbočovač chladu | 6 | kpl
| C1.1.12 | ocelová konstrukce pozinkovaná, výšky 300mm, pod venkovní kompresorovou jednotku | 1 | kpl
| C1.1.13 | autorizované měření hluku od větracího a chladicího zařízení, vystavení protokolu pro kolaudaci | 1 | kpl
| C1.1.14 | čtyřhranné potrubí pozinkovaný plech, 80% tvarovek | 10 | m2
| C1.1.15 | pružná textilní vložka na výtlak FCU, délka 120mm, rozměr cca 1000x200mm | 2 | ks
| C1.1.16 | tepelná izolace s parozábranou, minerální vata tl. 30mm, hliníková fólie | 8 | m2
| C1.1.17 | protipožární izolace, odolnost 30 minut (m.č.1.4) | 6 | m2
| Rekapitulace zařízení: | odhad ceny celkem bez DPH: |  |  | materiál: |  | montáž:
| Zařízení číslo: | C02 – Chlazení odpadním chladem - zařízení zrušeno
| Zařízení číslo: | C03 – Chlazení server | počet |  | odhad v ceníkových cenách
poznámka | pozice | popis |  |  | cena dodávka |  | cena práce |  | cena celkem
[5 empty] | jednotková | celkem | jednotková | celkem
| C3.1.1 | venkovní kompresorová jednotka typ DAIKIN RXM35, elektro 230V/1,2kW/jištění 13A, hmotnost 32kg, chladivo R32, hladina akustického tlaku 49dBA, VxŠxH=550x765x285mm, maximální délka/převýšení rozvodu chladu 20/15m, chlazení -15°C až +46°C | 1 | kpl
| C3.1.2 | vnitřní nástěnná jednotka DAIKIN Perfera FTXM35, Qchl=3,4kW při 27°C, Qtop=4,0kW, infra ovladač a Wi-Fi ovládání, hladina akustického tlaku 19/29/45dBA, VxŠxH 294x811x272mm, hmotnost 10kg | 1 | kpl
| C3.1.10 | rozvod chladu, měděné potrubí vyrobené v EU, rozměry podle požadavku výrobce vnitřních a venkovních jednotek, včetně tepelné izolace, ve venkovním prostoru v instalační liště (ochrana tepelné izolace proti UV záření) | 15 | bm
| C3.1.11 | ocelová konstrukce pozinkovaná, výšky 300mm, pod venkovní kompresorovou jednotku | 1 | kpl
| Rekapitulace zařízení: | odhad ceny celkem bez DPH: |  |  | materiál: |  | montáž: