## List1
Příloha č. 4
Učebna veterinárních předmětů
Veřejná zakázka malého rozsahu na dodávku
Zadavatel: Střední zemědělská škola a Střední odborná škola Poděbrady, příspěvková organizace
Identifikační údaje uchazeče:
Číslo položky | Název | Technická specifikace | Množství | Nabízené parametry | Cena za jednotku bez DPH v Kč | Celková cena bez DPH v Kč
1. | Zubní jednotka s kompresorem | pojízdná na kolečkách | 1 |  |  | 0
-kompresor součástí zubní soupravy
- odkládací stolek
- zubní jednotka musí obsahovat: zubní ultrazvuk LED, polymerizační lampu, nástavec vysokorychlostní a nízkorychlostní, odsávačku
- součástí dodávky základní nástavce- kolínko, přímý nástavec a turbínka
2. | Zubní stůl + základní sada stomatologického nářadí | nerezový zubní stůl s vanou a mříží s možností koupání zvířat | 1 |  |  | 0
Základní sada stomatologických nástrojů bain páka 5 kusů, kleště 3 kusy, pátradla 2 kusy, rozvěrače 3kusy- různé velikosti
3. | Vyšetřovací stůl | - na kolečkách s možností převážení | 1 |  |  | 0
- mechanický zdvih
-zatížení 150kg
- rozměry horní části 135cmx65cm
-výška 58-100cm
4. | Vyšetřovací světlo | - možnost připevnění na strop i zeď | 2 |  |  | 0
-svítivost 80 000lux
-možnost úpravy intenzity světla
-autoklávovatelné ručky
5. | Váha | - s LCD displayem | 1 |  |  | 0
-protiskluzová podložka
- hmotnost zvířete do 250kg
6. | Základní set pro ordinaci | -musí obsahovat: nůžky- tupoostré rovné a zahnuté (14-16cm) 1 kus, peany 3 velikosti, kochry 3 velikosti, nůžky na drápky, škrtidlo, emitka 4 kusy, digitální teploměr | 1 |  |  | 0
7. | Fonendoskop | oboustranný otočný hrudní snímač s hlubokým trychtýřem, dvojitou pružinu | 1 |  |  | 0
8. | Otoskop LED | - otoskop s vlastní nabíječkou, odklopná zadní lupa, otevřená konstrukce, dvojitý bajonet pro pevné usazení spekul | 1 |  |  | 0
- 4 velikostí spekul
9. | Střihací strojek | elektrický | 1 |  |  | 0
-systém výměny hlavic s možností broušení
10. | Mikroskop | trinokulární hlava s možností připojení kamery | 1 |  |  | 0
-otočná hlavice o 360C
-dioptrické doostření
-4 velikosti objektivů
11. | Odstředivka | -možnost odstřeďování malých i velkých zkumavek | 1 |  |  | 0
-hmotnost do 5kg, otáčky 3-4 000
12. | Operační stůl | -polohovací, nerezová deska, elektrický zdvih | 1 |  |  | 0
-standartní výška stolu (80-116cm)
13. | Inhalační přístroj | -malý přenosný inhalační přístroj | 1 |  |  | 0
-odpařovač na isofluran
- možnost anestezie malých i velkých zvířat
-příslušenství okruhy, balonky
-generátor kyslíku 5 l
-laryngoskop set na baterii, alespoň 3 velikosti rovných lžic
14. | Monitor životních funkcí | - monitorování ekg, teplota, tlak, saturace, respirace, ETCO2 | 1 |  |  | 0
-lehký přenosný monitor
- barevný display
-akustické i vizuální nastavení alarmů
15. | Infuzní pumpa + stojan | -malá, lehká infuzní pumpa s LCD displayem | 1 |  |  | 0
-pro běžné IV sety
-možnost nastavení rychlosti infuze, objemu, času
-zvukový alarm na dokončení infuze, vzduch v hadičce
-stojan nerezový na kolečkách
16. | Podložka pro zvířata | -měkká, molitanová, omyvatelná | 1 |  |  | 0
- 2 velikosti velká, malá
17. | Vyhřívací podložka s termostatem | -velikost 100x50cm | 1 |  |  | 0
-ovládání s displejem
-odolná proti oděru a mechanickému poškození
18. | Instrumentační stolek | Nerezový, pojízdný, odkládací prostor | 1 |  |  | 0
19 | Sterilizátor | -parní sterilizátor | 1 |  |  | 0
-velikost 23l, třída B
- tiskárna na zaznamenání procesu sterilizace
-předvolené programy
-hlášení chyby při sterilizaci, plné odpadní nádoby
20. | Nábytek- ošetřovna | linka dělka 250cm | 1 |  |  | 0
jednodřez
spodní skříňky s omyvatelnou pracovní plochou síla min 3 cm
horní s úložným prostorem
21. | Nábytek - přípravna | linka tvar L - plná délka u stěny 385 cm a 245 cm | 1 |  |  | 0
spodní skříňky s omyvatelnou pracovní plochou síla min 3 cm
delší část délka
kratší délka vybavena trojdřezem
horní s úložným prostorem
| Cena celkem bez DPH |  |  |  | 0
| DPH |  |  |  | 0
| Cena celkem včetně DPH |  |  |  | 0
Datum:
| Osoba oprávněná jednat: |  | Podpis:
Funkce: