## Rekapitulace
EstiCon | Firma:
Rekapitulace ceny
Stavba: 20 107 00 - III/12149 Smilkov, most ev.č. 12149-1
| Celková cena bez DPH: | 0
| Celková cena s DPH: | 0
Objekt | Popis | Cena bez DPH | DPH | Cena s DPH
SO 000 | Vedlejší a ostatní náklady | 0 | 0 | 0
SO 001 | Demolice | 0 | 0 | 0
SO 201 | Most ev.č. 12149 - 1 | 0 | 0 | 0

## SO 000SO 000
EstiCon |  |  |  | Firma: | [5 empty] | 3
Soupis prací objektu
S | Stavba: | 20 107 00 |  | III/12149 Smilkov, most ev.č. 12149-1 |  |  | SO 000 | 0 | 0 | 2
O | Objekt: | SO 000 |  | Vedlejší a ostatní náklady |  |  |  |  | 0.15 | 2
O1 | Rozpočet: | SO 000 |  | Vedlejší a ostatní náklady |  |  |  |  | 0.21
Typ | Poř. číslo | Kód položky | Varianta | Název Položky | MJ | Množství | Cena
[7 empty] | Jednotková | Celkem
0 | 1 | 2 | 3 | 4 | 5 | 6 | 7 | 8
SD |  | 0 |  | Všeobecné konstrukce a práce |  |  |  | 0
P | 1 | 02520 |  | ZKOUŠENÍ MATERIÁLŮ NEZÁVISLOU ZKUŠEBNOU | KPL | 1 | 0 | 0 | 0 | 3
PP |  |  |  | dle TKP, ZTKP
VV |  |  |  | 1 = 1,000 [A]
VV |  |  |  | Celkové množství = 1,000
P | 2 | 02710R | A | PASPORTIZACE OBJEKTŮ V OKOLÍ STAVBY | KPL | 1 | 0 | 0 | 0 | 3
PP |  |  |  | pasportizace objektů v majetku subjektů, které nejsou v majektu investora vč. fotodokumentace
VV |  |  |  | 1 = 1,000 [A]
VV |  |  |  | Celkové množství = 1,000
P | 3 | 02720 |  | POMOC PRÁCE ZŘÍZ NEBO ZAJIŠŤ REGULACI A OCHRANU DOPRAVY | KPL | 1 | 0 | 0 | 0 | 3
PP |  |  |  | položka zahrnuje dopravně inženýrská opatření v průběhu celé stavby (dle schváleného plánu ZOV a vyjádření DI PČR), zahrnuje osazení, přesuny a odvoz provizorního dopravního značení. Zahrnuje dočasné dopravní značení, dopravní zařízení (např. zvětšené i základní svislé značky, vodorovné značení z fólie, citybloky, provizorní betonová a ocelová svodidla, ochranná zábradlí, světelné výstražné zařízení atd.- viz příloha TZ), oplocení a všechny související práce po dobu trvání stavby Součástí položky je i údržba a péče o dopravně inženýrská opatření v průběhu celé stavby. Součástí položky je vyřízení DIR včetně jeho projednání.
VV |  |  |  | 1 = 1,000 [A]
VV |  |  |  | Celkové množství = 1,000
P | 4 | 02730 |  | POMOC PRÁCE ZŘÍZ NEBO ZAJIŠŤ OCHRANU INŽENÝRSKÝCH SÍTÍ | KPL | 1 | 0 | 0 | 0 | 3
PP |  |  |  | kompletní zajištění ochrany všech stávajících vedení sítí po dobu stavby celkový výčet inženýrských sítí nutno čerpat z koordinačních příloh stavby vzdušné vedení CETIN vč. stožáru - viz sam. SO 461
VV |  |  |  | 1 = 1,000 [A]
VV |  |  |  | Celkové množství = 1,000
P | 5 | 02910 | A | OSTATNÍ POŽADAVKY - ZEMĚMĚŘIČSKÁ MĚŘENÍ | KPL | 1 | 0 | 0 | 0 | 3
PP |  |  |  | vytyčení stávajících IS
VV |  |  |  | 1 = 1,000 [A]
VV |  |  |  | Celkové množství = 1,000
P | 6 | 02910 | B | OSTATNÍ POŽADAVKY - ZEMĚMĚŘIČSKÁ MĚŘENÍ | KPL | 1 | 0 | 0 | 0 | 3
PP |  |  |  | vytyčení hranice staveniště, vč.vyhotovení vytyčovacího protokolu stavby
VV |  |  |  | 1 = 1,000 [A]
VV |  |  |  | Celkové množství = 1,000
P | 7 | 029113 | A | OSTATNÍ POŽADAVKY - GEODETICKÉ ZAMĚŘENÍ - CELKY | KUS | 1 | 0 | 0 | 0 | 3
PP |  |  |  | Zaměření skutečného stavu po dokončení stavby vč.zákresu do katastrální mapy a její digitalizace
VV |  |  |  | 1 = 1,000 [A]
VV |  |  |  | Celkové množství = 1,000
P | 8 | 02940 | C | OSTATNÍ POŽADAVKY - VYPRACOVÁNÍ DOKUMENTACE | KPL | 1 | 0 | 0 | 0 | 3
PP |  |  |  | plán sledování a údržby mostu
VV |  |  |  | 1 = 1,000 [A]
VV |  |  |  | Celkové množství = 1,000
P | 9 | 02943 |  | OSTATNÍ POŽADAVKY - VYPRACOVÁNÍ RDS | KPL | 0 | 0 | 0 | 0 | 3
PP |  |  |  | RDS-Z-PDPS - pro celou stavbu
VV |  |  |  | 1.000000 = 1,000 [A]
VV |  |  |  | Celkové množství = 0,000
P | 10 | 02944 |  | OSTAT POŽADAVKY - DOKUMENTACE SKUTEČ PROVEDENÍ V DIGIT FORMĚ | KPL | 0 | 0 | 0 | 0 | 3
PP |  |  |  | skutečného provedení stavby
VV |  |  |  | 1.000000 = 1,000 [A]
VV |  |  |  | Celkové množství = 0,000
P | 11 | 02991 |  | OSTATNÍ POŽADAVKY - INFORMAČNÍ TABULE | KUS | 4 | 0 | 0 | 0 | 3
PP |  |  |  | Označení stavby dle směrnic investora
VV |  |  |  | 2+2 = 4,000 [A]
VV |  |  |  | Celkové množství = 4,000
P | 12 | 03100 |  | ZAŘÍZENÍ STAVENIŠTĚ - ZŘÍZENÍ, PROVOZ, DEMONTÁŽ | KPL | 1 | 0 | 0 | 0 | 3
PP |  |  |  | vč.oplocení staveniště, proviz.zábradlí a pod. Vč. případného nájmu pozemku, vč. provizorních komunikací a případných záborů vč. buňkoviště, toalet a dalšího zařízení nezbytného pro provoz a řízení stavby po celou dobu její výstavby
VV |  |  |  | 1 = 1,000 [A]
VV |  |  |  | Celkové množství = 1,000

## SO 001SO 001
EstiCon |  |  |  | Firma: | [5 empty] | 3
Soupis prací objektu
S | Stavba: | 20 107 00 |  | III/12149 Smilkov, most ev.č. 12149-1 |  |  | SO 001 | 0 | 0 | 2
O | Objekt: | SO 001 |  | Demolice |  |  |  |  | 0.15 | 2
O1 | Rozpočet: | SO 001 |  | Demolice |  |  |  |  | 0.21
Typ | Poř. číslo | Kód položky | Varianta | Název Položky | MJ | Množství | Cena
[7 empty] | Jednotková | Celkem
0 | 1 | 2 | 3 | 4 | 5 | 6 | 7 | 8
SD |  | 0 |  | Všeobecné konstrukce a práce |  |  |  | 0
P | 1 | 015111 |  | POPLATKY ZA LIKVIDACI ODPADŮ NEKONTAMINOVANÝCH - 17 05 04 VYTĚŽENÉ ZEMINY A HORNINY - I. TŘÍDA TĚŽITELNOSTI | T | 697.198 | 0 | 0 | 0 | 3
PP |  |  |  | zemina objemová hmotnost 2000 kg/m3
VV |  |  |  | dle pol.131834 2*(323,449) = 646,898 [A]
VV |  |  |  | dle pol.11130 2,0*0,20*125,75 = 50,300 [B]
VV |  |  |  | Celkové množství = 697,198
P | 2 | 015130 |  | POPLATKY ZA LIKVIDACI ODPADŮ NEKONTAMINOVANÝCH - 17 03 02 VYBOURANÝ ASFALTOVÝ BETON BEZ DEHTU | T | 29.716 | 0 | 0 | 0 | 3
PP |  |  |  | objemová hmotnost 2400 kg/m3 stávající komunikace - na základě zkoušek PAU předpoklad 80% vybouraného materiálu bez obsahu nebezpečných látek
VV |  |  |  | dle pol.113138 2,40*(15,477)*0,80 = 29,716 [A]
VV |  |  |  | Celkové množství = 29,716
P | 3 | 015140 |  | POPLATKY ZA LIKVIDACI ODPADŮ NEKONTAMINOVANÝCH - 17 01 01 BETON Z DEMOLIC OBJEKTŮ, ZÁKLADŮ TV | T | 83.913 | 0 | 0 | 0 | 3
PP |  |  |  | beton objemová hmotnost 2300 kg/m3
VV |  |  |  | dle pol.113148 2,30*(36,484) = 83,913 [A]
VV |  |  |  | Celkové množství = 83,913
P | 4 | 015140 | B | POPLATKY ZA LIKVIDACI ODPADŮ NEKONTAMINOVANÝCH - 17 01 01 BETON Z DEMOLIC OBJEKTŮ, ZÁKLADŮ TV | T | 2.513 | 0 | 0 | 0 | 3
PP |  |  |  | železový beton objemová hmotnost 2500 kg/m3 položku čerpat jen s výhradním souhlasem TDI
VV |  |  |  | dle pol.966168 2,50*1,005 = 2,513 [A]
VV |  |  |  | Celkové množství = 2,513
P | 5 | 015330 |  | POPLATKY ZA LIKVIDACI ODPADŮ NEKONTAMINOVANÝCH - 17 05 04 KAMENNÁ SUŤ | T | 312.965 | 0 | 0 | 0 | 3
PP |  |  |  | kámen, kamenivo sypké vrstvy - objemová hmotnost 1900 kg/m3 kámen - objemová hmotnost 2600 kg/m3
VV |  |  |  | pol. 113328 1,90*35,779 = 67,980 [A]
VV |  |  |  | pol. 966128 2,60*4,0 = 10,400 [B]
VV |  |  |  | pol. 966138 2,60*90,225 = 234,585 [C]
VV |  |  |  | Celkové množství = 312,965
P | 6 | 015340 |  | POPLATKY ZA LIKVIDACI ODPADŮ NEKONTAMINOVANÝCH - 02 01 03 PAŘEZY | T | 3.15 | 0 | 0 | 0 | 3
PP |  |  |  | pařezy objemová hmotnost 700 kg/m3
VV |  |  |  | pol. 112028 - odhad 0,7*1,50*3 = 3,150 [A]
VV |  |  |  | Celkové množství = 3,150
P | 7 | 015760 | A | POPLATKY ZA LIKVIDACI ODPADU NEBEZPECNÝCH - 17 06 03* IZOLACNÍ MATERIÁLY OBSAHUJÍCÍ NEBEZPECNÉ LÁTKY | T | 7.429 | 0 | 0 | 0 | 3
PP |  |  |  | živice s obsahem nebezpečných látek objemová hmotnost 2400 kg/m3 stávající komunikace - na základě zkoušek PAU předpoklad 20% vybouraného materiálu s obsahem nebezpečných látek
VV |  |  |  | dle pol.113138 2,40*15,477*0,20 = 7,429 [A]
VV |  |  |  | Celkové množství = 7,429
P | 8 | 015760 | B | POPLATKY ZA LIKVIDACI ODPADŮ NEBEZPEČNÝCH - 17 06 03* IZOLAČNÍ MATERIÁLY OBSAHUJÍCÍ NEBEZPEČNÉ LÁTKY | T | 0.14 | 0 | 0 | 0 | 3
PP |  |  |  | izolace objemová hmotnost - asf. lepenka 1400 kg/m3
VV |  |  |  | pol. 97817 5,0*0,02*1,40 = 0,140 [A]
VV |  |  |  | Celkové množství = 0,140
SD |  | 1 |  | Zemní práce |  |  |  | 0
P | 9 | 11120 |  | ODSTRANĚNÍ KŘOVIN | M2 | 25 | 0 | 0 | 0 | 3
PP |  |  |  | odstranění křovin na výtoku vč. štěpkování (bez uvažování sklaádkovného)
VV |  |  |  | 25,0 = 25,000 [A]
VV |  |  |  | Celkové množství = 25,000
P | 10 | 11130 |  | SEJMUTÍ DRNU | M2 | 125.75 | 0 | 0 | 0 | 3
PP |  |  |  | sejmutí drnu vč. odvozu a uložení na skládku
VV |  |  |  | na výtoku 5,0*3,0+9,0*5,0 = 60,000 [A]
VV |  |  |  | na vtoku 6,50*2,50+11,0*4,5 = 65,750 [B]
VV |  |  |  | Celkové množství = 125,750
P | 11 | 112028 |  | KÁCENÍ STROMŮ D KMENE DO 0,9M S ODSTRANĚNÍM PAŘEZŮ, ODVOZ DO 20KM | KUS | 3 | 0 | 0 | 0 | 3
PP |  |  |  | kácení vzrostlých stromů větve štěpkovány, dřevo předáno investorovi k dlašímu využití kořeny - odvoz a uložení na skládku
VV |  |  |  | předmostí směr votice 3 = 3,000 [A]
P | 12 | 113138 |  | ODSTRANĚNÍ KRYTU ZPEVNĚNÝCH PLOCH S ASFALT POJIVEM, ODVOZ DO 20KM | M3 | 15.477 | 0 | 0 | 0 | 3
PP |  |  |  | odstranění podkladní živičné vrstvy odpad zatříděn dle výsledku zkoušek PAU předp. - 80%, živice bez obsahu nebezpečných látek, 20% živice s obsahem nebezpečných látek
VV |  |  |  | sil. III/12149: km 0,000 500 - km 0,056 250 55,75*4,70*0,05 = 13,101 [A]
VV |  |  |  | odbočka na místní kom. (50,40-(0,50*5,75))*0,05 = 2,376 [B]
VV |  |  |  | Celkové množství = 15,477
P | 13 | 113328 |  | ODSTRAN PODKL ZPEVNĚNÝCH PLOCH Z KAMENIVA NESTMEL, ODVOZ DO 20KM | M3 | 35.779 | 0 | 0 | 0 | 3
PP |  |  |  | odstranění podkladních vozovkových vrstev mimo krajních 1,50m v úseku úpravy a mimo vrchol klenby (3,0m) vč. odvozu a uložení na skládku
VV |  |  |  | v rozsahu úpravy komunikace
VV |  |  |  | km 0,001 500 - km 0,031 550 30,05*4,70*0,15 = 21,185 [B]
VV |  |  |  | km 0,034 550 - km 0,055 250 20,70*4,70*0,15 = 14,594 [C]
VV |  |  |  | Celkové množství = 35,779
P | 14 | 113348 |  | ODSTRAN PODKL ZPEVNĚNÝCH PLOCH S CEM POJIVEM, ODVOZ DO 20KM | M3 | 36.484 | 0 | 0 | 0 | 3
PP |  |  |  | odstranění podkladních vozovkových vrstev mimo krajních 1,50m v úseku úpravy a mimo vrchol klenby (3,0m) vč. odvozu a uložení na skládku
VV |  |  |  | v rozsahu úpravy komunikace
VV |  |  |  | km 0,001 000 - km 0,031 550 30,55*4,70*0,15 = 21,538 [B]
VV |  |  |  | km 0,034 550 - km 0,055 750 21,20*4,70*0,15 = 14,946 [C]
VV |  |  |  | Celkové množství = 36,484
P | 15 | 11372 |  | FRÉZOVÁNÍ ZPEVNĚNÝCH PLOCH ASFALTOVÝCH | M3 | 12.685 | 0 | 0 | 0 | 3
PP |  |  |  | obrusná vrstva - odhad tl. 40mm povinný odkup zhotovitele odpad zatříděn dle výsledku zkoušek PAU - předp. obrusná vrstva bez obsahu nebepečných látek
VV |  |  |  | sil. III/12149: km 0,000 000 - km 0,056 750 56,75*4,70*0,04 = 10,669 [A]
VV |  |  |  | odbočka na místní kom. 50,40*0,04 = 2,016 [B]
VV |  |  |  | Celkové množství = 12,685
P | 16 | 12960 |  | ČIŠTĚNÍ VODOTEČÍ A MELIORAČ KANÁLŮ OD NÁNOSŮ | M3 | 13.175 | 0 | 0 | 0 | 3
PP |  |  |  | pročištění vodoteče v úseku hranice záboru předpokládaná prům.tl. odtěženého odpadu 0,25m Vč.odvozu a uložení na skládku - komunální odpad, vč. poplatků za skládku
VV |  |  |  | 17,0*0,25*3,10 = 13,175 [A]
VV |  |  |  | Celkové množství = 13,175
P | 17 | 131834 |  | HLOUBENÍ JAM ZAPAŽ I NEPAŽ TŘ. II, ODVOZ DO 5KM | M3 | 48.77 | 0 | 0 | 0 | 3
PP |  |  |  | hloubení zeminy pro zpětný zásyp
VV |  |  |  | zemina pro zpětný záspy - SO 201 - pol. 17411 48,770 = 48,770 [A]
VV |  |  |  | Celkové množství = 48,770
P | 18 | 131838 |  | HLOUBENÍ JAM ZAPAŽ I NEPAŽ TŘ. II, ODVOZ DO 20KM | M3 | 323.449 | 0 | 0 | 0 | 3
PP |  |  |  | hloubení zeminy pro zpětný zásyp
VV |  |  |  | výkop za OP 01 (1,05+4,60)/2*3,55*(5,750+3,55) = 93,267 [A]
VV |  |  |  | výkop za OP 02 ( (1,15+4,50)/2*3,35*(5,70+3,35/2) = 69,795 [B]
VV |  |  |  | výkop nadnasypu klenby 2*(1,65+1,35)/2*1,35*(5,72-2*0,50) = 19,116 [D]
VV |  |  |  | výkop pro navazující opěrnou zeď (odpočet stav. nábřežní zdi) (4,0+4,80)/2*3,50*(10,70+3,50/2)-(3,45*1,0*10,70) = 154,815 [E]
VV |  |  |  | výkop v tubusu klenby 3,30*1,20*(8,10) = 32,076 [C]
VV |  |  |  | výkop pro kamenný zához na výtoku 6,30*0,50 = 3,150 [F]
VV |  |  |  | odpočet zeminy pro zpětný zásyp - pol.131834 -48,77 = -48,770 [G]
VV |  |  |  | Celkové množství = 323,449
P | 19 | 132838 |  | HLOUBENÍ RÝH ŠÍŘ DO 2M PAŽ I NEPAŽ TŘ. II, ODVOZ DO 20KM | M3 | 9.4 | 0 | 0 | 0 | 3
PP |  |  |  | hloubení rýh na vtoku avýtoku pro prahy v korytě
VV |  |  |  | výkop prahu na vtoku 1,0*1,48*5,0 = 7,400 [A]
VV |  |  |  | výkop prahu na výtoku 0,50*1,0*4,0 = 2,000 [B]
VV |  |  |  | Celkové množství = 9,400
P | 20 | 17120 |  | ULOŽENÍ SYPANINY DO NÁSYPŮ A NA SKLÁDKY BEZ ZHUTNĚNÍ | M3 | 372.219 | 0 | 0 | 0 | 3
PP |  |  |  | na skládku a meziskládku
VV |  |  |  | pol.131834 48,770 = 48,770 [A]
VV |  |  |  | pol.131838 323,449 = 323,449 [B]
VV |  |  |  | Celkové množství = 372,219
SD |  | 2 |  | Základy |  |  |  | 0
P | 21 | 23417A |  | ŠTĚTOVÉ STĚNY NASAZENÉ Z KOVOVÝCH DÍLCŮ DOČASNÉ (PLOCHA) | M2 | 432.3 | 0 | 0 | 0 | 3
PP |  |  |  | pažení štětovnicemi podél výkopu na vtokové straně kompletní provedení vč. případného kotvení, převazek, zřízení, odstranění a likvidace vzniklých odpadů
VV |  |  |  | pažení výkopu čela podél vtokové strany (ze strany rybníku) (25,0)*(4,0*3) = 300,000 [A]
VV |  |  |  | pažení opěrné zdi v komunikaci (10,60+2,0)*(3,50*3) = 132,300 [B]
VV |  |  |  | Celkové množství = 432,300
P | 22 | 23717A |  | ODSTRANĚNÍ ŠTĚTOVÝCH STĚN Z KOVOVÝCH DÍLCŮ V PLOŠE | M2 | 432.3 | 0 | 0 | 0 | 3
PP |  |  |  | vč. likvidace vzniklých odpadů a skládkovné
VV |  |  |  | dle pol. 23417A 432,30 = 432,300 [A]
VV |  |  |  | Celkové množství = 432,300
SD |  | 9 |  | Ostatní konstrukce a práce |  |  |  | 0
P | 23 | 9112B3 |  | ZÁBRADLÍ MOSTNÍ SE SVISLOU VÝPLNÍ - DEMONTÁŽ S PŘESUNEM | M | 14.1 | 0 | 0 | 0 | 3
PP |  |  |  | demontáž zábradlí se svislou výplní vč. odvozu do kovošrotu, výzisk a výkupní lístky přeány investorovi
VV |  |  |  | 2*7,05 = 14,100 [A]
VV |  |  |  | Celkové množství = 14,100
P | 24 | 911CB3 |  | SVODIDLO BETON, ÚROVEŇ ZADRŽ H1 VÝŠ 0,8M - DEMONTÁŽ S PŘESUNEM | M | 8 | 0 | 0 | 0 | 3
PP |  |  |  | demontáž provizorních betonových svodidel s výstraným značením uloženo dle pokynů investora
VV |  |  |  | za konci křídel 4*2,0 = 8,000 [A]
VV |  |  |  | Celkové množství = 8,000
P | 25 | 913340R |  | ZÁBRADLÍ - MEZNÍKY KAMENNÉ A OCELOVÉ MADLO - demontáž | m | 25 | 0 | 0 | 0 | 3
PP |  |  |  | demontáž kamenných mezníků propojených vodorovným ocelovým madlem mezníky + madlo - dočasné uložení, bude částečně zpětně osazeno zbytek - mezníky uloženy dle pokynu investora, madlo - odvoz do kovošrotu, výzisk předán s výkupními lístky investorovi
VV |  |  |  | votické předmostí 25,0 = 25,000 [A]
VV |  |  |  | Celkové množství = 25,000
P | 26 | 914133 |  | DOPRAVNÍ ZNAČKY ZÁKLADNÍ VELIKOSTI OCELOVÉ FÓLIE TŘ 2 - DEMONTÁŽ | KUS | 3 | 0 | 0 | 0 | 3
PP |  |  |  | odstranění stávající trvalého dopravního značení vykázáno na počet sloupků (cedulí DZ je na skoupku umístěno víc) vč. sloupku a založení vč. likvidace vzniklých odpadů a skládkovného
VV |  |  |  | předmostí Votice 1 = 1,000 [A]
VV |  |  |  | Předmostí Heřmaničky 2 = 2,000 [B]
VV |  |  |  | Celkové množství = 3,000
P | 27 | 966128 |  | BOURÁNÍ KONSTRUKCÍ Z KAMENE NA SUCHO S ODVOZEM DO 20KM | M3 | 4 | 0 | 0 | 0 | 3
PP |  |  |  | bourání kamenné rovnaniny za rubem klenby (zajištění paty klenby)
VV |  |  |  | odhad 2*2,0 = 4,000 [A]
VV |  |  |  | Celkové množství = 4,000
P | 28 | 966138 |  | BOURÁNÍ KONSTRUKCÍ Z KAMENE NA MC S ODVOZEM DO 20KM | M3 | 90.225 | 0 | 0 | 0 | 3
PP
VV |  |  |  | Klenba 5,0*0,35*5,10 = 8,925 [A]
VV |  |  |  | opěra OP 01 - základ 1,30*0,70*(0,50+5,10+0,50) = 5,551 [B]
VV |  |  |  | opěra OP 01 - dřík (0,60+1,20)/2*1,20*5,10 = 5,508 [C]
VV |  |  |  | opěra OP 01 - křídla (1,50+1,70)*3,60*0,75+2,25*(0,45+0,60)/2*(3,60+1,5)/2 = 11,652 [E]
VV |  |  |  | opěra OP 02 - základ 1,30*0,70*(0,50+5,10+0,50) = 5,551 [D]
VV |  |  |  | opěra OP 02 - dřík 0,85*1,20*1,20*5,10 = 6,242 [F]
VV |  |  |  | opěra OP 02 - křídla (0,35+0,35)*3,60*0,75+(2,35+1,30)*(0,45+0,60)/2*(3,60+1,5)/2 = 6,776 [G]
VV |  |  |  | parapetní zídky 2*(0,65+1,65)/2*1,35*0,50*2 = 3,105 [H]
VV |  |  |  | bourání navazující opěrné zdi v rozsahu výstavby nové (3,45*1,0*10,70) = 36,915 [I]
VV |  |  |  | Celkové množství = 90,225
P | 29 | 966168 |  | BOURÁNÍ KONSTRUKCÍ ZE ŽELEZOBETONU S ODVOZEM DO 20KM | M3 | 1.005 | 0 | 0 | 0 | 3
PP |  |  |  | bourání 6LB kcí
VV |  |  |  | Římsa - směr Heřmaničky 0,50*7,05*0,15 = 0,529 [A]
VV |  |  |  | Římsa - směr Votice 0,45*7,05*0,15 = 0,476 [B]
VV |  |  |  | Celkové množství = 1,005
P | 30 | 9661780R |  | STAVIDLO - DEMONTÁŽ | KPL | 1 | 0 | 0 | 0 | 3
PP |  |  |  | demontáž stávajícího stavidla umístěného na vtoku likvidace vzniklých odpadů a skládkovné
VV |  |  |  | na vtoku 1 = 1,000 [A]
VV |  |  |  | Celkové množství = 1,000
P | 31 | 969245 |  | VYBOURÁNÍ POTRUBÍ DN DO 300MM KANALIZAČ | M | 2 | 0 | 0 | 0 | 3
PP |  |  |  | vybourání potrubí vč. odvozu a uložení
VV |  |  |  | roura z rybníka - viz stav. stav na vtoku 2,0 = 2,000 [A]
VV |  |  |  | Celkové množství = 2,000
P | 32 | 97817 |  | ODSTRANĚNÍ MOSTNÍ IZOLACE | M2 | 5 | 0 | 0 | 0 | 3
PP |  |  |  | odstranění zbytků izolace
VV |  |  |  | odhad 5,0 = 5,000 [A]
VV |  |  |  | Celkové množství = 5,000

## SO 201SO 201
EstiCon |  |  |  | Firma: | [5 empty] | 3
Soupis prací objektu
S | Stavba: | 20 107 00 |  | III/12149 Smilkov, most ev.č. 12149-1 |  |  | SO 201 | 0 | 0 | 2
O | Objekt: | SO 201 |  | Most ev.č. 12149 - 1 |  |  |  |  | 0.15 | 2
O1 | Rozpočet: | SO 201 |  | Most ev.č. 12149 - 1 |  |  |  |  | 0.21
Typ | Poř. číslo | Kód položky | Varianta | Název Položky | MJ | Množství | Cena
[7 empty] | Jednotková | Celkem
0 | 1 | 2 | 3 | 4 | 5 | 6 | 7 | 8
SD |  | 0 |  | Všeobecné konstrukce a práce |  |  |  | 0
P | 1 | 014101 |  | POPLATKY ZA SKLÁDKU | M3 | 25.15 | 0 | 0 | 0 | 3
PP |  |  |  | poplatky za nákup ornice
VV |  |  |  | nákup ornice 0,2*125,75 = 25,150 [A]
VV |  |  |  | Celkové množství = 25,150
P | 2 | 02950 | A | OSTATNÍ POŽADAVKY - POSUDKY, KONTROLY, REVIZNÍ ZPRÁVY | KPL | 1 | 0 | 0 | 0 | 3
PP |  |  |  | výpočet zatížitelnosti vč.vyhodnocení
SD |  | 1 |  | Zemní práce |  |  |  | 0
P | 3 | 113765 |  | FRÉZOVÁNÍ DRÁŽKY PRŮŘEZU DO 600MM2 V ASFALTOVÉ VOZOVCE | M | 16.55 | 0 | 0 | 0 | 3
PP |  |  |  | frézování drážky v místě napojení nové a stávající vozovky
VV |  |  |  | předmostí Heřmanice 6,0 = 6,000 [A]
VV |  |  |  | předmostí Votice 4,80 = 4,800 [B]
VV |  |  |  | místní komunikace 5,75 = 5,750 [C]
VV |  |  |  | Celkové množství = 16,550
P | 4 | 115270R |  | PROVEDENÍ VODY STAVBOU | kpl | 1 | 0 | 0 | 0 | 3
PP |  |  |  | kompletní provedení vodoteče stavbou a ochrana konstrukcí proti vodě provedeno dle možností a zkušeností zhotovitele vč. hrázek, nátoků, těsnění zahrnuje - zřízení, provoz, demontáž, likvidace vzniklých odpadů a skládkovné
VV |  |  |  | 1 = 1,000 [A]
VV |  |  |  | Celkové množství = 1,000
P | 5 | 12573 |  | VYKOPÁVKY ZE ZEMNÍKŮ A SKLÁDEK TŘ. I | M3 | 73.92 | 0 | 0 | 0 | 3
PP |  |  |  | vč. dopravy vykopávka zeminy uložené v SO 001 - pol.17120 vykopávka ornice z meziskládky, vykopávka zemin pro zpětné zásypy
VV |  |  |  | zpětný zásyp ( pol.17481) 48,770 = 48,770 [A]
VV |  |  |  | ornice (pol.18222) 125,75*0,20 = 25,150 [B]
VV |  |  |  | Celkové množství = 73,920
P | 6 | 17180 |  | ULOŽENÍ SYPANINY DO NÁSYPŮ Z NAKUPOVANÝCH MATERIÁLŮ | M3 | 29.06 | 0 | 0 | 0 | 3
PP |  |  |  | dosypání svahů podél křídel a komunikace
VV |  |  |  | na výtoku - kužele 1/3*3,14*(2,10*1,50)^2*(2,10)/2 = 10,905 [A]
VV |  |  |  | na výtoku - rovnoběžné svahy 2*2,50*(3,0*2,0)/2 = 15,000 [B]
VV |  |  |  | na vtoku - kužel 1/3*3,14*(1,75*1,50)^2*1,75/4 = 3,155 [C]
VV |  |  |  | Celkové množství = 29,060
P | 7 | 17380 |  | ZEMNÍ KRAJNICE A DOSYPÁVKY Z NAKUPOVANÝCH MATERIÁLŮ | M3 | 3.35 | 0 | 0 | 0 | 3
PP |  |  |  | dosypání krajnic za koncem odláždění do požadovaného tvaru
VV |  |  |  | za koncem odláždění - směr Heřmanice (1,05+0,80)*2,0*0,50 = 1,850 [A]
VV |  |  |  | za koncem odláždění - směr Votice (1,0+0,50)*2,0*0,50 = 1,500 [B]
VV |  |  |  | Celkové množství = 3,350
P | 8 | 17411 |  | ZÁSYP JAM A RÝH ZEMINOU SE ZHUTNĚNÍM | M3 | 48.77 | 0 | 0 | 0 | 3
PP |  |  |  | zpětný zásyp
VV |  |  |  | zpětný zásyp výkopu v tubusu rámu pod odláždění (4,0+2,60)/2*1,07*8,10 = 28,601 [A]
VV |  |  |  | zpětný zásyp vně samostatné zdi (0,60+2,10)/2*1,20*(10,70+3,50/2) = 20,169 [B]
VV |  |  |  | Celkové množství = 48,770
P | 9 | 17481 |  | ZÁSYP JAM A RÝH Z NAKUPOVANÝCH MATERIÁLŮ | M3 | 140.426 | 0 | 0 | 0 | 3
PP |  |  |  | zásyp vhodnou příp. podmínečně vhodnou dle ČSN 73 6133
VV |  |  |  | zásyp výkopu za rubem OP 01 do úrovně těsnící vrstvy (0,80+3,8)/2*2,80*6,70 = 43,148 [A]
VV |  |  |  | zásyp výkopu za rubem OP 02 do úrovně těsnící vrstvy (0,80+3,80)/2*2,80*6,70 = 43,148 [B]
VV |  |  |  | zásyp výkopu opěrné zdi do úrovně těsnící vrstvy 2,70*2,80*(10,96-3,80) = 54,130 [C]
VV |  |  |  | Celkové množství = 140,426
P | 10 | 18222 |  | ROZPROSTŘENÍ ORNICE VE SVAHU V TL DO 0,15M | M2 | 125.75 | 0 | 0 | 0 | 3
PP |  |  |  | rozprostření sejmuté ornice v SO 001 - pol.121108 ve svahu a v rovině
VV |  |  |  | dle pol. 11130 125,75 = 125,750 [A]
VV |  |  |  | Celkové množství = 125,750
P | 11 | 18241 |  | ZALOŽENÍ TRÁVNÍKU RUČNÍM VÝSEVEM | M2 | 125.75 | 0 | 0 | 0 | 3
PP |  |  |  | osetí ohumusovaných ploch
VV |  |  |  | dle pol. 18222 125,75 = 125,750 [A]
VV |  |  |  | Celkové množství = 125,750
P | 12 | 18247 |  | OŠETŘOVÁNÍ TRÁVNÍKU | M2 | 0 | 0 | 0 | 0 | 3
PP |  |  |  | 4x
P | 13 | 184B17 |  | VYSAZOVÁNÍ STROMŮ LISTNATÝCH S BALEM OBVOD KMENE DO 20CM, PODCHOZÍ VÝŠ MIN 2,4M | KUS | 3 | 0 | 0 | 0 | 3
PP |  |  |  | náhradní výsadba stromů za pokácené v SO 000 Demolice 2x dub, 1x jírovec
VV |  |  |  | náhradní výsadba 3 = 3,000 [A]
VV |  |  |  | Celkové množství = 3,000
SD |  | 2 |  | Základy |  |  |  | 0
P | 14 | 21331 |  | DRENÁŽNÍ VRSTVY Z BETONU MEZEROVITÉHO (DRENÁŽNÍHO) | M3 | 3.07 | 0 | 0 | 0 | 3
PP |  |  |  | drenážní beton okolo drenáže
VV |  |  |  | za OP 01 (2,95+6,70+2,95)*0,30*0,30 = 1,134 [A]
VV |  |  |  | za OP 02 a opěrnou zdí (3,85+6,70+10,960)*0,30*0,30 = 1,936 [B]
VV |  |  |  | Celkové množství = 3,070
P | 15 | 227831 |  | MIKROPILOTY KOMPLET D DO 150MM NA POVRCHU | M | 192 | 0 | 0 | 0 | 3
PP |  |  |  | mikropiloty - délka 6,0m , kořen 5,0m kompletní provedení dle PD
VV |  |  |  | pod OP 01 6,0*(8*2) = 96,000 [A]
VV |  |  |  | pod OP 02 6,0*(8*2) = 96,000 [B]
VV |  |  |  | Celkové množství = 192,000
P | 16 | 26135 |  | VRTY PRO KOTVENÍ, INJEKTÁŽ A MIKROPILOTY NA POVRCHU TŘ. III D DO 300MM | M | 192 | 0 | 0 | 0 | 3
PP |  |  |  | vrty pro mikropiloty předp. vrtáno z úrovně ZS přední řada vrtů skloněná dle PD předp. délka 6,0 m pol. zahrnuje likvidaci vzniklých odpadů a skládkovné
VV |  |  |  | pod OP 01 6,0*(8*2) = 96,000 [A]
VV |  |  |  | pod OP 02 6,0*(8*2) = 96,000 [B]
VV |  |  |  | Celkové množství = 192,000
P | 17 | 272325 |  | ZÁKLADY ZE ŽELEZOBETONU DO C30/37 | M3 | 33.51 | 0 | 0 | 0 | 3
PP |  |  |  | základové pasy rámu základy pod opěrnou zdí
VV |  |  |  | OP 01 - základy pod dříky 1,30*0,60*10,0 = 7,800 [A]
VV |  |  |  | OP 01 - základy pod křídly 1,0*0,60*(2,65+2,65) = 3,180 [B]
VV |  |  |  | OP 02 - základy pod dříky 1,30*0,60*8,80 = 6,864 [C]
VV |  |  |  | OP 02 - základy pod křídly 1,0*0,60*(3,55+2,65) = 3,720 [D]
VV |  |  |  | základ pod opěrnou zdí 2,80*(0,46+0,60)/2*8,05 = 11,946 [E]
VV |  |  |  | Celkové množství = 33,510
P | 18 | 272365 |  | VÝZTUŽ ZÁKLADŮ Z OCELI 10505, B500B | T | 6.032 | 0 | 0 | 0 | 3
PP |  |  |  | výztuž 180 kg/m3 vč. pko přes pracovní, dilatační a smršťovací spáry
VV |  |  |  | 0,18*33,510 = 6,032 [A]
VV |  |  |  | Celkové množství = 6,032
P | 19 | 28999 |  | OPLÁŠTĚNÍ (ZPEVNĚNÍ) Z FÓLIE | M2 | 75.635 | 0 | 0 | 0 | 3
PP |  |  |  | těsnící vrstva - fólie za rubem opěry
VV |  |  |  | za OP 01 4,15*6,70 = 27,805 [A]
VV |  |  |  | za OP 02 4,15*6,70 = 27,805 [B]
VV |  |  |  | za rubem zdi 2,50*(10,96-2,95) = 20,025 [C]
VV |  |  |  | Celkové množství = 75,635
SD |  | 3 |  | Svislé konstrukce |  |  |  | 0
P | 20 | 311212 |  | ZDI A STĚNY PODPĚR A VOLNÉ Z KAMENE A LOM VÝROBKŮ NA MC | M3 | 2.73 | 0 | 0 | 0 | 3
PP |  |  |  | KAMENNÁ KŘÍDLA
VV |  |  |  | kamenné křídlo na výtoku 1,50*0,50*1,40 = 1,050 [A]
VV |  |  |  | pilíř na votku 2*2,40*0,70*0,50 = 1,680 [B]
VV |  |  |  | Celkové množství = 2,730
P | 21 | 31717 |  | KOVOVÉ KONSTRUKCE PRO KOTVENÍ ŘÍMSY | KG | 72 | 0 | 0 | 0 | 3
PP |  |  |  | kotvy říms na tubusu rámu po 1,0m (na křídlech římsa kotvena výztuží vytaženou z horní plochy křídel) hmotnost - 6kg/kotva (kotvení římsy z boku nk - součást výztuže rámu)
VV |  |  |  | na nk - na tubusu rámu
VV |  |  |  | nad vtokem 6,0*(5,0/1,0+1) = 36,000 [B]
VV |  |  |  | nad výtokem 6,0*(5,0/1,0+1) = 36,000 [C]
VV |  |  |  | Celkové množství = 72,000
P | 22 | 317325 |  | ŘÍMSY ZE ŽELEZOBETONU DO C30/37 | M3 | 16.885 | 0 | 0 | 0 | 3
PP |  |  |  | C30/37 vč. letopočtu výstavby vlisem vč. veškerých dilatačních, smršťovacích a pracovních spar
VV |  |  |  | římsa nad vtokem (0,80*0,50+0,50*0,30)*10,90 = 5,995 [A]
VV |  |  |  | římsa nad výtokem (0,80*0,50+0,50*0,30)*11,80 = 6,490 [B]
VV |  |  |  | římsa nad samostatnou zdí (0,80*0,50+0,50*0,30)*8,0 = 4,400 [C]
VV |  |  |  | Celkové množství = 16,885
P | 23 | 317365 |  | VÝZTUŽ ŘÍMS Z OCELI 10505, B500B | T | 3.039 | 0 | 0 | 0 | 3
PP |  |  |  | vyztuž 180 kg/m3 vč. pko přes pracovní, dilatační a smršťovací spáry
VV |  |  |  | 0,18*16,885 = 3,039 [A]
VV |  |  |  | Celkové množství = 3,039
P | 24 | 327215 |  | PŘEZDĚNÍ ZDÍ Z KAMENNÉHO ZDIVA | M3 | 8.625 | 0 | 0 | 0 | 3
PP |  |  |  | přezdění navazující opěrné zdi na votickém předmostí
VV |  |  |  | 3,45*2,50*1,0 = 8,625 [A]
VV |  |  |  | Celkové množství = 8,625
P | 25 | 327325 |  | ZDI OPĚRNÉ, ZÁRUBNÍ, NÁBŘEŽNÍ ZE ŽELEZOVÉHO BETONU DO C30/37 | M3 | 12.965 | 0 | 0 | 0 | 3
PP |  |  |  | samostatná opěrná zeď na vtoku vč. veškerých dilatačních, smršťovacích a pracovních spar C 30/37
VV |  |  |  | samostatná opěrná zeď 0,40*(2,84+3,08)/2*10,95 = 12,965 [A]
VV |  |  |  | Celkové množství = 12,965
P | 26 | 327365 |  | VÝZTUŽ ZDÍ OPĚRNÝCH, ZÁRUBNÍCH, NÁBŘEŽNÍCH Z OCELI 10505, B500B | T | 2.334 | 0 | 0 | 0 | 3
PP |  |  |  | 180 kg/m3 vč. pko přes pracovní, dilatační a smršťovací spáry
VV |  |  |  | 0,18*12,965 = 2,334 [A]
VV |  |  |  | Celkové množství = 2,334
P | 27 | 333213 |  | OBKLAD MOST OPĚR A KŘÍDEL Z LOM KAMENE | M3 | 72 | 0 | 0 | 0 | 3
PP |  |  |  | vč. kotvení
VV |  |  |  | obklad na vtoku - odměřeno z acad 47,0 = 47,000 [A]
VV |  |  |  | obklad na vtoku - odměřeno z acad 25,0 = 25,000 [B]
VV |  |  |  | Celkové množství = 72,000
P | 28 | 389325 |  | MOSTNÍ RÁMOVÉ KONSTRUKCE ZE ŽELEZOBETONU C30/37 | M3 | 161.547 | 0 | 0 | 0 | 3
PP |  |  |  | C30/37 vč. skruže - komplet vč. úprav dilatačních, pracovních a smršťovacích a jejich přelepení asfaltovvým pásem z rubu
VV |  |  |  | tubus rámu (odměřeno z acad) 21,10*6,70 = 141,370 [A]
VV |  |  |  | zesílení příčle - protispád 5,60*0,75*(2,50+6,0)/100 = 0,357 [B]
VV |  |  |  | vtokové čelo a křídla 23,75*0,40 = 9,500 [C]
VV |  |  |  | výtokové čelo a křídla 25,80*0,40 = 10,320 [D]
VV |  |  |  | Celkové množství = 161,547
P | 29 | 389365 |  | VÝZTUŽ MOSTNÍ RÁMOVÉ KONSTRUKCE Z OCELI 10505, B500B | T | 32.309 | 0 | 0 | 0 | 3
PP |  |  |  | výztuž 200 kg/m3 vč. pko přes pracovní, dilatační a smršťovací spáry
VV |  |  |  | 0,20*161,547 = 32,309 [A]
VV |  |  |  | Celkové množství = 32,309
SD |  | 4 |  | Vodorovné konstrukce |  |  |  | 0
P | 30 | 451312 |  | PODKLADNÍ A VÝPLŇOVÉ VRSTVY Z PROSTÉHO BETONU C12/15 | M3 | 24.802 | 0 | 0 | 0 | 3
PP |  |  |  | podkladní beton C12/15
VV |  |  |  | podkladní beton pod základem rámu
VV |  |  |  | pod OP 01 1,70*0,15*(10,0+2*0,20)+1,40*0,50*2,65*2 = 6,362 [B]
VV |  |  |  | pod OP 02 1,70*0,15*(8,80+2*0,20)+1,40*0,50*2,65*2 = 6,056 [C]
VV |  |  |  | pod samostatnou opěrnou zdí (2,80+0,20*2)*0,15*(8,09+0,20*2) = 4,075 [D]
VV |  |  |  | podkladní beton ve spádu drenáže
VV |  |  |  | za OP 01 2,1*0,15*(2,95*2+6,70) = 3,969 [F]
VV |  |  |  | za OP 02 2,1*0,15*(3,85+6,70+2,65) = 4,158 [G]
VV |  |  |  | za samostatnou zdí 0,15*0,15*8,09 = 0,182 [H]
VV |  |  |  | Celkové množství = 24,802
P | 31 | 45131A |  | PODKLADNÍ A VÝPLŇOVÉ VRSTVY Z PROSTÉHO BETONU C20/25 | M3 | 7.174 | 0 | 0 | 0 | 3
PP |  |  |  | lože z betonu C20/25n tl. 0,150m
VV |  |  |  | pod odlážděním v tubusu rámu 7,80*4,0*0,15 = 4,680 [A]
VV |  |  |  | OP 01 - pod odlážděním za koncem křídel 1,05*2,50*0,15+(1,05+0,80)/2*3,50*0,15 = 0,879 [B]
VV |  |  |  | OP 01 -svahy podél křídel 1,20*(0,30+0,25)*(2,95+4,35)*0,15 = 0,723 [C]
VV |  |  |  | OP 02 - pod odlážděním za koncem křídel 1,00*4,00*0,15 = 0,600 [D]
VV |  |  |  | OP 02 -svahy podél křídel 1,20*(0,30+0,25)*(2,95)*0,15 = 0,292 [E]
VV |  |  |  | Celkové množství = 7,174
P | 32 | 45152 |  | PODKLADNÍ A VÝPLŇOVÉ VRSTVY Z KAMENIVA DRCENÉHO | M3 | 22.691 | 0 | 0 | 0 | 3
PP |  |  |  | vrstva štěrkopísku (okolo těsnící folie) za rubem opěr - 2*0,15m
VV |  |  |  | dle pol. 28999 2*0,15*75,635 = 22,691 [A]
VV |  |  |  | Celkové množství = 22,691
P | 33 | 45860 |  | VÝPLŇ ZA OPĚRAMI A ZDMI Z MEZEROVITÉHO BETONU | M3 | 48.04 | 0 | 0 | 0 | 3
PP |  |  |  | přechodový klín za rubem opěr výplň horní části výkopu za rubem zdi
VV |  |  |  | za OP 01 (0,50+0,60)/2*4,65*6,70 = 17,135 [A]
VV |  |  |  | za OP 02 (0,50+0,60)/2*4,65*6,70 = 17,135 [B]
VV |  |  |  | za samostatnou opěrnou zdí 0,60*2,70*(8,5) = 13,770 [C]
VV |  |  |  | Celkové množství = 48,040
P | 34 | 46251 |  | ZÁHOZ Z LOMOVÉHO KAMENE | M3 | 3.25 | 0 | 0 | 0 | 3
PP |  |  |  | kamenný rovnaný zához
VV |  |  |  | na vtoku 2,0*0,50*(4,0+2,50)/2 = 3,250 [A]
VV |  |  |  | Celkové množství = 3,250
P | 35 | 465512 |  | DLAŽBY Z LOMOVÉHO KAMENE NA MC | M3 | 9.565 | 0 | 0 | 0 | 3
PP |  |  |  | odláždění kamennou dlažbou tl. 0,20 m
VV |  |  |  | výměra dle pol. 45131A 7,174/0,15*0,20 = 9,565 [A]
VV |  |  |  | Celkové množství = 9,565
P | 36 | 46731A |  | STUPNĚ A PRAHY VODNÍCH KORYT Z PROSTÉHO BETONU C20/25 | M3 | 4.96 | 0 | 0 | 0 | 3
PP |  |  |  | zajišťující práh na vtoku a výtoku
VV |  |  |  | na vtoku 0,60*1,0*5,60 = 3,360 [A]
VV |  |  |  | na výtoku 0,50*0,80*4,0 = 1,600 [B]
VV |  |  |  | Celkové množství = 4,960
P | 37 | 467510R |  | STUPNĚ A PRAHY VOD KORYT Z LOM KAM - SKLÁDANÉ | M3 | 3.2 | 0 | 0 | 0 | 3
PP
VV |  |  |  | ZAJIŠŤUJÍCÍ PRÁH NA VTOKU 0,80*1,0*4,0 = 3,200 [A]
VV |  |  |  | Celkové množství = 3,200
SD |  | 5 |  | Komunikace |  |  |  | 0
P | 38 | 56213 |  | VOZOVKOVÉ VRSTVY Z MATERIÁLŮ STABIL CEMENTEM TL DO 150MM | M2 | 310.319 | 0 | 0 | 0 | 3
PP |  |  |  | SC C8/10 - 130mm mimo most napojeno odstupňovaně
VV |  |  |  | předmostí Heřmaničky 192,169-1,0*6,0 = 186,169 [A]
VV |  |  |  | předmostí Votice 129,0-1,0*4,85 = 124,150 [B]
VV |  |  |  | Celkové množství = 310,319
P | 39 | 56335 |  | VOZOVKOVÉ VRSTVY ZE ŠTĚRKODRTI TL. DO 250MM | M2 | 304.894 | 0 | 0 | 0 | 3
PP |  |  |  | ŠD (0-32) ŠDA min. 200 mm mimo most napojeno odstupňovaně
VV |  |  |  | předmostí Heřmaničky 192,169-1,50*6,0 = 183,169 [A]
VV |  |  |  | předmostí Votice 129,0-1,50*4,85 = 121,725 [B]
VV |  |  |  | Celkové množství = 304,894
P | 40 | 56962 |  | ZPEVNĚNÍ KRAJNIC Z RECYKLOVANÉHO MATERIÁLU TL DO 100MM | M2 | 55.37 | 0 | 0 | 0 | 3
PP
VV |  |  |  | odměřeno z acad
VV |  |  |  | Předmostí Heřmaničky 17,50+11,52+6,05 = 35,070 [B]
VV |  |  |  | Předmostí Votice 14,20+6,10 = 20,300 [C]
VV |  |  |  | Celkové množství = 55,370
P | 41 | 572121 |  | INFILTRAČNÍ POSTŘIK ASFALTOVÝ DO 1,0KG/M2 | M2 | 310.319 | 0 | 0 | 0 | 3
PP |  |  |  | Infiltrační postřk PI - 0,80 kg
VV |  |  |  | dle pol. 56213 310,319 = 310,319 [A]
VV |  |  |  | Celkové množství = 310,319
P | 42 | 572214 |  | SPOJOVACÍ POSTŘIK Z MODIFIK EMULZE DO 0,5KG/M2 | M2 | 719.944 | 0 | 0 | 0 | 3
PP |  |  |  | spojovací postřk PS 0,30kg/m2
VV |  |  |  | dle pol. 574B34 404,200 = 404,200 [A]
VV |  |  |  | dle pol.574F6 315,744 = 315,744 [B]
VV |  |  |  | Celkové množství = 719,944
P | 43 | 574B34 |  | ASFALTOVÝ BETON PRO OBRUSNÉ VRSTVY MODIFIK ACO 11+, 11S TL. 40MM | M2 | 404.2 | 0 | 0 | 0 | 3
PP |  |  |  | ACO11+ tl. 40mm vozovkové vrstvy napojeny odstupňovaně
VV |  |  |  | sil III/12149 v úseku úpravy - km 0,000 00- 0,056 75 192,20+32,50+129,0 = 353,700 [A]
VV |  |  |  | odbočka na místní kom. 50,50 = 50,500 [B]
VV |  |  |  | Celkové množství = 404,200
P | 44 | 574F76 |  | ASFALTOVÝ BETON PRO PODKLADNÍ VRSTVY MODIFIK ACP 16+, 16S TL. 80MM | M2 | 315.744 | 0 | 0 | 0 | 3
PP |  |  |  | ACP 16+ 80mm napojeno odstupňovaně
VV |  |  |  | předmostí Heřmaničky 192,169-0,50*6,0 = 189,169 [A]
VV |  |  |  | předmostí Votice 129,0-0,50*4,85 = 126,575 [B]
VV |  |  |  | Celkové množství = 315,744
P | 45 | 575F65 |  | LITÝ ASFALT MA IV (OCHRANA MOSTNÍ IZOLACE) 16 TL. 45MM MODIFIK | M2 | 32.5 | 0 | 0 | 0 | 3
PP |  |  |  | MA 16 IV na nk
VV |  |  |  | na nk mostu 32,50 = 32,500 [A]
VV |  |  |  | Celkové množství = 32,500
SD |  | 7 |  | Přidružená stavební výroba |  |  |  | 0
P | 46 | 711132 |  | IZOLACE BĚŽNÝCH KONSTRUKCÍ PROTI VOLNĚ STÉKAJÍCÍ VODĚ ASFALTOVÝMI PÁSY | M2 | 20.1 | 0 | 0 | 0 | 3
PP |  |  |  | AIP izolace rubu rámu zataženo 0,50m pod drenáž
VV |  |  |  | 2*(1,0+0,50)*(6,70) = 20,100 [A]
VV |  |  |  | Celkové množství = 20,100
P | 47 | 711442 |  | IZOLACE MOSTOVEK CELOPLOŠNÁ ASFALTOVÝMI PÁSY S PEČETÍCÍ VRSTVOU | M2 | 48.75 | 0 | 0 | 0 | 3
PP |  |  |  | na nosné konstrukci - celoplošně natavená na kotevně impregnční nátěr přetaženo 0,75 m na svislé stěny
VV |  |  |  | (0,75+5,0+0,75)*7,50 = 48,750 [A]
VV |  |  |  | Celkové množství = 48,750
P | 48 | 711502 |  | OCHRANA IZOLACE NA POVRCHU ASFALTOVÝMI PÁSY | M2 | 7.28 | 0 | 0 | 0 | 3
PP |  |  |  | ochrana izolace pod římsami - izolační asfaltový pás s kovovou vložkou celoplošně přilepeno
VV |  |  |  | pod římsou nad vtokem 5,60*(0,50+0,15) = 3,640 [A]
VV |  |  |  | pod římsou nad výtokem 5,60*(0,50+0,15) = 3,640 [B]
VV |  |  |  | Celkové množství = 7,280
P | 49 | 711509 |  | OCHRANA IZOLACE NA POVRCHU TEXTILIÍ | M2 | 193.429 | 0 | 0 | 0 | 3
PP |  |  |  | ochrana AIP a nátěru ALP+2x ALN
VV |  |  |  | OP 01 rub opěr a křídel (3,15+0,30+0,60)*6,70+(3,10+0,30+0,60)*(2,95+2,95) = 50,735 [A]
VV |  |  |  | OP 01 - na lící pod korytem (0,80+0,50+0,60)*7,80 = 14,820 [B]
VV |  |  |  | OP 01 líc základu křídel (0,60)*(2,950*2) = 3,540 [C]
VV |  |  |  | OP 02 rub opěr a křídel (3,15+0,30+0,60)*6,70+(3,10+0,30+0,60)*(3,85+2,95) = 54,335 [D]
VV |  |  |  | OP 02 - na lící pod korytem (0,80+0,50+0,60)*7,80 = 14,820 [E]
VV |  |  |  | OP 02 líc základu křídel (0,60)*(2,950+4,35) = 4,380 [F]
VV |  |  |  | Samostatná zeď - rub (3,10+2,10+0,50)*8,07 = 45,999 [G]
VV |  |  |  | Samostatná zeď - líc základu 0,60*8,0 = 4,800 [H]
VV |  |  |  | Celkové množství = 193,429
P | 50 | 78382 |  | NÁTĚRY BETON KONSTR TYP S2 (OS-B) | M2 | 4.605 | 0 | 0 | 0 | 3
PP |  |  |  | čelo rámu a zídky pod římsou
VV |  |  |  | nad vtokem 0,15*(10,90+8,0) = 2,835 [A]
VV |  |  |  | nad výtokem 0,15*11,80 = 1,770 [B]
VV |  |  |  | Celkové množství = 4,605
P | 51 | 78383 |  | NÁTĚRY BETON KONSTR TYP S4 (OS-C) | M2 | 9.21 | 0 | 0 | 0 | 3
PP |  |  |  | Horní plocha římsy a hrana římsy k vozovce
VV |  |  |  | nad vtokem (0,15+0,15)*(10,90+8,0) = 5,670 [A]
VV |  |  |  | nad výtokem (0,15+0,15)*11,80 = 3,540 [B]
VV |  |  |  | Celkové množství = 9,210
SD |  | 8 |  | Potrubí |  |  |  | 0
P | 52 | 87533 |  | POTRUBÍ DREN Z TRUB PLAST DN DO 150MM | M | 34.11 | 0 | 0 | 0 | 3
PP |  |  |  | drenáž za rubem opěr vyústěno skrz opěry vč. vyústění dle VL 4
VV |  |  |  | za OP 01 (2,95+6,70+2,95) = 12,600 [A]
VV |  |  |  | za OP 02 a opěrnou zdí (3,85+6,70+10,960) = 21,510 [B]
VV |  |  |  | Celkové množství = 34,110
P | 53 | 87633 |  | CHRÁNIČKY Z TRUB PLASTOVÝCH DN DO 150MM | M | 38.7 | 0 | 0 | 0 | 3
PP |  |  |  | chráničky v římsách vč. přechodu do země
VV |  |  |  | v římse nad vtokem 1*(11,80+2*2,0) = 15,800 [A]
VV |  |  |  | v římse nad výtokem 1*(10,90+8,0+2*2,0) = 22,900 [B]
VV |  |  |  | Celkové množství = 38,700
SD |  | 9 |  | Ostatní konstrukce a práce |  |  |  | 0
P | 54 | 9112B10R |  | ZÁBRADLÍ MOSTNÍ SE SVISLOU VÝPLNÍ - DODÁVKA A MONTÁŽ - atyp. | M | 30.5 | 0 | 0 | 0 | 3
PP |  |  |  | atypické mostní zábradlí kamenné sloupky vč. kotvení + svislá výplň provedeno dle PD
VV |  |  |  | na vtokové římse 12,25 = 12,250 [A]
VV |  |  |  | na výtokové římse 18,25 = 18,250 [B]
VV |  |  |  | Celkové množství = 30,500
P | 55 | 913340R |  | ZÁBRADLÍ - MEZNÍKY KAMENNÉ A OCELOVÉ MADLO - montáž s přesunem | m | 17 | 0 | 0 | 0 | 3
PP |  |  |  | zpětné osazení kamenných mezníků propojených vodorovným ocelovým madlem vč. obnovy PKO na ocelových madlech nebo náhrada novými madly
VV |  |  |  | votické předmostí 17 = 17,000 [A]
VV |  |  |  | Celkové množství = 17,000
P | 56 | 91345 |  | NIVELAČNÍ ZNAČKY KOVOVÉ | KUS | 6 | 0 | 0 | 0 | 3
PP |  |  |  | nivelační značky
VV |  |  |  | na konci křídel 2 = 2,000 [A]
VV |  |  |  | nad opěrami 2 = 2,000 [B]
VV |  |  |  | ve středu rozpětí 2 = 2,000 [C]
VV |  |  |  | Celkové množství = 6,000
P | 57 | 91355 |  | EVIDENČNÍ ČÍSLO MOSTU | KUS | 2 | 0 | 0 | 0 | 3
PP |  |  |  | ev.č. vč. sloupků
VV |  |  |  | 2 = 2,000 [A]
VV |  |  |  | Celkové množství = 2,000
P | 58 | 915111 |  | VODOROVNÉ DOPRAVNÍ ZNAČENÍ BARVOU HLADKÉ - DODÁVKA A POKLÁDKA | M2 | 32.1 | 0 | 0 | 0 | 3
PP |  |  |  | předznačení v úseku úpravy a 25m za úsekem úpravy obnova ve stávajím rozsahu - jen postranní čáry, středová neznačená
VV |  |  |  | V01a 2*0,15*(57,0+2*25,0) = 32,100 [A]
VV |  |  |  | Celkové množství = 32,100
P | 59 | 915211 |  | VODOROVNÉ DOPRAVNÍ ZNAČENÍ PLASTEM HLADKÉ - DODÁVKA A POKLÁDKA | M2 | 32.1 | 0 | 0 | 0 | 3
PP |  |  |  | definitivní, provedeno po 1 sezóně
VV |  |  |  | V01a 2*0,15*(57,0+2*25,0) = 32,100 [A]
VV |  |  |  | Celkové množství = 32,100
P | 60 | 917223 |  | SILNIČNÍ A CHODNÍKOVÉ OBRUBY Z BETONOVÝCH OBRUBNÍKŮ ŠÍŘ 100MM | M | 25.15 | 0 | 0 | 0 | 3
PP |  |  |  | podél dlažeb
VV |  |  |  | OP 01 - podél zádlažeb (1,05+2,50)+1,20*(2,95)+(1,0+4,0)+1,20*(2,95) = 15,630 [A]
VV |  |  |  | OP 02 - podél zádlažeb (0,80+3,50)+1,20*(4,35) = 9,520 [B]
VV |  |  |  | Celkové množství = 25,150
P | 61 | 917224 |  | SILNIČNÍ A CHODNÍKOVÉ OBRUBY Z BETONOVÝCH OBRUBNÍKŮ ŠÍŘ 150MM | M | 12.5 | 0 | 0 | 0 | 3
PP |  |  |  | Silniční obrubník vč. lože - dle TZ podél odláždění za koncem říms vč. postupného zapuštění
VV |  |  |  | OP 01 - podél přechodů říms 2,50+4,0 = 6,500 [A]
VV |  |  |  | OP 02 - podél přchodů říms 3,50+2,50 = 6,000 [B]
VV |  |  |  | Celkové množství = 12,500
P | 62 | 919111 |  | ŘEZÁNÍ ASFALTOVÉHO KRYTU VOZOVEK TL DO 50MM | M | 29.6 | 0 | 0 | 0 | 3
PP
VV |  |  |  | řezaná spára v místě napojení na stávající stav 6,0+4,85+5,75 = 16,600 [A]
VV |  |  |  | nad rubem rámu 2*6,50 = 13,000 [B]
VV |  |  |  | Celkové množství = 29,600
P | 63 | 931315 | a | TĚSNĚNÍ DILATAČ SPAR ASF ZÁLIVKOU PRŮŘ DO 600MM2 | M | 30.72 | 0 | 0 | 0 | 3
PP |  |  |  | s předtěsněním podél říms
VV |  |  |  | těsnění spáry v obrusné vrstvě podél římsy
VV |  |  |  | podél římsy na výtokem 10,92+8,0 = 18,920 [B]
VV |  |  |  | podél římsy na vtokem 11,80 = 11,800 [C]
VV |  |  |  | Celkové množství = 30,720
P | 64 | 931315 | b | TĚSNĚNÍ DILATAČ SPAR ASF ZÁLIVKOU PRŮŘ DO 600MM2 | M | 60.32 | 0 | 0 | 0 | 3
PP |  |  |  | s předtěsněním podél říms
VV |  |  |  | těsnění spáry v obrusné vrstvě podél římsy
VV |  |  |  | podél římsy na výtokem 10,92+8,0 = 18,920 [B]
VV |  |  |  | podél římsy na vtokem 11,80 = 11,800 [C]
VV |  |  |  | těsnění spáry ve vozovce
VV |  |  |  | v místě napojení na stav.stav. 6,0+4,85+5,75 = 16,600 [E]
VV |  |  |  | nad rubem rámu 2*6,50 = 13,000 [F]
VV |  |  |  | Celkové množství = 60,320
P | 65 | 935832 |  | ŽLABY A RIGOLY DLÁŽDĚNÉ Z LOMOVÉHO KAMENE TL DO 250MMM DO BETONU TL 100MM | M2 | 13.86 | 0 | 0 | 0 | 3
PP |  |  |  | skluz z lomového kamene
VV |  |  |  | za OP 02 1,20*(6,55+5,0) = 13,860 [A]
VV |  |  |  | Celkové množství = 13,860
P | 66 | 9661781R |  | STAVIDLO - dodávka a montáž | KPL | 1 | 0 | 0 | 0 | 3
PP |  |  |  | kompletní dodávka a montáž nového stavidla
VV |  |  |  | stavidlo na vtoku 1 = 1,000 [A]
VV |  |  |  | Celkové množství = 1,000