## List1
NÁZEV VZ: | Dodávka CNC/manuálního soustruhu
POŽADAVKY ZADAVATELE NA TECHNICKO - JAKOSTNÍ PODMÍNKY A PARAMETRY DODÁVEK
CNC/manuální soustruh:
Položka | Požadované parametry
1.1. | Točný průměr nad ložem - min. 380 mm
1.2. | Pracovní pojezd v ose Z (točná délka) - min. 700 mm
1.3. | Točný průměr na suportem - min 210 mm
1.4. | Průchod vřetena - min 54 mm
1.5. | Max. otáčky vřetena - min. 2500 ot/min
1.6. | Výkon motoru vřetena - min. 5 kW
1.7. | Hmotnost - max. 1800 kg
1.8. | Litinová kontrukce
1.9. | Kluzné vedení ve všech osách
1.10. | Koník
1.11. | Sklíčidlo průměr 200mm 3-čelistní, manuální
1.12. | Manuální nástrojová hlava s rychloupínáním a nožovými kazetami
1.13. | Ovládání v 2-osém CNC i ručním režimu
1.14. | Dialogové programování s přednastavenými cykly
1.15. | Řídící systém s CAD/CAM rozhraním, kompatibilní se stávajícím systémem. Vše v českém jazyce
1.16. | USB port - min. 3
1.17. | Možnost síťového propojení s PC
1.18. | Automatické centrální mazání
1.19. | Funkce plynulého odjetí programu ručním kolečkem
1.20. | Chlazení nástroje emulzí
1.21. | Dokumentace v ČJ
1.22. | CE prohlášení o shodě
1.23. | Záruka - min 24 měsíců
1.24. | Servisní zásah do 24 hodin
1.25. | Demontáž stávajícího zařízení
1.26. | Úprava místa pro instalaci nového stroje
1.27. | Stavba transportní rampy
1.28. | Stěhování starého stroje v prostorách dílen
1.29. | Jeřábnické práce – nový stroj
1.30. | Jeřábnické práce – starý stroj + transport na místo určení
1.31. | Demontáž transportní rampy
1.32. | Instalece a montáž stroje
1.33. | Školení obsluhy - min. 3 dny
Příslušenství:
Položka | Požadované parametry
Sklíčidlo průměr 200 mm, 4-čelistní, 1 ks
Držák osových nožů s válcovým otvorem, 4 ks
Pouzdra pro osové nože d 10-12-16-20 mm, po 1ks
Vrtací sklíčidlo pro vrtáky do d13mm s trnem Morse pro upnutí do koníka, 1ks
Vnější hrubovací nůž, rozměr 20x20mm, 1ks + VBD na ocel, 20 ks
Vnější dokončovací nůž, rozměr 20x20mm, 1ks + VBD na ocel, 20ks
Modulární upichovací a zapichovací nůž rozměr 20x20mm, 1ks
Planžeta pro modulární upichovací a zapichovací nůž, 6 ks + VBD na ocel, 20 ks
Vnější závitový nůž rozměr 20x20mm, 1 ks + VBD univerzální, Modul st. 0,5-3,0, 20 ks
Vrták plátkový, d 16mm, 1ks + VBD na ocel 20ks
Vrták plátkový, d 25mm, 1ks + VBD na ocel 20ks
Nůž vnitřní, hrubovací Dmin 19mm, 1ks + VBD na ocel 20ks
Nůž vnitřní, dokončovací Dmin 19mm, 1ks + VBD na ocel 20ks
VBD TPMR 160304E, 20 ks
VBD SCMT 120404E, 20 ks
Skříň pro NC nástroje roletová, výška x šířka x hloubka: max 2000mm x 1100 x 700mm, vybavení: 4x zásuvka, 2x police, 2ks

## List2 (hidden)
NÁZEV VZ: | Dodávka CNC/manuálního soustruhu
POŽADAVKY ZADAVATELE NA TECHNICKO - JAKOSTNÍ PODMÍNKY A PARAMETRY DODÁVEK
* | účastník podle skutečnosti dle jeho nabídky uvede ano/ne
** | účastník uvede skutečné parametry dodávaného zařízení dle jeho nabídky
CNC/manuální soustruh:
Položka | Požadované parametry | Požadavek označení | Splnění požadavků |  | konkrétní parametry dodávaného zařízení
|  |  | ANO* | NE* | **
1.1. | Točný průměr nad ložem - min. 380 mm | **
1.2. | Pracovní pojezd v ose Z (točná délka) - min. 700 mm | **
1.3. | Točný průměr na suportem - min 210 mm | **
1.4. | Průchod vřetena - min 54 mm | **
1.5. | Max. otáčky vřetena - min. 2500 ot/min | **
1.6. | Výkon motoru vřetena - min. 5 kW | **
1.7. | Hmotnost - max. 1800 kg | **
1.8. | Litinová kontrukce | *
1.9. | Kluzné vedení ve všech osách | *
1.10. | Koník | *
1.11. | Sklíčidlo průměr 200mm 3-čelistní, manuální | *
1.12. | Manuální nástrojová hlava s rychloupínáním a nožovými kazetami | *
1.13. | Ovládání v 2-osém CNC i ručním režimu | *
1.14. | Dialogové programování s přednastavenými cykly | *
1.15. | Řídící systém s CAD/CAM rozhraním, kompatibilní se stávajícím systémem. Vše v českém jazyce | *
1.16. | USB port - min. 3 | **
1.17. | Možnost síťového propojení s PC | *
1.18. | Automatické centrální mazání | *
1.19. | Funkce plynulého odjetí programu ručním kolečkem | *
1.20. | Chlazení nástroje emulzí | *
1.21. | Dokumentace v ČJ | *
1.22. | CE prohlášení o shodě | *
1.23. | Záruka - min 24 měsíců | **
1.24. | Servisní zásah do 24 hodin | *
1.25. | Demontáž stávajícího zařízení | *
1.26. | Úprava místa pro instalaci nového stroje | *
1.27. | Stavba transportní rampy | *
1.28. | Stěhování starého stroje v prostorách dílen | *
1.29. | Jeřábnické práce – nový stroj | *
1.30. | Jeřábnické práce – starý stroj + transport na místo určení | *
1.31. | Demontáž transportní rampy | *
1.32. | Instalece a montáž stroje | *
1.33. | Školení obsluhy - min. 3 dny | **
Příslušenství:
Položka | Požadované parametry | Požadavek označení | Splnění požadavků |  | konkrétní parametry dodávaného zařízení
|  |  | ANO* | NE* | **
| Sklíčidlo průměr 200 mm, 4-čelistní, 1 ks | *
| Držák osových nožů s válcovým otvorem, 4 ks | *
| Pouzdra pro osové nože d 10-12-16-20 mm, po 1ks | *
| Vrtací sklíčidlo pro vrtáky do d13mm s trnem Morse pro upnutí do koníka, 1ks | *
| Vnější hrubovací nůž, rozměr 20x20mm, 1ks + VBD na ocel, 20 ks | *
| Vnější dokončovací nůž, rozměr 20x20mm, 1ks + VBD na ocel, 20ks | *
| Modulární upichovací a zapichovací nůž rozměr 20x20mm, 1ks | *
| Planžeta pro modulární upichovací a zapichovací nůž, 6 ks + VBD na ocel, 20 ks | *
| Vnější závitový nůž rozměr 20x20mm, 1 ks + VBD univerzální, Modul st. 0,5-3,0, 20 ks | *
| Vrták plátkový, d 16mm, 1ks + VBD na ocel 20ks | *
| Vrták plátkový, d 25mm, 1ks + VBD na ocel 20ks | *
| Nůž vnitřní, hrubovací Dmin 19mm, 1ks + VBD na ocel 20ks | *
| Nůž vnitřní, dokončovací Dmin 19mm, 1ks + VBD na ocel 20ks | *
| VBD TPMR 160304E, 20 ks | *
| VBD SCMT 120404E, 20 ks | *
| Skříň pro NC nástroje roletová, výška x šířka x hloubka: max 2000mm x 1100 x 700mm, vybavení: 4x zásuvka, 2x police, 2ks | *