## Pokyny k ocenění
Ceník běžné údržby
Krajská správa a údržba silnic Středočeského kraje, p.o.
POKYNY K OCENĚNÍ
Úvod
Běžná údržba zahrnuje práce a činnosti, jejichž potřeba vyplývá z běžných a mimořádných prohlídek silnic a mostů. Jedná se zejména o opravy a čištění vozovek, údržbu dopravního značení, zřizování dopravních zařízení a dalšího příslušenství včetně systematického čištění, odstraňování závad na svislém i vodorovném dopravním značení, údržbu krajnic a příkopů nebo mostů apod. V zimním období je pak zajištován nepřetržitý výkon směřující ke zmírňování následků povětrnostních vlivů.
Všeobecné podmínky pro ocenění
Ocenění a následně i Dílo bude provedeno v souladu s POLITIKOU JAKOSTI POZEMNÍCH KOMUNIKACÍ viz www.pjpk.cz.
V jednotkových cenách jednotlivých položek ceníku a tím i výkonů a dodávek budou zahrnuty mimo jiné náklady na:
- dodávku materiálů a výrobků včetně jejich aplikace, montáže či osazení, pokud není v popisu položky uvedeno jinak
- dopravy na a ze staveniště (Vozidla, stroje provádějící údržbu komunikací musí být vybavena systémem GPS, kompatibilní se systémem používající KSÚS, pro možnost kontroly)
- vodorovné přesuny, odvozy a dovozy, vnitrostaveništní doprava svislá i vodorovná.
- náklady na administrativní úkony nutné v souvislosti s prováděním běžné letní i zimní údržby. Dle pokynů objednatele se bude jednat nejenom předávání informací o nasazení pracovníků, strojů a provádění technologií údržby, vedení stavebního deníku, fotodokumentace, předávací protokoly o provedení práce, podklady pro fakturaci, prohlášení o shodě, certifikáty, atesty, protokoly o zkouškách a jiné.
- zajištění a provedení povinných zkoušek materiálů, vzorků a prací ve smyslu platných norem a předpisů
- použití veškeré nutné mechanizace, nářadí a vybavení
- zajištění pracovního místa a pracovníků z pohledu BOZP a platných TP.
- zakrytí (nebo jiné zajištění) konstrukcí a prací ostatních zhotovitelů (vlastníků) před znečištěním a poškozením vč. následného odstranění,
- vyklizení pracoviště a staveniště, odvoz vybouraných hmot či odpadů, včetně souvisejících nákladů,
- zkoušky, atesty a fotodokumentace během výstavby,
Výsadba, kácení i ořezy stromů musí splňovat Standardy péče o přírodu a krajinu Agentury ochrany přírody a krajiny dostupné na: https://nature.cz/. Účel a náplň standardu: 02 03 Výsadba a řez keřů; 02 005 Kácení stromů; 02 002 Řez stromů; 02 001 Výsadba stromů.
Další povinností zhotovitele je dodávka a provedení veškerých kotevních a spojovacích prvků, pomocných konstrukcí, stavebních přípomocí a ostatních prací přímo nespecifikovaných v těchto podkladech, ale nezbytných pro zhotovení a plnou funkčnost a požadovanou kvalitu díla.
Do cen budou započítány všechny nezbytné režijní náklady stavby a náklady na průběžný, ale i závěrečný úklid stavby a okolí.
Uchazeč vyplní pouze žlutě podbarvená pole. Ostatní pole není možné editovat.
Bez vyplnění všech editovatelných polí není možné akceptovat nabídku.
V rámci zakázky je možné čerpat položky z více listů oceněného ceníku. Například opravy vozovek z listu "BÚ_2_vozovky" a poplatky za skládky z "BÚ_Všeobecné položky".
List "BÚ_Propustek" je svou skladbou položek konciponán jako souhrn položek používaných v rámci oprav propustku. V případě nutnosti, ale je možné použít položky z jiných záložek ceníku včetně záložky Všeobecené polžoky (jako např.skládkovné).
Položky listu "BÚ_Mechanizace" budou oceněny a jejích čerpání je podmíněno přímým požadavkem Objednatele.

## Rekapitulace
Ceník běžné údržby
Krajská správa a údržba silnic Středočeského kraje, p.o.
Záložky | Popis | Celková maximální nepřekročitelná cena za oddíl | Celková maximální nepřekročitelná cena za oddíl za 12 měsíců | Celková maximální nepřekročitelná cena za oddíl za 48 měsíců
Pokyny k ocenění
BÚ_Všeobecné položky | Položky používané ve všech oblastech ceníku | 5604.54 | 5604.54 | 22418.16
BÚ_1_zimní údržba | Položky využívané v rámci zimní údržby | 25658.79 | 25658.79 | 102635.16
BÚ_2_vozovky | Položky pro běžnou údržbu vozovek | 376898.06 | 376898.06 | 1507592.24
BÚ_3_dopravní značení | Položky, které se týkají dopravního značení na komunikacích | 319491.17 | 319491.17 | 1277964.68
BÚ_4_bezpečnostní zařízení | Položky pro bezpečností nařízení, například svodidla | 143593.35 | 143593.35 | 574373.4
BÚ_5_silniční tělesa a odvodnění | Položky, které se týkají například krajnic a dovodnění komunikace | 68888.67 | 68888.67 | 275554.68
BÚ_6_Mosty | Položky pro činností a práce na mostech v rámci běžné údržby | 127674.82 | 127674.82 | 510699.28
BÚ_7_ostatní silniční objekty | Položky, které se týkají zárubních zdí a protihlukových stěn | 19487.81 | 19487.81 | 77951.24
BÚ_8_sadovnictví | Položky, které se týkají vegetace v okolí komunikací | 91605.68 | 91605.68 | 366422.72
BÚ_9_ostatní činnosti | Položky pro letní pohotovosti a dispečink | 639 | 639 | 2556
BÚ_Propustek | Položky pro provádění prací a činností v rámci propustků | 185093.96 | 185093.96 | 740375.84
BÚ_Položky mechanizace | Položky mechanizace pro potřeby mimo položky ceníku | 4420 | 4420 | 17680
| Celkové náklady |  | 1369055.85 | 5476223.4

## BÚ_Mechanizace (hidden)
|  |  | Mechanizace |  |  |  | 3300 |  | 693 |  | 3300 | 693
196 | 196 |  | Rypadlonakladač | SH | 1 | 500 | 500 | MJ? | 105 | 2
1=1,000 [A]
zahrnuje práci techniky a obsluhy
197 | 197 |  | Otočný bagr na pásovém podvozku do 16 tun | SH | 1 | 600 | 600 |  | 126 | 2
1=1,000 [A]
zahrnuje práci techniky a obsluhy
198 | 198 |  | Otočný bagr na pásovém podvozku do 4 tuny | SH | 1 | 400 | 400 |  | 84 | 2
1=1,000 [A]
|  |  | zahrnuje práci techniky a obsluhy | [9 empty] | v položkách poznámka - včetně veškeré potřebné mechanizace, včetně bagru a kropýcího vozu
199 | 199 |  | Kropící vůz | SH | 1 | 400 | 400 |  | 84 | 2
1=1,000 [A]
zahrnuje práci techniky a obsluhy
200 | 200 |  | Nákladní automobil s hydroulickou rukou | SH | 1 | 400 | 400 |  | 84 | 2
1=1,000 [A]
zahrnuje práci techniky a obsluhy
201 | 201 |  | Pásové rypadlo | SH | 1 | 500 | 500 |  | 105 | 2 |  |  | rozlišit dimenze
1=1,000 [A]
|  |  | zahrnuje práci techniky a obsluhy | [9 empty] | rozlišit šírku radlice
202 | 202 | 1 | Kolové rypadlo | SH | 1 | 500 | 500 |  | 105 | 2
1=1,000 [A]
zahrnuje práci techniky a obsluhy
propsat seznam techniky ze zadání -hodinové sazby
123 | 123 |  | Pronájem plošiny | hod. | 1 | 0 | 0
1=1,000 [A]
položka zahrnuje:
37 | 20205 |  | Pronájem JSB nakladače | HOD | 1 | 0 | 0 | přesunout k mechanizaci, pokud tam není
1=1,000 [A]
položka zahrnuje: položka nezahrnuje:

## BÚ_Všeobecné položky
Ceník běžné údržby
Krajská správa a údržba silnic Středočeského kraje, p.o.
|  | 0 |  | VŠEOBECNÉ POLOŽKY |  |  | Celková maximální nepřekročitelná cena za oddíl | 5604.54
| Poř. číslo | Kód položky | Varianta | Název položky | MJ | Množství | Maximální nepřekročitelná jednotková cena
[7 empty] | Jednotková | Celkem
| 1 | 2 | 3 | 4 | 5 | 6 | 9 | 10
SD |  | 0xxxx |  | VŠEOBECNÉ POLOŽKY
| 1 | 020111 |  | Řízení provozu | HOD | 1 | 0 | 0
NEOCEŇOVAT
1=1,000 [A]
položka zahrnuje: kompletní zajištění řízení provozu dle potřeb výkonu a Zhotovitele při dodržení platných TP
| 2 | 041200 |  | Zajištění dopravně inženýrského opatření „DIO“ pro potřeby stavby | KPL | 1 | 0 | 0
NEOCEŇOVAT
1=1,000 [A]
Položka pro účetní okruh. Položka bude použita v případě požadavku stavby na vypracování DIO. Bude oceněno dle daného místa, doby trvání, rozsahu. V ceně bude zahrnut náklad na projekt, projednání a schválení DIO na příslušných úřadech dotčených výstavbou.
| 3 | 041300 |  | Zajištění dopravně -inženýrského rozhodnutí „DIR“ pro potřeby stavby | KPL | 1 | 0 | 0
NEOCEŇOVAT
1=1,000 [A]
Položka pro účetní okruh. Položka bude použita v případě požadavku stavby na vypracování DIR. V ceně bude zahrnut náklad na projednání a schválení DIR na příslušných úřadech.
| 4 | 020161 |  | Dopravné technologickým vozidlem | KM | 1 | 30 | 30
vozidlo do 3,5 tuny
1=1,000 [A]
položka pro neodkladné zásahy a dle požadavku Objednatele zahrnuje práci techniky a obsluhy včetně pojištění, spotřebního materiálu a provozních kapalin
| 5 | 020162 |  | Dopravné nákladním automobilem | KM | 1 | 45 | 45
1=1,000 [A]
položka pro neodkladné zásahy a dle požadavku Objednatele zahrnuje práci techniky a obsluhy včetně pojištění, spotřebního materiálu a provozních kapalin
| 6 | 020191 |  | Skládkovné - inertní materiál | T | 1 | 200 | 200
1=1,000 [A]
položka zahrnuje: poplatky za uložení odpadu na řízenou skládku včetně odvozu na skládku a doložení dokladu o uložení na skládku
| 7 | 020192 |  | Skládkovné - ostatní materiál | T | 1 | 500 | 500
1=1,000 [A]
položka zahrnuje: poplatky za uložení odpadu na řízenou skládku včetně odvozu na skládku a doložení dokladu o uložení na skládku
| 8 | 020193 |  | Skládkovné - nebezpečný materiál | T | 1 | 1500 | 1500
1=1,000 [A]
položka zahrnuje: poplatky za uložení odpadu na řízenou skládku včetně odvozu na skládku a doložení dokladu o uložení na skládku
| 6 | 020191 |  | Skládkovné - inertní materiál - vlastní skladovací prostory | T | 1 | 200 | 200
1=1,000 [A]
položka zahrnuje: poplatek za uložení odpadu na vlastní skládce či místě vhodném pro uložení s předpokladem druhotného využití odpadu. Poplatky zahrnují veškěré práce nutné pro uskladnění, pronájem ploch, ošetření, přetřídění či recyklaci. Zhotovitel doloží všechny náležitosti a platné oprávnění opravňující ho k nakládání s odpady. Objednatel si vyžádá doklady o uložení s uvedením SPZ, množství, kategorie zatřídění.
| 7 | 020192 |  | Skládkovné - recyklát - vlastní skladovací prostory | T | 1 | 500 | 500
1=1,000 [A]
položka zahrnuje: poplatek za uložení odpadu na vlastní skládce či místě vhodném pro uložení s předpokladem druhotného využití odpadu. Poplatky zahrnují veškěré práce nutné pro uskladnění, pronájem ploch, ošetření, přetřídění či recyklaci. Zhotovitel doloží všechny náležitosti a platné oprávnění opravňující ho k nakládání s odpady. Objednatel si vyžádá doklady o uložení s uvedením SPZ, množství, kategorie zatřídění.
| 9 | 020140 |  | Očištění vozovek zametením ručně | M2 | 1 | 20 | 20
1=1,000 [A]
položka zahrnuje: odklizení včetně likvidace vzniklého odpadu neobsahuje poplatek za skládku
| 10 | 020150 |  | Úklid odpadků | M2 | 1 | 26 | 26
1=1,000 [A]
položka zahrnuje: odklizení včetně likvidace vzniklého odpadu včetně případného spotřebního materiálu neobsahuje poplatek za skládku
| 11 | 020160 |  | Kamerová prohlídka potrubí | M | 1 | 132.21 | 132.21
1=1,000 [A]
položka zahrnuje prohlídku potrubí televizní kamerou, záznam prohlídky na nosičích DVD a vyhotovení závěrečného písemného protokolu
| 12 | 021510 |  | Sorbent | KG | 1 | 69.79 | 69.79
1=1,000 [A]
položka zahrnuje: nákup materiálu, jeho správné uskladnění a doprava a aplikace v místě použití
| 13 | 032100 |  | Odstranění sesuvů (kamení, hlína) | M3 | 1 | 1245 | 1245
1=1,000 [A]
položka zahrnuje: provedení prací a činností potřebných po odstranění sesuvů včetně likvidace vzniklého odpadu a odvoz na skládku neobsahuje poplatek za skládku
| 14 | 032200 |  | Odstranění splavenin | M3 | 1 | 478 | 478
1=1,000 [A]
položka zahrnuje: provedení prací a činností potřebných po splavení materiálu na komunikaci včetně likvidace vzniklého odpadu a odvoz na skládku neobsahuje poplatek za skládku
| 15 | 032300 |  | Čištění náplav vodních toků | M3 | 1 | 654 | 654
1=1,000 [A]
položka zahrnuje: provedení prací a činností potřebných po pročištění vodních toků ve správě včetně likvidace vzniklého odpadu a odvoz na skládku neobsahuje poplatek za skládku
| 16 | 032400 |  | Zkrápění prašných komunikací | M2 | 1 | 4.54 | 4.54
1=1,000 [A]
položka zahrnuje: provedení zkrápění vozovek z důvodu zvýšené prašnosti kropícím vozem vodu položka nezahrnuje: neobsahuje poplatek za skládku

## BÚ_1_zimní údržba
Ceník běžné údržby
Krajská správa a údržba silnic Středočeského kraje, p.o.
O |  | 1 |  | ZIMNÍ ÚDRŽBA |  |  | Celková maximální nepřekročitelná cena za oddíl | 25658.79 | 15,00 | 2
Typ | Poř. číslo | Kód položky | Varianta | Název položky | MJ | Množství | Maximální nepřekročitelná jednotková cena |  | 21,00 | 2
[7 empty] | Jednotková | Celkem
0 | 1 | 2 | 3 | 4 | 5 | 6 | 9 | 10
SD |  | 1xxxx |  | ZIMNÍ ÚDRŽBA |  |  |  |  | #REF! |  | #REF! | #REF!
P | 1 | 11109 |  | Zimní údržba - celkem dle požadavků dispečera zimní údržby | KPL | 1 | 0 | 0 | 0 | 2
PP |  |  |  | NEOCEŇOVAT!
VV |  |  |  | 1=1,000 [A]
TS |  |  |  | položka zahrnuje: dle požadavků dispečera zimní údržby
P | 2 | 17210 | m | Solanka | L | 1 | 1.72 | 1.72 | 0.3612 | 2
PP
VV |  |  |  | 1=1,000 [A]
TS |  |  |  | položka zahrnuje: nákup materiálu, manipulace s ním (nakládka, vykládka, překládka), doprava na místo použití, náklady na uskladnění
P | 3 | 17220 | m | Chlorid hořečnatý - roztok ke zkrápění | L | 1 | 5.9 | 5.9 | 1.239 | 2
PP
VV |  |  |  | 1=1,000 [A]
TS |  |  |  | položka zahrnuje: nákup materiálu, manipulace s ním (nakládka, vykládka, překládka), doprava na místo použití, náklady na uskladnění
| 4 | 17320 | m | Posypový materiál - inert jiný (písek) | T | 1 | 380 | 380
1=1,000 [A]
položka zahrnuje: nákup materiálu, manipulace s ním (nakládka, vykládka, překládka), doprava na místo použití, náklady na uskladnění
| 5 | 17310 | m | Posypový materiál - drť | T | 1 | 670 | 515.32
1=1,000 [A]
položka zahrnuje: nákup materiálu, manipulace s ním (nakládka, vykládka, překládka), doprava na místo použití, náklady na uskladnění
| 6 | 17310 | m | Posypový materiál - škvára, struska | T | 1 | 578 | 515.32
1=1,000 [A]
položka zahrnuje: nákup materiálu, manipulace s ním (nakládka, vykládka, překládka), doprava na místo použití, náklady na uskladnění
| 7 | 17120 | m | Posypový materiál - sůl NaCl2 | T | 1 | 5750 | 5750
1=1,000 [A]
položka zahrnuje: nákup materiálu, manipulace s ním (nakládka, vykládka, překládka), doprava na místo použití, náklady na uskladnění
P | 8 | 11111 |  | Provedení posypu vozovek (bez materiálu) s plužením | KM | 1 | 70 | 70 | 14.7 | 2
PP
VV |  |  |  | 1=1,000 [A]
TS |  |  |  | položka zahrnuje: výkon posypu (bez přejezdů) materiál se vykazuje vlastní položkou veškeré náklady nutné k provedení prací přejezdové kilometry jsou řešeny vlastní položkou
| 9 | 11112 |  | Provedení posypu vozovek (bez materiálu) bez plužení | KM | 1 | 65 | 65
1=1,000 [A]
položka zahrnuje: výkon posypu (bez přejezdů) materiál se vykazuje vlastní položkou veškeré náklady nutné k provedení prací přejezdové kilometry jsou řešeny vlastní položkou
| 10 | 11113 |  | Provedení posypu vozovek (bez materiálu) s plužením se skrápěním | KM | 1 | 75 | 0
1=1,000 [A]
položka zahrnuje: výkon posypu (bez přejezdů) materiál se vykazuje vlastní položkou veškeré náklady nutné k provedení prací přejezdové kilometry jsou řešeny vlastní položkou
| 11 | 11114 |  | Provedení posypu vozovek (bez materiálu) bez plužení se skrápěním | KM | 1 | 70 | 0
1=1,000 [A]
položka zahrnuje: výkon posypu (bez přejezdů) materiál se vykazuje vlastní položkou veškeré náklady nutné k provedení prací přejezdové kilometry jsou řešeny vlastní položkou
P | 12 | 11120 |  | Provedení posypu vozovek chemický (bez mat.) s plužením | KM | 1 | 80 | 80 | 16.8 | 2
PP
VV |  |  |  | 1=1,000 [A]
TS |  |  |  | položka zahrnuje: výkon posypu (bez přejezdů) materiál se vykazuje vlastní položkou veškeré náklady nutné k provedení prací přejezdové kilometry jsou řešeny vlastní položkou
P | 13 | 11130 |  | Provedení posypu vozovek chemický se zkrápěním (bez mat.) | KM | 1 | 70 | 70 | 14.7 | 2
PP
VV |  |  |  | 1=1,000 [A]
TS |  |  |  | položka zahrnuje: výkon posypu (bez přejezdů) materiál se vykazuje vlastní položkou veškeré náklady nutné k provedení prací přejezdové kilometry jsou řešeny vlastní položkou
P | 14 | 11810 |  | Kontrolní jízdy - osobní automobil | KM | 1 | 12 | 12 | 2.52 | 2
PP
VV |  |  |  | 1=1,000 [A]
TS |  |  |  | pouze pro zimní údržbu zahrnuje práce obsluhy včetně pojištění a provozních kapalin
P | 13 | 11820 |  | Kontrolní jízdy sypačem včetně přejezdových kilometrů | KM | 1 | 55 | 55 | 11.55 | 2
PP
VV |  |  |  | 1=1,000 [A]
TS |  |  |  | pouze pro zimní údržbu zahrnuje práce obsluhy včetně pojištění a provozních kapalin
P | 15 | 12110 |  | Odstraňování sněhu předsazenou radlici | KM | 1 | 116.32 | 116.32 | 24.4272 | 2
PP
VV |  |  |  | 1=1,000 [A]
TS |  |  |  | bez posypu, pouze prohrnování přejezdové kilometry jsou řešeny zvlášť
P | 16 | 12120 |  | Odstranění sněhu traktorovou radlicí | HOD | 1 | 951.3 | 951.3 | 199.773 | 2
PP
VV |  |  |  | 1=1,000 [A]
TS |  |  |  | bez posypu, pouze prohrnování přejezdové kilometry jsou řešeny zvlášť
P | 17 | 12210 |  | Odstraňování sněhu silničními frézami | HOD | 1 | 131 | 131
PP
VV |  |  |  | 1=1,000 [A]
TS |  |  |  | bez posypu, pouze prohrnování přejezdové kilometry jsou řešeny zvlášť
P | 18 | 12310 |  | Odstraňování sněhu šípovými pluhy | KM | 1 | 127.95 | 127.95 | 26.8695 | 2
PP
VV |  |  |  | 1=1,000 [A]
TS |  |  |  | bez posypu, pouze prohrnování přejezdové kilometry jsou řešeny zvlášť
P | 19 | 12330 |  | Odstranění sněhu traktorovou radlicí bez GPS | HOD | 1 | 128 | 128 | 26.88 | 2
PP
VV |  |  |  | 1=1,000 [A]
TS |  |  |  | bez posypu, pouze prohrnování bez GPS přejezdové kilometry jsou řešeny zvlášť
P | 20 | 12520 |  | Odstraňování sněhu nakladačem | HOD | 1 | 999.45 | 999.45 | 209.8845 | 2
PP
VV |  |  |  | 1=1,000 [A]
TS |  |  |  | odstraňování sněhu a sněhových bariér včetně naložení na příslušný dopravní prostředek
P | 21 | 12610 |  | Odstraňování zmrazků z vozovky | HOD | 1 | 65.14 | 65.14 | 13.6794 | 2
PP
VV |  |  |  | 1=1,000 [A]
TS |  |  |  | odstranění a odklizení na místo určení
P | 22 | 12620 |  | Mostní objekty - úklid sněhu a následný posyp | M | 1 | 666.21 | 666.21 | 139.9041 | 2
PP
VV |  |  |  | 1=1,000 [A]
TS |  |  |  | položka pro chodníky, cyklostezky na mostech a lávkách
P | 23 | 12720 |  | Úklid sněhu včetně odvozu | M3 | 1 | 465.25 | 465.25 | 97.7025 | 2
PP
VV |  |  |  | 1=1,000 [A]
TS |  |  |  | odstranění dle schváleného postupu a odklizení na místo určení
P | 24 | 13100 |  | Dispečerská služba při zimní údržbě | HOD | 1 | 386.49 | 386.49 | 81.1629 | 2
PP
VV |  |  |  | 1=1,000 [A]
TS |  |  |  | rozsah hodin upřesní OPZS
P | 25 | 13210 |  | Pohotovost domácí včetně práce dispečera při ZÚ (mimo zás.dny a prac.) | HOD | 1 | 150 | 150 | 31.5 | 2
PP
VV |  |  |  | 1=1,000 [A]
TS |  |  |  | rozsah hodin upřesní OPZS
P | 26 | 13431 |  | Pohotovost domácí - traktory s radlicí | HOD | 1 | 50 | 50 | 10.5 | 2
PP
VV |  |  |  | 1=1,000 [A]
TS |  |  |  | rozsah hodin upřesní OPZS
P | 27 | 16120 |  | Zásněžky - osazení | BM | 1 | 125.15 | 125.15 | 26.2815 | 2
PP
VV |  |  |  | 1=1,000 [A]
TS |  |  |  | osazení zařízení v majetku včetně dopravy.
P | 28 | 16130 |  | zásněžky - odstranění | BM | 1 | 91.9 | 91.9 | 19.299 | 2
PP
VV |  |  |  | 1=1,000 [A]
TS |  |  |  | odstranění a uložení na předepsané místo včetně dopravy.
P | 29 | 16211 |  | Zásněžky - dodávka nových | M | 1 | 252 | 252 | 52.92 | 2
PP
VV |  |  |  | 1=1,000 [A]
TS |  |  |  | dodávka nových (předpoklad plastové sítě výšky 1,2 m) osazení na určená místa včetně nosné konstrukce a jejího kotvení včetně dopravy.
P | 30 | 16230 |  | Sněhové tyče - osazení | KS | 1 | 177.67 | 177.67 | 37.3107 | 2
PP
VV |  |  |  | 1=1,000 [A]
TS |  |  |  | osazení zařízení v majetku včetně dopravy.
P | 31 | 16240 |  | Sněhové tyče - odstranění | KS | 1 | 77.7 | 77.7 | 16.317 | 2
PP
VV |  |  |  | 1=1,000 [A]
TS |  |  |  | odstranění a uložení na předepsané místo včetně dopravy.
P | 32 | 16311 |  | Sněhové tyče - dodávka nových | KS | 1 | 212 | 212 | 44.52 | 2
PP
VV |  |  |  | 1=1,000 [A]
TS |  |  |  | dodávka nových (předpoklad 2 metry dlouhé tyče šrafované černožlutá) osazení na určená místa včetně dopravy.
P | 33 | 17110 |  | Úklid posypu po zimě (samosběr) | KM | 1 | 8047 | 8047 | 1689.87 | 2
PP
VV |  |  |  | 1=1,000 [A]
TS |  |  |  | odstranění a odklizení na skládku nezahrnuje poplatek za skládku
P | 34 | 17111 |  | Úklid po zimě traktorovým zametačem | KM | 1 | 4918 | 4918 | 1032.78 | 2
PP
VV |  |  |  | 1=1,000 [A]
TS |  |  |  | odstranění a odklizení na skládku nezahrnuje poplatek za skládku

## BÚ_2_vozovky
Ceník běžné údržby
Krajská správa a údržba silnic Středočeského kraje, p.o.
O |  | 2 |  | VOZOVKY |  |  | Celková maximální nepřekročitelná cena za oddíl | 376898.06 | 15,00 | 2
Typ | Poř. číslo | Kód položky | Varianta | Název položky | MJ | Množství | Maximální nepřekročitelná jednotková cena |  | 21,00 | 2
[7 empty] | Jednotková | Celkem
0 | 1 | 2 | 3 | 4 | 5 | 6 | 9 | 10
SD |  | 2xxxx |  | VOZOVKY |  |  |  |  | #REF! |  | #REF! | #REF!
P | 1 | 26701 |  | Opravy vozovek - rozpočet | KPL | 1 | 0 | 0 | 0 | 2
PP |  |  |  | NEOCEŇOVAT
VV |  |  |  | 1=1,000 [A]
TS |  |  |  | pro účetní okruh. Položka bude použita na vyčíslení prací a dodávek, které nelze v celém rozsahu popsat položkami uvedenými v tomto ceníku.
P | 2 | 20110 |  | Čištění vozovek - strojně traktorový zametač | M2 | 1 | 1.6 | 1.6 | 0.336 | 2
PP
VV |  |  |  | 1=1,000 [A]
TS |  |  |  | položka zahrnuje: očištění předepsaným způsobem dle TP
P | 3 | 20111 |  | Čištění vozovek - metením strojně se samosběrem | M2 | 1 | 2.7 | 2.7 | 0.567 | 2
PP
VV |  |  |  | 1=1,000 [A]
TS |  |  |  | položka zahrnuje: očištění předepsaným způsobem dle TP včetně odklizení, odvoz a likvidace vzniklého odpadu nezahrnuje poplatek za skládku
P | 4 | 20121 |  | Čištění vozovek - splachováním strojně | M2 | 1 | 1.4 | 1.4 | 0.294 | 2
PP
VV |  |  |  | 1=1,000 [A]
TS |  |  |  | položka zahrnuje: očištění předepsaným způsobem dle TP
P | 5 | 20140 |  | Čištění vozovek lokálně - odkopem do tloušťky vrstvy 10 cm - ručně | M2 | 1 | 17 | 17 | 3.57 | 2
PP
VV |  |  |  | 1=1,000 [A]
TS |  |  |  | položka zahrnuje: očištění předepsaným způsobem dle TP včetně odklizení, odvoz a likvidace vzniklého odpadu nezahrnuje poplatek za skládku
P | 6 | 20197 |  | Neodkladné zásahy práce při výkonu na místě - 1 osoba | HOD | 1 | 295 | 295 | 61.95 | 2
PP
VV |  |  |  | 1=1,000 [A]
TS |  |  |  | položka zahrnuje: činnosti potřebné pro zajištění bezpečnosti provozu, označení dopravního místa nezahrnuje náklady na dopravu
P | 7 | 21110 |  | Letní pohoz drtí | M2 | 1 | 3.5 | 3.5
PP
VV |  |  |  | 1=1,000 [A]
TS |  |  |  | položka zahrnuje: - označení pracoviště dopravním značením - dodávka kameniva - strojní nebo ruční posyp - příprava stroje k odjezdu z pracoviště, uklizení nářadí - zrušení dopravního značení s naložením značek na dopravní prostředek - DZ omezující dovolenou rychlost se ponechají na místě po dobu 1 týdne - pronájem DZ
P | 8 | 21310 |  | Kalový zákryt "Slurry seal" 4mm | M2 | 1 | 35 | 35 | 7.35 | 2
PP
VV |  |  |  | 1=1,000 [A]
TS |  |  |  | položka zahrnuje: - označení pracoviště dopravním značením - dodávka veškerého provozního materiálu - plnění a doplňování nádrží pokladače vodou, emulzí, stabilizátorem a kamenivem - dodávka veškerého provozního materiálu - příprava pokladače na pracovišti k pokládce - provedení kalového zákrytu - příprava pokladače k odjezdu z pracoviště, očištění od směsi - zrušení dopravního značení s naložením značek na dopravní prostředek
P | 9 | 21320 |  | Kalový zákryt "Slurry seal" 6 mm | M2 | 1 | 55 | 55 | 11.55 | 2
PP
VV |  |  |  | 1=1,000 [A]
TS |  |  |  | položka zahrnuje: - označení pracoviště dopravním značením - dodávka veškerého provozního materiálu -plnění a doplňování nádrží pokladače vodou, emulzí, stabilizátorem a kamenivem - dodávka veškerého provozního materiálu - příprava pokladače na pracovišti k pokládce - provedení kalového zákrytu - příprava pokladače k odjezdu z pracoviště, očištění od směsi - zrušení dopravního značení s naložením značek na dopravní prostředek
| 10 | 21410 |  | Provizorní ochrana betonovými svodidly do výšky 500mm (mobiliář KSÚS) | BM | 1 | 620.41 | 620.41
1=1,000 [A]
položka zahrnuje: - nakládka, přesun, osazení
| 11 | 21420 |  | Provizorní ochrana betonovými svodidly do výšky 1000mm (mobiliář KSÚS) | BM | 1 | 740.41 | 740.41
1=1,000 [A]
položka zahrnuje: - nakládka, přesun, osazení
| 12 | 21415 |  | Provizorní ochrana betonovými svodidly do výšky 500mm (mobiliář KSÚS) - demontáž | BM | 1 | 310.21 | 310.21
1=1,000 [A]
položka zahrnuje: - demontáž, nakládka, přesun na určené místo
| 13 | 21425 |  | Provizorní ochrana betonovými svodidly do výšky 1000mm (mobiliář KSÚS) - demontáž | BM | 1 | 370.21 | 370.21
1=1,000 [A]
položka zahrnuje: - demontáž, nakládka, přesun na určené místo
P | 14 | 21450 |  | Provizorní ochrana betonovými svodidly do výšky 500mm | BMDEN | 1 | 9.8 | 9.8 | 2.058 | 2
PP
VV |  |  |  | 1=1,000 [A]
TS |  |  |  | doprava, osazení, pronájem, odstranění včetně následné údržby
P | 15 | 21451 |  | Provizorní ochrana betonovými svodidly do výšky 1000mm | BMDEN | 1 | 11.01 | 11.01 | 2.3121 | 2
PP
VV |  |  |  | 1=1,000 [A]
TS |  |  |  | doprava, osazení, pronájem, odstranění včetně následné údržby
| 16 | 21563 |  | Bezpečnostní nátěr betonových svodidel | M2 | 1 | 936.96 | 936.96
1=1,000 [A]
položka zahrnuje: dvouvrstvý nátěr dle TP
P | 17 | 21424 |  | Nátěr ze silničního asfaltu 1.25 kg/m2 - jednovrstvý | M2 | 1 | 23.88 | 23.88 | 5.0148 | 2
PP
VV |  |  |  | 1=1,000 [A]
TS |  |  |  | položka zahrnuje: - dodání všech předepsaných materiálů pro postřiky v předepsaném množství - provedení dle předepsaného technologického předpisu - zřízení vrstvy bez rozlišení šířky, pokládání vrstvy po etapách - úpravu napojení, ukončení
P | 18 | 21425 |  | Nátěr ze silničního asfaltu 1.50 kg/m2 - jednovrstvý | M2 | 1 | 25.6 | 25.6 | 5.376 | 2
PP
VV |  |  |  | 1=1,000 [A]
TS |  |  |  | položka zahrnuje: - dodání všech předepsaných materiálů pro postřiky v předepsaném množství - provedení dle předepsaného technologického předpisu - zřízení vrstvy bez rozlišení šířky, pokládání vrstvy po etapách - úpravu napojení, ukončení - označení pracoviště dopravním značením s uzavřením jednoho jízdního pruhu - zrušení DZ s naložením na dopravní prostředek
P | 19 | 21426 |  | Nátěr ze silničního asfaltu 1.80 kg/m2 - jednovrstvý | M2 | 1 | 27.2 | 27.2 | 5.712 | 2
PP
VV |  |  |  | 1=1,000 [A]
TS |  |  |  | položka zahrnuje: - dodání všech předepsaných materiálů pro postřiky v předepsaném množství - provedení dle předepsaného technologického předpisu - zřízení vrstvy bez rozlišení šířky, pokládání vrstvy po etapách - úpravu napojení, ukončení - označení pracoviště dopravním značením s uzavřením jednoho jízdního pruhu - zrušení DZ s naložením na dopravní prostředek
P | 20 | 21433 |  | Nátěr z modifikovaného asfaltu 1.50 kg/m2 - jednovrstvý | M2 | 1 | 24.5 | 24.5 | 5.145 | 2
PP
VV |  |  |  | 1=1,000 [A]
TS |  |  |  | položka zahrnuje: - dodání všech předepsaných materiálů pro postřiky v předepsaném množství - provedení dle předepsaného technologického předpisu - zřízení vrstvy bez rozlišení šířky, pokládání vrstvy po etapách - úpravu napojení, ukončení - označení pracoviště dopravním značením s uzavřením jednoho jízdního pruhu - zrušení DZ s naložením na dopravní prostředek
P | 21 | 21444 |  | Nátěr ze silniční emulze 1.40 kg/m2 - jednovrstvý | M2 | 1 | 22.3 | 22.3 | 4.683 | 2
PP
VV |  |  |  | 1=1,000 [A]
TS |  |  |  | položka zahrnuje: - dodání všech předepsaných materiálů pro postřiky v předepsaném množství - provedení dle předepsaného technologického předpisu - zřízení vrstvy bez rozlišení šířky, pokládání vrstvy po etapách - úpravu napojení, ukončení - označení pracoviště dopravním značením s uzavřením jednoho jízdního pruhu - zrušení DZ s naložením na dopravní prostředek
P | 22 | 21445 |  | Nátěr ze silniční emulze 1.60 kg/m2 - jednovrstvý | M2 | 1 | 25.6 | 25.6 | 5.376 | 2
PP
VV |  |  |  | 1=1,000 [A]
TS |  |  |  | položka zahrnuje: - dodání všech předepsaných materiálů pro postřiky v předepsaném množství - provedení dle předepsaného technologického předpisu - zřízení vrstvy bez rozlišení šířky, pokládání vrstvy po etapách - úpravu napojení, ukončení - označení pracoviště dopravním značením s uzavřením jednoho jízdního pruhu - zrušení DZ s naložením na dopravní prostředek
P | 23 | 21446 |  | Nátěr ze silniční emulze 1.90 kg/m2 - jednovrstvý | M2 | 1 | 28.7 | 28.7 | 6.027 | 2
PP
VV |  |  |  | 1=1,000 [A]
TS |  |  |  | položka zahrnuje: - dodání všech předepsaných materiálů pro postřiky v předepsaném množství - provedení dle předepsaného technologického předpisu - zřízení vrstvy bez rozlišení šířky, pokládání vrstvy po etapách - úpravu napojení, ukončení - označení pracoviště dopravním značením s uzavřením jednoho jízdního pruhu - zrušení DZ s naložením na dopravní prostředek
P | 24 | 21424 |  | Nátěr ze silničního asfaltu 1.25 kg/m2 - dvouvrstvý | M2 | 1 | 25.07 | 25.07 | 5.2647 | 2
PP
VV |  |  |  | 1=1,000 [A]
TS |  |  |  | položka zahrnuje: - dodání všech předepsaných materiálů pro postřiky v předepsaném množství - provedení dle předepsaného technologického předpisu - zřízení vrstvy bez rozlišení šířky, pokládání vrstvy po etapách - úpravu napojení, ukončení - označení pracoviště dopravním značením s uzavřením jednoho jízdního pruhu - zrušení DZ s naložením na dopravní prostředek
P | 25 | 21425 |  | Nátěr ze silničního asfaltu 1.50 kg/m2 - dvouvrstvý | M2 | 1 | 29.85 | 29.85 | 6.2685 | 2
PP
VV |  |  |  | 1=1,000 [A]
TS |  |  |  | položka zahrnuje: - dodání všech předepsaných materiálů pro postřiky v předepsaném množství - provedení dle předepsaného technologického předpisu - zřízení vrstvy bez rozlišení šířky, pokládání vrstvy po etapách - úpravu napojení, ukončení - označení pracoviště dopravním značením s uzavřením jednoho jízdního pruhu - zrušení DZ s naložením na dopravní prostředek
P | 26 | 21426 |  | Nátěr ze silničního asfaltu 1.80 kg/m2 - dvouvrstvý | M2 | 1 | 34.63 | 34.63 | 7.2723 | 2
PP
VV |  |  |  | 1=1,000 [A]
TS |  |  |  | položka zahrnuje: - dodání všech předepsaných materiálů pro postřiky v předepsaném množství - provedení dle předepsaného technologického předpisu - zřízení vrstvy bez rozlišení šířky, pokládání vrstvy po etapách - úpravu napojení, ukončení - označení pracoviště dopravním značením s uzavřením jednoho jízdního pruhu - zrušení DZ s naložením na dopravní prostředek
P | 27 | 21433 |  | Nátěr z modifikovaného asfaltu 1.50 kg/m2 - dvouvrstvý | M2 | 1 | 96.6 | 96.6 | 20.286 | 2
PP
VV |  |  |  | 1=1,000 [A]
TS |  |  |  | položka zahrnuje: - dodání všech předepsaných materiálů pro postřiky v předepsaném množství - provedení dle předepsaného technologického předpisu - zřízení vrstvy bez rozlišení šířky, pokládání vrstvy po etapách - úpravu napojení, ukončení - označení pracoviště dopravním značením s uzavřením jednoho jízdního pruhu - zrušení DZ s naložením na dopravní prostředek
P | 28 | 21444 |  | Nátěr ze silniční emulze 1.40 kg/m2 - dvouvrstvý | M2 | 1 | 78.56 | 78.56 | 16.4976 | 2
PP
VV |  |  |  | 1=1,000 [A]
TS |  |  |  | položka zahrnuje: - dodání všech předepsaných materiálů pro postřiky v předepsaném množství - provedení dle předepsaného technologického předpisu - zřízení vrstvy bez rozlišení šířky, pokládání vrstvy po etapách - úpravu napojení, ukončení - označení pracoviště dopravním značením s uzavřením jednoho jízdního pruhu - zrušení DZ s naložením na dopravní prostředek
P | 29 | 21445 |  | Nátěr ze silniční emulze 1.60 kg/m2 - dvouvrstvý | M2 | 1 | 85.63 | 85.63 | 17.9823 | 2
PP
VV |  |  |  | 1=1,000 [A]
TS |  |  |  | položka zahrnuje: - dodání všech předepsaných materiálů pro postřiky v předepsaném množství - provedení dle předepsaného technologického předpisu - zřízení vrstvy bez rozlišení šířky, pokládání vrstvy po etapách - úpravu napojení, ukončení - označení pracoviště dopravním značením s uzavřením jednoho jízdního pruhu - zrušení DZ s naložením na dopravní prostředek
P | 30 | 21446 |  | Nátěr ze silniční emulze 1.90 kg/m2 - dvouvrstvý | M2 | 1 | 89.36 | 89.36 | 18.7656 | 2
PP
VV |  |  |  | 1=1,000 [A]
TS |  |  |  | položka zahrnuje: - dodání všech předepsaných materiálů pro postřiky v předepsaném množství - provedení dle předepsaného technologického předpisu - zřízení vrstvy bez rozlišení šířky, pokládání vrstvy po etapách - úpravu napojení, ukončení - označení pracoviště dopravním značením s uzavřením jednoho jízdního pruhu - zrušení DZ s naložením na dopravní prostředek
P | 31 | 21464 |  | Nátěr z modifikované emulze 1.40 kg/m2 - jednovrstvá | M2 | 1 | 25.12 | 25.12 | 5.2752 | 2
PP
VV |  |  |  | 1=1,000 [A]
TS |  |  |  | položka zahrnuje: - dodání všech předepsaných materiálů pro postřiky v předepsaném množství - provedení dle předepsaného technologického předpisu - zřízení vrstvy bez rozlišení šířky, pokládání vrstvy po etapách - úpravu napojení, ukončení - označení pracoviště dopravním značením s uzavřením jednoho jízdního pruhu - zrušení DZ s naložením na dopravní prostředek
P | 32 | 21465 |  | Nátěr z modifikované emulze 1.60 kg/m2 - jednovrstvá | M2 | 1 | 27.45 | 27.45 | 5.7645 | 2
PP
VV |  |  |  | 1=1,000 [A]
TS |  |  |  | položka zahrnuje: - dodání všech předepsaných materiálů pro postřiky v předepsaném množství - provedení dle předepsaného technologického předpisu - zřízení vrstvy bez rozlišení šířky, pokládání vrstvy po etapách - úpravu napojení, ukončení - označení pracoviště dopravním značením s uzavřením jednoho jízdního pruhu - zrušení DZ s naložením na dopravní prostředek
P | 33 | 21466 |  | Nátěr z modifikované emulze 1.90 kg/m2- jednovrstvá | M2 | 1 | 34.5 | 34.5 | 7.245 | 2
PP
VV |  |  |  | 1=1,000 [A]
TS |  |  |  | položka zahrnuje: - dodání všech předepsaných materiálů pro postřiky v předepsaném množství - provedení dle předepsaného technologického předpisu - zřízení vrstvy bez rozlišení šířky, pokládání vrstvy po etapách - úpravu napojení, ukončení - označení pracoviště dopravním značením s uzavřením jednoho jízdního pruhu - zrušení DZ s naložením na dopravní prostředek
P | 34 | 21464 |  | Nátěr z modifikované emulze 1.40 kg/m2 - dvouvrstvý | M2 | 1 | 109.02 | 109.02 | 22.8942 | 2
PP
VV |  |  |  | 1=1,000 [A]
TS |  |  |  | položka zahrnuje: - dodání všech předepsaných materiálů pro postřiky v předepsaném množství - provedení dle předepsaného technologického předpisu - zřízení vrstvy bez rozlišení šířky, pokládání vrstvy po etapách - úpravu napojení, ukončení - označení pracoviště dopravním značením s uzavřením jednoho jízdního pruhu - zrušení DZ s naložením na dopravní prostředek
P | 35 | 21465 |  | Nátěr z modifikované emulze 1.60 kg/m2 - dvouvrstvý | M2 | 1 | 115.23 | 115.23 | 24.1983 | 2
PP
VV |  |  |  | 1=1,000 [A]
TS |  |  |  | položka zahrnuje: - dodání všech předepsaných materiálů pro postřiky v předepsaném množství - provedení dle předepsaného technologického předpisu - zřízení vrstvy bez rozlišení šířky, pokládání vrstvy po etapách - úpravu napojení, ukončení - označení pracoviště dopravním značením s uzavřením jednoho jízdního pruhu - zrušení DZ s naložením na dopravní prostředek
P | 36 | 21466 |  | Nátěr z modifikované emulze 1.90 kg/m2 - dvouvrstvý | M2 | 1 | 139.38 | 139.38 | 29.2698 | 2
PP
VV |  |  |  | 1=1,000 [A]
TS |  |  |  | položka zahrnuje: - dodání všech předepsaných materiálů pro postřiky v předepsaném množství - provedení dle předepsaného technologického předpisu - zřízení vrstvy bez rozlišení šířky, pokládání vrstvy po etapách - úpravu napojení, ukončení - označení pracoviště dopravním značením s uzavřením jednoho jízdního pruhu - zrušení DZ s naložením na dopravní prostředek
P | 37 | 21471 |  | Nátěr z modifikované emulze 1.90 kg/m2- jednovrstvá | M2 | 1 | 34.5 | 34.5 | 7.245 | 2
PP
VV |  |  |  | 1=1,000 [A]
TS |  |  |  | položka zahrnuje: - dodání všech předepsaných materiálů pro postřiky v předepsaném množství - provedení dle předepsaného technologického předpisu - zřízení vrstvy bez rozlišení šířky, pokládání vrstvy po etapách - úpravu napojení, ukončení - označení pracoviště dopravním značením s uzavřením jednoho jízdního pruhu - zrušení DZ s naložením na dopravní prostředek
| 38 | 21451 |  | Spojovací postřik z asfaltu do 0,5kg/m2 | M2 | 1 | 12.56 | 12.56
PP
VV |  |  |  | 1=1,000 [A]
TS |  |  |  | položka zahrnuje: - dodání všech předepsaných materiálů pro postřiky v předepsaném množství - provedení dle předepsaného technologického předpisu - zřízení vrstvy bez rozlišení šířky, pokládání vrstvy po etapách - úpravu napojení, ukončení - označení pracoviště dopravním značením s uzavřením jednoho jízdního pruhu - zrušení DZ s naložením na dopravní prostředek
| 39 | 21452 |  | Spojovací postřik z asfaltu do 1,0kg/m2 | M2 | 1 | 18.22 | 18.22
PP
VV |  |  |  | 1=1,000 [A]
TS |  |  |  | položka zahrnuje: - dodání všech předepsaných materiálů pro postřiky v předepsaném množství - provedení dle předepsaného technologického předpisu - zřízení vrstvy bez rozlišení šířky, pokládání vrstvy po etapách - úpravu napojení, ukončení - označení pracoviště dopravním značením s uzavřením jednoho jízdního pruhu - zrušení DZ s naložením na dopravní prostředek
| 40 | 21453 |  | Spojovací postřik z emulze do 0,5kg/m2 | M2 | 1 | 16.7 | 16.7
PP
VV |  |  |  | 1=1,000 [A]
TS |  |  |  | položka zahrnuje: - dodání všech předepsaných materiálů pro postřiky v předepsaném množství - provedení dle předepsaného technologického předpisu - zřízení vrstvy bez rozlišení šířky, pokládání vrstvy po etapách - úpravu napojení, ukončení - označení pracoviště dopravním značením s uzavřením jednoho jízdního pruhu - zrušení DZ s naložením na dopravní prostředek
| 41 | 21454 |  | Spojovací postřik z emulze do 1,0kg/m2 | M2 | 1 | 27.6 | 27.6
PP
VV |  |  |  | 1=1,000 [A]
TS |  |  |  | položka zahrnuje: - dodání všech předepsaných materiálů pro postřiky v předepsaném množství - provedení dle předepsaného technologického předpisu - zřízení vrstvy bez rozlišení šířky, pokládání vrstvy po etapách - úpravu napojení, ukončení - označení pracoviště dopravním značením s uzavřením jednoho jízdního pruhu - zrušení DZ s naložením na dopravní prostředek
| 42 | 21455 |  | Spojovací postřik z modifikovaného asfaltu do 0,5kg/m2 | M2 | 1 | 15.32 | 15.32
PP
VV |  |  |  | 1=1,000 [A]
TS |  |  |  | položka zahrnuje: - dodání všech předepsaných materiálů pro postřiky v předepsaném množství - provedení dle předepsaného technologického předpisu - zřízení vrstvy bez rozlišení šířky, pokládání vrstvy po etapách - úpravu napojení, ukončení - označení pracoviště dopravním značením s uzavřením jednoho jízdního pruhu - zrušení DZ s naložením na dopravní prostředek
| 43 | 21456 |  | Spojovací postřik z modifikovaného asfaltu do 1,0kg/m2 | M2 | 1 | 22.36 | 22.36
PP
VV |  |  |  | 1=1,000 [A]
TS |  |  |  | položka zahrnuje: - dodání všech předepsaných materiálů pro postřiky v předepsaném množství - provedení dle předepsaného technologického předpisu - zřízení vrstvy bez rozlišení šířky, pokládání vrstvy po etapách - úpravu napojení, ukončení - označení pracoviště dopravním značením s uzavřením jednoho jízdního pruhu - zrušení DZ s naložením na dopravní prostředek
| 44 | 21457 |  | Spojovací postřik z modifikované emulze do 0,5kg/m2 | M2 | 1 | 18.22 | 18.22
PP
VV |  |  |  | 1=1,000 [A]
TS |  |  |  | položka zahrnuje: - dodání všech předepsaných materiálů pro postřiky v předepsaném množství - provedení dle předepsaného technologického předpisu - zřízení vrstvy bez rozlišení šířky, pokládání vrstvy po etapách - úpravu napojení, ukončení - označení pracoviště dopravním značením s uzavřením jednoho jízdního pruhu - zrušení DZ s naložením na dopravní prostředek
| 45 | 21458 |  | Spojovací postřik z modifikované emulze do 1,0kg/m2 | M2 | 1 | 31.74 | 31.74
PP
VV |  |  |  | 1=1,000 [A]
TS |  |  |  | položka zahrnuje: - dodání všech předepsaných materiálů pro postřiky v předepsaném množství - provedení dle předepsaného technologického předpisu - zřízení vrstvy bez rozlišení šířky, pokládání vrstvy po etapách - úpravu napojení, ukončení - označení pracoviště dopravním značením s uzavřením jednoho jízdního pruhu - zrušení DZ s naložením na dopravní prostředek
| 46 | 21459 |  | Infiltrační postřik asfaltový do 0,5kg/m2 | M2 | 1 | 12.56 | 12.56
PP
VV |  |  |  | 1=1,000 [A]
TS |  |  |  | položka zahrnuje: - dodání všech předepsaných materiálů pro postřiky v předepsaném množství - provedení dle předepsaného technologického předpisu - zřízení vrstvy bez rozlišení šířky, pokládání vrstvy po etapách - úpravu napojení, ukončení - označení pracoviště dopravním značením s uzavřením jednoho jízdního pruhu - zrušení DZ s naložením na dopravní prostředek
| 47 | 21460 |  | Infiltrační postřik asfaltový do 1,0kg/m2 | M2 | 1 | 18.22 | 18.22
PP
VV |  |  |  | 1=1,000 [A]
TS |  |  |  | položka zahrnuje: - dodání všech předepsaných materiálů pro postřiky v předepsaném množství - provedení dle předepsaného technologického předpisu - zřízení vrstvy bez rozlišení šířky, pokládání vrstvy po etapách - úpravu napojení, ukončení - označení pracoviště dopravním značením s uzavřením jednoho jízdního pruhu - zrušení DZ s naložením na dopravní prostředek
| 48 | 21461 |  | Infiltrační postřik asfaltový do 1,5kg/m2 | M2 | 1 | 25.12 | 25.12
PP
VV |  |  |  | 1=1,000 [A]
TS |  |  |  | položka zahrnuje: - dodání všech předepsaných materiálů pro postřiky v předepsaném množství - provedení dle předepsaného technologického předpisu - zřízení vrstvy bez rozlišení šířky, pokládání vrstvy po etapách - úpravu napojení, ukončení - označení pracoviště dopravním značením s uzavřením jednoho jízdního pruhu - zrušení DZ s naložením na dopravní prostředek
| 49 | 21462 |  | Infiltrační postřik asfaltový do 2,0kg/m2 | M2 | 1 | 34.5 | 34.5
PP
VV |  |  |  | 1=1,000 [A]
TS |  |  |  | položka zahrnuje: - dodání všech předepsaných materiálů pro postřiky v předepsaném množství - provedení dle předepsaného technologického předpisu - zřízení vrstvy bez rozlišení šířky, pokládání vrstvy po etapách - úpravu napojení, ukončení - označení pracoviště dopravním značením s uzavřením jednoho jízdního pruhu - zrušení DZ s naložením na dopravní prostředek
| 50 | 21463 |  | Infiltrační postřik asfaltový do 2,5kg/m2 | M2 | 1 | 40.02 | 40.02
PP
VV |  |  |  | 1=1,000 [A]
TS |  |  |  | položka zahrnuje: - dodání všech předepsaných materiálů pro postřiky v předepsaném množství - provedení dle předepsaného technologického předpisu - zřízení vrstvy bez rozlišení šířky, pokládání vrstvy po etapách - úpravu napojení, ukončení - označení pracoviště dopravním značením s uzavřením jednoho jízdního pruhu - zrušení DZ s naložením na dopravní prostředek
| 51 | 21464 |  | Infiltrační postřik z emulze do 0,5kg/m2 | M2 | 1 | 15.32 | 15.32
PP
VV |  |  |  | 1=1,000 [A]
TS |  |  |  | položka zahrnuje: - dodání všech předepsaných materiálů pro postřiky v předepsaném množství - provedení dle předepsaného technologického předpisu - zřízení vrstvy bez rozlišení šířky, pokládání vrstvy po etapách - úpravu napojení, ukončení - označení pracoviště dopravním značením s uzavřením jednoho jízdního pruhu - zrušení DZ s naložením na dopravní prostředek
| 52 | 21465 |  | Infiltrační postřik z emulze do 1,0kg/m2 | M2 | 1 | 25.12 | 25.12
PP
VV |  |  |  | 1=1,000 [A]
TS |  |  |  | položka zahrnuje: - dodání všech předepsaných materiálů pro postřiky v předepsaném množství - provedení dle předepsaného technologického předpisu - zřízení vrstvy bez rozlišení šířky, pokládání vrstvy po etapách - úpravu napojení, ukončení - označení pracoviště dopravním značením s uzavřením jednoho jízdního pruhu - zrušení DZ s naložením na dopravní prostředek
| 53 | 21466 |  | Infiltrační postřik z emulze do 1,5kg/m2 | M2 | 1 | 37.26 | 37.26
PP
VV |  |  |  | 1=1,000 [A]
TS |  |  |  | položka zahrnuje: - dodání všech předepsaných materiálů pro postřiky v předepsaném množství - provedení dle předepsaného technologického předpisu - zřízení vrstvy bez rozlišení šířky, pokládání vrstvy po etapách - úpravu napojení, ukončení - označení pracoviště dopravním značením s uzavřením jednoho jízdního pruhu - zrušení DZ s naložením na dopravní prostředek
| 54 | 21467 |  | Infiltrační postřik z emulze do 2,0kg/m2 | M2 | 1 | 46.92 | 46.92
PP
VV |  |  |  | 1=1,000 [A]
TS |  |  |  | položka zahrnuje: - dodání všech předepsaných materiálů pro postřiky v předepsaném množství - provedení dle předepsaného technologického předpisu - zřízení vrstvy bez rozlišení šířky, pokládání vrstvy po etapách - úpravu napojení, ukončení - označení pracoviště dopravním značením s uzavřením jednoho jízdního pruhu - zrušení DZ s naložením na dopravní prostředek
| 55 | 21468 |  | Infiltrační postřik z emulze do 2,5kg/m2 | M2 | 1 | 62.1 | 62.1
PP
VV |  |  |  | 1=1,000 [A]
TS |  |  |  | položka zahrnuje: - dodání všech předepsaných materiálů pro postřiky v předepsaném množství - provedení dle předepsaného technologického předpisu - zřízení vrstvy bez rozlišení šířky, pokládání vrstvy po etapách - úpravu napojení, ukončení - označení pracoviště dopravním značením s uzavřením jednoho jízdního pruhu - zrušení DZ s naložením na dopravní prostředek
P | 56 | 21518 |  | Výsprava výtluků - s použitím turbomechanizmů | T | 1 | 4903 | 4903 | 1029.63 | 2
PP
VV |  |  |  | 1=1,000 [A]
TS |  |  |  | položka zahrnuje: - odfrézování nebo jiné odstranění poškozených vozovkových vrstev - vyčištění - nátěr - dodání a výplň předepsanou zhutněnou balenou asfaltovou směsí - asfaltová zálivka - úklid - odvoz na skládku - zajištění bezpečnosti provozu do doby úklidu zbytkového kameniva - nezahrnuje poplatek za skládku
P | 57 | 21600 |  | Vysprávky vytluků litým asfaltem do upravených výtluků | T | 1 | 5423 | 5423 | 1138.83 | 2
PP
VV |  |  |  | 1=1,000 [A]
TS |  |  |  | položka zahrnuje: - odfrézování nebo jiné odstranění poškozených vozovkových vrstev - vyčištění - nátěr - dodání a výplň předepsanou zhutněnou balenou asfaltovou směsí - úklid - odvoz na skládku - nezahrnuje poplatek za skládku
P | 58 | 21711 |  | Vysprávka - asfaltovou směsí za horka -upravené výtluky | T | 1 | 6825 | 6825 | 1433.25 | 2
PP
VV |  |  |  | 1=1,000 [A]
TS |  |  |  | položka zahrnuje: - odfrézování nebo jiné odstranění poškozených vozovkových vrstev - zaříznutí hran - vyčištění - nátěr - dodání a výplň předepsanou zhutněnou balenou asfaltovou směsí - frézování drážky - úklid - odvoz na skládku -nezahrnuje poplatek za skládku
P | 59 | 21712 |  | Vysprávky - asfaltovou směsí za horka | T | 1 | 4769 | 4769 | 1001.49 | 2
PP
VV |  |  |  | 1=1,000 [A]
TS |  |  |  | položka zahrnuje: - odfrézování nebo jiné odstranění poškozených vozovkových vrstev - vyčištění - nátěr - dodání a výplň předepsanou zhutněnou balenou asfaltovou směsí - úklid - odvoz na skládku -nezahrnuje poplatek za skládku
P | 60 | 21713 |  | Vysprávky - asftaltovou směsí za studena se zaříznutím hran | T | 1 | 19372 | 19372 | 4068.12 | 2
PP
VV |  |  |  | 1=1,000 [A]
TS |  |  |  | položka zahrnuje: - odfrézování nebo jiné odstranění poškozených vozovkových vrstev - zaříznutí hran - vyčištění - nátěr - dodání a výplň předepsanou zhutněnou balenou asfaltovou směsí
P | 61 | 21713.1 |  | Vysprávky - asftaltovou směsí za studena bez zaříznutí hran | T | 1 | 17963 | 17963 | 3772.23 | 2
PP
VV |  |  |  | 1=1,000 [A]
TS |  |  |  | položka zahrnuje: - odfrézování nebo jiné odstranění poškozených vozovkových vrstev - vyčištění - nátěr - dodání a výplň předepsanou zhutněnou balenou asfaltovou směsí
P | 62 | 21810 |  | Hutnění asfaltových vrstev - velkoplošná vyrovnávka - ACO 8 | T | 1 | 16146 | 16146 | 3390.66 | 2
PP
VV |  |  |  | 1=1,000 [A]
TS |  |  |  | položka zahrnuje: včetně dodávky a pokládky včetně spojovacího postřiku včetně očištění a zametení před pokládkou úklid pracoviště
P | 63 | 21811 |  | Hutnění asfaltových vrstev - velkoplošná vyrovnávka - ACO 11 | T | 1 | 16890 | 16890 | 3546.9 | 2
PP
VV |  |  |  | 1=1,000 [A]
TS |  |  |  | položka zahrnuje: včetně dodávky a pokládky včetně spojovacího postřiku včetně očištění a zametení před pokládkou úklid pracoviště
P | 64 | 21812 |  | Hutnění asfaltových vrstev - velkoplošná vyrovnávka - ACO 16 | TT | 1 | 17456 | 17456 | 3665.76 | 2
PP
VV |  |  |  | 1=1,000 [A]
TS |  |  |  | položka zahrnuje: včetně dodávky a pokládky včetně spojovacího postřiku včetně očištění a zametení před pokládkou úklid pracoviště
| 65 | 21813 |  | Asfaltový koberec mastixový SMA 4, 5 | M3 | 1 | 9618.6 | 9618.6
PP
VV |  |  |  | 1=1,000 [A]
TS |  |  |  | položka zahrnuje: včetně dodávky a pokládky včetně spojovacího postřiku včetně očištění a zametení před pokládkou úklid pracoviště
| 66 | 21814 |  | Asfaltový koberec mastixový SMA 8 | M3 | 1 | 9315 | 9315
PP
VV |  |  |  | 1=1,000 [A]
TS |  |  |  | položka zahrnuje: včetně dodávky a pokládky včetně spojovacího postřiku včetně očištění a zametení před pokládkou úklid pracoviště
| 67 | 21815 |  | Asfaltový koberec mastixový modifikovaného SMA 8 | M3 | 1 | 10032.6 | 10032.6
PP
VV |  |  |  | 1=1,000 [A]
TS |  |  |  | položka zahrnuje: včetně dodávky a pokládky včetně spojovacího postřiku včetně očištění a zametení před pokládkou úklid pracoviště
| 68 | 21816 |  | Asfaltový koberec mastixový modifikovaného SMA 11 | M3 | 1 | 9025.2 | 9025.2
PP
VV |  |  |  | 1=1,000 [A]
TS |  |  |  | položka zahrnuje: včetně dodávky a pokládky včetně spojovacího postřiku včetně očištění a zametení před pokládkou úklid pracoviště
| 69 | 21817 |  | Asfaltový koberec mastixový modifikovaného SMA 16 | M3 | 1 | 8611.2 | 8611.2
PP
VV |  |  |  | 1=1,000 [A]
TS |  |  |  | položka zahrnuje: včetně dodávky a pokládky včetně spojovacího postřiku včetně očištění a zametení před pokládkou úklid pracoviště
| 70 | 21818 |  | Výsprava výtluků směsí SMA | M3 | 1 | 16836 | 16836
PP
VV |  |  |  | 1=1,000 [A]
TS |  |  |  | položka zahrnuje: včetně dodávky a pokládky včetně spojovacího postřiku včetně očištění a zametení před pokládkou úklid pracoviště
| 71 | 21819 |  | Výsprava výtluků směsí modifikovaného SMA | M3 | 1 | 17802 | 17802
PP
VV |  |  |  | 1=1,000 [A]
TS |  |  |  | položka zahrnuje: včetně dodávky a pokládky včetně spojovacího postřiku včetně očištění a zametení před pokládkou úklid pracoviště
| 72 | 21820 |  | Asfaltový beton pro obrusné vrstvy ACO 8 | M3 | 1 | 7948.8 | 7948.8
PP
VV |  |  |  | 1=1,000 [A]
TS |  |  |  | položka zahrnuje: včetně dodávky a pokládky včetně spojovacího postřiku včetně očištění a zametení před pokládkou úklid pracoviště
| 73 | 21821 |  | Asfaltový beton pro obrusné vrstvy ACO 11 | M3 | 1 | 7590 | 7590
PP
VV |  |  |  | 1=1,000 [A]
TS |  |  |  | položka zahrnuje: včetně dodávky a pokládky včetně spojovacího postřiku včetně očištění a zametení před pokládkou úklid pracoviště
| 74 | 21822 |  | Asfaltový beton pro obrusné vrstvy ACO 16 | M3 | 1 | 7120.8 | 7120.8
PP
VV |  |  |  | 1=1,000 [A]
TS |  |  |  | položka zahrnuje: včetně dodávky a pokládky včetně spojovacího postřiku včetně očištění a zametení před pokládkou úklid pracoviště
| 75 | 21823 |  | Asfaltový beton pro obrusné vrstvy modifikové ACO 8 | M3 | 1 | 8997.6 | 8997.6
PP
VV |  |  |  | 1=1,000 [A]
TS |  |  |  | položka zahrnuje: včetně dodávky a pokládky včetně spojovacího postřiku včetně očištění a zametení před pokládkou úklid pracoviště
| 76 | 21824 |  | Asfaltový beton pro obrusné vrstvy modifikované ACO 11 | M3 | 1 | 8528.4 | 8528.4
PP
VV |  |  |  | 1=1,000 [A]
TS |  |  |  | položka zahrnuje: včetně dodávky a pokládky včetně spojovacího postřiku včetně očištění a zametení před pokládkou úklid pracoviště
| 77 | 21825 |  | Asfaltový beton pro obrusné vrstvy modifikované ACO 16 | M3 | 1 | 8100.6 | 8100.6
PP
VV |  |  |  | 1=1,000 [A]
TS |  |  |  | položka zahrnuje: včetně dodávky a pokládky včetně spojovacího postřiku včetně očištění a zametení před pokládkou úklid pracoviště
| 78 | 21826 |  | Výsprava výtluků směsí ACO 8 | M3 | 1 | 16146 | 16146
PP
VV |  |  |  | 1=1,000 [A]
TS |  |  |  | položka zahrnuje: včetně dodávky a pokládky včetně spojovacího postřiku včetně očištění a zametení před pokládkou úklid pracoviště
| 79 | 21827 |  | Asfaltový beton pro ložní vrstvy ACL 16 | M3 | 1 | 6734.4 | 6734.4
PP
VV |  |  |  | 1=1,000 [A]
TS |  |  |  | položka zahrnuje: včetně dodávky a pokládky včetně spojovacího postřiku včetně očištění a zametení před pokládkou úklid pracoviště
| 80 | 21828 |  | Asfaltový beton pro ložní vrstvy ACL 22 | M3 | 1 | 6513.6 | 6513.6
PP
VV |  |  |  | 1=1,000 [A]
TS |  |  |  | položka zahrnuje: včetně dodávky a pokládky včetně spojovacího postřiku včetně očištění a zametení před pokládkou úklid pracoviště
| 81 | 21829 |  | Asfaltový beton pro ložní vrstvy modifikované ACL 16 | M3 | 1 | 7645.2 | 7645.2
PP
VV |  |  |  | 1=1,000 [A]
TS |  |  |  | položka zahrnuje: včetně dodávky a pokládky včetně spojovacího postřiku včetně očištění a zametení před pokládkou úklid pracoviště
| 82 | 21830 |  | Asfaltový beton pro ložní vrstvy modifikované ACL 22 | M3 | 1 | 7355.4 | 7355.4
PP
VV |  |  |  | 1=1,000 [A]
TS |  |  |  | položka zahrnuje: včetně dodávky a pokládky včetně spojovacího postřiku včetně očištění a zametení před pokládkou úklid pracoviště
| 83 | 21831 |  | Výsprava výtluků směsí ACL | M3 | 1 | 15732 | 15732
PP
VV |  |  |  | 1=1,000 [A]
TS |  |  |  | položka zahrnuje: včetně dodávky a pokládky včetně spojovacího postřiku včetně očištění a zametení před pokládkou úklid pracoviště
| 84 | 21832 |  | Asfaltový beton pro podkladní vrstvy ACP 16 | M3 | 1 | 6555 | 6555
PP
VV |  |  |  | 1=1,000 [A]
TS |  |  |  | položka zahrnuje: včetně dodávky a pokládky včetně spojovacího postřiku včetně očištění a zametení před pokládkou odvoz vzniklého odpadu včetně uložení na skládku a poplatků
| 85 | 21833 |  | Asfaltový beton pro podladní vrstvy ACP 22 | M3 | 1 | 6486 | 6486
PP
VV |  |  |  | 1=1,000 [A]
TS |  |  |  | položka zahrnuje: včetně dodávky a pokládky včetně spojovacího postřiku včetně očištění a zametení před pokládkou odvoz vzniklého odpadu včetně uložení na skládku a poplatků
| 86 | 21834 |  | Asfaltový beton pro podkladní vrstvy modifikované ACP 16 | M3 | 1 | 7369.2 | 7369.2
PP
VV |  |  |  | 1=1,000 [A]
TS |  |  |  | položka zahrnuje: včetně dodávky a pokládky včetně spojovacího postřiku včetně očištění a zametení před pokládkou odvoz vzniklého odpadu včetně uložení na skládku a poplatků
| 87 | 21835 |  | Asfaltový beton pro podkladní vrstvy modifikované ACP 22 | M3 | 1 | 7300.2 | 7300.2
PP
VV |  |  |  | 1=1,000 [A]
TS |  |  |  | položka zahrnuje: včetně dodávky a pokládky včetně spojovacího postřiku včetně očištění a zametení před pokládkou odvoz vzniklého odpadu včetně uložení na skládku a poplatků
| 88 | 21836 |  | Výsprava výtluků směsí ACP | M3 | 1 | 15318 | 15318
PP
VV |  |  |  | 1=1,000 [A]
TS |  |  |  | položka zahrnuje: včetně dodávky a pokládky včetně spojovacího postřiku včetně očištění a zametení před pokládkou odvoz vzniklého odpadu včetně uložení na skládku a poplatků
P | 89 | 22611 |  | Frézování ploch do hloubky 2 cm | M2 | 1 | 81 | 81 | 17.01 | 2
PP
VV |  |  |  | 1=1,000 [A]
TS |  |  |  | položka zahrnuje: - označení pracoviště dopravním značením - příprava frézy dle frézovaného povrchu a provedení vlastního frézování do předepsané hloubky a profilu - při použití frézy s nakládacím pásem naložení na dopravní prostředek - vyčištění a úklid odfrézované plochy - odvoz odfrézovaného materiálu na stanovenou deponii - celkový úklid pracoviště - zrušení dopravního značení včetně naložení značek
P | 90 | 22613 |  | Frézování ploch do hloubky 4 cm | M2 | 1 | 104 | 104 | 21.84 | 2
PP
VV |  |  |  | 1=1,000 [A]
TS |  |  |  | položka zahrnuje: - označení pracoviště dopravním značením - příprava frézy dle frézovaného povrchu a provedení vlastního frézování do předepsané hloubky a profilu - při použití frézy s nakládacím pásem naložení na dopravní prostředek - vyčištění a úklid odfrézované plochy - odvoz odfrézovaného materiálu na stanovenou deponii - celkový úklid pracoviště - zrušení dopravního značení včetně naložení značek
P | 91 | 22615 |  | Frézování ploch do hloubky 6 cm | M2 | 1 | 148 | 148 | 31.08 | 2
PP
VV |  |  |  | 1=1,000 [A]
TS |  |  |  | položka zahrnuje: - označení pracoviště dopravním značením - příprava frézy dle frézovaného povrchu a provedení vlastního frézování do předepsané hloubky a profilu - při použití frézy s nakládacím pásem naložení na dopravní prostředek - vyčištění a úklid odfrézované plochy - odvoz odfrézovaného materiálu na stanovenou deponii - celkový úklid pracoviště - zrušení dopravního značení včetně naložení značek
P | 92 | 22713 |  | Odstranění živičných krytů - tl. 10 - 15 cm | M2 | 1 | 324.6 | 324.6 | 68.166 | 2
PP
VV |  |  |  | 1=1,000 [A]
TS |  |  |  | položka zahrnuje: - označení pracoviště dopravním značením - příprava mechanizace dle povrchu a provedení vlastního odstranění do předepsané hloubky a profilu - při použití mechanizace s nakládacím pásem naložení na dopravní prostředek - vyčištění a úklid plochy - odvoz odbouraného materiálu na skládku - neobsahuje poplatek za skládku - celkový úklid pracoviště - zrušení dopravního značení včetně naložení značek
P | 93 | 22811 |  | Řezání živičných krytů vozovek - hloubek do 5 cm | BM | 1 | 120.51 | 120.51 | 25.3071 | 2
PP
VV |  |  |  | 1=1,000 [A]
TS |  |  |  | položka zahrnuje: - označení pracoviště dopravním značením - příprava mechanizace dle povrchu a provedení vlastního řezání do předepsané hloubky a profilu - vyčištění a úklid plochy - odvoz odbouraného materiálu na skládku - neobsahuje poplatek za skládku - celkový úklid pracoviště - zrušení dopravního značení včetně naložení značek V ceně jsou zahrnuty veškeré náklady nutné k úplnému provedení prací tj. použití veškeré nutné mechanizace, nářadí a vybavení, zajištění pracovního místa a pracovníků z pohledu BOZP a TP, dopravy. Dílo bude provedeno v souladu s POLITIKOU JAKOSTI POZEMNÍCH KOMUNIKACÍ viz www.pjpk.cz.
P | 94 | 22812 |  | Řezání živičných krytů vozovek - hloubek od 5 do 10 cm | BM | 1 | 183.69 | 183.69 | 38.5749 | 2
PP
VV |  |  |  | 1=1,000 [A]
TS |  |  |  | položka zahrnuje: - označení pracoviště dopravním značením - příprava mechanizace dle povrchu a provedení vlastního řezání do předepsané hloubky a profilu - vyčištění a úklid plochy - odvoz získaného materiálu na stanovenou deponii - celkový úklid pracoviště - zrušení dopravního značení včetně naložení značek
P | 95 | 22813 |  | Řezání živičných krytu vozovek - hloubky 10 - 15 cm | BM | 1 | 244.53 | 244.53 | 51.3513 | 2
PP
VV |  |  |  | 1=1,000 [A]
TS |  |  |  | položka zahrnuje: - označení pracoviště dopravním značením - příprava mechanizace dle povrchu a provedení vlastního řezání do předepsané hloubky a profilu - vyčištění a úklid plochy - odvoz získaného materiálu na stanovenou deponii - celkový úklid pracoviště - zrušení dopravního značení včetně naložení značek
P | 96 | 22817 |  | Frézování spár a prasklin | BM | 1 | 115.83 | 115.83 | 24.3243 | 2
PP
VV |  |  |  | 1=1,000 [A]
TS |  |  |  | položka zahrnuje: - označení pracoviště dopravním značením - příprava mechanizace dle povrchu a provedení vlastního řezání do předepsané hloubky a profilu - vyčištění a úklid plochy - odvoz získaného materiálu na stanovenou deponii - celkový úklid pracoviště - zrušení dopravního značení včetně naložení značek
P | 97 | 22819 |  | Reprofilace asfaltových vrstev recyklací za horka | M3 | 1 | 7134.6 | 7134.6 | 1498.266 | 2
PP
VV |  |  |  | 1=1,000 [A]
TS |  |  |  | položka zahrnuje: - dodání materiálů předepsaných pro recyklaci za horka - provedení recyklace dle předepsaného technologického předpisu, zhutnění vrstvy v předepsané tloušťce - zřízení vrstvy bez rozlišení šířky, pokládání vrstvy po etapách - úpravu napojení, ukončení - nezahrnuje postřiky, nátěry
P | 98 | 22831 |  | Zalévání spár asfaltovou zálivkou | BM | 1 | 75.9 | 75.9 | 15.939 | 2
PP
VV |  |  |  | 1=1,000 [A]
TS |  |  |  | položka zahrnuje: - označení pracoviště dopravním značením - nezahrnuje frézování - příprava tavícího kotle a ručního nářadí, ohřev zálivkové hmoty, vyčíštění a profouknutí spáry včetně vyhřátí - vlastní zalévání spar, úklid pracoviště - přejezd k dalším označeným místům - očištění pracovního zařízení - zrušení dopravního značení včetně naložením značek na dopravní prostředek
P | 99 | 24120 |  | Zalévání trhlin asfaltovou zálivkou | M | 1 | 364.32 | 364.32 | 76.5072 | 2
PP
VV |  |  |  | 1=1,000 [A]
TS |  |  |  | položka zahrnuje: - zalévání drážky šířky do 20mm hloubky do 40mm - vyčištění - nátěr - výplň předepsanou zálivkovou hmotou
P | 100 | 23000 |  | Opravy dlážděných vozovek do betonu - drobné kostky | M2 | 1 | 1045.98 | 1045.98 | 219.6558 | 2
PP
VV |  |  |  | 1=1,000 [A]
TS |  |  |  | položka zahrnuje: předlážení včetně doplnění kostek do 10 % plochy betonové lože včetně spárování příprava podkladu úklid
P | 101 | 23000 |  | Opravy dlážděných vozovek do betonu - velké kostky | M2 | 1 | 1001.52 | 1001.52 | 210.3192 | 2
PP
VV |  |  |  | 1=1,000 [A]
TS |  |  |  | položka zahrnuje: předlážení včetně doplnění kostek do 10 % plochy betonové lože včetně spárování příprava podkladu úklid
P | 102 | 23000 |  | Opravy dlážděných vozovek do betonu - přespárování | M2 | 1 | 269.83 | 269.83 | 56.6643 | 2
PP
VV |  |  |  | 1=1,000 [A]
TS |  |  |  | položka zahrnuje: přespárování včetně dodávky materiálu příprava podkladu úklid
P | 103 | 23000 |  | Opravy dlážděných vozovek - drobné kostky | M2 | 1 | 1124.8 | 1124.8 | 236.208 | 2
PP
VV |  |  |  | 1=1,000 [A]
TS |  |  |  | položka zahrnuje: předlážení včetně doplnění kostek do 10 % plochy dosypávka úklid
P | 104 | 23000 |  | Opravy dlážděných vozovek - velké kostky | M2 | 1 | 978.5 | 978.5 | 205.485 | 2
PP
VV |  |  |  | 1=1,000 [A]
TS |  |  |  | položka zahrnuje: předlážení včetně doplnění kostek do 10 % plochy dosypávka úklid
P | 105 | 23110 |  | Dlažba z kostek velkých | M2 | 1 | 2448 | 2448 | 514.08 | 2
PP
VV |  |  |  | 1=1,000 [A]
TS |  |  |  | položka zahrnuje: - dodání dlažebního materiálu v kvalitě dle TP - očištění podkladu - uložení dlažby dle předepsaného technologického předpisu včetně předepsané podkladní vrstvy a předepsané výplně spar - zřízení vrstvy bez rozlišení šířky, pokládání vrstvy po etapách - úpravu napojení, ukončení podél obrubníků, dilatačních zařízení, odvodňovacích proužků, odvodňovačů, vpustí, šachet a podobně
P | 106 | 23120 |  | Dlažba z kostek drobných | M2 | 1 | 1699.2 | 1699.2 | 356.832 | 2
PP
VV |  |  |  | 1=1,000 [A]
TS |  |  |  | položka zahrnuje: - dodání dlažebního materiálu v kvalitě dle TP - očištění podkladu - uložení dlažby dle předepsaného technologického předpisu včetně předepsané podkladní vrstvy a předepsané výplně spar - zřízení vrstvy bez rozlišení šířky, pokládání vrstvy po etapách - úpravu napojení, ukončení podél obrubníků, dilatačních zařízení, odvodňovacích proužků, odvodňovačů, vpustí, šachet a podobně
P | 107 | 23410 |  | Rozebrání dlažby - kostky velké | M2 | 1 | 405.98 | 405.98 | 85.2558 | 2
PP
VV |  |  |  | 1=1,000 [A]
TS |  |  |  | položka zahrnuje: odstranění stávající dlažby z kostek velkých včetně požadované úpravy podkladu odvoz na určenou deponii
P | 108 | 23420 |  | Rozebraní dlažby - kostky drobné | M2 | 1 | 611.54 | 611.54 | 128.4234 | 2
PP
VV |  |  |  | 1=1,000 [A]
TS |  |  |  | položka zahrnuje: odstranění stávající dlažby z kostek drobných včetně požadované úpravy podkladu odvoz na určenou deponii
| 109 | 26125 |  | Pronájem silničních panelů | M2DEN | 1 | 125 | 125
1=1,000 [A]
položka zahrnuje: dodávka, osazení, rozebrání, úklid
P | 110 | 26210 |  | Osazení silničních panelů | M2 | 1 | 350 | 350 | 73.5 | 2
PP
VV |  |  |  | 1=1,000 [A]
TS |  |  |  | položka zahrnuje: - dodání dílců v požadované kvalitě, dodání materiálu pro předepsané lože v tloušťce předepsané dokumentací a pro předepsanou výplň spar - uložení dílců dle předepsaného technologického předpisu včetně předepsané podkladní vrstvy a předepsané výplně spar - nezahrnuje těsnění podél obrubníků, dilatačních zařízení, odvodňovacích proužků, odvodňovačů, vpustí, šachet a pod.
P | 111 | 26310 |  | Rozebrání panelů | M2 | 1 | 350 | 350 | 73.5 | 2
PP
VV |  |  |  | 1=1,000 [A]
TS |  |  |  | položka zahrnuje: odstranění stávající konstrukce z panelů včetně požadované úpravy podkladu
| 112 | 26580 |  | Vrstvy z geotextilie do 300g/m2 | M2 | 1 | 79.36 | 79.36
1=1,000 [A]
Položka zahrnuje: - dodávku předepsané geotextilie - úpravu, očištění a ochranu podkladu - přichycení k podkladu, případně zatížení - úpravy spojů a zajištění okrajů - úpravy pro odvodnění - nutné přesahy
| 113 | 26590 |  | Vrstvy z geotextilie do 600g/m2 | M2 | 1 | 110.08 | 110.08
1=1,000 [A]
Položka zahrnuje: - dodávku předepsané geotextilie - úpravu, očištění a ochranu podkladu - přichycení k podkladu, případně zatížení - úpravy spojů a zajištění okrajů - úpravy pro odvodnění - nutné přesahy
| 114 | 26600 |  | Vrstvy z geomřížoviny | M2 | 1 | 165.12 | 165.12
1=1,000 [A]
Položka zahrnuje: - dodávku předepsané geomřížoviny - úpravu, očištění a ochranu podkladu - přichycení k podkladu, případně zatížení - úpravy spojů a zajištění okrajů - úpravy pro odvodnění - nutné přesahy
| 115 | 26610 |  | Vrstvy pro obnovu a opravy z kameniva zpevněného cementem | M3 | 1 | 2214.3 | 2214.3
1=1,000 [A]
Položka zahrnuje: - dodání směsi v požadované kvalitě - očištění podkladu - uložení směsi dle předepsaného technologického předpisu a zhutnění vrstvy v předepsané tloušťce - zřízení vrstvy bez rozlišení šířky, pokládání vrstvy po etapách, včetně pracovních spar a spojů - úpravu napojení, ukončení - úpravu dilatačních spar včetně předepsané výztuže
| 116 | 26620 |  | Mikrokoberec jednovrstvý | M2 | 1 | 115.92 | 115.92
1=1,000 [A]
Položka zahrnuje: - očištění povrchu podkladu, zakrytí poklopů, mříží a pod. - dodání veškerého potřebného materiálu (kamenivo předepsané frakce, emulze, přísady, voda) - pokládku jedné vrstvy (tloušťka je dána frakcí použitého kameniva) - zhutnění (pokud je předepsáno zadávací dokumentací) V ceně jsou zahrnuty veškeré náklady nutné k úplnému provedení prací tj. použití veškeré nutné mechanizace, nářadí a vybavení, zajištění pracovního místa a pracovníků z pohledu BOZP a TP, dopravy. Dílo bude provedeno v souladu s POLITIKOU JAKOSTI POZEMNÍCH KOMUNIKACÍ viz www.pjpk.cz.
| 117 | 26630 |  | Mikrokoberec dvouvrstvý | M2 | 1 | 202.86 | 202.86
1=1,000 [A]
Položka zahrnuje: - očištění povrchu podkladu, zakrytí poklopů, mříží a pod. - dodání veškerého potřebného materiálu (kamenivo předepsané frakce, emulze, přísady, voda) - pokládku jedné vrstvy (tloušťka je dána frakcí použitého kameniva) - zhutnění (pokud je předepsáno zadávací dokumentací)
| 118 | 26640 |  | Vozovkové vrstvy ze štěrkodrti ŠD 0-32 | M3 | 1 | 947.43 | 947.43
1=1,000 [A]
Položka obsahuje: – nákup a dodání štěrkodrtě v požadované kvalitě – očištění podkladu, případně zřízení spojovací vrstvy – uložení štěrkodrtě dle předepsaného technologického předpisu – zřízení podkladní nebo konstrukční vrstvy ze štěrkodrtě bez rozlišení šířky, pokládání vrstvy po etapách, případně dílčích vrstvách, včetně pracovních spar a spojů – hutnění na předepsanou míru hutnění
| 119 | 26650 |  | Vozovkové vrstvy ze štěrkodrti ŠD 32-63 | M3 | 1 | 947.43 | 947.43
1=1,000 [A]
Položka obsahuje: – nákup a dodání štěrkodrtě v požadované kvalitě – očištění podkladu, případně zřízení spojovací vrstvy – uložení štěrkodrtě dle předepsaného technologického předpisu – zřízení podkladní nebo konstrukční vrstvy ze štěrkodrtě bez rozlišení šířky, pokládání vrstvy po etapách, případně dílčích vrstvách, včetně pracovních spar a spojů – hutnění na předepsanou míru hutnění
| 120 | 26660 |  | Odkopávky a prokopávky obecné | M3 | 1 | 162.63
1=1,000 [A]
položka zahrnuje: - vodorovná a svislá doprava, přemístění, přeložení, manipulace s výkopkem - kompletní provedení vykopávky nezapažené i zapažené - ošetření výkopiště po celou dobu práce v něm vč. klimatických opatření - ztížení vykopávek v blízkosti podzemního vedení, konstrukcí a objektů vč. jejich dočasného zajištění - příplatek za lepivost - ruční dokopávky
| 121 | 26670 |  | Výšková úprava poklopů | KUS | 1 | 2152.8 | 2152.8
1=1,000 [A]
položka zahrnuje: - položka výškové úpravy zahrnuje všechny nutné práce a materiály pro zvýšení nebo snížení zařízení (včetně nutné úpravy stávajícího povrchu vozovky nebo chodníku).
| 122 | 26680 |  | Výšková úprava mříží | KUS | 1 | 2152.8 | 2152.8
1=1,000 [A]
položka zahrnuje: - položka výškové úpravy zahrnuje všechny nutné práce a materiály pro zvýšení nebo snížení zařízení (včetně nutné úpravy stávajícího povrchu vozovky nebo chodníku).
| 123 | 26690 |  | Výšková úprava krycích hrnců | KUS | 1 | 1081.08 | 1081.08
1=1,000 [A]
položka zahrnuje: - položka výškové úpravy zahrnuje všechny nutné práce a materiály pro zvýšení nebo snížení zařízení (včetně nutné úpravy stávajícího povrchu vozovky nebo chodníku).

## BÚ_3_dopravní značení
Ceník běžné údržby
Krajská správa a údržba silnic Středočeského kraje, p.o.
O |  | 3 |  | DOPRAVNÍ ZNAČENÍ |  |  | Celková maximální nepřekročitelná cena za oddíl | 319491.17 | 15,00 | 2
Typ | Poř. číslo | Kód položky | Varianta | Název položky | MJ | Množství | Maximální nepřekročitelná jednotková cena |  | 21,00 | 2
[7 empty] | Jednotková | Celkem
0 | 1 | 2 | 3 | 4 | 5 | 6 | 9 | 10
SD |  | 3xxxx |  | DOPRAVNÍ ZNAČENÍ |  |  |  |  | #REF! |  | #REF! | #REF!
P | 1 | 31070 |  | Svislá dopravní značka s elektrickým zařízením | KS | 1 | 1500 | 1500 | 315 | 2
PP
VV |  |  |  | 1=1,000 [A]
TS |  |  |  | položka zahrnuje: dodávka, montáž bez sloupku, základu a víčka
P | 2 | 31110 |  | Čištění SDZ mytím strojně | KS | 1 | 55 | 55
PP
VV |  |  |  | 1=1,000 [A]
TS |  |  |  | položka zahrnuje: - plnění a doplňování nádrže myčky vodou, včetně dodávky vody a odjezd na pracoviště - označení pracoviště dopravním značením - příprava stroje na pracovišti k mytí - přesun k další dopravní značce - příprava stroje k odjezdu z pracoviště, odjezd z pracoviště - zrušení dopravního značení
P | 3 | 31120 |  | Čištění SDZ mytím ručně | KS | 1 | 94.7 | 94.7 | 19.887 | 2
PP
VV |  |  |  | 1=1,000 [A]
TS |  |  |  | položka zahrnuje: - plnění a doplňování nádrže myčky vodou, včetně dodávky vody a odjezd na pracoviště - označení pracoviště dopravním značením - příprava na pracovišti k mytí - přesun k další dopravní značce - příprava k odjezdu z pracoviště, odjezd z pracoviště - zrušení dopravního značení
TS | 4 | 32112 |  | Mytí velkoplošných značek | M2 | 1 | 45 | 45
P | [8 empty] | 9.45 | 2
PP |  |  |  | 1=1,000 [A]
VV |  |  |  | položka zahrnuje: - označení pracoviště dopravním značením - plnění a doplňování nádrže vodou napouštěním z hydrantu - příprava stroje na pracovišti k mytí - mytí značek - příprava stroje k odjezdu z pracoviště - zrušení dopravního značení s naložením značek na dopravní prostředek
P | 5 | 31310 |  | SDZ - narovnání | KS | 1 | 232.63 | 232.63 | 48.8523 | 2
PP
VV |  |  |  | 1=1,000 [A]
TS |  |  |  | položka zahrnuje: narovnání stojanu, utažení objímek, kontrola základu, vyrovnání orientace SDZ
| 6 | 31710 |  | Dodávka a provedení výměny SDZ na původním stojanu - typ B - kulatá | KS | 1 | 2247 | 2247
1=1,000 [A]
položka zahrnuje: dodávka nové likvidace původní včetně nových objímek
| 7 | 31720 |  | Dodávka a provedení výměny SDZ na původním stojanu - typ A - trojúhelník | KS | 1 | 2036.58 | 2036.58
1=1,000 [A]
položka zahrnuje: dodávka nové likvidace původní včetně nových objímek
| 8 | 31730 |  | Dodávka a provedení výměny SDZ na původním stojanu - typ A - návěstní | KS | 1 | 2036.58 | 2036.58
A31a, A31b, A31c
1=1,000 [A]
položka zahrnuje: dodávka nové likvidace původní včetně nových objímek
| 9 | 31740 |  | Dodávka a provedení výměny SDZ na původním stojanu - typ A - kříž | KS | 1 | 2036.58 | 2036.58
A32a, A32b
1=1,000 [A]
položka zahrnuje: dodávka nové likvidace původní včetně nových objímek
| 10 | 31750 |  | Dodávka a provedení výměny SDZ na původním stojanu - typ P | KS | 1 | 2036.58 | 2036.58
1=1,000 [A]
položka zahrnuje: dodávka nové likvidace původní včetně nových objímek
| 11 | 31760 |  | Dodávka a provedení výměny SDZ na původním stojanu - typ C - kulatá | KS | 1 | 2036.58 | 2036.58
1=1,000 [A]
položka zahrnuje: dodávka nové likvidace původní včetně nových objímek
| 12 | 31770 |  | Dodávka a provedení výměny SDZ na původním stojanu - typ IZ - čtverec | KS | 1 | 2036.58 | 2036.58
1=1,000 [A]
položka zahrnuje: dodávka nové likvidace původní včetně nových objímek
| 13 | 31780 |  | Dodávka a provedení výměny SDZ na původním stojanu - typ IZ - tunel | KS | 1 | 2036.58 | 2036.58
IZ3a, IZ3b
1=1,000 [A]
položka zahrnuje: dodávka nové likvidace původní včetně nových objímek
| 14 | 31790 |  | Dodávka a provedení výměny SDZ na původním stojanu - typ IZ - obec | KS | 1 | 2036.58 | 2036.58
IZ4a-IZ4d
1=1,000 [A]
položka zahrnuje: dodávka nové likvidace původní včetně nových objímek
| 15 | 31800 |  | Dodávka a provedení výměny SDZ na původním stojanu - typ IZ - obytná zóna | KS | 1 | 3041.2 | 3041.2
IZ5a, IZ5b
1=1,000 [A]
položka zahrnuje: dodávka nové likvidace původní včetně nových objímek
| 16 | 31810 |  | Dodávka a provedení výměny SDZ na původním stojanu - typ IZ - velká | KS | 1 | 3561 | 3561
IZ6a, IZ6b, IZ7a, IZ7b, IZ8a, IZ8b
1=1,000 [A]
položka zahrnuje: dodávka nové likvidace původní včetně nových objímek
| 17 | 31820 |  | Dodávka a provedení výměny SDZ na původním stojanu - typ IP - čtverec | KS | 1 | 2036.58 | 2036.58
1=1,000 [A]
položka zahrnuje: dodávka nové likvidace původní včetně nových objímek
| 18 | 31830 |  | Dodávka a provedení výměny SDZ na původním stojanu - typ IP - obdelník velký | KS | 1 | 3561 | 3561
1=1,000 [A]
položka zahrnuje: dodávka nové likvidace původní včetně nových objímek
| 19 | 31840 |  | Dodávka a provedení výměny SDZ na původním stojanu - typ IP - obdelník | KS | 1 | 2541.96 | 2541.96
1=1,000 [A]
položka zahrnuje: dodávka nové likvidace původní včetně nových objímek
| 20 | 31850 |  | Dodávka a provedení výměny SDZ na původním stojanu - typ IP - obytná zóna | KS | 1 | 3041.2 | 3041.2
IP26a, IP26b
1=1,000 [A]
položka zahrnuje: dodávka nové likvidace původní včetně nových objímek
| 21 | 31860 |  | Dodávka a provedení výměny SDZ na původním stojanu - typ IS | KS | 1 | 2541.96 | 2541.96
1=1,000 [A]
položka zahrnuje: dodávka nové likvidace původní včetně nových objímek
| 22 | 31870 |  | Dodávka a provedení výměny SDZ na původním stojanu - typ IS - směrová, návěstová a dálková | KS | 1 | 2541.96 | 2541.96
1=1,000 [A]
položka zahrnuje: dodávka nové likvidace původní včetně nových objímek
| 23 | 31880 |  | Dodávka a provedení výměny SDZ na původním stojanu - typ IS - objižďka | KS | 1 | 2541.96 | 2541.96
1=1,000 [A]
položka zahrnuje: dodávka nové likvidace původní včetně nových objímek
| 24 | 31890 |  | Dodávka a provedení výměny SDZ na původním stojanu - typ IS - označení | KS | 1 | 2541.96 | 2541.96
IS 16 , IS 17, IS 18, IS 21
1=1,000 [A]
položka zahrnuje: dodávka nové likvidace původní včetně nových objímek
| 25 | 31900 |  | Dodávka a provedení výměny SDZ na původním stojanu - typ IJ | KS | 1 | 3041.2 | 3041.2
1=1,000 [A]
položka zahrnuje: dodávka nové likvidace původní včetně nových objímek
| 26 | 31910 |  | Dodávka a provedení výměny SDZ na původním stojanu - typ E - dodatková tabulka | KS | 1 | 1284.3 | 1284.3
1=1,000 [A]
položka zahrnuje: dodávka nové likvidace původní včetně nových objímek
| 27 | 32010 |  | Dodávka a osazení SDZ na stojan - typ B - kulatá | KS | 1 | 1909.95 | 1909.95
1=1,000 [A]
položka zahrnuje: dodávka nové včetně nových objímek bez dodávky nového sloupku, víčka, patky a základu
| 28 | 32020 |  | Dodávka a osazení SDZ na stojan - typ A - trojúhelník | KS | 1 | 1731.093 | 1731.09
1=1,000 [A]
položka zahrnuje: dodávka nové včetně nových objímek bez dodávky nového sloupku, víčka, patky a základu
| 29 | 32030 |  | Dodávka a osazení SDZ na stojan - typ A - návěstní | KS | 1 | 1731.093 | 1731.09
A31a, A31b, A31c
1=1,000 [A]
položka zahrnuje: dodávka nové včetně nových objímek bez dodávky nového sloupku, víčka, patky a základu
| 30 | 32040 |  | Dodávka a osazení SDZ na stojan - typ A - kříž | KS | 1 | 1731.093 | 1731.09
A32a, A32b
1=1,000 [A]
položka zahrnuje: dodávka nové včetně nových objímek bez dodávky nového sloupku, víčka, patky a základu
| 31 | 32050 |  | Dodávka a osazení SDZ na stojan - typ P | KS | 1 | 1731.093 | 1731.09
1=1,000 [A]
položka zahrnuje: dodávka nové včetně nových objímek bez dodávky nového sloupku, víčka, patky a základu
| 32 | 32060 |  | Dodávka a osazení SDZ na stojan - typ C - kulatá | KS | 1 | 1731.093 | 1731.09
1=1,000 [A]
položka zahrnuje: dodávka nové včetně nových objímek bez dodávky nového sloupku, víčka, patky a základu
| 33 | 32070 |  | Dodávka a osazení SDZ na stojan - typ IZ - čtverec | KS | 1 | 1731.093 | 1731.09
1=1,000 [A]
položka zahrnuje: dodávka nové včetně nových objímek bez dodávky nového sloupku, víčka, patky a základu
| 34 | 32080 |  | Dodávka a osazení SDZ na stojan - typ IZ - tunel | KS | 1 | 1731.093 | 1731.09
IZ3a, IZ3b
1=1,000 [A]
položka zahrnuje: dodávka nové včetně nových objímek bez dodávky nového sloupku, víčka, patky a základu
| 35 | 32090 |  | Dodávka a osazení SDZ na stojan - typ IZ - obec | KS | 1 | 1731.093 | 1731.09
IZ4a-IZ4d
1=1,000 [A]
položka zahrnuje: dodávka nové včetně nových objímek bez dodávky nového sloupku, víčka, patky a základu
| 36 | 32100 |  | Dodávka a osazení SDZ na stojan - typ IZ - obytná zóna | KS | 1 | 2585.02 | 2585.02
IZ5a, IZ5b
1=1,000 [A]
položka zahrnuje: dodávka nové včetně nových objímek bez dodávky nového sloupku, víčka, patky a základu
| 37 | 32110 |  | Dodávka a osazení SDZ na stojan - typ IZ - velká | KS | 1 | 3026.85 | 3026.85
IZ6a, IZ6b, IZ7a, IZ7b, IZ8a, IZ8b
1=1,000 [A]
položka zahrnuje: dodávka nové včetně nových objímek bez dodávky nového sloupku, víčka, patky a základu
| 38 | 32120 |  | Dodávka a osazení SDZ na stojan - typ IP - čtverec | KS | 1 | 1731.093 | 1731.09
1=1,000 [A]
položka zahrnuje: dodávka nové včetně nových objímek bez dodávky nového sloupku, víčka, patky a základu
| 39 | 32130 |  | Dodávka a osazení SDZ na stojan - typ IP - obdelník velký | KS | 1 | 3026.85 | 3026.85
1=1,000 [A]
položka zahrnuje: dodávka nové včetně nových objímek bez dodávky nového sloupku, víčka, patky a základu
| 40 | 32140 |  | Dodávka a osazení SDZ na stojan - typ IP - obdelník | KS | 1 | 2160.666 | 2160.67
1=1,000 [A]
položka zahrnuje: dodávka nové včetně nových objímek bez dodávky nového sloupku, víčka, patky a základu
| 41 | 32150 |  | Dodávka a osazení SDZ na stojan - typ IP - obytná zóna | KS | 1 | 2585.02 | 2585.02
IP26a, IP26b
1=1,000 [A]
položka zahrnuje: dodávka nové včetně nových objímek bez dodávky nového sloupku, víčka, patky a základu
| 42 | 32160 |  | Dodávka a osazení SDZ na stojan - typ IS | KS | 1 | 2160.666 | 2160.67
1=1,000 [A]
položka zahrnuje: dodávka nové včetně nových objímek bez dodávky nového sloupku, víčka, patky a základu
| 43 | 32170 |  | Dodávka a osazení SDZ na stojan - typ IS - směrová, návěstová a dálková | KS | 1 | 2160.666 | 2160.67
1=1,000 [A]
položka zahrnuje: dodávka nové včetně nových objímek bez dodávky nového sloupku, víčka, patky a základu
| 44 | 32180 |  | Dodávka a osazení SDZ na stojan - typ IS - objižďka | KS | 1 | 2160.666 | 2160.67
1=1,000 [A]
položka zahrnuje: dodávka nové včetně nových objímek bez dodávky nového sloupku, víčka, patky a základu
| 45 | 32190 |  | Dodávka a osazení SDZ na stojan - typ IS - označení | KS | 1 | 2160.666 | 2160.67
IS 16 , IS 17, IS 18, IS 21
1=1,000 [A]
položka zahrnuje: dodávka nové včetně nových objímek bez dodávky nového sloupku, víčka, patky a základu
| 46 | 32200 |  | Dodávka a osazení SDZ na stojan - typ IJ | KS | 1 | 2585.02 | 2585.02
1=1,000 [A]
položka zahrnuje: dodávka nové včetně nových objímek bez dodávky nového sloupku, víčka, patky a základu
| 47 | 32210 |  | Dodávka a osazení SDZ na stojan - typ E - dodatková tabulka | KS | 1 | 1091.655 | 1091.66
1=1,000 [A]
položka zahrnuje: dodávka nové likvidace původní včetně nových objímek
| 48 | 32510 |  | Dodávka a provedení výměny SDZ v retroreflexním žlutozeleném fluorescenčním podkladu na původním stojanu - typ B - kulatá | KS | 1 | 3258.15 | 3258.15
1=1,000 [A]
položka zahrnuje: dodávka nové likvidace původní včetně nových objímek
| 48 | 32520 |  | Dodávka a provedení výměny SDZ v retroreflexním žlutozeleném fluorescenčním podkladu na původním stojanu - typ A - trojúhelník | KS | 1 | 2953.041 | 2953.04
1=1,000 [A]
položka zahrnuje: dodávka nové likvidace původní včetně nových objímek
| 49 | 32530 |  | Dodávka a provedení výměny SDZ v retroreflexním žlutozeleném fluorescenčním podkladu na původním stojanu - typ A - návěstní | KS | 1 | 2953.041 | 2953.04
A31a, A31b, A31c
1=1,000 [A]
položka zahrnuje: dodávka nové likvidace původní včetně nových objímek
| 50 | 32540 |  | Dodávka a provedení výměny SDZ v retroreflexním žlutozeleném fluorescenčním podkladu na původním stojanu - typ A - kříž | KS | 1 | 2953.041 | 2953.04
A32a, A32b
1=1,000 [A]
položka zahrnuje: dodávka nové likvidace původní včetně nových objímek
| 51 | 32550 |  | Dodávka a provedení výměny SDZ v retroreflexním žlutozeleném fluorescenčním podkladu na původním stojanu - typ P | KS | 1 | 2953.041 | 2953.04
1=1,000 [A]
položka zahrnuje: dodávka nové likvidace původní včetně nových objímek
| 52 | 32560 |  | Dodávka a provedení výměny SDZ v retroreflexním žlutozeleném fluorescenčním podkladu na původním stojanu - typ C - kulatá | KS | 1 | 2953.041 | 2953.04
1=1,000 [A]
položka zahrnuje: dodávka nové likvidace původní včetně nových objímek
| 53 | 32570 |  | Dodávka a provedení výměny SDZ v retroreflexním žlutozeleném fluorescenčním podkladu na původním stojanu - typ IZ - čtverec | KS | 1 | 2953.041 | 2953.04
1=1,000 [A]
položka zahrnuje: dodávka nové likvidace původní včetně nových objímek
| 54 | 32580 |  | Dodávka a provedení výměny SDZ v retroreflexním žlutozeleném fluorescenčním podkladu na původním stojanu - typ IZ - tunel | KS | 1 | 2953.041 | 2953.04
IZ3a, IZ3b
1=1,000 [A]
položka zahrnuje: dodávka nové likvidace původní včetně nových objímek
| 55 | 32590 |  | Dodávka a provedení výměny SDZ v retroreflexním žlutozeleném fluorescenčním podkladu na původním stojanu - typ IZ - obec | KS | 1 | 2953.041 | 2953.04
IZ4a-IZ4d
1=1,000 [A]
položka zahrnuje: dodávka nové likvidace původní včetně nových objímek
| 56 | 32600 |  | Dodávka a provedení výměny SDZ v retroreflexním žlutozeleném fluorescenčním podkladu na původním stojanu - typ IZ - obytná zóna | KS | 1 | 4409.74 | 4409.74
IZ5a, IZ5b
1=1,000 [A]
položka zahrnuje: dodávka nové likvidace původní včetně nových objímek
| 57 | 32610 |  | Dodávka a provedení výměny SDZ v retroreflexním žlutozeleném fluorescenčním podkladu na původním stojanu - typ IZ - velká | KS | 1 | 5163.45 | 5163.45
IZ6a, IZ6b, IZ7a, IZ7b, IZ8a, IZ8b
1=1,000 [A]
položka zahrnuje: dodávka nové likvidace původní včetně nových objímek
| 58 | 32620 |  | Dodávka a provedení výměny SDZ v retroreflexním žlutozeleném fluorescenčním podkladu na původním stojanu - typ IP - čtverec | KS | 1 | 2953.041 | 2953.04
1=1,000 [A]
položka zahrnuje: dodávka nové likvidace původní včetně nových objímek
| 59 | 32630 |  | Dodávka a provedení výměny SDZ v retroreflexním žlutozeleném fluorescenčním podkladu na původním stojanu - typ IP - obdelník velký | KS | 1 | 5163.45 | 5163.45
1=1,000 [A]
položka zahrnuje: dodávka nové likvidace původní včetně nových objímek
| 60 | 32640 |  | Dodávka a provedení výměny SDZ v retroreflexním žlutozeleném fluorescenčním podkladu na původním stojanu - typ IP - obdelník | KS | 1 | 3685.842 | 3685.84
1=1,000 [A]
položka zahrnuje: dodávka nové likvidace původní včetně nových objímek
| 61 | 32650 |  | Dodávka a provedení výměny SDZ v retroreflexním žlutozeleném fluorescenčním podkladu na původním stojanu - typ IP - obytná zóna | KS | 1 | 4409.74 | 4409.74
IP26a, IP26b
1=1,000 [A]
položka zahrnuje: dodávka nové likvidace původní včetně nových objímek
| 62 | 32660 |  | Dodávka a provedení výměny SDZ v retroreflexním žlutozeleném fluorescenčním podkladu na původním stojanu - typ IS | KS | 1 | 3685.842 | 3685.84
1=1,000 [A]
položka zahrnuje: dodávka nové likvidace původní včetně nových objímek
| 63 | 32670 |  | Dodávka a provedení výměny SDZ v retroreflexním žlutozeleném fluorescenčním podkladu na původním stojanu - typ IS - směrová, návěstová a dálková | KS | 1 | 3685.842 | 3685.84
1=1,000 [A]
položka zahrnuje: dodávka nové likvidace původní včetně nových objímek
| 64 | 32680 |  | Dodávka a provedení výměny SDZ v retroreflexním žlutozeleném fluorescenčním podkladu na původním stojanu - typ IS - objižďka | KS | 1 | 3685.842 | 3685.84
1=1,000 [A]
položka zahrnuje: dodávka nové likvidace původní včetně nových objímek
| 65 | 32690 |  | Dodávka a provedení výměny SDZ v retroreflexním žlutozeleném fluorescenčním podkladu na původním stojanu - typ IS - označení | KS | 1 | 3685.842 | 3685.84
IS 16 , IS 17, IS 18, IS 21
1=1,000 [A]
položka zahrnuje: dodávka nové likvidace původní včetně nových objímek
| 66 | 32700 |  | Dodávka a provedení výměny SDZ v retroreflexním žlutozeleném fluorescenčním podkladu na původním stojanu - typ IJ | KS | 1 | 4409.74 | 4409.74
1=1,000 [A]
položka zahrnuje: dodávka nové likvidace původní včetně nových objímek
| 67 | 32710 |  | Dodávka a provedení výměny SDZ v retroreflexním žlutozeleném fluorescenčním podkladu na původním stojanu - typ E - dodatková tabulka | KS | 1 | 1862.235 | 1862.24
1=1,000 [A]
položka zahrnuje: dodávka nové likvidace původní včetně nových objímek
| 68 | 32720 |  | Dodávka a osazení SDZ v retroreflexním žlutozeleném fluorescenčním podkladu na stojan - typ B - kulatá | KS | 1 | 2769.4275 | 2769.43
1=1,000 [A]
položka zahrnuje: dodávka nové včetně nových objímek bez dodávky nového sloupku, patky a základu
| 69 | 32730 |  | Dodávka a osazení SDZ v retroreflexním žlutozeleném fluorescenčním podkladu na stojan - typ A - trojúhelník | KS | 1 | 2510.0848 | 2510.08
1=1,000 [A]
položka zahrnuje: dodávka nové včetně nových objímek bez dodávky nového sloupku, patky a základu
| 70 | 32740 |  | Dodávka a osazení SDZ v retroreflexním žlutozeleném fluorescenčním podkladu na stojan - typ A - návěstní | KS | 1 | 2510.0848 | 2510.08
A31a, A31b, A31c
1=1,000 [A]
položka zahrnuje: dodávka nové včetně nových objímek bez dodávky nového sloupku, patky a základu
| 71 | 32750 |  | Dodávka a osazení SDZ v retroreflexním žlutozeleném fluorescenčním podkladu na stojan - typ A - kříž | KS | 1 | 2510.0848 | 2510.08
A32a, A32b
1=1,000 [A]
položka zahrnuje: dodávka nové včetně nových objímek bez dodávky nového sloupku, patky a základu
| 72 | 32760 |  | Dodávka a osazení SDZ v retroreflexním žlutozeleném fluorescenčním podkladu na stojan - typ P | KS | 1 | 2510.0848 | 2510.08
1=1,000 [A]
položka zahrnuje: dodávka nové včetně nových objímek bez dodávky nového sloupku, patky a základu
| 73 | 32770 |  | Dodávka a osazení SDZ v retroreflexním žlutozeleném fluorescenčním podkladu na stojan - typ C - kulatá | KS | 1 | 2510.0848 | 2510.08
1=1,000 [A]
položka zahrnuje: dodávka nové včetně nových objímek bez dodávky nového sloupku, patky a základu
| 74 | 32780 |  | Dodávka a osazení SDZ v retroreflexním žlutozeleném fluorescenčním podkladu na stojan - typ IZ - čtverec | KS | 1 | 2510.0848 | 2510.08
1=1,000 [A]
položka zahrnuje: dodávka nové včetně nových objímek bez dodávky nového sloupku, patky a základu
| 75 | 32790 |  | Dodávka a osazení SDZ v retroreflexním žlutozeleném fluorescenčním podkladu na stojan - typ IZ - tunel | KS | 1 | 2510.0848 | 2510.08
IZ3a, IZ3b
1=1,000 [A]
položka zahrnuje: dodávka nové včetně nových objímek bez dodávky nového sloupku, patky a základu
| 76 | 32800 |  | Dodávka a osazení SDZ v retroreflexním žlutozeleném fluorescenčním podkladu na stojan - typ IZ - obec | KS | 1 | 2510.0848 | 2510.08
IZ4a-IZ4d
1=1,000 [A]
položka zahrnuje: dodávka nové včetně nových objímek bez dodávky nového sloupku, patky a základu
| 77 | 32810 |  | Dodávka a osazení SDZ v retroreflexním žlutozeleném fluorescenčním podkladu na stojan - typ IZ - obytná zóna | KS | 1 | 3748.279 | 3748.28
IZ5a, IZ5b
1=1,000 [A]
položka zahrnuje: dodávka nové včetně nových objímek bez dodávky nového sloupku, patky a základu
| 78 | 32820 |  | Dodávka a osazení SDZ v retroreflexním žlutozeleném fluorescenčním podkladu na stojan - typ IZ - velká | KS | 1 | 4388.9325 | 4388.93
IZ6a, IZ6b, IZ7a, IZ7b, IZ8a, IZ8b
1=1,000 [A]
položka zahrnuje: dodávka nové včetně nových objímek bez dodávky nového sloupku, patky a základu
| 79 | 32830 |  | Dodávka a osazení SDZ v retroreflexním žlutozeleném fluorescenčním podkladu na stojan - typ IP - čtverec | KS | 1 | 2510.0848 | 2510.08
1=1,000 [A]
položka zahrnuje: dodávka nové včetně nových objímek bez dodávky nového sloupku, patky a základu
| 80 | 32840 |  | Dodávka a osazení SDZ v retroreflexním žlutozeleném fluorescenčním podkladu na stojan - typ IP - obdelník velký | KS | 1 | 4388.9325 | 4388.93
PP |  |  |  | 1=1,000 [A]
VV |  |  |  | položka zahrnuje: dodávka nové včetně nových objímek bez dodávky nového sloupku, patky a základu
TS | 81 | 32850 |  | Dodávka a osazení SDZ v retroreflexním žlutozeleném fluorescenčním podkladu na stojan - typ IP - obdelník | KS | 1 | 3132.9657 | 3132.97
PP |  |  |  | 1=1,000 [A]
VV |  |  |  | položka zahrnuje: dodávka nové včetně nových objímek bez dodávky nového sloupku, patky a základu
TS | 82 | 32860 |  | Dodávka a osazení SDZ v retroreflexním žlutozeleném fluorescenčním podkladu na stojan - typ IP - obytná zóna | KS | 1 | 3748.279 | 3748.28
|  |  |  | IP26a, IP26b |  |  |  |  | 0 | 2
PP |  |  |  | 1=1,000 [A]
VV |  |  |  | položka zahrnuje: dodávka nové včetně nových objímek bez dodávky nového sloupku, patky a základu
TS | 83 | 32870 |  | Dodávka a osazení SDZ v retroreflexním žlutozeleném fluorescenčním podkladu na stojan - typ IS | KS | 1 | 3132.9657 | 3132.97
[9 empty] | 0 | 2
PP |  |  |  | 1=1,000 [A]
VV |  |  |  | položka zahrnuje: dodávka nové včetně nových objímek bez dodávky nového sloupku, patky a základu
TS | 84 | 32880 |  | Dodávka a osazení SDZ v retroreflexním žlutozeleném fluorescenčním podkladu na stojan - typ IS - směrová, návěstová a dálková | KS | 1 | 3132.9657 | 3132.97
[9 empty] | 0 | 2
PP |  |  |  | 1=1,000 [A]
VV |  |  |  | položka zahrnuje: dodávka nové včetně nových objímek bez dodávky nového sloupku, patky a základu
TS | 85 | 32890 |  | Dodávka a osazení SDZ v retroreflexním žlutozeleném fluorescenčním podkladu na stojan - typ IS - objižďka | KS | 1 | 3132.9657 | 3132.97
[9 empty] | 0 | 2
PP |  |  |  | 1=1,000 [A]
VV |  |  |  | položka zahrnuje: dodávka nové včetně nových objímek bez dodávky nového sloupku, patky a základu
TS | 86 | 32900 |  | Dodávka a osazení SDZ v retroreflexním žlutozeleném fluorescenčním podkladu na stojan - typ IS - označení | KS | 1 | 3132.9657 | 3132.97
|  |  |  | IS 16 , IS 17, IS 18, IS 21 |  |  |  |  | 0 | 2
PP |  |  |  | 1=1,000 [A]
položka zahrnuje: dodávka nové včetně nových objímek bez dodávky nového sloupku, patky a základu
VV | 87 | 32910 |  | Dodávka a osazení SDZ v retroreflexním žlutozeleném fluorescenčním podkladu na stojan - typ IJ | KS | 1 | 3748.279 | 3748.28
TS
|  |  |  | 1=1,000 [A] |  |  |  |  | 0 | 2
PP |  |  |  | položka zahrnuje: dodávka nové včetně nových objímek bez dodávky nového sloupku, patky a základu
VV | 88 | 32920 |  | Dodávka a osazení SDZ v retroreflexním žlutozeleném fluorescenčním podkladu na stojan - typ E - dodatková tabulka | KS | 1 | 1582.8997 | 1582.9
TS
1=1,000 [A]
položka zahrnuje: dodávka nové včetně nových objímek bez dodávky nového sloupku, patky a základu
TS | 89 | 38010 |  | Likvidace SDZ | KS | 1 | 373 | 373
P | [8 empty] | 78.33 | 2
PP |  |  |  | 1=1,000 [A]
VV |  |  |  | položka zahrnuje: včetně vybourání stávájícího základů včetně provedení terenních úprav odvoz a likvidace získaného materiálu
TS | 90 | 32310 |  | SDZ velkoplošné - likvidace | M2 | 1 | 500.16 | 500.16
P | [8 empty] | 105.0336 | 2
PP |  |  |  | 1=1,000 [A]
VV |  |  |  | položka zahrnuje: včetně vybourání stávájícího základů včetně provedené terenních úprav včetně konstrukce velkoplošné SDZ odvoz a likvidace získaného materiálu
TS | 91 | 32325 |  | Výměna velkoplošných DZ na původní konstrukci | M2 | 1 | 7134.76 | 7134.76
P | [8 empty] | 1498.2996 | 2
PP |  |  |  | 1=1,000 [A]
VV |  |  |  | položka zahrnuje: označení pracoviště dopravním značením příprava nářadí, spojovacího materiálu a štítu nové značky demontáž původní značky montáž nové značky (včetně dodávky materiálu) uklizení nářadí zrušení dopravního značení s naložením značek na dopravní prostředek
TS | 92 | 32345 |  | Výměna a doplnění lamel | M2 | 1 | 6431.57 | 6431.57
P | [8 empty] | 1350.6297 | 2
PP |  |  |  | 1=1,000 [A]
VV |  |  |  | položka zahrnuje: označení pracoviště dopravním značením příprava nářadí, spojovacího materiálu a štítu nové značky demontáž poškozených lamel původní značky montáž nových lamel dané značky (včetně dodávky materiálu) uklizení nářadí zrušení dopravního značení s naložením značek na dopravní prostředek
TS | 93 | 32525 |  | Dodávka a montáž velkoplošných DZ včetně nosné konstrukce | M2 | 1 | 11479 | 11479
P | [8 empty] | 2410.59 | 2
PP |  |  |  | 1=1,000 [A]
VV |  |  |  | položka zahrnuje: označení pracoviště dopravním značením příprava autojeřábu, velkoplošné DZ, nosné konstrukce, nářadí a spojovacího materiálu nové značky dodávka velkoplošné DZ včetně nosné konstrukce vykopání jamek, betonáž zakotvení pro upevnění nosné konstrukce osazení nosné konstrukce na základové patky - proměření připevnění značky na nosnou konstrukci konstrola svislého i vodorovného vyrovnání příprava autojeřábu k odjezdu z pracoviště, uklizení nářadí zrušení dopravního značení s naložením značek na dopravní prostředek
TS | 94 | 35110 |  | Vodorovné dopravní značky plošné - barva | M2 | 1 | 197.73 | 197.73
P | [8 empty] | 41.5233 | 2
PP |  |  |  | 1=1,000 [A]
VV |  |  |  | položka zahrnuje: - dodání a pokládku nátěrového materiálu (měří se pouze natíraná plocha) - předznačení a reflexní úpravu - včetně zametení
TS | 95 | 36110 |  | Vodorovné dopravní značení - dělicí a vodící čáry - barva | M2 | 1 | 11.63 | 11.63
P | [8 empty] | 2.4423 | 2
PP |  |  |  | 1=1,000 [A]
VV |  |  |  | položka zahrnuje: - dodání a pokládku nátěrového materiálu (měří se pouze natíraná plocha) - předznačení a reflexní úpravu
TS | 96 | 35110 |  | Vodorovné dopravní značení - plošné - plast | M2 | 1 | 197.73 | 197.73
P | [8 empty] | 41.5233 | 2
PP |  |  |  | 1=1,000 [A]
VV |  |  |  | položka zahrnuje: - dodání a pokládku nátěrového materiálu (měří se pouze natíraná plocha) - předznačení a reflexní úpravu
TS | 97 | 36110 |  | Vodorovné dopravní značení - dělicí a vodící čáry - plast | M2 | 1 | 11.63 | 11.63
P | [8 empty] | 2.4423 | 2
PP |  |  |  | 1=1,000 [A]
VV |  |  |  | položka zahrnuje: - dodání a pokládku nátěrového materiálu (měří se pouze natíraná plocha) - předznačení a reflexní úpravu
TS | 98 | 35110 |  | Vodorovné dopravní značení - plošné - plast - zvučící | M2 | 1 | 197.73 | 197.73
P | [8 empty] | 41.5233 | 2
PP |  |  |  | 1=1,000 [A]
VV |  |  |  | položka zahrnuje: - dodání a pokládku nátěrového materiálu (měří se pouze natíraná plocha) - předznačení a reflexní úpravu
TS | 99 | 36110 |  | Vodorovné dopravní značení - dělicí a vodící čáry - plast - zvučící | M2 | 1 | 11.63 | 11.63
P | [8 empty] | 2.4423 | 2
PP |  |  |  | 1=1,000 [A]
VV |  |  |  | položka zahrnuje: - dodání a pokládku nátěrového materiálu (měří se pouze natíraná plocha) - předznačení a reflexní úpravu
TS | 100 | 38910 |  | Odstranění vodorovného dopravního značení frézováním - plast | M2 | 1 | 456.1 | 456.1
P | [8 empty] | 95.781 | 2
PP |  |  |  | 1=1,000 [A]
VV |  |  |  | položka zahrnuje: odstranění plastového vodorovného dopravního značení zametení odvoz odpadu na skládku včetně poplatku za skládku (nebezpečný odpad)
TS | 101 | 39010 |  | Použití světelných signalizačních zařízení - světelná šipka - pronájem | KSDEN | 1 | 239.05 | 239.05
1=1,000 [A]
položka zahrnuje: náklady na zapůjčení svislého dopravního značení včetně osazení na místo a následnou demontáž uvedení do provozu a případná údržba
| 102 | 39020 |  | Sloupek SDZ | M | 1 | 614.5 | 614.5
1=1,000 [A]
Položka obsahuje: – dodání a osazení v příslušném provedení dle TP výrobce, včetně ukotvení – protikorozní úpravu, není-li tato provedena již z výroby nebo daná vlastnostmi použitého materiálu
| 103 | 39030 |  | Kotvící patka SDZ | KUS | 1 | 690 | 690
1=1,000 [A]
Položka obsahuje: – dodání a osazení v příslušném provedení dle TP výrobce, včetně kotvení – protikorozní úpravu, není-li tato provedena již z výroby nebo daná vlastnostmi použitého materiálu
| 104 | 39040 |  | Betonový základ SDZ | KUS | 1 | 690 | 690
1=1,000 [A]
Položka obsahuje: – dodání a osazení v příslušném provedení dle TP výrobce včetně zemních prací - včetně bednění
| 105 | 39050 |  | Betonový základ velkoplošné SDZ | KUS | 1 | 690 | 690
1=1,000 [A]
Položka obsahuje: – dodání a osazení v příslušném provedení dle TP výrobce včetně zemních prací - včetně bednění
| 106 | 39060 |  | Víčko sloupku SDZ | KUS | 1 | 27 | 27
1=1,000 [A]
Položka obsahuje: – dodání a osazení v příslušném provedení dle TP výrobce
| 107 | 39070 |  | Hliníková objímka sloupku SDZ | KUS | 1 | 95 | 95
1=1,000 [A]
Položka obsahuje: – dodání a osazení v příslušném provedení dle TP výrobce
| 108 | 39080 |  | Balisety z plastických hmot | KUS | 1 | 1959.2 | 1959.2
1=1,000 [A]
položka obsahuje: dodávka, zřízení včetně kotvení
| 109 | 39090 |  | Odrážeče proti zvěři | KUS | 1 | 531.2 | 531.2
1=1,000 [A]
položka zahrnuje: dodání a montáž odražeče včetně připevňovacích dílů
| 110 | 39100 |  | Pronájem sady semaforů | SADADEN | 1 | 566.01 | 566.01
1=1,000 [A]
položka zahrnuje: sazbu za pronájem dopravních značek a zařízení, počet jednotek je určen jako součin počtu značek a počtu dní použití včetně servisu a údržby včetně kompletní technologie
| 111 | 39110 |  | Pronájem blikačů | KSDEN | 1 | 315.1 | 315.1
1=1,000 [A]
P |  |  |  | položka zahrnuje: položka zahrnuje sazbu za pronájem dopravních značek a zařízení, počet jednotek je určen jako součin počtu značek a počtu dní použití včetně servisu a údržby včetně kompletní technologie výstražné světlo oranžové barvy |  |  |  |  | #REF! | 2
| 112 | 39120 |  | Dodávka a osazení dopravního zrcadla kulatého 900 mm | KS | 1 | 13500 | 13500
1=1,000 [A]
položka zahrnuje: - dodávka zrcadla včetně stojanu a ostatního materiálu - označení pracoviště dopravním značením - příprava nářadí - určení místa pro osazení zrcadla - vyhloubení otvoru pro stojan zrcadla - osazení a vyrovnání stojanu, zához kamenem a zabetonování - montáž zrcadla na stojan, seřízení nastavení zrcadla - upravení a urovnání terénu kolem zrcadla - příprava dílny k odjezdu z pracoviště, uklizení nářadí - zrušení dopravního značení
| 113 | 39130 |  | Dodávka a osazení dopravního zrcadla 800x1000 mm | KS | 1 | 18200 | 18200
VV
TS |  |  |  | 1=1,000 [A]
P |  |  |  | položka zahrnuje: - dodávka zrcadla včetně stojanu a ostatního materiálu - označení pracoviště dopravním značením - příprava nářadí - určení místa pro osazení zrcadla - vyhloubení otvoru pro stojan zrcadla - osazení a vyrovnání stojanu, zához kamenem a zabetonování - montáž zrcadla na stojan, seřízení nastavení zrcadla - upravení a urovnání terénu kolem zrcadla - příprava dílny k odjezdu z pracoviště, uklizení nářadí - zrušení dopravního značení |  |  |  |  | 118.8621 | 2
PP | 114 | 39140 |  | Dodávka a osazení dopravního zrcadla kulatého 1200 mm | KS | 1 | 21000 | 21000
VV
TS |  |  |  | 1=1,000 [A]
P |  |  |  | položka zahrnuje: - dodávka zrcadla včetně stojanu a ostatního materiálu - označení pracoviště dopravním značením - příprava nářadí - určení místa pro osazení zrcadla - vyhloubení otvoru pro stojan zrcadla - osazení a vyrovnání stojanu, zához kamenem a zabetonování - montáž zrcadla na stojan, seřízení nastavení zrcadla - upravení a urovnání terénu kolem zrcadla - příprava dílny k odjezdu z pracoviště, uklizení nářadí - zrušení dopravního značení |  |  |  |  | 66.171 | 2
PP | 115 | 39150 |  | Dopravní zrcadla - odstranění | KS | 1 | 1104.99 | 1104.99
VV
TS |  |  |  | 1=1,000 [A]
položka zahrnuje: - označení pracoviště dopravním značením - příprava nářadí a nakladače na pracovišti - odkopání zeminy a uvolnění stojanu se zrcadlem - uvázání stojanu se zrcadlem na rameno nakladače - vytažení ze země a naložení na dopravní prostředek - zaházení jámy po stojanu zrcadla - zrušení dopravního značení
P | 116 | 39160 |  | Pronájem SDZ | KSDEN | 1 | 16 | 16 | 3.36 | 2
PP
VV |  |  |  | 1=1,000 [A]
TS |  |  |  | položka zahrnuje: náklady na zapůjčení svislého dopravního značení včetně osazení na místo a následnou demontáž průběžná údržba

## BÚ_4_bezpečnostní zařízení
Ceník běžné údržby
Krajská správa a údržba silnic Středočeského kraje, p.o.
O |  | 4 |  | BEZPEČNOSTNÍ ZAŘÍZENÍ |  |  | Celková maximální nepřekročitelná cena za oddíl | 143593.35 | 15,00 | 2
Typ | Poř. číslo | Kód položky | Varianta | Název položky | MJ | Množství | Maximální nepřekročitelná jednotková cena |  | 21,00 | 2
[7 empty] | Jednotková | Celkem
0 | 1 | 2 | 3 | 4 | 5 | 6 | 9 | 10
SD |  | 4xxxx |  | BEZPEČNOSTNÍ ZAŘÍZENÍ |  |  |  |  | #REF! |  | #REF! | #REF!
P | 1 | 41110 |  | Čištění svodidel mytím | BM | 1 | 9.5 | 9.5 | 1.995 | 2
PP
VV |  |  |  | 1=1,000 [A]
TS |  |  |  | položka zahrnuje: mytí včetně nástavců svodidel a svodnic
P | 2 | 41210 |  | Nátěr svodidel s očištěním | BM | 1 | 240 | 240
PP
VV |  |  |  | 1=1,000 [A]
TS |  |  |  | položka zahrnuje: označení pracoviště dopravním značením kompletní dvouvrstvý nátěr dle požadavku a typu konstrukce včetně nátěrové hmoty
P | 3 | 41311 |  | Ocelová svodidla - rovnání včetně rektifikace | BM | 1 | 523.42 | 523.42
PP
VV |  |  |  | 1=1,000 [A]
TS |  |  |  | položka zahrnuje: narovnání svodnice pro zachování zádržnosti systému
P | 4 | 41420 |  | Ocelová svodidla - oprava a dodávka nové svodnice | BM | 1 | 1250 | 1250 | 262.5 | 2
PP
VV |  |  |  | 1=1,000 [A]
TS |  |  |  | položka zahrnuje: demontáž staré svodnice dodávka a osazení nové svodnice likvidace staré svodnice
P | 5 | 41510 |  | Ocelová svodidla - likvidace | BM | 1 | 232.63 | 232.63 | 48.8523 | 2
PP
VV |  |  |  | 1=1,000 [A]
TS |  |  |  | položka zahrnuje: - demontáž a odstranění zařízení - jeho odvoz na předepsané místo
P | 6 | 41520 |  | Ocelová svodidla - výměna sloupku svodidla | KS | 1 | 550 | 550 | 115.5 | 2
PP
VV |  |  |  | 1=1,000 [A]
TS |  |  |  | položka zahrnuje: demontáž starého kusu dodávka a osazení nového kusu likvidace starého
| 7 | 41530 |  | Svodidlový deformační díl - výměna | KS | 1 | 1214 | 1214
1=1,000 [A]
položka zahrnuje: demontáž starého kusu dodávka a osazení nového kusu likvidace starého
P | 8 | 41540 |  | Ocelová svodidla - dotažení kotvení | KS | 1 | 232.63 | 232.63 | 48.8523 | 2
PP
VV |  |  |  | 1=1,000 [A]
TS |  |  |  | položka zahrnuje: dotažení kotvení včetně dodávka případného materiálu
P | 9 | 42110 |  | Obnova nátěru zábradlí včetně očištění | M | 1 | 116.32 | 116.32 | 24.4272 | 2
PP
VV |  |  |  | 1=1,000 [A]
TS |  |  |  | položka zahrnuje: dvouvrstvý nátěr v barvě RAL dle TP Měří se délka zábradlí.
P | 10 | 42310 |  | Dodávka a osazení zábradlí se svislou výplní | BM | 1 | 1850 | 1850 | 388.5 | 2
PP
VV |  |  |  | 1=1,000 [A]
TS |  |  |  | položka zahrnuje: konstrukce dle TP včetně dvouvrstvého nátěru, kotvení
P | 11 | 42320 |  | Dodávka a osazení zábradlí se vodorovnou výplní | BM | 1 | 1750 | 1750 | 367.5 | 2
PP
VV |  |  |  | 1=1,000 [A]
TS |  |  |  | položka zahrnuje: konstrukce dle TP včetně dvouvrstvého nátěru, kotvení
P | 12 | 42510 |  | Zábradlí - likvidace | BM | 1 | 297.76 | 297.76 | 62.5296 | 2
PP
VV |  |  |  | 1=1,000 [A]
TS |  |  |  | položka zahrnuje: - demontáž a odstranění zařízení - jeho odvoz na předepsané místo
P | 13 | 44210 |  | Nástavce na svodidla - zřízení | KS | 1 | 290.78 | 290.78 | 61.0638 | 2
PP
VV |  |  |  | 1=1,000 [A]
TS |  |  |  | položka zahrnuje: konstrukce dle TP včetně kotvení
P | 14 | 44411 |  | Odrazky na svodidlech | KS | 1 | 174.47 | 174.47 | 36.6387 | 2
PP
VV |  |  |  | 1=1,000 [A]
TS |  |  |  | položka zahrnuje: konstrukce dle TP včetně kotvení
P | 15 | 44910 |  | Nástavce na svodidla - výměna za novou | KS | 1 | 79.09 | 79.09 | 16.6089 | 2
PP
VV |  |  |  | 1=1,000 [A]
TS |  |  |  | položka zahrnuje: demontáž starého kusu dodávka a osazení nového kusu likvidace starého
P | 16 | 45110 |  | Směrové sloupky - mytí | KS | 1 | 44.2 | 44.2 | 9.282 | 2
PP
VV |  |  |  | 1=1,000 [A]
TS |  |  |  | položka zahrnuje: kompletní provedení
P | 17 | 45210 |  | Dodávka a osazení nových směrových sloupků | KS | 1 | 407.1 | 407.1 | 85.491 | 2
PP
VV |  |  |  | 1=1,000 [A]
TS |  |  |  | položka zahrnuje: dodávka včetně kotvení
P | 18 | 45220 |  | Dodávka a osazení nových směrových sloupků včetně betonového základu | KS | 1 | 581.57 | 581.57 | 122.1297 | 2
PP
VV |  |  |  | 1=1,000 [A]
TS |  |  |  | položka zahrnuje: dodávka včetně kotvení, betonáž včetně zemních prací terenní úpravy včetně úklidu
P | 19 | 45330 |  | Směrové sloupky - znovuosazení | KS | 1 | 72.69 | 72.69 | 15.2649 | 2
PP
VV |  |  |  | 1=1,000 [A]
TS |  |  |  | položka zahrnuje: demontáž směrového sloupku následná montáž bez dodávky
P | 20 | 45410 |  | Směrové sloupky - vyrovnání | KS | 1 | 53.51 | 53.51 | 11.2371 | 2
PP
VV |  |  |  | 1=1,000 [A]
TS |  |  |  | položka zahrnuje: oprava stávajícího kusu bez výměny
P | 21 | 46610 |  | Dopravní knoflíky | KS | 1 | 324.09 | 324.09 | 68.0589 | 2
PP
VV |  |  |  | 1=1,000 [A]
TS |  |  |  | položka zahrnuje: dodávka včetně montáže
P | 22 | 46620 |  | Dodávka a montáž příčného prahu | M | 1 | 1927.78 | 1927.78 | 404.8338 | 2
PP
VV |  |  |  | 1=1,000 [A]
TS |  |  |  | položka zahrnuje: dodávka včetně montáže
P | 23 | 46910 |  | Odrazník 30 x 30 - likvidace | KS | 1 | 420 | 420 | 88.2 | 2
PP
VV |  |  |  | 1=1,000 [A]
TS |  |  |  | položka zahrnuje: - demontáž a odstranění zařízení - jeho odvoz na předepsané místo
P | 24 | 46920 |  | Směrový sloupek 15x15 - likvidace | KS | 1 | 195 | 195 | 40.95 | 2
PP
VV |  |  |  | 1=1,000 [A]
TS |  |  |  | položka zahrnuje: - demontáž a odstranění zařízení - jeho odvoz na předepsané místo
| 25 | 47010 |  | Dodávka a osazení PVC vodících obrubníků | M | 1 | 1254 | 1254
1=1,000 [A]
položka zahrnuje: dodávka a montáž včetně kotvení
| 26 | 47020 |  | Oprava a údržba PVC vodících obrubníků | M | 1 | 256 | 256
1=1,000 [A]
položka zahrnuje: oprava stávajícího kusu bez výměny včetně mytí
| 27 | 495501 |  | SVODIDLO OCEL SILNIČ JEDNOSTR, ÚROVEŇ ZADRŽ N1, N2 - DODÁVKA A MONTÁŽ | M | 1 | 1580.8 | 1580.8
1=1,000 [A]
položka zahrnuje: dodávka a montáž nového zařízení včetně zemních prací
| 28 | 495502 |  | SVODIDLO OCEL SILNIČ JEDNOSTR, ÚROVEŇ ZADRŽ N1, N2 - MONTÁŽ S PŘESUNEM (BEZ DODÁVKY) | M | 1 | 209.43 | 209.43
1=1,000 [A]
položka zahrnuje: montáž demontováného zařízení z dočasné skládky včetně zemních prací
| 29 | 495503 |  | SVODIDLO OCEL SILNIČ JEDNOSTR, ÚROVEŇ ZADRŽ N1, N2 - DEMONTÁŽ S PŘESUNEM | M | 1 | 244.53 | 244.53
1=1,000 [A]
položka zahrnuje: demontáž zařízení s uložením na dočasnou skládku včetně zemních prací
| 30 | 495504 |  | SVODIDLO OCEL SILNIČ JEDNOSTR, ÚROVEŇ ZADRŽ N1, N2 - DEMONTÁŽ S LIKVIDACÍ | M | 1 | 489.06 | 489.06
1=1,000 [A]
položka zahrnuje: demontáž s uložením na skládku včetně zemních prací
| 31 | 495505 |  | SVODIDLO OCEL SILNIČ JEDNOSTR, ÚROVEŇ ZADRŽ H1 -DODÁVKA A MONTÁŽ | M | 1 | 1763.2 | 1763.2
1=1,000 [A]
položka zahrnuje: dodávka a montáž nového zařízení včetně zemních prací
| 32 | 495506 |  | SVODIDLO OCEL SILNIČ JEDNOSTR, ÚROVEŇ ZADRŽ H1 - MONTÁŽ S PŘESUNEM (BEZ DODÁVKY) | M | 1 | 209.43 | 209.43
1=1,000 [A]
položka zahrnuje: montáž demontováného zařízení z dočasné skládky včetně zemních prací
| 33 | 495507 |  | SVODIDLO OCEL SILNIČ JEDNOSTR, ÚROVEŇ ZADRŽ H1 - DEMONTÁŽ S PŘESUNEM | M | 1 | 244.53 | 244.53
1=1,000 [A]
položka zahrnuje: demontáž zařízení s uložením na dočasnou skládku včetně zemních prací
| 34 | 495508 |  | SVODIDLO OCEL SILNIČ JEDNOSTR, ÚROVEŇ ZADRŽ H1 - DEMONTÁŽ S LIKVIDACÍ | M | 1 | 489.06 | 489.06
1=1,000 [A]
položka zahrnuje: demontáž s uložením na skládku včetně zemních prací
| 35 | 495509 |  | SVODIDLO OCEL SILNIČ JEDNOSTR, ÚROVEŇ ZADRŽ H2 - DODÁVKA A MONTÁŽ | M | 1 | 2933.6 | 2933.6
1=1,000 [A]
položka zahrnuje: dodávka a montáž nového zařízení včetně zemních prací
| 36 | 495510 |  | SVODIDLO OCEL SILNIČ JEDNOSTR, ÚROVEŇ ZADRŽ H2 - MONTÁŽ S PŘESUNEM (BEZ DODÁVKY) | M | 1 | 252.72 | 252.72
1=1,000 [A]
položka zahrnuje: montáž demontováného zařízení z dočasné skládky včetně zemních prací
| 37 | 495511 |  | SVODIDLO OCEL SILNIČ JEDNOSTR, ÚROVEŇ ZADRŽ H2 - DEMONTÁŽ S PŘESUNEM | M | 1 | 505.44 | 505.44
1=1,000 [A]
položka zahrnuje: demontáž zařízení s uložením na dočasnou skládku včetně zemních prací
| 38 | 495512 |  | SVODIDLO OCEL SILNIČ JEDNOSTR, ÚROVEŇ ZADRŽ H2 - DEMONTÁŽ S LIKVIDACÍ | M | 1 | 22.02 | 22.02
1=1,000 [A]
položka zahrnuje: demontáž s uložením na skládku včetně zemních prací
| 39 | 495513 |  | SVODIDLO OCEL SILNIČ JEDNOSTR, ÚROVEŇ ZADRŽ H3 - DODÁVKA A MONTÁŽ | M | 1 | 6536 | 6536
1=1,000 [A]
položka zahrnuje: dodávka a montáž nového zařízení včetně zemních prací
| 40 | 495514 |  | SVODIDLO OCEL SILNIČ JEDNOSTR, ÚROVEŇ ZADRŽ H3 - MONTÁŽ S PŘESUNEM (BEZ DODÁVKY) | M | 1 | 252.72 | 252.72
1=1,000 [A]
položka zahrnuje: montáž demontováného zařízení z dočasné skládky včetně zemních prací
| 41 | 495515 |  | SVODIDLO OCEL SILNIČ JEDNOSTR, ÚROVEŇ ZADRŽ H3 - DEMONTÁŽ S PŘESUNEM | M | 1 | 288.99 | 288.99
1=1,000 [A]
položka zahrnuje: demontáž zařízení s uložením na dočasnou skládku včetně zemních prací
| 42 | 495516 |  | SVODIDLO OCEL SILNIČ JEDNOSTR, ÚROVEŇ ZADRŽ H3 - DEMONTÁŽ S LIKVIDACÍ | M | 1 | 577.98 | 577.98
1=1,000 [A]
položka zahrnuje: demontáž s uložením na skládku včetně zemních prací
| 43 | 495517 |  | SVODIDLO OCEL SILNIČ JEDNOSTR, ÚROVEŇ ZADRŽ H4 - DODÁVKA A MONTÁŽ | M | 1 | 7448 | 7448
1=1,000 [A]
položka zahrnuje: dodávka a montáž nového zařízení včetně zemních prací
| 44 | 495518 |  | SVODIDLO OCEL SILNIČ JEDNOSTR, ÚROVEŇ ZADRŽ H4 - MONTÁŽ S PŘESUNEM (BEZ DODÁVKY) | M | 1 | 252.72 | 252.72
1=1,000 [A]
položka zahrnuje: montáž demontováného zařízení z dočasné skládky včetně zemních prací
| 45 | 495519 |  | SVODIDLO OCEL SILNIČ JEDNOSTR, ÚROVEŇ ZADRŽ H4 - DEMONTÁŽ S PŘESUNEM | M | 1 | 288.99 | 288.99
1=1,000 [A]
položka zahrnuje: demontáž zařízení s uložením na dočasnou skládku včetně zemních prací
| 46 | 495520 |  | SVODIDLO OCEL SILNIČ JEDNOSTR, ÚROVEŇ ZADRŽ H4 - DEMONTÁŽ S LIKVIDACÍ | M | 1 | 577.98 | 577.98
1=1,000 [A]
položka zahrnuje: demontáž s uložením na skládku včetně zemních prací
| 47 | 495521 |  | SVODIDLO OCEL SILNIČ OBOUSTR, ÚROVEŇ ZADRŽ H1 - DODÁVKA A MONTÁŽ | M | 1 | 2933.6 | 2933.6
1=1,000 [A]
položka zahrnuje: dodávka a montáž nového zařízení včetně zemních prací
| 48 | 495522 |  | SVODIDLO OCEL SILNIČ OBOUSTR, ÚROVEŇ ZADRŽ H1 - MONTÁŽ S PŘESUNEM (BEZ DODÁVKY) | M | 1 | 252.72 | 252.72
1=1,000 [A]
položka zahrnuje: montáž demontováného zařízení z dočasné skládky včetně zemních prací
| 49 | 495523 |  | SVODIDLO OCEL SILNIČ OBOUSTR, ÚROVEŇ ZADRŽ H1 - DEMONTÁŽ S PŘESUNEM | M | 1 | 288.99 | 288.99
1=1,000 [A]
položka zahrnuje: demontáž zařízení s uložením na dočasnou skládku včetně zemních prací
| 50 | 495524 |  | SVODIDLO OCEL SILNIČ OBOUSTR, ÚROVEŇ ZADRŽ H1 - DEMONTÁŽ S LIKVIDACÍ | M | 1 | 577.98 | 577.98
1=1,000 [A]
položka zahrnuje: demontáž s uložením na skládku včetně zemních prací
| 51 | 495525 |  | SVODIDLO OCEL SILNIČ OBOUSTR, ÚROVEŇ ZADRŽ H2 - DODÁVKA A MONTÁŽ | M | 1 | 4529.6 | 4529.6
1=1,000 [A]
položka zahrnuje: dodávka a montáž nového zařízení včetně zemních prací
| 52 | 495526 |  | SVODIDLO OCEL SILNIČ OBOUSTR, ÚROVEŇ ZADRŽ H2 - MONTÁŽ S PŘESUNEM (BEZ DODÁVKY) | M | 1 | 296.01 | 296.01
1=1,000 [A]
položka zahrnuje: montáž demontováného zařízení z dočasné skládky včetně zemních prací
| 53 | 495527 |  | SVODIDLO OCEL SILNIČ OBOUSTR, ÚROVEŇ ZADRŽ H2 - DEMONTÁŽ S PŘESUNEM | M | 1 | 332.28 | 332.28
1=1,000 [A]
položka zahrnuje: demontáž zařízení s uložením na dočasnou skládku včetně zemních prací
| 54 | 495528 |  | SVODIDLO OCEL SILNIČ OBOUSTR, ÚROVEŇ ZADRŽ H2 - DEMONTÁŽ S LIKVIDACÍ | M | 1 | 664.56 | 664.56
1=1,000 [A]
položka zahrnuje: demontáž s uložením na skládku včetně zemních prací
| 55 | 495529 |  | SVODIDLO OCEL SILNIČ OBOUSTR, ÚROVEŇ ZADRŽ H3 - DODÁVKA A MONTÁŽ | M | 1 | 6900.8 | 6900.8
1=1,000 [A]
položka zahrnuje: dodávka a montáž nového zařízení včetně zemních prací
| 56 | 495530 |  | SVODIDLO OCEL SILNIČ OBOUSTR, ÚROVEŇ ZADRŽ H3 - MONTÁŽ S PŘESUNEM (BEZ DODÁVKY) | M | 1 | 296.01 | 296.01
1=1,000 [A]
položka zahrnuje: montáž demontováného zařízení z dočasné skládky včetně zemních prací
| 57 | 495531 |  | SVODIDLO OCEL SILNIČ OBOUSTR, ÚROVEŇ ZADRŽ H3 - DEMONTÁŽ S PŘESUNEM | M | 1 | 332.28 | 332.28
1=1,000 [A]
položka zahrnuje: demontáž zařízení s uložením na dočasnou skládku včetně zemních prací
| 58 | 495532 |  | SVODIDLO OCEL SILNIČ OBOUSTR, ÚROVEŇ ZADRŽ H3 - DEMONTÁŽ S LIKVIDACÍ | M | 1 | 664.56 | 664.56
1=1,000 [A]
položka zahrnuje: demontáž s uložením na skládku včetně zemních prací
| 59 | 495533 |  | SVODIDLO OCEL MOSTNÍ JEDNOSTR, ÚROVEŇ ZADRŽ H2 - DODÁVKA A MONTÁŽ | M | 1 | 6642.4 | 6642.4
1=1,000 [A]
položka zahrnuje: dodávka a montáž nového zařízení včetně zemních prací
| 60 | 495534 |  | SVODIDLO OCEL MOSTNÍ JEDNOSTR, ÚROVEŇ ZADRŽ H2 - MONTÁŽ S PŘESUNEM (BEZ DODÁVKY) | M | 1 | 368.55 | 368.55
1=1,000 [A]
položka zahrnuje: montáž demontováného zařízení z dočasné skládky včetně zemních prací
| 61 | 495535 |  | SVODIDLO OCEL MOSTNÍ JEDNOSTR, ÚROVEŇ ZADRŽ H2 - DEMONTÁŽ S PŘESUNEM | M | 1 | 403.65 | 403.65
1=1,000 [A]
položka zahrnuje: demontáž zařízení s uložením na dočasnou skládku včetně zemních prací
| 62 | 495536 |  | SVODIDLO OCEL MOSTNÍ JEDNOSTR, ÚROVEŇ ZADRŽ H2 - DEMONTÁŽ S LIKVIDACÍ | M | 1 | 807.3 | 807.3
1=1,000 [A]
položka zahrnuje: demontáž s uložením na skládku včetně zemních prací
| 63 | 495537 |  | SVODIDLO OCEL MOSTNÍ JEDNOSTR, ÚROVEŇ ZADRŽ H3 - DODÁVKA A MONTÁŽ | M | 1 | 9120 | 9120
1=1,000 [A]
položka zahrnuje: dodávka a montáž nového zařízení včetně zemních prací
| 64 | 495538 |  | SVODIDLO OCEL MOSTNÍ JEDNOSTR, ÚROVEŇ ZADRŽ H3 - MONTÁŽ S PŘESUNEM (BEZ DODÁVKY) | M | 1 | 368.55 | 368.55
1=1,000 [A]
položka zahrnuje: montáž demontováného zařízení z dočasné skládky včetně zemních prací
| 65 | 495539 |  | SVODIDLO OCEL MOSTNÍ JEDNOSTR, ÚROVEŇ ZADRŽ H3 - DEMONTÁŽ S PŘESUNEM | M | 1 | 403.65 | 403.65
1=1,000 [A]
položka zahrnuje: demontáž zařízení s uložením na dočasnou skládku včetně zemních prací
| 66 | 495540 |  | SVODIDLO OCEL MOSTNÍ JEDNOSTR, ÚROVEŇ ZADRŽ H3 - DEMONTÁŽ S LIKVIDACÍ | M | 1 | 807.3 | 807.3
1=1,000 [A]
položka zahrnuje: demontáž s uložením na skládku včetně zemních prací
| 67 | 495541 |  | SVODIDLO OCEL MOSTNÍ JEDNOSTR, ÚROVEŇ ZADRŽ H4 - DODÁVKA A MONTÁŽ | M | 1 | 11719.2 | 11719.2
1=1,000 [A]
položka zahrnuje: dodávka a montáž nového zařízení včetně zemních prací
| 68 | 495542 |  | SVODIDLO OCEL MOSTNÍ JEDNOSTR, ÚROVEŇ ZADRŽ H4 - MONTÁŽ S PŘESUNEM (BEZ DODÁVKY) | M | 1 | 368.55 | 368.55
1=1,000 [A]
položka zahrnuje: montáž demontováného zařízení z dočasné skládky včetně zemních prací
| 69 | 495543 |  | SVODIDLO OCEL MOSTNÍ JEDNOSTR, ÚROVEŇ ZADRŽ H4 - DEMONTÁŽ S PŘESUNEM | M | 1 | 403.65 | 403.65
1=1,000 [A]
položka zahrnuje: demontáž zařízení s uložením na dočasnou skládku včetně zemních prací
| 70 | 495544 |  | SVODIDLO OCEL MOSTNÍ JEDNOSTR, ÚROVEŇ ZADRŽ H4 - DEMONTÁŽ S LIKVIDACÍ | M | 1 | 807.3 | 807.3
1=1,000 [A]
položka zahrnuje: demontáž s uložením na skládku včetně zemních prací
| 71 | 495545 |  | SVODIDLO OCEL MOSTNÍ OBOUSTR, ÚROVEŇ ZADRŽ H2 - DODÁVKA A MONTÁŽ | M | 1 | 7782.4 | 7782.4
1=1,000 [A]
položka zahrnuje: dodávka a montáž nového zařízení včetně zemních prací
| 72 | 495546 |  | SVODIDLO OCEL MOSTNÍ OBOUSTR, ÚROVEŇ ZADRŽ H2 - MONTÁŽ S PŘESUNEM (BEZ DODÁVKY) | M | 1 | 410.67 | 410.67
1=1,000 [A]
položka zahrnuje: montáž demontováného zařízení z dočasné skládky včetně zemních prací
| 73 | 495547 |  | SVODIDLO OCEL MOSTNÍ OBOUSTR, ÚROVEŇ ZADRŽ H2 - DEMONTÁŽ S PŘESUNEM | M | 1 | 448.11 | 448.11
1=1,000 [A]
položka zahrnuje: demontáž zařízení s uložením na dočasnou skládku včetně zemních prací
| 74 | 495548 |  | SVODIDLO OCEL MOSTNÍ OBOUSTR, ÚROVEŇ ZADRŽ H2 - DEMONTÁŽ S LIKVIDACÍ | M | 1 | 896.22 | 896.22
1=1,000 [A]
položka zahrnuje: demontáž s uložením na skládku včetně zemních prací
| 75 | 495549 |  | SVODIDLO OCEL MOSTNÍ OBOUSTR, ÚROVEŇ ZADRŽ H3 - DODÁVKA A MONTÁŽ | M | 1 | 9667.2 | 9667.2
1=1,000 [A]
položka zahrnuje: dodávka a montáž nového zařízení včetně zemních prací
| 76 | 495550 |  | SVODIDLO OCEL MOSTNÍ OBOUSTR, ÚROVEŇ ZADRŽ H3 - MONTÁŽ S PŘESUNEM (BEZ DODÁVKY) | M | 1 | 410.67 | 410.67
1=1,000 [A]
položka zahrnuje: montáž demontováného zařízení z dočasné skládky včetně zemních prací
| 77 | 495551 |  | SVODIDLO OCEL MOSTNÍ OBOUSTR, ÚROVEŇ ZADRŽ H3 - DEMONTÁŽ S PŘESUNEM | M | 1 | 448.11 | 448.11
1=1,000 [A]
položka zahrnuje: demontáž zařízení s uložením na dočasnou skládku včetně zemních prací
| 78 | 495552 |  | SVODIDLO OCEL MOSTNÍ OBOUSTR, ÚROVEŇ ZADRŽ H3 - DEMONTÁŽ S LIKVIDACÍ | M | 1 | 896.22 | 896.22
1=1,000 [A]
položka zahrnuje: demontáž s uložením na skládku včetně zemních prací
| 79 | 495553 |  | SVOD OCEL ZÁBRADEL ÚROVEŇ ZADRŽ H2 - DODÁVKA A MONTÁŽ | M | 1 | 7432.8 | 7432.8
1=1,000 [A]
položka zahrnuje: dodávka a montáž nového zařízení včetně zemních prací
| 80 | 495554 |  | SVOD OCEL ZÁBRADEL ÚROVEŇ ZADRŽ H2 - MONTÁŽ S PŘESUNEM (BEZ DODÁVKY) | M | 1 | 368.55 | 368.55
1=1,000 [A]
položka zahrnuje: montáž demontováného zařízení z dočasné skládky včetně zemních prací
| 81 | 495555 |  | SVOD OCEL ZÁBRADEL ÚROVEŇ ZADRŽ H2 - DEMONTÁŽ S PŘESUNEM | M | 1 | 403.65 | 403.65
1=1,000 [A]
položka zahrnuje: demontáž zařízení s uložením na dočasnou skládku včetně zemních prací
| 82 | 495556 |  | SVOD OCEL ZÁBRADEL ÚROVEŇ ZADRŽ H2 - DEMONTÁŽ S LIKVIDACÍ | M | 1 | 807.3 | 807.3
1=1,000 [A]
položka zahrnuje: demontáž s uložením na skládku včetně zemních prací
| 83 | 495557 |  | SVOD OCEL ZÁBRADEL ÚROVEŇ ZADRŽ H3 - DODÁVKA A MONTÁŽ | M | 1 | 9287.2 | 9287.2
1=1,000 [A]
položka zahrnuje: dodávka a montáž nového zařízení včetně zemních prací
| 84 | 495558 |  | SVOD OCEL ZÁBRADEL ÚROVEŇ ZADRŽ H3 - MONTÁŽ S PŘESUNEM (BEZ DODÁVKY) | M | 1 | 368.55 | 368.55
1=1,000 [A]
položka zahrnuje: montáž demontováného zařízení z dočasné skládky včetně zemních prací
| 85 | 495559 |  | SVOD OCEL ZÁBRADEL ÚROVEŇ ZADRŽ H3 - DEMONTÁŽ S PŘESUNEM | M | 1 | 737.1 | 737.1
1=1,000 [A]
položka zahrnuje: demontáž zařízení s uložením na dočasnou skládku včetně zemních prací
| 86 | 495560 |  | SVOD OCEL ZÁBRADEL ÚROVEŇ ZADRŽ H3 - DEMONTÁŽ S LIKVIDACÍ | M | 1 | 81.07 | 81.07
1=1,000 [A]
položka zahrnuje: demontáž s uložením na skládku včetně zemních prací
| 87 | 495561 |  | SVOD OCEL ZÁBRADEL ÚROVEŇ ZADRŽ H4 - DODÁVKA A MONTÁŽ | M | 1 | 11764.8 | 11764.8
1=1,000 [A]
položka zahrnuje: dodávka a montáž nového zařízení včetně zemních prací
| 88 | 495562 |  | SVOD OCEL ZÁBRADEL ÚROVEŇ ZADRŽ H4 - MONTÁŽ S PŘESUNEM (BEZ DODÁVKY) | M | 1 | 368.55 | 368.55
1=1,000 [A]
položka zahrnuje: montáž demontováného zařízení z dočasné skládky včetně zemních prací
| 89 | 495563 |  | SVOD OCEL ZÁBRADEL ÚROVEŇ ZADRŽ H4 - DEMONTÁŽ S PŘESUNEM | M | 1 | 403.65 | 403.65
1=1,000 [A]
položka zahrnuje: demontáž zařízení s uložením na dočasnou skládku včetně zemních prací
| 90 | 495564 |  | SVOD OCEL ZÁBRADEL ÚROVEŇ ZADRŽ H4 - DEMONTÁŽ S LIKVIDACÍ | M | 1 | 807.3 | 807.3
1=1,000 [A]
položka zahrnuje: demontáž s uložením na skládku včetně zemních prací

## BÚ_5_silniční tělesa a odvodněn
Ceník běžné údržby
Krajská správa a údržba silnic Středočeského kraje, p.o.
O |  | 5 |  | SILNIČNÍ TĚLESA A ODVODNĚNÍ |  |  | Celková maximální nepřekročitelná cena za oddíl | 68888.67 | 15,00 | 2
Typ | Poř. číslo | Kód položky | Varianta | Název položky | MJ | Množství | Maximální nepřekročitelná jednotková cena |  | 21,00 | 2
[7 empty] | Jednotková | Celkem
0 | 1 | 2 | 3 | 4 | 5 | 6 | 9 | 10
SD |  | 5xxxx |  | SILNIČNÍ TĚLESA A ODVODNĚNÍ |  |  |  |  | #REF! |  | #REF! | #REF!
P | 1 | 51220 |  | Krajnice nezpevněná - seřezávání s naložením | M2 | 1 | 29.08 | 29.08 | 6.1068 | 2
PP
VV |  |  |  | 1=1,000 [A]
TS |  |  |  | položka zahrnuje: - dodání kameniva předepsané kvality a zrnitosti - rozprostření a zhutnění vrstvy v předepsané tloušťce - zřízení vrstvy bez rozlišení šířky, pokládání vrstvy po etapách
P | 2 | 51310 |  | Krajnice nezpevněná - seřezávání a odhoz do příkopů | M2 | 1 | 4.51 | 4.51 | 0.9471 | 2
PP
VV |  |  |  | 1=1,000 [A]
TS |  |  |  | položka zahrnuje: - dodání kameniva předepsané kvality a zrnitosti - rozprostření a zhutnění vrstvy v předepsané tloušťce - zřízení vrstvy bez rozlišení šířky, pokládání vrstvy po etapách
P | 3 | 51311 |  | Krajnice nezpevněná - úpravy | M3 | 1 | 224.49 | 224.49 | 47.1429 | 2
PP
VV |  |  |  | 1=1,000 [A]
TS |  |  |  | dosypávka, urovnání do tvaru a přehutnění včetně dodání materiálu
P | 4 | 51720 |  | Zřízení krajnice nezpevněná - štěrkodrť frakce 0-32 | M3 | 1 | 253 | 253 | 53.13 | 2
PP
VV |  |  |  | 1=1,000 [A]
TS |  |  |  | položka zahrnuje: - příprava založení krajnice - kompletní provedení zemní konstrukce včetně nákupu a dopravy. materiálu dle TP - úprava ukládaného materiálu vlhčením, tříděním, promícháním nebo vysoušením - svahování, hutnění a uzavírání povrchů svahů - závěrečný úklid
P | 5 | 51730 |  | Svahování | M2 | 1 | 148 | 148 | 31.08 | 2
PP
VV |  |  |  | 1=1,000 [A]
TS |  |  |  | položka zahrnuje: - upravení zemního tělesa do požadovaného tvaru - závěrečný úklid
P | 6 | 52097 |  | Čištění příkopů a svahů od odpadků ručně | KM | 1 | 511.79 | 511.79 | 107.4759 | 2
PP
VV |  |  |  | 1=1,000 [A]
TS |  |  |  | položka zahrnuje: včetně odvozu odpadů a uložení na skládku
P | 7 | 52110 |  | Čištění příkopů strojně - příkopovou frézou | BM | 1 | 17 | 17 | 3.57 | 2
PP
VV |  |  |  | 1=1,000 [A]
TS |  |  |  | položka zahrnuje: Součástí položky je vodorovná a svislá doprava, přemístění, přeložení, manipulace s materiálem.
P | 8 | 52220 |  | Hloubení příkopu strojně | BM | 1 | 40.71 | 40.71 | 8.5491 | 2
PP
VV |  |  |  | 1=1,000 [A]
TS |  |  |  | položka zahrnuje: - vodorovná a svislá doprava, přemístění, přeložení, manipulace s výkopkem - kompletní provedení vykopávky nezapažené i zapažené - ošetření výkopiště po celou dobu práce v něm vč. klimatických opatření - ztížení vykopávek v blízkosti podzemního vedení, konstrukcí a objektů vč. jejich dočasného zajištění - příplatek za lepivost - ruční dokopávky
P | 9 | 53110 |  | Rigoly - čištění nánosu - ručně | bm | 1 | 23.26 | 23.26 | 4.8846 | 2
PP
VV |  |  |  | 1=1,000 [A]
TS |  |  |  | položka zahrnuje: Součástí položky je vodorovná a svislá doprava, přemístění, přeložení, manipulace s materiálem a uložení na skládku.
| 10 | 54010 |  | Zřížení rigolu ze žlabovek | M2 | 1 | 687.28 | 687.28
1=1,000 [A]
položka zahrnuje: - dodávku a uložení příkopových tvárnic předepsaného rozměru a kvality - dodání a rozprostření lože z předepsaného materiálu v předepsané kvalitěa v předepsané tloušťce - veškerou manipulaci s materiálem, vnitrostaveništní i mimostaveništní dopravu - ukončení, patky, spárování - měří se v metrech běžných délky osy žlabu
P | 11 | 53710 |  | Zřízení dlážděného rigolu z lomového kamene | M2 | 1 | 1476.2 | 1476.2 | 310.002 | 2
PP
VV |  |  |  | 1=1,000 [A]
TS |  |  |  | položka zahrnuje: - dodání a uložení předepsaného dlažebního materiálu v požadované kvalitě do předepsaného tvaru a v předepsané šířce - dodání a rozprostření lože z předepsaného materiálu v předepsané tloušťce a šířce - úpravu napojení a ukončení - vnitrostaveništní i mimostaveništní dopravu - měří se vydlážděná plocha.
P | 12 | 54020 |  | Zřízení krajnic z recyklovaného materiálu tl. do 100MM | M2 | 1 | 121.44 | 121.44 | 180.6 | 2
1=1,000 [A]
položka obsahuje: - dodání recyklátu v požadované kvalitě - očištění podkladu - uložení recyklátu dle předepsaného technologického předpisu, zhutnění vrstvy v předepsané tloušťce - zřízení vrstvy bez rozlišení šířky, pokládání vrstvy po etapách, včetně pracovních spar a spojů - úpravu napojení, ukončení
P | 13 | 55610 |  | Zemní práce - těžení | M3 | 1 | 313 | 313 | 65.73 | 2
PP
VV |  |  |  | 1=1,000 [A]
TS |  |  |  | položka zahrnuje: - vodorovná a svislá doprava, přemístění, přeložení, manipulace s výkopkem - kompletní provedení vykopávky nezapažené i zapažené - ošetření výkopiště po celou dobu práce v něm vč. klimatických opatření - ztížení vykopávek v blízkosti podzemního vedení, konstrukcí a objektů vč. jejich dočasného zajištění - příplatek za lepivost - ruční dokopávky
| 14 | 55010 |  | Odlučovač - čištění a zamezení vniku do recipientu | KUS | 1 | 6977 | 0
1=1,000 [A]
položka zahrnuje: Součástí položky je vodorovná a svislá doprava, přemístění, přeložení, manipulace s materiálem a uložení na skládku.
P | 15 | 56110 |  | Silniční kanalizace - čištění | BM | 1 | 153.54 | 153.54 | 32.2434 | 2
PP
VV |  |  |  | 1=1,000 [A]
TS |  |  |  | položka zahrnuje: Součástí položky je vodorovná a svislá doprava, přemístění, přeložení, manipulace s materiálem a uložení na skládku.
P | 16 | 57110 |  | Zdrže dešťové - čištění, odstranění nánosu | M3 | 1 | 214.5 | 214.5 | 45.045 | 2
PP
VV |  |  |  | 1=1,000 [A]
TS |  |  |  | položka zahrnuje: Součástí položky je vodorovná a svislá doprava, přemístění, přeložení, manipulace s materiálem a uložení na skládku.
P | 17 | 58111 |  | Vpustě, šachty - čištění | KS | 1 | 535.05 | 535.05 | 112.3605 | 2
PP
VV |  |  |  | 1=1,000 [A]
TS |  |  |  | položka zahrnuje: Součástí položky je vodorovná a svislá doprava, přemístění, přeložení, manipulace s materiálem a uložení na skládku.
P | 18 | 58123 |  | Vpustě - výměna koše, mříže | KS | 1 | 459.4 | 459.4 | 96.474 | 2
PP
VV |  |  |  | 1=1,000 [A]
TS |  |  |  | položka zahrnuje: - položka výškové úpravy zahrnuje všechny nutné práce a materiály pro zvýšení nebo snížení zařízení (včetně nutné úpravy stávajícího povrchu vozovky nebo chodníku).
P | 19 | 58141 |  | Revizní šachty - čištění | KS | 1 | 924 | 924 | 194.04 | 2
PP
VV |  |  |  | 1=1,000 [A]
TS |  |  |  | položka zahrnuje: Součástí položky je vodorovná a svislá doprava, přemístění, přeložení, manipulace s materiálem a uložení na skládku. Nezahrnuje poplatek za skládku, který se vykazuje vlastní položkou.
P | 20 | 58143 |  | Revizní šachty - výměna poklopu | KS | 1 | 5284 | 5284 | 1109.64 | 2
PP
VV |  |  |  | 1=1,000 [A]
TS |  |  |  | položka zahrnuje: výměna poklopu a rámu včetně dodávky nového likvidace původního
P | 21 | 58210 |  | Vpustě - výměna mříže | KS | 1 | 3489.43 | 3489.43 | 732.7803 | 2
PP
VV |  |  |  | 1=1,000 [A]
TS |  |  |  | položka zahrnuje: výměna mříže a rámu včetně dodávky nového likvidace původního
P | 22 | 58220 |  | Vpustě - výměna koše | KS | 1 | 2326.29 | 2326.29 | 488.5209 | 2
PP
VV |  |  |  | 1=1,000 [A]
TS |  |  |  | položka zahrnuje: výměna koše včetně dodávky nového likvidace původního
P | 23 | 59010 |  | Přípojka dešťové kanalizace | M | 1 | 14539.29 | 14539.29 | 3053.2509 | 2
PP
VV |  |  |  | 1=1,000 [A]
TS |  |  |  | položka zahrnuje: dodávka a osazení předepsaného potrubí předepsané podkladní konstrukce
P | 24 | 59020 |  | Vpustě - zřízení | KS | 1 | 14539.29 | 14539.29 | 3053.2509 | 2
PP
VV |  |  |  | 1=1,000 [A]
TS |  |  |  | položka zahrnuje: dodávka a osazení předepsaného dílce včetně mříže předepsané podkladní konstrukce
P | 25 | 59030 |  | Vpustě a šachty - likvidace | KS | 1 | 2211.3 | 2211.3 | 464.373 | 2
PP
VV |  |  |  | 1=1,000 [A]
TS |  |  |  | položka zahrnuje: odstranění dílce včetně mříže terenní úpravy odvoz materiálu nezahrnuje poplatky za skládku
P | 26 | 59110 |  | silniční obruby KO betonové - oprava | BM | 1 | 877.25 | 877.25 | 184.2225 | 2
PP
VV |  |  |  | 1=1,000 [A]
TS |  |  |  | položka zahrnuje: výměna starého za nový odbourání původního základu a zřízení nového odvoz na skládku nezahrnuje poplatky za skládky
P | 26 | 59110 |  | silniční obruby betonové - oprava | BM | 1 | 314.6 | 314.6 | 66.066 | 2
PP
VV |  |  |  | 1=1,000 [A]
TS |  |  |  | položka zahrnuje: výměna starého za nový odbourání původního základu a zřízení nového odvoz na skládku nezahrnuje poplatky za skládky
P | 27 | 59111 |  | silniční obruby kamenné - oprava | BM | 1 | 2491.2 | 2491.2 | 523.152 | 2
PP
VV |  |  |  | 1=1,000 [A]
TS |  |  |  | položka zahrnuje: výměna starého za nový odbourání původního základu a zřízení nového odvoz na skládku nezahrnuje poplatky za skládky
P | 28 | 59710 |  | Silniční obruby betonové - zřízení | BM | 1 | 448.91 | 448.91 | 94.2711 | 2
PP
VV |  |  |  | 1=1,000 [A]
TS |  |  |  | položka zahrnuje: dodání a pokládku betonových obrubníků o rozměrech předepsaných zadávací dokumentací betonové lože i boční betonovou opěrku. nezahrnuje poplatky za skládky
P | 28 | 59710 |  | Silniční obruby KO betonové - zřízení | BM | 1 | 877.25 | 877.25 | 184.2225 | 2
PP
VV |  |  |  | 1=1,000 [A]
TS |  |  |  | položka zahrnuje: dodání a pokládku betonových obrubníků o rozměrech předepsaných zadávací dokumentací betonové lože i boční betonovou opěrku. nezahrnuje poplatky za skládky
P | 29 | 59710 |  | Silniční obruby kamenné - zřízení | BM | 1 | 2491.2 | 2491.2 | 523.152 | 2
PP
VV |  |  |  | 1=1,000 [A]
TS |  |  |  | položka zahrnuje: dodání a pokládku betonových obrubníků o rozměrech předepsaných zadávací dokumentací betonové lože i boční betonovou opěrku. nezahrnuje poplatky za skládky
P | 30 | 59910 |  | Silniční obruby - rozebrání | BM | 1 | 117 | 117 | 24.57 | 2
PP
VV |  |  |  | 1=1,000 [A]
TS |  |  |  | položka zahrnuje: odstranění obruby včetně lože a opěry uložení na skládku včetně terenní úpravy nezahrnuje poplatky za skládky
VV | 31 | 59920 |  | Štěrbinové žlaby - čištění | M | 1 | 167.85 | 167.85
TS
PP |  |  |  | 1=1,000 [A]
VV |  |  |  | Položka zahrnuje odstranění naplaveného materiálu ze štěrbinového žlabu (např. za použití tlakové vody) vč. odvozu a likvidace vzniklého odpadu dle zákona č. 185/2001 Sb. - bez poplatku za skládku nezahrnuje poplatky za skládky
| 32 | 59930 |  | Vpustě horské | KS | 1 | 12577.56 | 12577.56
1=1,000 [A]
položka zahrnuje: dodávka, montáž včetně zemních prací

## BÚ_6_mosty
Ceník běžné údržby
Krajská správa a údržba silnic Středočeského kraje, p.o.
O |  | 6 |  | MOSTY |  |  | Celková maximální nepřekročitelná cena za oddíl | 127674.82 | 15,00 | 2
Typ | Poř. číslo | Kód položky | Varianta | Název položky | MJ | Množství | Maximální nepřekročitelná jednotková cena |  | 21,00 | 2
[7 empty] | Jednotková | Celkem
0 | 1 | 2 | 3 | 4 | 5 | 6 | 9 | 10
SD |  | 6xxxx |  | MOSTY |  |  |  |  | #REF! |  | #REF! | #REF!
P | 1 | 60710 |  | Oprava mostu - rozpočet | KPL | 1 | 0 | 0 | 0 | 2
PP |  |  |  | NEOCEŇOVAT
VV
TS |  |  |  | pro účetní okruh, pokud se bude jednat o opravu, kterou nelze popsat položkami uvedenými v tomto ceníku.
P | 2 | 60101 |  | Očištění vozovky na mostě s odstraněním nánosu do 10cm | M2 | 1 | 84 | 84 | 17.64 | 2
PP
VV |  |  |  | 1=1,000 [A]
TS |  |  |  | označení pracoviště dopravním značením ruční nebo strojní očištění vozovky od nánosu odstranění zakořeněné vegetace včetně kořenů naložení nánosu na nákladní auto doprava na pracoviště a zpět včetně potřebné mechanizace zrušení dopravního značení
P | 3 | 60102 |  | Očištění vozovky na mostě s odstraněním nánosu do 20cm | M3 | 1 | 156 | 156 | 32.76 | 2
PP
VV |  |  |  | 1=1,000 [A]
TS |  |  |  | označení pracoviště dopravním značením ruční nebo strojní očištění vozovky od nánosu odstranění zakořeněné vegetace včetně kořenů naložení nánosu na nákladní auto doprava na pracoviště a zpět včetně potřebné mechanizace zrušení dopravního značení
P | 4 | 60103 |  | Čištění mostních odvodňovačů | KS | 1 | 585 | 585 | 122.85 | 2
PP
VV |  |  |  | 1=1,000 [A]
TS |  |  |  | označení pracoviště dopravním značením zajištění průchodnosti potrubí do vzdálenosti 3,0m od čištěného odvodňovače vyčištění odvodňovačů od nánosů včetně propláchnutí vodou zrušení dopravního značení
VV | 5 | 60190 |  | Čištění žlabovek skluzu (ve svahu) | BM | 1 | 102.96 | 102.96
TS
P |  |  |  | 1=1,000 [A] |  |  |  |  | 21.6216 | 2
PP |  |  |  | označení pracoviště dopravním značením čištění žlabovek skluzu (ve svahu) doprava na pracoviště a zpět včetně potřebné mechanizace zrušení dopravního značení
| 6 | 60205 |  | Zhotovení odvodňovacího žlabu z kamene do betonu tl.20cm | M2 | 1 | 1476.2 | 1476.2
1=1,000 [A]
označení pracoviště dopravním značením odkopávka pro položení odvodňovacího žlabu včetně naložení zhotovení ovodňovacího žlabu z kamene do betonu tl.20cm dodávka kamene a betonu doprava na pracoviště a zpět včetně potřebné mechanizace zrušení dopravního značení
| 7 | 60206 |  | Zhotovení odvodňovacího žlabu z bet. žlabovnic do betonu tl.20cm | M2 | 1 | 913.55 | 913.55
1=1,000 [A]
označení pracoviště dopravním značením odkopávka pro položení odvodňovacího žlabu včetně naložení zhotovení ovodňovacího žlabu z bet. žlabovnic do betonu tl.20cm dodávka bet žlabovnic šířky do 80cm a betonu doprava na pracoviště a zpět včetně potřebné mechanizace zrušení dopravního značení
| 8 | 60207 |  | Zhotovení flexibilní zálivky u říms š. do 5cm, hloubky min 3cm | BM | 1 | 224.94 | 224.94
1=1,000 [A]
označení pracoviště dopravním značením vyčištění spáry pro zálivku a penetrace podkladu pro zvýšení soudržnosti s podkladem provedení flexibilní zálivky zrušení dopravního značení
| 9 | 60208 |  | Zhotovení flexibilní zálivky u říms šíř. do 5cm, hl min 4cm - s profrézováním drážky | BM | 1 | 367.2 | 367.2
1=1,000 [A]
označení pracoviště dopravním značením profrézování drážky šířky do 5cm včetně likvidace odpadu vyčištění spáry pro zálivku a penetrace podkladu pro zvýšení soudržnosti s podkladem provedení flexibilní zálivky zrušení dopravního značení
| 10 | 60210 |  | Celoplošná výsprava vozovky ACO tl. 5cm položení finišerem | M2 | 1 | 836.28 | 836.28
1=1,000 [A]
označení pracoviště dopravním značením očištění podkladu vozovky celoplošná výsprava vozovky tl. 5cm položení finišerem zrušení dopravního značení
| 11 | 60211 |  | Doplnění asfaltového koberce podél říms ACO 11 | T | 1 | 6969 | 6969
1=1,000 [A]
označení pracoviště dopravním značením očištění a odkopání neúnosné krajnice včetně likvidace odpadu (nesmí dojít k narušení izolace mostu) asfaltový spojovací nátěr doprava a uložení živičné směsi ACO 11 včetně uválcování zrušení dopravního značení
| 12 | 60212 |  | Odstranění nekvalitního asfaltového koberce podél říms do tl.10cm | M2 | 1 | 159.12 | 159.12
1=1,000 [A]
označení pracoviště dopravním značením očištění a odkopání neúnosné krajnice včetně likvidace odpadu zrušení dopravního značení nesmí dojít k porušení izolace
| 13 | 60213 |  | Odbourání betonových plomb podél říms do tl.10cm | M2 | 1 | 526.15 | 526.15
1=1,000 [A]
označení pracoviště dopravním značením očištění a odkopání neúnosné krajnice včetně likvidace odpadu vybourání betonových částí včetně likvidace odpadu zrušení dopravního značení
| 14 | 60120 |  | Keře - likvidace vytrháváním | M2 | 1 | 154 | 154
1=1,000 [A]
příprava, montáž a seřízení techniky vytrhávání keřů -strojně naložení a likvidace keřů úprava terénu, včetně zhutnění vyklizení pracoviště
| 15 | 60121 |  | Odstranění náplavy pod mostem výšky mostního otvoru do 2,0 m ručně nebo strojně | M3 | 1 | 442.26 | 442.26
1=1,000 [A]
označení pracoviště dopravním značením a zpřístupnění pro mechanizaci odstranění náplavy včetně naložení na nákladní auto doprava na pracoviště a zpět včetně potřebné mechanizace zrušení dopravního značení
| 16 | 60122 |  | Odstranění náplavy pod mostem výšky most. otvoru do 5,0 m ručně nebo strojně | M3 | 1 | 585 | 585
1=1,000 [A]
označení pracoviště dopravním značením a zpřístupnění pro mechanizaci odstranění náplavy včetně naložení na nákladní auto doprava na pracoviště a zpět včetně potřebné mechanizace zrušení dopravního značení
| 17 | 60123 |  | Odstranění náplavy pod mostem výšky mostního otvoru nad 5,0 m ručně nebo strojně | M4 | 1 | 585 | 585
1=1,000 [A]
označení pracoviště dopravním značením a zpřístupnění pro mechanizaci odstranění náplavy včetně naložení na nákladní auto doprava na pracoviště a zpět včetně potřebné mechanizace zrušení dopravního značení
| 18 | 60124 |  | Převedení vody do průměru 900 mm | BM | 1 | 2293.2 | 2293.2
1=1,000 [A]
označení pracoviště dopravním značením příprava materiálu a nářadí převedení vody do průměru 900 mm doprava na pracoviště a zpět včetně potřebného mater.a mechanizace zrušení dopravního značení
| 19 | 60125 |  | Převedení vody žlabem | BM | 1 | 659.88 | 659.88
1=1,000 [A]
označení pracoviště dopravním značením příprava materiálu a nářadí převedení vody žlabem doprava na pracoviště a zpět včetně potřebného mater.a mechanizace zrušení dopravního značení
| 20 | 60126 |  | Převedení vody zřízení těsných hrázek po směru i proti směru vodního toku | BM | 1 | 844.58 | 844.58
1=1,000 [A]
označení pracoviště dopravním značením příprava materiálu a nářadí zřízení hrázky, včetně instalace a utěsnění potrubí do hrázek doprava na pracoviště a zpět včetně potřebného mater.a mechanizace zrušení dopravního značení
| 21 | 60227 |  | Spárování kamenné dlažby pod mostem | M2 | 1 | 269.83 | 269.83
1=1,000 [A]
označení pracoviště dopravním značením Očištění spár před spárováním Spárování dlažby z kamene do hloubky 15cm doprava na pracoviště a zpět včetně potřebné mechanizace zrušení dopravního značení
| 22 | 60228 |  | Vybetonování koryta pod mostem | M3 | 1 | 4646.4 | 4646.4
1=1,000 [A]
příprava pracoviště, materiálu a nářadí převedení vody viz (NS -převedení vody) doprava materiálu vyčištění koryta pod mostem očištění opěr osazení kotvících prvků zřízení příčných prahů (případ.vyhloub. rýh pro monolit zakončení) vybetonování koryta pod mostem doplnění záhozu, napojení okolního koryta a břehů doprava na pracoviště a zpět včetně potřebné mechanizace likvidace odpadu a vyklizení pracoviště
| 23 | 60228 |  | Čerpání vody | HOD | 1 | 176.67 | 176.67
1=1,000 [A]
příprava pracoviště, materiálu a nářadí převedení vody viz (NS -převedení vody) čerpání vody - mobilní čerpací stanice do 800 l/min mobilní zdroj energie - pokud je třeba doprava na pracoviště a zpět včetně potřebné mechanizace
| 24 | 60133 |  | Osazení tabulky s evidenčním číslem mostu | KS | 1 | 1656.8 | 1656.8
1=1,000 [A]
označení pracoviště dopravním značením výměna tabulky s ev.číslem mostu a nahrazení novou značkou na samostaném sloupku doprava na pracoviště a zpět včetně potřebné mechanizace zrušení dopravního značení ověření IS v místě kotvení do betonového základu
| 25 | 60135 |  | Odstranění tabulky s ev.číslem mostu | KS | 1 | 254.6 | 254.6
1=1,000 [A]
označení pracoviště dopravním značením odstranění tabulky s ev.číslem doprava na pracoviště a zpět včetně potřebné mechanizace zrušení dopravního značení
| 26 | 60136 |  | Odstranění tabulky s ev.číslem (včetně rámu) | KS | 1 | 378 | 378
1=1,000 [A]
označení pracoviště dopravním značením odstranění tabulky s ev.číslem (včetně rámu) doprava na pracoviště a zpět včetně potřebné mechanizace zrušení dopravního značení
| 27 | 60137 |  | Zúžení vozovky na mostě - jednostranné | BM | 1 | 3214 | 3214
1=1,000 [A]
označení pracoviště dopravním značením 4 x DZ + 4x sloupek - snížení rychlosti na 50 km/h (B20a) 2 x DZ + 2x sloupek - zúžení vozovky (A6b) 2 x DZ + 2x sloupek - konec více zákazů (B26) osazení vodícího prahu včetně vodících desek (Z5) na krajích a po 2m v průběhu omezení doprava na pracoviště a zpět včetně potřebné mechanizace zrušení dopravního značení
| 29 | 60139 |  | Odstranění - Zúžení vozovky na mostě | BM | 1 | 2412 | 2412
1=1,000 [A]
označení pracoviště dopravním značením odstranění 10 x DZ + 8 x sloupek odstranění vodícího prahu včetně vodících desek (Z5) doprava na pracoviště a zpět včetně potřebné mechanizace zrušení dopravního značení
| 30 | 60241 |  | Výměna tyčové výplně mezi betonovými sloupky zábradlí | KG | 1 | 109.44 | 109.44
1=1,000 [A]
označení pracoviště dopravním značením příprava pracoviště, materiálu a nářadí odstranění a likvidace poškozené tyče osazení nové tyče včetně sanace bet.sloupku a zajištění dilatace tyče nátěr výplně a nabílení sloupků opraveného pole zábradlí zrušení dopravního značení s naložením značek na dopr. prostředek
| 31 | 60242 |  | Betonáž sloupku zábradlí | M3 | 1 | 3775.2 | 3775.2
1=1,000 [A]
označení pracoviště dopravním značením příprava pracoviště, materiálu a nářadí odstranění a likvidace poškozeného sloupku bednění betonáž sloupku zábradlí odstranění bednění nabílení sloupku vyklizení pracoviště zrušení dopravního značení s naložením značek na dopr. prostředek
| 32 | 60243 |  | Osazení zábradlí na ocelových patkách dle TKP, VL-MD a PJPK včetně dodání | BM | 1 | 1596 | 1596
1=1,000 [A]
označení pracoviště dopravním značením příprava pracoviště, materiálu a nářadí čištění a úprava povrchu říms rozměření, navrtání římsy a zapuštění šroubových kotvících trnů osazení zábradlí na ocelových patkách včetně dodání nátěr zábradlí vyklizení pracoviště zrušení dopravního značení s naložením značek na dopravní prostředek
| 33 | 60244 |  | Odstranění zábradlí na ocelových patkách | BM | 1 | 202.41 | 202.41
1=1,000 [A]
označení pracoviště dopravním značením příprava pracoviště, materiálu a nářadí odstranění zábradlí na ocelových patkách včetně naložení a likvidace vyklizení pracoviště zrušení dopravního značení s naložením značek na dopravní prostředek
| 34 | 60151 |  | Očištění říms ručně mechanicky | M2 | 1 | 442.26 | 442.26
1=1,000 [A]
označení pracoviště dopravním značením ruční očištění říms včetně odstranění mechu a další vegetace vyčištění spáry mezi římsou a vozovkou do hl.5 cm naložení nánosu na nákladní auto, likvidace odpadu doprava na pracoviště a zpět včetně potřebné mechanizace zrušení dopravního značení
| 35 | 60152 |  | Očištění říms ručně tlakovou vodou | M2 | 1 | 376.74 | 376.74
1=1,000 [A]
označení pracoviště dopravním značením očištění říms tlakovou vodou vyčištění spáry mezi římsou a vozovkou do hl.5 cm naložení nánosu na nákladní auto, likvidace odpadu zrušení dopravního značení
| 36 | 60153 |  | Obnova ochranného nátěru říms - ochrana proti NaCl dle TKP, VL-MD a PJPK | M2 | 1 | 537.6 | 537.6
1=1,000 [A]
označení pracoviště dopravním značením příprava materiálu a nářadí odstranění zbytků starého nátěru očištění povrchu římsy (tlakovou vodou po ručním začištění) obnovení ochranného nátěru doprava na pracoviště a zpět včetně potřebné mechanizace zrušení dopravního značení
| 37 | 60254 |  | Sanace povrchu římsy do tl.2 cm dle TKP, VL-MD a PJPK | M2 | 1 | 1406 | 1406
1=1,000 [A]
označení pracoviště dopravním značením příprava materiálu a nářadí odstranění zbytků zvětralého betonu, včetně likvidace odpadu očištění povrchu římsy (tlakovou vodou po předchozím ručním obouráním) případná konzervace obnažené výztuže vhodný adhezní můstek pro cementové sanační malty doplnění tvaru římsy, oprava okapniček a sjednocení povrchu obnovení ochranného nátěru proti NaCl doprava na pracoviště a zpět včetně potřebné mechanizace zrušení dopravního značení
| 38 | 60255 |  | Sanace povrchu římsy do tl.5 cm dle TKP, VL-MD a PJPK | M2 | 1 | 2875 | 2875
1=1,000 [A]
označení pracoviště dopravním značením příprava pracoviště, materiálu a nářadí odstranění zbytků zvětralého betonu, včetně likvidace odpadu očištění povrchu římsy (tlakovou vodou nebo ručně ocelovými kartáči) případná konzervace obnažené výztuže vhodný adhezní můstek pro cementové sanační malty doplnění tvaru římsy, oprava okapniček a sjednocení povrchu obnovení ochranného nátěru proti NaCl doprava na pracoviště a zpět včetně potřebné mechanizace vyklizení pracoviště a zrušení dopravního značení
| 39 | 60756 |  | Římsy ze železobetonu C30/37 dle TKP, VL-MD a PJPK | M3 | 1 | 13310 | 13310
1=1,000 [A]
označení pracoviště dopravním značením šetrné odstranění původních říms, příprava podkladu pod novou izolaci a likvidace odpadu obnovení izolace pod římsou včetně napojení na stávající izolaci doprava betonnové směsi a její zpracování bednění a odbednění říms všetně podepření zrušení dopravního značení
| 40 | 60757 |  | Výztuž říms z oceli 10505 | T | 1 | 41344 | 41344
1=1,000 [A]
označení pracoviště dopravním značením dodávka a vyvázání výztuže vyčištění bednění před betonáží zrušení dopravního značení
| 41 | 60161 |  | Odstranění vegetace z konstrukce mostu | M2 | 1 | 153.27 | 153.27
1=1,000 [A]
označení pracoviště dopravním značením odstranění vegetace z konstrukce mostu, včetně likvidace kořenů a likvidace odpadu doprava na pracoviště a zpět včetně potřebné mechanizace zrušení dopravního značení
| 42 | 60162 |  | Nátěr ocelové konstrukce mostu dle TKP, VL-MD a PJPK | M2 | 1 | 634.2 | 634.2
1=1,000 [A]
zpřístupnění pracoviště ruční nebo strojní očištění ocelové konstrukce od rzi a starého nátěru chemické očištění ocelové konstrukce od rzi 2x základní nátěr 2x povrchový nátěr doprava na pracoviště a zpět včetně potřebné mechanizace
| 43 | 60263 |  | Sanace betonové NK včetně pasivace obnažené výztuže dle TKP, VL-MD a PJPK | M2 | 1 | 3569 | 3569
1=1,000 [A]
Zpracování TePř a jeho odsouhlasení objednatelem příprava pracoviště, materiálu a nářadí, zpřístupnění pracoviště mechanické odstranění zbytků zvětralého betonu a likvidace odpadu očištění beton.povrchu (tlakovou vodou) pasivace obnažené výztuže příprava podkladu - inhibitor koroze + kotevní nátěr doplnění původního tvaru sanační maltou a sjednocení povrchu doprava na pracoviště a zpět včetně potřebné mechanizace likvidace odpadu a vyklizení pracoviště
| 44 | 60171 |  | Očištění kamenných křídel a opěr mostů | M2 | 1 | 153.27 | 153.27
1=1,000 [A]
označení pracoviště dopravním značením, zpřístupnění pracoviště ruční očištění kamene včetně odstranění mechu a další vegetace odstranění uvolněné spárové malty do hl.10 cm naložení nánosu na nákladní auto a likvidace odpadu doprava na pracoviště a zpět včetně potřebné mechanizace zrušení dopravního značení
| 42 | 60172 |  | Očištění křídel a opěr u mostů tlakovou vodou | M2 | 1 | 376.74 | 376.74
1=1,000 [A]
označení pracoviště dopravním značením, zpřístupnění pracoviště očištění betonu nebo kamene tlakovou vodou a likvidace odpadu doprava na pracoviště a zpět včetně potřebné mechanizace zrušení dopravního značení
| 43 | 60173 |  | Čištění úložních prahů | M2 | 1 | 734.76 | 734.76
1=1,000 [A]
označení pracoviště dopravním značením, zpřístupnění pracoviště vyčištění od nánosů včetně odvodňovacích žlábků, propláchnutí vodou zrušení dopravního značení
| 44 | 60274 |  | Oprava spárování stávajícího zdiva mostů z kamene hl. do 15cm | M2 | 1 | 781.66 | 781.66
1=1,000 [A]
označení pracoviště dopravním značením, zpřístupnění pracoviště očištění spár a kolmé zaříznutí hran diamantovými nastroji před spárováním spárování kamenného zdiva do hloubky 15cm doprava na pracoviště a zpět včetně potřebné mechanizace zrušení dopravního značení
| 45 | 60275 |  | Spárování nového kamenného zdiva dl. do 15cm | M2 | 1 | 542.69 | 542.69
1=1,000 [A]
označení pracoviště dopravním značením, zpřístupnění pracoviště očištění spár spárování kamenného zdiva do hloubky 15cm doprava na pracoviště a zpět včetně potřebné mechanizace zrušení dopravního značení
| 46 | 60276 |  | Oprava stávajícího zdiva z kamene včetně injektáže trhlin a kaveren | M3 | 1 | 2190 | 2190
1=1,000 [A]
příprava pracoviště, materiálu a nářadí, zpřístupnění pracoviště zřízení kamenných plomb za současného statického zajištění okolního zdiva vyplnění dutin vhodnou injektážní směsí spárování kamenného zdiva do hloubky 15cm doprava na pracoviště a zpět včetně potřebné mechanizace vyklizení pracoviště
| 47 | 60277 |  | Sanace trhlin a prasklin bez tlakové injektáže | BM | 1 | 1540 | 1540
1=1,000 [A]
označení pracoviště dopravním značením, zpřístupnění pracoviště příprava materiálu a nářadí odstranění zbytků zvětralého betonu očištění stěn trhliny (tlakovou vodou po předchozím ručním odbourání, zaříznutí) případná pasivace obnažené výztuže s inhibitorem koroze injektáž trhliny - gravitační (štětečková metoda) vhodný adhezní můstek pro cementové sanační malty reprofilace a sjednocení povrchu obnovení ochranného nátěru proti NaCl doprava na pracoviště a zpět včetně potřebné mechanizace zrušení dopravního značení
| 48 | 60278 |  | Sanace betonových konstrukcí včetně pasivace obnažené výztuže | M2 | 1 | 2987 | 2987
1=1,000 [A]
příprava pracoviště, materiálu a nářadí, zpřístupnění pracoviště odstranění zbytků zvětralého betonu - ruční nářadí očištění beton.povrchu vysokotlakým vodním paprskem případná pasivace obnažené výztuže, zaříznutí hran min 20 mm sanace a reprofilace do původního tvaru s případným nastavením pro zajištění krytí výztuže doprava na pracoviště a zpět včetně potřebné mechanizace likvidace odpadu a vyklizení pracoviště
| 49 | 60279 |  | Zřízení patních betonových prahů podél opěr | M3 | 1 | 9675.6 | 9675.6
1=1,000 [A]
příprava pracoviště, materiálu a nářadí, zpřístupnění pracoviště očištění spár a nerovností osazení kotvících prvků zřízení patních betonových prahů podél opěr doprava na pracoviště a zpět včetně potřebné mechanizace vyklizení pracoviště (zřízení hrázek a převedení vody je v samostatné položce)
| 50 | 60181 |  | Údržba mostních ocelových ložisek | KS | 1 | 2010 | 2010
1=1,000 [A]
označení pracoviště dopravním značením očištění ložisek od nečistot a korozních zplodin konzervace ložisek doprava na pracoviště a zpět včetně potřebné mechanizace zrušení dopravního značení
| 51 | 60182 |  | Údržba mostních povrchových závěrů | BM | 1 | 450 | 450
1=1,000 [A]
označení pracoviště dopravním značením šetrné vyčištění mostních povrchových závěrů od nánosů vč. propláchnutí tlakovou vodou zrušení dopravního značení
| 52 | 60191 |  | Pracovní lešení pro opravu mostů do 3,0 m nad terénem | M2 | 1 | 122 | 122
1=1,000 [A]
Postavení a demontáž lešení včetně pronájmu
| 53 | 60192 |  | Pracovní lešení pro opravu mostů do 5,0 m nad terénem | M2 | 1 | 135 | 135
1=1,000 [A]
Postavení a demontáž lešení včetně pronájmu
| 54 | 69999 |  | Projekční práce | HOD | 1 | 1200 | 1200
1=1,000 [A]
položka zahrnuje práce nutné k zajištění dokumentace dle žádosti Objednatele
| 55 | 68910 |  | Litý asfalt v tl. 40mm ruční pokládka | M2 | 1 | 1016.22 | 1016.22
1=1,000 [A]
označení pracoviště dopravním značením šetrné vyčištění podkladu od nánosů vč. propláchnutí tlakovou vodou zrušení dopravního značení
| 56 | 68920 |  | Betonová svodidla do výšky 500mm | KS | 1 | 2456.14 | 2456.14
1=1,000 [A]
odstranění, doprava, přesun - uskladnění na objednatelem určeném místě

## BÚ_7_ostatní silniční objekty
Ceník běžné údržby
Krajská správa a údržba silnic Středočeského kraje, p.o.
O |  | 7 |  | OSTATNÍ SILNIČNÍ OBJEKTY |  |  | Celková maximální nepřekročitelná cena za oddíl | 19487.81
Typ | Poř. číslo | Kód položky | Varianta | Název položky | MJ | Množství | Maximální nepřekročitelná jednotková cena
[7 empty] | Jednotková | Celkem
0 | 1 | 2 | 3 | 4 | 5 | 6 | 9 | 10
SD |  | 7xxxx |  | OSTATNÍ SILNIČNÍ OBJEKTY
| 1 | 70100 |  | Mytí tlakovou vodou | M2 | 1 | 111.15 | 111.15
1=1,000 [A]
položka zahrnuje: veškeré práce včetně potřebných nástrojů, strojů a lešení dodávka veškerého materiálu pro provedení příslušných činností a prací případný odvoz vzniklého odpadu na skládku nebo určené místo
| 2 | 70200 |  | Spárování zdiva stěn | M2 | 1 | 781.66 | 781.66
1=1,000 [A]
položka zahrnuje: veškeré práce včetně potřebných nástrojů, strojů a lešení dodávka veškerého materiálu pro provedení příslušných činností a prací případný odvoz vzniklého odpadu na skládku nebo určené místo
| 3 | 70300 |  | Reprofilace zdí kamenných | M2 | 1 | 3073.4 | 3073.4
1=1,000 [A]
položka zahrnuje: veškeré práce včetně potřebných nástrojů, strojů a lešení dodávka veškerého materiálu pro provedení příslušných činností a prací případný odvoz vzniklého odpadu na skládku nebo určené místo
| 4 | 70400 |  | Reprofilace zdí cihelných | M2 | 1 | 3473.4 | 3473.4
1=1,000 [A]
položka zahrnuje: veškeré práce včetně potřebných nástrojů, strojů a lešení dodávka veškerého materiálu pro provedení příslušných činností a prací případný odvoz vzniklého odpadu na skládku nebo určené místo
| 5 | 70500 |  | Reprofilace zdí betonových | M2 | 1 | 2773.4 | 2773.4
1=1,000 [A]
položka zahrnuje: veškeré práce včetně potřebných nástrojů, strojů a lešení dodávka veškerého materiálu pro provedení příslušných činností a prací případný odvoz vzniklého odpadu na skládku nebo určené místo
| 6 | 70600 |  | Odstranění vegetace | M2 | 1 | 153.27 | 153.27
1=1,000 [A]
položka zahrnuje: veškeré práce včetně potřebných nástrojů, strojů a lešení dodávka veškerého materiálu pro provedení příslušných činností a prací případný odvoz vzniklého odpadu na skládku nebo určené místo
| 7 | 70700 |  | Reprofilace říms | M2 | 1 | 2773.4 | 2773.4
1=1,000 [A]
položka zahrnuje: veškeré práce včetně potřebných nástrojů, strojů a lešení dodávka veškerého materiálu pro provedení příslušných činností a prací případný odvoz vzniklého odpadu na skládku nebo určené místo
| 8 | 70800 |  | Čištení protihlukových stěn | M2 | 1 | 25.59 | 25.59
1=1,000 [A]
položka zahrnuje: veškeré práce včetně potřebných nástrojů, strojů a lešení dodávka veškerého materiálu pro provedení příslušných činností a prací případný odvoz vzniklého odpadu na skládku nebo určené místo
| 9 | 70900 |  | Oprava koruny zdí | M2 | 1 | 2773.4 | 2773.4
1=1,000 [A]
položka zahrnuje: veškeré práce včetně potřebných nástrojů, strojů a lešení dodávka veškerého materiálu pro provedení příslušných činností a prací případný odvoz vzniklého odpadu na skládku nebo určené místo
| 10 | 71000 |  | Sanace odhalené výztuže | M2 | 1 | 3549.14 | 3549.14
1=1,000 [A]
položka zahrnuje: veškeré práce včetně potřebných nástrojů, strojů a lešení otrýskání natření odhalené výztuže antikorozním nátěrem dodávka veškerého materiálu pro provedení příslušných činností a prací případný odvoz vzniklého odpadu na skládku nebo určené místo

## BÚ_8_sadovnictví
Ceník běžné údržby
Krajská správa a údržba silnic Středočeského kraje, p.o.
O |  | 8 |  | SADOVNICTVÍ |  |  | Celková maximální nepřekročitelná cena za oddíl | 91605.68
Typ | Poř. číslo | Kód položky | Varianta | Název položky | MJ | Množství | Maximální nepřekročitelná jednotková cena
[7 empty] | Jednotková | Celkem
0 | 1 | 2 | 3 | 4 | 5 | 6 | 9 | 10
SD |  | 8xxxx |  | SADOVNICTVÍ |  |  |  |  | #REF! |  | #REF! | #REF!
P | 1 | 81020 |  | Likvidace polomů | HOD | 1 | 460 | 460 | 96.6 | 2
PP
VV |  |  |  | 1=1,000 [A]
TS |  |  |  | položka zahrnuje: označení pracoviště dopravním značením příprava motorové pily, kontrola bezpečnostních prvků pily řezání kmenů a větví poražených stromů na díly vhodné délky pro přepravu doplňování oleje do pily očištění pily, příprava k odjezdu z pracoviště zrušení dopravního značení dřevo z polomu se odvaží na místo určení KSUS a provádí se následný odkup
TS | 2 | 82380 |  | Souvislá obnova alejí | KS | 1 | 254 | 254 | 53.34 | 2
P
PP |  |  |  | 1=1,000 [A]
VV |  |  |  | položka zahrnuje: odplevelení s nakypřením, vypletí, ošetření řezem, hnojením, odstranění poškozených částí dřevin s případným složením odpadu na hromady, naložením na dopravní prostředek, odvozem a složením
P | 3 | 84810 |  | Kosení travních porostů strojně | M2 | 1 | 1.17 | 1.17 | 0.2457 | 2
PP
VV |  |  |  | 1=1,000 [A]
TS |  |  |  | položka zahrnuje: pokosení se shrabáním, naložení shrabků na dopravní prostředek, s odvozem a se složením, to vše bez ohledu na sklon terénu nutné zalití a hnojení Kosení strojně se provádí mechanizací k tomuto účelu vhodnou, mimo malé a strmé nepřístupné plochy a ve výsadbách, ramenovou sekačkou umístěnou na univerzálním nosiči, ručně vedenou, samochodnou kolovou, samochodnou pásovou nebo dálkově ovládanou svahovou sekačkou. Žací ústrojí musí být koncipováno tak, aby po provedeném kosení vznikl z travní hmoty mulč. Převážně používané cepákové žací ústrojí, je nutno zajistit naostření břitů nožů (Y, L, dlátové) a dostatečné otáčky na ose pro co největší rozsekání sečené hmoty. Výška trávy po provedené seči bude maximálně 10 cm. V ceně uvedených položek jsou zahrnuty veškeré náklady nutné k provedení prací včetně dopravně inženýrských opatření (DIO) dle platných TP66, schválených příslušným odborem dopravy., jež si zajistí dodavatel a dopravy. strojů a techniky včetně obsluhy na místo realizace kosení. Součástí každé položky je i odstranění drobného odpadu a volných předmětů před kosením vč. jeho odvozu na skládku. Součástí každé položky je také doplnění směrových sloupků poškozených při sečení a narovnání svislého dopravního značení, které bylo pootočeno nebo vykloněno při sečení.
P | 4 | 84820 |  | Kosení travních porostů strojně pod svodidly | M2 | 1 | 1.57 | 1.57 | 0.3297 | 2
PP
VV |  |  |  | 1=1,000 [A]
TS |  |  |  | položka zahrnuje: Zahrnuje pokosení se shrabáním, naložení shrabků na dopravní prostředek, s odvozem a se složením, to vše bez ohledu na sklon terénu zahrnuje nutné zalití a hnojení Kosení se provádí sekačkou určenou pro sečení trávy pod svodidly, zpravidla agregovanou na universálním nosiči. Žací ústrojí musí být koncipováno tak, aby po provedeném kosení vznikl z travní hmoty mulč. Kosení pod svodidly bude provedeno v rozsahu umožňujícím kosení sousedních ploch strojně. Výška trávy po provedené seči bude maximálně 10 cm. V ceně uvedených položek jsou zahrnuty veškeré náklady nutné k provedení prací včetně dopravně inženýrských opatření (DIO) dle platných TP66, schválených příslušným odborem dopravy., jež si zajistí dodavatel a dopravy. strojů a techniky včetně obsluhy na místo realizace kosení. Součástí každé položky je i odstranění drobného odpadu a volných předmětů před kosením vč. jeho odvozu na skládku. Součástí každé položky je také doplnění směrových sloupků poškozených při sečení a narovnání svislého dopravního značení, které bylo pootočeno nebo vykloněno při sečení.
TS | 5 | 84830 |  | Kosení travních porostů ručně v rovině i ve svahu – křovinořezem | M2 | 1 | 15 | 15
VV
1=1,000 [A]
Kosení ručně se provádí na plochách nepřístupných mechanizaci, na malých a strmých plochách, které jsou zpravidla dále než 6m od hrany zpevnění a ve výsadbách. Provádí se křovinořezy osazenými strunou nebo kotoučem. Při neopatrném obsekávání výsadeb hrozí poškození dřevin na bázi kmenů, je vhodné ponechat okolo dřeviny travní límec v šíři 10-20 cm, pokud není kmen dřeviny opatřen funkční chráničkou. Výška trávy po provedené seči bude maximálně 10 cm. V ceně uvedených položek jsou zahrnuty veškeré náklady nutné k provedení prací včetně dopravně inženýrských opatření (DIO) dle platných TP66, schválených příslušným odborem dopravy., jež si zajistí dodavatel a dopravy. strojů a techniky včetně obsluhy na místo realizace kosení. Součástí každé položky je i odstranění drobného odpadu a volných předmětů před kosením vč. jeho odvozu na skládku. Součástí každé položky je také doplnění směrových sloupků poškozených při sečení a narovnání svislého dopravního značení, které bylo pootočeno nebo vykloněno při sečení.
P | 6 | 84840 |  | Kosení travních porostů ručně v rovině i ve svahu - křovinořezem kolem překážek | M2 | 1 | 21 | 21 | 4.41 | 2
PP
VV |  |  |  | 1=1,000 [A]
TS |  |  |  | položka zahrnuje: pokosení se shrabáním, naložení shrabků na dopravní prostředek, s odvozem a se složením, to vše bez ohledu na sklon terénu nutné zalití a hnojení Kosení ručně kolem překážek se provádí křovinořezy osazenými strunou nebo kotoučem. Používá se pro kosení v okolí jednotlivých překážek na silničních pozemcích. Jedná se zejména o stromy, svislé dopravní značky, směrové sloupky apod. Rozsah kosení u jednotlivé překážky je plocha o velikosti maximálně 1m2. Výška trávy po provedené seči bude maximálně 10 cm. V ceně uvedených položek jsou zahrnuty veškeré náklady nutné k provedení prací včetně dopravně inženýrských opatření (DIO) dle platných TP66, schválených příslušným odborem dopravy., jež si zajistí dodavatel a dopravy. strojů a techniky včetně obsluhy na místo realizace kosení. Součástí každé položky je i odstranění drobného odpadu a volných předmětů před kosením vč. jeho odvozu na skládku. Součástí každé položky je také doplnění směrových sloupků poškozených při sečení a narovnání svislého dopravního značení, které bylo pootočeno nebo vykloněno při sečení.
P | 7 | 84850 |  | Ošetření traního porostu chemickými prostředky | M2 | 1 | 2.1 | 2.1 | 0.441 | 2
PP
VV |  |  |  | 1=1,000 [A]
TS |  |  |  | položka zahrnuje: pokosení se shrabáním, naložení shrabků na dopravní prostředek, s odvozem a se složením, to vše bez ohledu na sklon terénu nutné zalití a hnojení
TS | 8 | 85010 |  | Úprava stromů průměru do 500mm řezem větví | KUS | 1 | 3170.7 | 3170.7
P
PP |  |  |  | 1=1,000 [A]
VV |  |  |  | Zahrnuje odřezání větví 1 ks stromu přesahujících do komunikace bez ohledu na způsob a použitou mechanizaci (např. plošina), bez ohledu na počet větví zahrnuje všechna opatření související se silničním provozem (např. provizorní dopravní značení) zahrnuje odvoz a likvidaci vyzískaného materiálu dle pokynů zadávací dokumentace průměr stromů se měří ve výšce 1,3m nad terénem.
TS | 9 | 85020 |  | Úprava stromů průměru do 900mm řezem větví | KUS | 1 | 4481.1 | 4481.1
P
PP |  |  |  | 1=1,000 [A]
VV |  |  |  | Zahrnuje odřezání větví 1 ks stromu přesahujících do komunikace bez ohledu na způsob a použitou mechanizaci (např. plošina), bez ohledu na počet větví zahrnuje všechna opatření související se silničním provozem (např. provizorní dopravní značení) zahrnuje odvoz a likvidaci vyzískaného materiálu dle pokynů zadávací dokumentace průměr stromů se měří ve výšce 1,3m nad terénem.
TS | 10 | 85030 |  | Úprava stromů d přes 900mm řezem větví | KUS | 1 | 7499.7 | 7499.7
P
PP |  |  |  | 1=1,000 [A]
VV |  |  |  | Zahrnuje odřezání větví 1 ks stromu přesahujících do komunikace bez ohledu na způsob a použitou mechanizaci (např. plošina), bez ohledu na počet větví zahrnuje všechna opatření související se silničním provozem (např. provizorní dopravní značení) zahrnuje odvoz a likvidaci vyzískaného materiálu dle pokynů zadávací dokumentace průměr stromů se měří ve výšce 1,3m nad terénem.
TS | 11 | 85040 |  | Keře - průklest strojně | KUS | 1 | 43.29 | 43.29
P
PP |  |  |  | 1=1,000 [A]
VV |  |  |  | odplevelení s nakypřením, vypletí, řezem, hnojením, odstranění poškozených částí dřevin s případným složením odpadu na hromady, naložením na dopravní prostředek, odvozem a složením
TS | 12 | 85050 |  | Ořez dřevin, posekání trávy, vyčištění prostoru v okolí instalace DZ ořez dřevin - min. 10 m před DZ | KUS | 1 | 265 | 265
P
PP |  |  |  | 1=1,000 [A]
VV |  |  |  | Položka zahrnuje veškeré potřebné práce pro zajištění viditelnosti a čitelnosti svislého dopravního značení překryté vegetací. Včetně odvozu odstraněného materiálu na skládku.
TS | 13 | 85060 |  | Vysazování keřů listnaných | KUS | 1 | 149.76 | 149.76
P
PP |  |  |  | 1=1,000 [A]
VV |  |  |  | Položka vysazování keřů zahrnuje dopravu materiálu, hloubení jamek (min. rozměry pro keře 30/30/30cm) s event. výměnou půdy, s hnojením anorganickým hnojivem a přídavkem organického hnojiva, zálivku, a pod. položka zahrnuje veškerý materiál, výrobky a polotovary, včetně mimostaveništní a vnitrostaveništní dopravy. (rovněž přesuny), včetně naložení a složení, případně s uložením. Dodávka keřů bude řešena samostatným rozpočtem.
TS | 14 | 85070 |  | Vysazování keřů jehličnatých | KUS | 1 | 180.48 | 180.48
1=1,000 [A]
Položka vysazování keřů zahrnuje dopravu materiálu, hloubení jamek (min. rozměry pro keře 30/30/30cm) s event. výměnou půdy, s hnojením anorganickým hnojivem a přídavkem organického hnojiva, zálivku, a pod. položka zahrnuje veškerý materiál, výrobky a polotovary, včetně mimostaveništní a vnitrostaveništní dopravy. (rovněž přesuny), včetně naložení a složení, případně s uložením. Dodávka keřů bude řešena samostatným rozpočtem.
| 15 | 85080 |  | Zpevnění svahu geotextilií do 500 g/m2 | M2 | 1 | 85 | 85
1=1,000 [A]
Položka zahrnuje: - dodávku předepsané geotextilie - úpravu, očištění a ochranu podkladu - přichycení k podkladu, případně zatížení - úpravy spojů a zajištění okrajů - úpravy pro odvodnění - nutné přesahy - mimostaveništní a vnitrostaveništní dopravu
| 16 | 85090 |  | Zpevnění svahu kokosovými rohožemi | M2 | 1 | 143 | 143
1=1,000 [A]
Položka zahrnuje: - dodávku předepsané rohože - úpravu, očištění a ochranu podkladu - přichycení k podkladu, případně zatížení - úpravy spojů a zajištění okrajů - úpravy pro odvodnění - nutné přesahy - mimostaveništní a vnitrostaveništní dopravu
| 17 | 85100 |  | Zdravotní řez větví stromů kmene průměru do 50cm | KUS | 1 | 1989 | 1989
1=1,000 [A]
zahrnuje: odstranění větví suchých a odumírajících odstranění větví nevhodných po stránce tvaru a budoucího vývoje koruny odstranění větví napadených patogenními organismy odstranění větví se silně sníženou vitalitou odstranění sekundárních výhonů. Položka zahrnuje nutnou mechanizaci včetně likvidace.
| 18 | 85110 |  | Zdravotní řez větví stromů kmene průměru do 90cm | KUS | 1 | 4785.3 | 4785.3
1=1,000 [A]
zahrnuje: odstranění větví suchých a odumírajících odstranění větví nevhodných po stránce tvaru a budoucího vývoje koruny odstranění větví napadených patogenními organismy odstranění větví se silně sníženou vitalitou odstranění sekundárních výhonů. Položka zahrnuje nutnou mechanizaci včetně likvidace.
| 19 | 85120 |  | Zdravotní řez větví stromů kmene průměru přes 90cm | KUS | 1 | 7956 | 7956
1=1,000 [A]
zahrnuje: odstranění větví suchých a odumírajících odstranění větví nevhodných po stránce tvaru a budoucího vývoje koruny odstranění větví napadených patogenními organismy odstranění větví se silně sníženou vitalitou odstranění sekundárních výhonů. Položka zahrnuje nutnou mechanizaci včetně likvidace.
| 20 | 85130 |  | Dodávka ornice | M3 | 1 | 223.47 | 223.47
1=1,000 [A]
položka zahrnuje: včetně dodávky materiálu
| 21 | 85140 |  | Rozprostření ornice ve rovině | M2 | 1 | 223.47 | 223.47
1=1,000 [A]
položka zahrnuje: bez dodávky materiálu nutné přemístění ornice z dočasných skládek vzdálených do 50m rozprostření ornice v předepsané tloušťce v rovině a ve svahu do 1:5
| 22 | 85150 |  | Rozprostření ornice ve svahu | M2 | 1 | 291.33 | 291.33
1=1,000 [A]
položka zahrnuje: bez dodávky materiálu nutné přemístění ornice z dočasných skládek vzdálených do 50m rozprostření ornice v předepsané tloušťce ve svahu přes 1:5
| 23 | 85160 |  | Výchovný řez( S - RV) Řez pouze ze země. | KUS | 1 | 250 | 250
1=1,000 [A]
položka zahrnuje: Zapěstování vysazeného stromu nebo řez mladého stromu. Položka zahrnuje nutnou mechanizaci a likvidaci.
| 24 | 85170 |  | Bezpečnostní řez(S-RB). Ovocné stromy | KUS | 1 | 1235 | 1235
1=1,000 [A]
položka zahrnuje: Akutní provedení řezu suchých, zlomených a visících větví. Položka zahrnuje nutnou mechanizaci a likvidaci.
| 25 | 85180 |  | Bezpečnostní řez(S-RB). Ostatní stromy | KUS | 1 | 855 | 855
1=1,000 [A]
položka zahrnuje: Akutní provedení řezu suchých, zlomených a visících větví. Položka zahrnuje nutnou mechanizaci a likvidaci.
| 26 | 85190 |  | Lokální redukce směrem k překážce(S-RLSP). | KUS | 1 | 1302 | 1302
1=1,000 [A]
položka zahrnuje: Zkracování části stromů směrem k překážkám (budovy, dráty, k silnici). Položka zahrnuje nutnou mechanizaci a likvidaci.
| 27 | 85200 |  | Lokání redukce z důvodu stabilizace(S-RLLR). | KUS | 1 | 1785 | 1785
1=1,000 [A]
položka zahrnuje: Zkrácení části stromu z důvodu stabilizace koruny. Položka zahrnuje nutnou mechanizaci a likvidaci.
| 28 | 85210 |  | Úprava průjezdného nebo průchozího profilu (S-RLPV) zapojeného porostu. | KUS | 1 | 2300 | 2300
1=1,000 [A]
položka zahrnuje: Položka zahrnuje nutnou mechanizaci a likvidaci.
| 29 | 85220 |  | Úprava průjezdného a průchozího profilu u stromu (S-RLPV). | KUS | 1 | 1900 | 1900
1=1,000 [A]
položka zahrnuje: Položka zahrnuje nutnou mechanizaci a likvidaci.
| 30 | 85230 |  | Odstranění výmladků u soliterních stromů (S-OV) | KUS | 1 | 206 | 206
1=1,000 [A]
položka zahrnuje: Položka zahrnuje nutnou mechanizaci a likvidaci.
| 31 | 85240 |  | Obvodová redukce.(S-RO) | KUS | 1 | 2036 | 2036
1=1,000 [A]
položka zahrnuje: Položka zahrnuje nutnou mechanizaci a likvidaci.
| 32 | 85250 |  | Stabilizace sekundární koruny(S-SSK). | KUS | 1 | 1063 | 1063
1=1,000 [A]
položka zahrnuje: Položka zahrnuje nutnou mechanizaci a likvidaci.
| 33 | 85260 |  | Sesazovací řez(S-RS). | KUS | 1 | 1269 | 1269
1=1,000 [A]
položka zahrnuje: Položka zahrnuje nutnou mechanizaci a likvidaci.
| 34 | 85270 |  | Řez na hlavu.(S-RTHL). | KUS | 1 | 1057 | 1057
1=1,000 [A]
položka zahrnuje: Položka zahrnuje nutnou mechanizaci a likvidaci.
| 35 | 85290 |  | Výsadba stromů prostokořenných. | KUS | 1 | 1119 | 1119
1=1,000 [A]
položka zahrnuje: příprava pozemku pro výsadbu, výsadbové práce, hydrogel, komparativní řez, 3 kůly, 6 příček, chránička proti okusu kolem stromu,pletivo proti okusu kolem 3 kůlů, úvazky, nátěr kmínku proti korní spále, zaštěpkování štěpkou z majetku KSÚS, zálivka MIN. 30 l/ks. Dodávka stromů bude řešena samostatným rozpočtem.
| 36 | 85300 |  | Výsadba stromů s balem. | KUS | 1 | 1325 | 1325
1=1,000 [A]
položka zahrnuje: příprava pozemku pro výsadbu, výsadbové práce, hydrogel, 3 kůly, 6 příček, chránička proti okusu kolem stromu,pletivo proti okusu kolem 3 kůlů, úvazky, nátěr kmínku proti korní spále, zaštěpkování štěpkou z majetku KSÚS, zálivka MIN 30 l/ks. Dodávka stromů bude řešena samostatným rozpočtem.
| 37 | 85310 |  | Výsadba stromů s balem OK 8-10 cm. | KUS | 1 | 945 | 945
1=1,000 [A]
položka zahrnuje: příprava pozemku pro výsadbu, výsadbové práce, hydrogel, stromek, 3 kůly, 6 příček, chránička proti okusu kolem stromu,pletivo proti okusu kolem 3 kůlů, úvazky, nátěr kmínku proti korní spále, zaštěpkování štěpkou z majetku KSÚS, zálivka MIN. 30 l/ks. Dodávka stromů bude řešena samostatným rozpočtem.
| 38 | 85320 |  | Výsadba keřů | M2 | 1 | 77 | 77
1=1,000 [A]
položka zahrnuje: - cena zahrnuje výsadbový materiál, příprava pozemku pro výsadbu, výsadbové práce, zaštěpkování štěpkou z majetku KSÚS, zálivka - 5 l/ks. Dodávka daných keřů bude řešena samostatným rozpočtem.
| 39 | 85330 |  | Frézování pařezů do průměru 300 mm | KUS | 1 | 448.11 | 448.11
1=1,000 [A]
položka zahrnuje: Frézování pařezů se měří v [ks] frézovaných pařezů, průměr pařezu je uvažován dle stromu ve výšce 1,3m nad terénem, u stávajícího pařezu se stanoví jako změřený průměr vynásobený koeficientem 1/1,38. Položka zahrnuje zejména: - frézování do hloubky 20cm pod úroveň terénu - veškeré drobné zemní práce spojené s frézováním pařezů - případně další práce s nimi dle pokynů zadávací dokumentace.
| 40 | 85340 |  | Frézování pařezů do průměru 600 mm | KUS | 1 | 762.84 | 762.84
1=1,000 [A]
položka zahrnuje: Frézování pařezů se měří v [ks] frézovaných pařezů, průměr pařezu je uvažován dle stromu ve výšce 1,3m nad terénem, u stávajícího pařezu se stanoví jako změřený průměr vynásobený koeficientem 1/1,38. Položka zahrnuje zejména: - frézování do hloubky 20cm pod úroveň terénu - veškeré drobné zemní práce spojené s frézováním pařezů - případně další práce s nimi dle pokynů zadávací dokumentace.
| 41 | 85350 |  | Frézování pařezů průměru nad 600 mm | KUS | 1 | 1298.7 | 1298.7
1=1,000 [A]
položka zahrnuje: Frézování pařezů se měří v [ks] frézovaných pařezů, průměr pařezu je uvažován dle stromu ve výšce 1,3m nad terénem, u stávajícího pařezu se stanoví jako změřený průměr vynásobený koeficientem 1/1,38. Položka zahrnuje zejména: - frézování do hloubky 20cm pod úroveň terénu - veškeré drobné zemní práce spojené s frézováním pařezů - případně další práce s nimi dle pokynů zadávací dokumentace.
| 42 | 85360 |  | Kácení stromů( volné) včetně odvětvení do průměru 200 mm | KUS | 1 | 471 | 471
1=1,000 [A]
položka zahrnuje: Kácení stromů se měří v [ks] poražených stromů (průměr stromů se měří ve výšce 1,3m nad terénem) a zahrnuje zejména: - poražení stromu a osekání větví - spálení větví na hromadách nebo štěpkování - dopravu a uložení kmenů, případné další práce s nimi dle pokynů zadávací dokumentace
| 43 | 85370 |  | kácení stromů( volné) včetně odvětvení do průměru 300 mm | KUS | 1 | 526 | 526
1=1,000 [A]
položka zahrnuje: Kácení stromů se měří v [ks] poražených stromů (průměr stromů se měří ve výšce 1,3m nad terénem) a zahrnuje zejména: - poražení stromu a osekání větví - spálení větví na hromadách nebo štěpkování - dopravu a uložení kmenů, případné další práce s nimi dle pokynů zadávací dokumentace
| 44 | 85380 |  | kácení stromů( volné) včetně odvětvení do průměru 400 mm | KUS | 1 | 636 | 636
1=1,000 [A]
položka zahrnuje: Kácení stromů se měří v [ks] poražených stromů (průměr stromů se měří ve výšce 1,3m nad terénem) a zahrnuje zejména: - poražení stromu a osekání větví - spálení větví na hromadách nebo štěpkování - dopravu a uložení kmenů, případné další práce s nimi dle pokynů zadávací dokumentace
| 45 | 85390 |  | kácení stromů( volné) včetně odvětvení do průměru 500 mm | KUS | 1 | 774 | 774
1=1,000 [A]
položka zahrnuje: Kácení stromů se měří v [ks] poražených stromů (průměr stromů se měří ve výšce 1,3m nad terénem) a zahrnuje zejména: - poražení stromu a osekání větví - spálení větví na hromadách nebo štěpkování - dopravu a uložení kmenů, případné další práce s nimi dle pokynů zadávací dokumentace
| 46 | 85400 |  | kácení stromů( volné) včetně odvětvení do průměru 600 mm | KUS | 1 | 849 | 849
1=1,000 [A]
položka zahrnuje: Kácení stromů se měří v [ks] poražených stromů (průměr stromů se měří ve výšce 1,3m nad terénem) a zahrnuje zejména: - poražení stromu a osekání větví - spálení větví na hromadách nebo štěpkování - dopravu a uložení kmenů, případné další práce s nimi dle pokynů zadávací dokumentace
| 47 | 85410 |  | kácení stromů( volné) včetně odvětvení průměru nad 600 mm | KUS | 1 | 1327 | 1327
1=1,000 [A]
položka zahrnuje: Kácení stromů se měří v [ks] poražených stromů (průměr stromů se měří ve výšce 1,3m nad terénem) a zahrnuje zejména: - poražení stromu a osekání větví - spálení větví na hromadách nebo štěpkování - dopravu a uložení kmenů, případné další práce s nimi dle pokynů zadávací dokumentace
| 48 | 85420 |  | Kácení stromů( postupným kácením z plošiny nebo stromolezecky) včetně odvětvení do průměru 200 mm | KUS | 1 | 1735 | 1735
1=1,000 [A]
položka zahrnuje: Kácení stromů se měří v [ks] poražených stromů (průměr stromů se měří ve výšce 1,3m nad terénem) a zahrnuje zejména: - poražení stromu a osekání větví - spálení větví na hromadách nebo štěpkování - dopravu a uložení kmenů, případné další práce s nimi dle pokynů zadávací dokumentace
| 49 | 85430 |  | Kácení stromů( postupným kácením z plošiny nebo stromolezecky) včetně odvětvení do průměru 300 mm | KUS | 1 | 2356 | 2356
1=1,000 [A]
položka zahrnuje: Kácení stromů se měří v [ks] poražených stromů (průměr stromů se měří ve výšce 1,3m nad terénem) a zahrnuje zejména: - poražení stromu a osekání větví - spálení větví na hromadách nebo štěpkování - dopravu a uložení kmenů, případné další práce s nimi dle pokynů zadávací dokumentace
| 50 | 85440 |  | Kácení stromů( postupným kácením z plošiny nebo stromolezecky) včetně odvětvení do průměru 400 mm | KUS | 1 | 3769 | 3769
1=1,000 [A]
položka zahrnuje: Kácení stromů se měří v [ks] poražených stromů (průměr stromů se měří ve výšce 1,3m nad terénem) a zahrnuje zejména: - poražení stromu a osekání větví - spálení větví na hromadách nebo štěpkování - dopravu a uložení kmenů, případné další práce s nimi dle pokynů zadávací dokumentace
| 51 | 85450 |  | Kácení stromů( postupným kácením z plošiny nebo stromolezecky) včetně odvětvení do průměru 500 mm | KUS | 1 | 4346 | 4346
1=1,000 [A]
položka zahrnuje: Kácení stromů se měří v [ks] poražených stromů (průměr stromů se měří ve výšce 1,3m nad terénem) a zahrnuje zejména: - poražení stromu a osekání větví - spálení větví na hromadách nebo štěpkování - dopravu a uložení kmenů, případné další práce s nimi dle pokynů zadávací dokumentace
| 52 | 85460 |  | Kácení stromů( postupným kácením z plošiny nebo stromolezecky) včetně odvětvení do průměru 600 mm | KUS | 1 | 7563 | 7563
1=1,000 [A]
položka zahrnuje: Kácení stromů se měří v [ks] poražených stromů (průměr stromů se měří ve výšce 1,3m nad terénem) a zahrnuje zejména: - poražení stromu a osekání větví - spálení větví na hromadách nebo štěpkování - dopravu a uložení kmenů, případné další práce s nimi dle pokynů zadávací dokumentace
| 53 | 85470 |  | Kácení stromů( postupným kácením z plošiny nebo stromolezecky) včetně odvětvení nad průměr 600 mm | KUS | 1 | 9049 | 9049
1=1,000 [A]
položka zahrnuje: Kácení stromů se měří v [ks] poražených stromů (průměr stromů se měří ve výšce 1,3m nad terénem) a zahrnuje zejména: - poražení stromu a osekání větví - spálení větví na hromadách nebo štěpkování - dopravu a uložení kmenů, případné další práce s nimi dle pokynů zadávací dokumentace
| 54 | 85500 |  | Zalévání stromů, keřů (provedení a dodávka vody) | M3 | 1 | 419 | 419
1=1,000 [A]
položka zahrnuje: položka zahrnuje veškerý materiál, výrobky a polotovary, včetně mimostaveništní a vnitrostaveništní dopravy. (rovněž přesuny), včetně naložení a složení, případně s uložením
| 55 | 85510 |  | Hnojení stromů, keřů (provedení a dodávka materiálu) | M2 | 1 | 154 | 154
1=1,000 [A]
položka zahrnuje: položka zahrnuje veškerý materiál, výrobky a polotovary, včetně mimostaveništní a vnitrostaveništní dopravy. (rovněž přesuny), včetně naložení a složení, případně s uložením
| 56 | 85520 |  | Okopávání stromů, keřů | M2 | 1 | 187 | 187
1=1,000 [A]
položka zahrnuje: položka zahrnuje veškerý materiál, výrobky a polotovary, včetně mimostaveništní a vnitrostaveništní dopravy. (rovněž přesuny), včetně naložení a složení, případně s uložením
| 57 | 85530 |  | Postřik proti škůdcům | M2 | 1 | 16 | 16
1=1,000 [A]
položka zahrnuje: položka zahrnuje veškerý materiál, výrobky a polotovary, včetně mimostaveništní a vnitrostaveništní dopravy. (rovněž přesuny), včetně naložení a složení, případně s uložením
| 58 | 85540 |  | Likvidace napadaného listí (odvoz z místa stavby) | T | 1 | 600 | 600
1=1,000 [A]
položka zahrnuje: položka zahrnuje veškerý materiál, výrobky a polotovary, včetně mimostaveništní a vnitrostaveništní dopravy. (rovněž přesuny), včetně naložení a složení, případně s uložením
| 59 | 85550 |  | Likvidace keřů i s kořeny (odvoz z místa stavby) | T | 1 | 1300 | 1300
1=1,000 [A]
položka zahrnuje: položka zahrnuje veškerý materiál, výrobky a polotovary, včetně mimostaveništní a vnitrostaveništní dopravy. (rovněž přesuny), včetně naložení a složení, případně s uložením
| 60 | 85560 |  | Naložení a odvoz bioodpadu na skládku - drobný materiál | T | 1 | 600 | 600
1=1,000 [A]
položka zahrnuje: položka zahrnuje veškerý materiál, výrobky a polotovary, včetně mimostaveništní a vnitrostaveništní dopravy. (rovněž přesuny), včetně naložení a složení, případně s uložením
| 61 | 85570 |  | Omlazování keřů - radikání ořez, kdy kořeny zůstávají | M2 | 1 | 143 | 143
1=1,000 [A]
položka zahrnuje: položka zahrnuje veškerý materiál, výrobky a polotovary, včetně mimostaveništní a vnitrostaveništní dopravy. (rovněž přesuny), včetně naložení a složení, případně s uložením
| 62 | 85600 |  | Demontáž, montáž chrániček proti okusu | KUS | 1 | 120 | 120
1=1,000 [A]
položka zahrnuje: položka zahrnuje veškerý materiál, výrobky a polotovary, včetně mimostaveništní a vnitrostaveništní dopravy. (rovněž přesuny), včetně naložení a složení, případně s uložením
| 63 | 85610 |  | Odstranění plevele kolem stromku - plocha do 1m2 | KUS | 1 | 54 | 54
1=1,000 [A]
položka zahrnuje: položka zahrnuje veškerý materiál, výrobky a polotovary, včetně mimostaveništní a vnitrostaveništní dopravy. (rovněž přesuny), včetně naložení a složení, případně s uložením
| 64 | 85620 |  | Zakládání travních porostů včetně dodávky travního semene | M2 | 1 | 7.9 | 7.9
1=1,000 [A]
položka zahrnuje: položka zahrnuje veškerý materiál, výrobky a polotovary, včetně mimostaveništní a vnitrostaveništní dopravy. (rovněž přesuny), včetně naložení a složení, případně s uložením
| 65 | 85630 |  | D+M kotvení - kůl frézovaný se špicí 6/250, příčka 6/60, 3ks/strom | KUS | 1 | 745 | 745
1=1,000 [A]
položka zahrnuje: položka zahrnuje veškerý materiál, výrobky a polotovary, včetně mimostaveništní a vnitrostaveništní dopravy. (rovněž přesuny), včetně naložení a složení, případně s uložením
| 66 | 85640 |  | D+M úvazků plochý š.3cm, 3m/strom | KUS | 1 | 245 | 245
1=1,000 [A]
položka zahrnuje: položka zahrnuje veškerý materiál, výrobky a polotovary, včetně mimostaveništní a vnitrostaveništní dopravy. (rovněž přesuny), včetně naložení a složení, případně s uložením
| 67 | 85650 |  | D+M chrániček proti okusu | KUS | 1 | 34 | 34
1=1,000 [A]
položka zahrnuje: položka zahrnuje veškerý materiál, výrobky a polotovary, včetně mimostaveništní a vnitrostaveništní dopravy. (rovněž přesuny), včetně naložení a složení, případně s uložením
P | 68 | 85670 |  | Bílení kmene stromu do výšky 1,3m | KUS | 1 | 104.69 | 104.69 | 21.9849 | 2
PP
VV |  |  |  | 1=1,000 [A]
TS |  |  |  | položka zahrnuje: položka zahrnuje veškerý materiál, výrobky a polotovary, včetně mimostaveništní a vnitrostaveništní dopravy. (rovněž přesuny), včetně naložení a složení, případně s uložením
| 69 | 85680 |  | odvoz dřevního hmoty na místo určení KSUS | M3 | 1 | 55 | 0
1=1,000 [A]
položka zahrnuje: pro budoucí odkup

## BÚ_9_ostatní činnosti
Ceník běžné údržby
Krajská správa a údržba silnic Středočeského kraje, p.o.
O |  | 9 |  | OSTATNÍ ČINNOSTI |  |  | Celková maximální nepřekročitelná cena za oddíl | 639 | 15,00 | 2
Typ | Poř. číslo | Kód položky | Varianta | Název položky | MJ | Množství | Maximální nepřekročitelná jednotková cena |  | 21,00 | 2
[7 empty] | Jednotková | Celkem
0 | 1 | 2 | 3 | 4 | 5 | 6 | 9 | 10
SD |  | 9xxxx |  | OSTATNÍ ČINNOSTI |  |  |  |  | 0 |  | 459 | 0
P | 1 | 91910 |  | Letní pohotovost na pracovišti | HOD | 1 | 328 | 328
PP
VV |  |  |  | 1=1,000 [A]
TS |  |  |  | pohotovost jedné osoby specifikace dle instrukce letní údržby
P | 2 | 91920 |  | Letní pohotovost domácí | HOD | 1 | 131 | 131
PP
VV |  |  |  | 1=1,000 [A]
TS |  |  |  | pohotovost jedné osoby specifikace dle instrukce letní údržby
| 3 | 95000 |  | Dispečerská služba pro zajištění BESIP | HOD | 1 | 180 | 180
1=1,000 [A]
na období 7 měsíců s předpokladem záčátku od 1.4.
ve všední dny od 15:30 do 6:30
víkendy, svátky 24hod

## BÚ_VŠE_bez úpravy (hidden)
ASPE10 |  |  |  | Firma: Firma | [5 empty] | 3
|  |  |  | Soupis prací objektu |  |  |  |  | 39791.7954 | 3
S | Stavba: | KSÚS |  | Běžná údržba |  |  | BÚ | 189484.74 | 0,00 | 2
O | Rozpočet: | BÚ |  | Silnice |  |  |  |  | 15,00 | 2
Typ | Poř. číslo | Kód položky | Varianta | Název položky | MJ | Množství | Jednotková cena |  | 21,00 | 2
[7 empty] | Jednotková | Celkem
0 | 1 | 2 | 3 | 4 | 5 | 6 | 9 | 10
SD |  | 1xxxx |  | ZIMNÍ ÚDRŽBA |  |  |  | 11918.38 | 2502.8598 |  | 11918.38 | 2502.8598
P | 1 | 11109 |  | ZÚ celkem dle požadavků DZÚ | KČ | 1 | 0 | 0 | 0 | 2
PP
VV |  |  |  | 1=1,000 [A]
TS |  |  |  | položka zahrnuje: položka nezahrnuje:
P | 2 | 11110 |  | Posyp vozovek inert.materiálem | KM | 1 | 0 | 0 | 0 | 2
PP
VV |  |  |  | 1=1,000 [A]
TS |  |  |  | položka zahrnuje: položka nezahrnuje:
P | 3 | 11111 |  | Posyp vozovek chemicky (bez mat.) | KM | 1 | 70 | 70 | 14.7 | 2
PP
VV |  |  |  | 1=1,000 [A]
TS |  |  |  | položka zahrnuje: položka nezahrnuje:
P | 4 | 11112 |  | Posyp škvárou | KM | 1 | 0 | 0 | 0 | 2
PP
VV |  |  |  | 1=1,000 [A]
TS |  |  |  | položka zahrnuje: položka nezahrnuje:
P | 5 | 11113 |  | Posyp drtí | KM | 1 | 0 | 0 | 0 | 2
PP
VV |  |  |  | 1=1,000 [A]
TS |  |  |  | položka zahrnuje: položka nezahrnuje:
P | 6 | 11120 |  | posyp vozovek chemický (bez mat.) s pl | KM | 1 | 80 | 80 | 16.8 | 2
PP
VV |  |  |  | 1=1,000 [A]
TS |  |  |  | položka zahrnuje: položka nezahrnuje:
P | 7 | 11130 |  | posyp voz. chemický se zkr. (bez mat.) | KM | 1 | 70 | 70 | 14.7 | 2
PP
VV |  |  |  | 1=1,000 [A]
TS |  |  |  | položka zahrnuje: položka nezahrnuje:
P | 8 | 11210 | Zim | Posyp vozovek chem. materiálem | KM | 1 | 0 | 0 | 0 | 2
PP |  |  |  | Zim
VV |  |  |  | 1=1,000 [A]
TS |  |  |  | položka zahrnuje: položka nezahrnuje:
P | 9 | 11211 |  | Posyp vozovek chemicky včetně odstranění sněhu | KM | 1 | 0 | 0 | 0 | 2
PP
VV |  |  |  | 1=1,000 [A]
TS |  |  |  | položka zahrnuje: položka nezahrnuje:
P | 10 | 11230 | Zim | Posyp vozovek chem.mat.zkrápěn | KM | 1 | 0 | 0 | 0 | 2
PP |  |  |  | Zim
VV |  |  |  | 1=1,000 [A]
TS |  |  |  | položka zahrnuje: položka nezahrnuje:
P | 11 | 11231 |  | zkrápění včetně prohrnování | KM | 1 | 0 | 0 | 0 | 2
PP
VV |  |  |  | 1=1,000 [A]
TS |  |  |  | položka zahrnuje: položka nezahrnuje:
P | 12 | 11310 |  | posyp vozovek inertní (bez mat.) | KM | 1 | 70 | 70 | 14.7 | 2
PP
VV |  |  |  | 1=1,000 [A]
TS |  |  |  | položka zahrnuje: položka nezahrnuje:
P | 13 | 11320 |  | posyp voz. Inertní (I.tř.bez mat.) s pl.(II.aIII. tř. s materiálem) | KM | 1 | 80 | 80 | 16.8 | 2
PP
VV |  |  |  | 1=1,000 [A]
TS |  |  |  | položka zahrnuje: položka nezahrnuje:
P | 14 | 11810 |  | Kontrolní jízdy osob.automobil | KM | 1 | 12 | 12 | 2.52 | 2
PP
VV |  |  |  | 1=1,000 [A]
TS |  |  |  | položka zahrnuje: položka nezahrnuje:
P | 15 | 11820 |  | Kontrolní jízdy sypačem | KM | 1 | 55 | 55 | 11.55 | 2
PP
VV |  |  |  | 1=1,000 [A]
TS |  |  |  | položka zahrnuje: položka nezahrnuje:
P | 16 | 12110 | Zim | Odstraňování sněhu předs.radli | KM | 1 | 116.32 | 116.32 | 24.4272 | 2
PP |  |  |  | Zim
VV |  |  |  | 1=1,000 [A]
TS |  |  |  | položka zahrnuje: položka nezahrnuje:
P | 17 | 12120 | Zim | Odstr. sněhu traktor. radlic s GPS | HOD | 1 | 951.3 | 951.3 | 199.773 | 2
PP |  |  |  | Zim
VV |  |  |  | 1=1,000 [A]
TS |  |  |  | položka zahrnuje: položka nezahrnuje:
P | 18 | 12210 | Zim | Odstraňování sněhu frézami | HOD | 1 | 0 | 0 | 0 | 2
PP |  |  |  | Zim
VV |  |  |  | 1=1,000 [A]
TS |  |  |  | položka zahrnuje: položka nezahrnuje:
P | 19 | 12310 |  | Odstraňování sněhu šíp.pluhy | KM | 1 | 127.95 | 127.95 | 26.8695 | 2
PP
VV |  |  |  | 1=1,000 [A]
TS |  |  |  | položka zahrnuje: položka nezahrnuje:
P | 20 | 12330 |  | Odstr. sněhu traktorovou radlicí bez GPS | HOD | 1 | 0 | 0 | 0 | 2
PP
VV |  |  |  | 1=1,000 [A]
TS |  |  |  | položka zahrnuje: položka nezahrnuje:
P | 21 | 12410 |  | odstraňování sněhu šípovými pluhy | KM | 1 | 0 | 0 | 0 | 2
PP
VV |  |  |  | 1=1,000 [A]
TS |  |  |  | položka zahrnuje: položka nezahrnuje:
P | 22 | 12510 |  | frézování sněhu z vozovky | HOD | 1 | 2110 | 2110 | 443.1 | 2
PP
VV |  |  |  | 1=1,000 [A]
TS |  |  |  | položka zahrnuje: položka nezahrnuje:
P | 23 | 12520 |  | odstraňování sněhu nakladačem | HOD | 1 | 999.45 | 999.45 | 209.8845 | 2
PP
VV |  |  |  | 1=1,000 [A]
TS |  |  |  | položka zahrnuje: položka nezahrnuje:
P | 24 | 12610 |  | Odstraňování zmrazků z vozovky | M2 | 1 | 65.14 | 65.14 | 13.6794 | 2
PP
VV |  |  |  | 1=1,000 [A]
TS |  |  |  | položka zahrnuje: položka nezahrnuje:
P | 25 | 12620 |  | mosty úklid sněhu a posyp | HOD | 1 | 666.21 | 666.21 | 139.9041 | 2
PP
VV |  |  |  | 1=1,000 [A]
TS |  |  |  | položka zahrnuje: položka nezahrnuje:
P | 26 | 12630 |  | odvodnění voz. při tání a uvolň.vpustí | HOD | 1 | 553.81 | 553.81 | 116.3001 | 2
PP
VV |  |  |  | 1=1,000 [A]
TS |  |  |  | položka zahrnuje: položka nezahrnuje:
P | 27 | 12720 |  | úklid sněhu včetně odvozu | M3 | 1 | 465.25 | 465.25 | 97.7025 | 2
PP
VV |  |  |  | 1=1,000 [A]
TS |  |  |  | položka zahrnuje: položka nezahrnuje:
P | 28 | 13100 |  | dispečerská služba | HOD | 1 | 386.49 | 386.49 | 81.1629 | 2
PP
VV |  |  |  | 1=1,000 [A]
TS |  |  |  | položka zahrnuje: položka nezahrnuje:
P | 29 | 13210 |  | pohotovost domácí (mimo zás.dny a prac.) | HOD | 1 | 150 | 150 | 31.5 | 2
PP
VV |  |  |  | 1=1,000 [A]
TS |  |  |  | položka zahrnuje: položka nezahrnuje:
P | 30 | 13230 |  | připravenost k zásahu na pracovišti | HOD | 1 | 250 | 250 | 52.5 | 2
PP
VV |  |  |  | 1=1,000 [A]
TS |  |  |  | položka zahrnuje: položka nezahrnuje:
P | 31 | 13410 | Zim | Dispečerská služba | HOD | 1 | 0 | 0 | 0 | 2
PP |  |  |  | Zim
VV |  |  |  | 1=1,000 [A]
TS |  |  |  | položka zahrnuje: položka nezahrnuje:
P | 32 | 13420 | Zim | Pohotovost prac.na pracovišti | HOD | 1 | 0 | 0 | 0 | 2
PP |  |  |  | Zim
VV |  |  |  | 1=1,000 [A]
TS |  |  |  | položka zahrnuje: položka nezahrnuje:
P | 33 | 13430 | Zim | Pohotovost pracovníků domácí | HOD | 1 | 0 | 0 | 0 | 2
PP |  |  |  | Zim
VV |  |  |  | 1=1,000 [A]
TS |  |  |  | položka zahrnuje: položka nezahrnuje:
P | 34 | 13431 |  | pohotovost radliček | HOD | 1 | 0 | 0 | 0 | 2
PP
VV |  |  |  | 1=1,000 [A]
TS |  |  |  | položka zahrnuje: položka nezahrnuje:
P | 35 | 13440 |  | pohotovost radliček | HOD | 1 | 0 | 0 | 0 | 2
PP
VV |  |  |  | 1=1,000 [A]
TS |  |  |  | položka zahrnuje: položka nezahrnuje:
P | 36 | 13740 | Zim | Pohot.ciz.mech.(dom.pohot. traktorů s radl. | HOD | 1 | 0 | 0 | 0 | 2
PP |  |  |  | Zim
VV |  |  |  | 1=1,000 [A]
TS |  |  |  | položka zahrnuje: položka nezahrnuje:
P | 37 | 16110 | Zim | Organizační příprava | HOD | 1 | 0 | 0 | 0 | 2
PP |  |  |  | Zim
VV |  |  |  | 1=1,000 [A]
TS |  |  |  | položka zahrnuje: položka nezahrnuje:
P | 38 | 16120 |  | zásněžky - osazení | bm | 1 | 125.15 | 125.15 | 26.2815 | 2
PP
VV |  |  |  | 1=1,000 [A]
TS |  |  |  | položka zahrnuje: položka nezahrnuje:
P | 39 | 16130 |  | zásněžky - odstranění | bm | 1 | 91.9 | 91.9 | 19.299 | 2
PP
VV |  |  |  | 1=1,000 [A]
TS |  |  |  | položka zahrnuje: položka nezahrnuje:
P | 40 | 16210 | Zim | Zásněžky (postavení, stažení) | bm | 1 | 0 | 0 | 0 | 2
PP |  |  |  | Zim
VV |  |  |  | 1=1,000 [A]
TS |  |  |  | položka zahrnuje: položka nezahrnuje:
P | 41 | 16211 |  | Zásněžky - dodávka nových | ks | 1 | 0 | 0 | 0 | 2
PP
VV |  |  |  | 1=1,000 [A]
TS |  |  |  | položka zahrnuje: položka nezahrnuje:
P | 42 | 16230 |  | sněhové tyče - osazení | ks | 1 | 177.67 | 177.67 | 37.3107 | 2
PP
VV |  |  |  | 1=1,000 [A]
TS |  |  |  | položka zahrnuje: položka nezahrnuje:
P | 43 | 16240 |  | Sněhové tyče - odstranění | ks | 1 | 77.7 | 77.7 | 16.317 | 2
PP
VV |  |  |  | 1=1,000 [A]
TS |  |  |  | položka zahrnuje: položka nezahrnuje:
P | 44 | 16310 | Zim | Sněhové tyče a značky (postavení stažení) | ks | 1 | 0 | 0 | 0 | 2
PP |  |  |  | Zim
VV |  |  |  | 1=1,000 [A]
TS |  |  |  | položka zahrnuje: položka nezahrnuje:
P | 45 | 16311 |  | Sněhové tyče - dodávka nových | ks | 1 | 0 | 0 | 0 | 2
PP
VV |  |  |  | 1=1,000 [A]
TS |  |  |  | položka zahrnuje: položka nezahrnuje:
P | 46 | 16410 | Zim | Ostatní činnosti (uj.vrstvy p) | HOD | 1 | 0 | 0 | 0 | 2
PP |  |  |  | Zim
VV |  |  |  | 1=1,000 [A]
TS |  |  |  | položka zahrnuje: položka nezahrnuje:
P | 47 | 17110 | Skn | Úklid po zimě (samosběr) | KM | 1 | 0 | 0 | 0 | 2
PP |  |  |  | Skn
VV |  |  |  | 1=1,000 [A]
TS |  |  |  | položka zahrnuje: položka nezahrnuje:
P | 48 | 17111 |  | Úklid po zimě traktorovým zametačem | KM | 1 | 0 | 0 | 0 | 2
PP
VV |  |  |  | 1=1,000 [A]
TS |  |  |  | položka zahrnuje: položka nezahrnuje:
P | 49 | 17120 |  | Posypový materiál - sůl NaCl2 letní cena | t | 1 | 1750 | 1750 | 367.5 | 2
PP
VV |  |  |  | 1=1,000 [A]
TS |  |  |  | položka zahrnuje: položka nezahrnuje:
P | 50 | 17121 |  | Posyp.mater. - sůl CaCl2 letní cena | t | 1 | 0 | 0 | 0 | 2
PP
VV |  |  |  | 1=1,000 [A]
TS |  |  |  | položka zahrnuje: položka nezahrnuje:
P | 51 | 17130 |  | posypový materiál - sůl NaCl zimní cena | t | 1 | 1900 | 1900 | 399 | 2
PP
VV |  |  |  | 1=1,000 [A]
TS |  |  |  | položka zahrnuje: položka nezahrnuje:
P | 52 | 17140 |  | Posyp.mater. - sůl CaCl2 zimní cena | t | 1 | 0 | 0 | 0 | 2
PP
VV |  |  |  | 1=1,000 [A]
TS |  |  |  | položka zahrnuje: položka nezahrnuje:
P | 53 | 17210 |  | solanka | L | 1 | 1.72 | 1.72 | 0.3612 | 2
PP
VV |  |  |  | 1=1,000 [A]
TS |  |  |  | položka zahrnuje: položka nezahrnuje:
P | 54 | 17220 |  | Chlorid hořečnatý - roztok ke zkrápění | L | 1 | 0 | 0 | 0 | 2
PP
VV |  |  |  | 1=1,000 [A]
TS |  |  |  | položka zahrnuje: položka nezahrnuje:
P | 55 | 17310 |  | posypový materiál - drť | t | 1 | 515.32 | 515.32 | 108.2172 | 2
PP
VV |  |  |  | 1=1,000 [A]
TS |  |  |  | položka zahrnuje: položka nezahrnuje:
P | 56 | 17320 |  | posypový materiál - inert jiný | t | 1 | 0 | 0 | 0 | 2
PP
VV |  |  |  | 1=1,000 [A]
TS |  |  |  | položka zahrnuje: položka nezahrnuje:
SD |  | 2xxxx |  | VOZOVKY |  |  |  | 77296.94 | 16232.3574 |  | 77296.94 | 16232.3574
P | 1 | 20110 | Sbo | Čišt - strojně traktor.zametač | M2 | 1 | 0 | 0 | 0 | 2
PP |  |  |  | Sbo
VV |  |  |  | 1=1,000 [A]
TS |  |  |  | položka zahrnuje: položka zahrnuje očištění předepsaným způsobem včetně odklizení vzniklého odpadu položka nezahrnuje:
P | 2 | 20111 | Sbo | Čiš-metením strojně samosběrem | M2 | 1 | 0 | 0 | 0 | 2
PP |  |  |  | Sbo
VV |  |  |  | 1=1,000 [A]
TS |  |  |  | položka zahrnuje: položka zahrnuje očištění předepsaným způsobem včetně odklizení vzniklého odpadu položka nezahrnuje:
P | 3 | 20121 | Sbo | Čišt. -splachováním strojně | M2 | 1 | 0 | 0 | 0 | 2
PP |  |  |  | Sbo
VV |  |  |  | 1=1,000 [A]
TS |  |  |  | položka zahrnuje: položka zahrnuje očištění předepsaným způsobem včetně odklizení vzniklého odpadu položka nezahrnuje:
P | 4 | 20123 | Sbo | Čištění - vozovek myčkou MSK | M2 | 1 | 0 | 0 | 0 | 2
PP |  |  |  | Sbo
VV |  |  |  | 1=1,000 [A]
TS |  |  |  | položka zahrnuje: položka zahrnuje očištění předepsaným způsobem včetně odklizení vzniklého odpadu položka nezahrnuje:
P | 5 | 20140 | Sbo | Čiš.-odkopem-vrstva 5cm-ručně | M2 | 1 | 0 | 0 | 0 | 2
PP |  |  |  | Sbo
VV |  |  |  | 1=1,000 [A]
TS |  |  |  | položka zahrnuje: Součástí položky je vodorovná a svislá doprava, přemístění, přeložení, manipulace s materiálem a uložení na skládku. položka nezahrnuje: Nezahrnuje poplatek za skládku, který se vykazuje ve vlastní položce.
P | 6 | 20150 | Sbo | Čiš.-po naplaveninách-strojně | M2 | 1 | 0 | 0 | 0 | 2
PP |  |  |  | Sbo
VV |  |  |  | 1=1,000 [A]
TS |  |  |  | položka zahrnuje: Součástí položky je vodorovná a svislá doprava, přemístění, přeložení, manipulace s materiálem a uložení na skládku. položka nezahrnuje: Nezahrnuje poplatek za skládku, který se vykazuje ve vlastní položce.
P | 7 | 20160 | Skn | Dopravné osobním vozidlem | KM | 1 | 10 | 10 | 2.1 | 2
PP |  |  |  | Skn
VV |  |  |  | 1=1,000 [A]
TS |  |  |  | položka zahrnuje: položka nezahrnuje:
P | 8 | 20161 |  | dopravné technolog.vozidlem | KM | 1 | 15 | 15 | 3.15 | 2
PP
VV |  |  |  | 1=1,000 [A]
TS |  |  |  | položka zahrnuje: položka nezahrnuje:
P | 9 | 20162 |  | dopravné nákl.automobilem | KM | 1 | 14 | 14 | 2.94 | 2
PP
VV |  |  |  | 1=1,000 [A]
TS |  |  |  | položka zahrnuje: položka nezahrnuje:
P | 10 | 20163 | Sbo | pronájem SDZ | ks | 1 | 16 | 16 | 3.36 | 2
PP |  |  |  | Sbo
VV |  |  |  | 1=1,000 [A]
TS |  |  |  | položka zahrnuje: položka nezahrnuje:
P | 11 | 20164 |  | práce při výkonu | HOD | 1 | 0 | 0 | 0 | 2
PP
VV |  |  |  | 1=1,000 [A]
TS |  |  |  | položka zahrnuje: položka nezahrnuje:
P | 12 | 20170 |  | 20198 Doprava na skládku m3 do 1 km | M3 | 1 | 0 | 0 | 0 | 2
PP
VV |  |  |  | 1=1,000 [A]
TS |  |  |  | položka zahrnuje: Položka zahrnuje samostatnou dopravu suti a vybouraných hmot. položka nezahrnuje: Poplatky za skládku.
P | 13 | 20171 |  | 20198 Doprava na skládku m3 do 2 km | M3 | 1 | 0 | 0 | 0 | 2
PP
VV |  |  |  | 1=1,000 [A]
TS |  |  |  | položka zahrnuje: Položka zahrnuje samostatnou dopravu suti a vybouraných hmot. položka nezahrnuje: Poplatky za skládku.
P | 14 | 20172 |  | 20198 Doprava na skládku m3 do 3 km | M3 | 1 | 0 | 0 | 0 | 2
PP
VV |  |  |  | 1=1,000 [A]
TS |  |  |  | položka zahrnuje: Položka zahrnuje samostatnou dopravu suti a vybouraných hmot. položka nezahrnuje: Poplatky za skládku.
P | 15 | 20173 | Skn | 20198 Dopravné do 4 km (čištění vozovek) | M3 | 1 | 0 | 0 | 0 | 2
PP |  |  |  | Skn
VV |  |  |  | 1=1,000 [A]
TS |  |  |  | položka zahrnuje: Položka zahrnuje samostatnou dopravu suti a vybouraných hmot. položka nezahrnuje: Poplatky za skládku.
P | 16 | 20174 |  | 20198 Doprava na skládku m3 do 5 km | M3 | 1 | 0 | 0 | 0 | 2
PP
VV |  |  |  | 1=1,000 [A]
TS |  |  |  | položka zahrnuje: Položka zahrnuje samostatnou dopravu suti a vybouraných hmot. položka nezahrnuje: Poplatky za skládku.
P | 17 | 20175 |  | 20198 Doprava na skládku m3 do 6 km | M3 | 1 | 0 | 0 | 0 | 2
PP
VV |  |  |  | 1=1,000 [A]
TS |  |  |  | položka zahrnuje: Položka zahrnuje samostatnou dopravu suti a vybouraných hmot. položka nezahrnuje: Poplatky za skládku.
P | 18 | 20176 |  | 20198 Doprava na skládku m3 do 7 km | M3 | 1 | 0 | 0 | 0 | 2
PP
VV |  |  |  | 1=1,000 [A]
TS |  |  |  | položka zahrnuje: Položka zahrnuje samostatnou dopravu suti a vybouraných hmot. položka nezahrnuje: Poplatky za skládku.
P | 19 | 20177 |  | 20198 Doprava na skládku m3 do 8 km | M3 | 1 | 0 | 0 | 0 | 2
PP
VV |  |  |  | 1=1,000 [A]
TS |  |  |  | položka zahrnuje: Položka zahrnuje samostatnou dopravu suti a vybouraných hmot. položka nezahrnuje: Poplatky za skládku.
P | 20 | 20178 |  | 20198 Doprava a popl.za skládovné | M3 | 1 | 0 | 0 | 0 | 2
PP
VV |  |  |  | 1=1,000 [A]
TS |  |  |  | položka zahrnuje: Položka zahrnuje samostatnou dopravu suti a vybouraných hmot. Poplatky za skládku. položka nezahrnuje:
P | 21 | 20179 | Skn | 20198 Dopravné m3 do 10 km | M3 | 1 | 0 | 0 | 0 | 2
PP |  |  |  | Skn
VV |  |  |  | 1=1,000 [A]
TS |  |  |  | položka zahrnuje: Položka zahrnuje samostatnou dopravu suti a vybouraných hmot. položka nezahrnuje: Poplatky za skládku.
P | 22 | 20180 | Skn | 20198 Dopravné m3 za každý další km | M3 | 1 | 0 | 0 | 0 | 2
PP |  |  |  | Skn
VV |  |  |  | 1=1,000 [A]
TS |  |  |  | položka zahrnuje: Položka zahrnuje samostatnou dopravu suti a vybouraných hmot. Množství se určí jako součin hmotnosti [t] a požadované vzdálenosti [km]. položka nezahrnuje: Poplatky za skládku.
P | 23 | 20181 |  | 20198 Doprava na skládku m3 do 9 km | M3 | 1 | 0 | 0 | 0 | 2
PP
VV |  |  |  | 1=1,000 [A]
TS |  |  |  | položka zahrnuje: položka nezahrnuje:
P | 24 | 20190 |  | Skládkovné | M3 | 1 | 0 | 0 | 0 | 2
PP
VV |  |  |  | 1=1,000 [A]
TS |  |  |  | položka zahrnuje: poplatky za uložení odpadu na řízenou skládku položka nezahrnuje:
P | 25 | 20191 |  | 20190 Skládkovné | t | 1 | 0 | 0 | 0 | 2
PP
VV |  |  |  | 1=1,000 [A]
TS |  |  |  | položka zahrnuje: poplatky za uložení odpadu na řízenou skládku položka nezahrnuje:
P | 26 | 20194 |  | 20197 Neodkl.zásahy nákl.automobilem | KM | 1 | 0 | 0 | 0 | 2
PP
VV |  |  |  | 1=1,000 [A]
TS |  |  |  | položka zahrnuje: položka nezahrnuje:
P | 27 | 20195 |  | 20197 Neodkladné zásahy tech.vozidlem | KM | 1 | 0 | 0 | 0 | 2
PP
VV |  |  |  | 1=1,000 [A]
TS |  |  |  | položka zahrnuje: položka nezahrnuje:
P | 28 | 20196 |  | 20197 Neodkladné zásahy (pronájem SDZ) | ks | 1 | 0 | 0 | 0 | 2
PP
VV |  |  |  | 1=1,000 [A]
TS |  |  |  | položka zahrnuje: položka nezahrnuje:
P | 29 | 20197 | Skn | Neodkladné zásahy práce při výkonu | HOD | 1 | 0 | 0 | 0 | 2
PP |  |  |  | Skn
VV |  |  |  | 1=1,000 [A]
TS |  |  |  | položka zahrnuje: položka nezahrnuje:
P | 30 | 20198 | Skn | Doprava a popl.za skládkování | t | 1 | 0 | 0 | 0 | 2
PP |  |  |  | Skn
VV |  |  |  | 1=1,000 [A]
TS |  |  |  | položka zahrnuje: Položka zahrnuje samostatnou dopravu suti a vybouraných hmot. Poplatky za skládku. položka nezahrnuje:
P | 31 | 20199 |  | 20197 Neodkladné zásahy osobním automobilem | KM | 1 | 0 | 0 | 0 | 2
PP
VV |  |  |  | 1=1,000 [A]
TS |  |  |  | položka zahrnuje: položka nezahrnuje:
P | 32 | 20200 | Skn | Dopravné technologickým vozidlem | KM | 1 | 0 | 0 | 0 | 2
PP |  |  |  | Skn
VV |  |  |  | 1=1,000 [A]
TS |  |  |  | položka zahrnuje: položka nezahrnuje:
P | 33 | 20201 | Skn | Dopravné nákladním vozidlem | KM | 1 | 0 | 0 | 0 | 2
PP |  |  |  | Skn
VV |  |  |  | 1=1,000 [A]
TS |  |  |  | položka zahrnuje: položka nezahrnuje:
P | 34 | 20202 | Skn | Pronájem SDZ | ks | 1 | 0 | 0 | 0 | 2
PP |  |  |  | Skn
VV |  |  |  | 1=1,000 [A]
TS |  |  |  | položka zahrnuje: položka zahrnuje sazbu za pronájem dopravních značek a zařízení, počet jednotek je určen jako součin počtu značek a počtu dní použití položka nezahrnuje:
P | 35 | 20203 | Skn | Pronájem sady semaforů | ks | 1 | 0 | 0 | 0 | 2
PP |  |  |  | Skn
VV |  |  |  | 1=1,000 [A]
TS |  |  |  | položka zahrnuje: položka zahrnuje sazbu za pronájem dopravních značek a zařízení, počet jednotek je určen jako součin počtu značek a počtu dní použití položka nezahrnuje:
P | 36 | 20204 | Skn | Pronájem sady blikačů | ks | 1 | 0 | 0 | 0 | 2
PP |  |  |  | Skn
VV |  |  |  | 1=1,000 [A]
TS |  |  |  | položka zahrnuje: položka zahrnuje sazbu za pronájem dopravních značek a zařízení, počet jednotek je určen jako součin počtu značek a počtu dní použití položka nezahrnuje:
P | 37 | 20205 | Skn | Pronájem JSB nakladače | HOD | 1 | 0 | 0 | 0 | 2
PP |  |  |  | Skn
VV |  |  |  | 1=1,000 [A]
TS |  |  |  | položka zahrnuje: položka nezahrnuje:
P | 38 | 20206 | Skn | Převoz zeminy vozem | HOD | 1 | 0 | 0 | 0 | 2
PP |  |  |  | Skn
VV |  |  |  | 1=1,000 [A]
TS |  |  |  | položka zahrnuje: položka nezahrnuje:
P | 39 | 20207 | Skn | Prodej recyklátu | t | 1 | 0 | 0 | 0 | 2
PP |  |  |  | Skn
VV |  |  |  | 1=1,000 [A]
TS |  |  |  | položka zahrnuje: položka nezahrnuje:
P | 40 | 20208 | Skn | Prodej drtě | t | 1 | 0 | 0 | 0 | 2
PP |  |  |  | Skn
VV |  |  |  | 1=1,000 [A]
TS |  |  |  | položka zahrnuje: položka nezahrnuje:
P | 41 | 20209 | Roz | DIO - rozpočet (dopr.inženýrská opatř.) | KČ | 1 | 0 | 0 | 0 | 2
PP |  |  |  | Roz
VV |  |  |  | 1=1,000 [A]
TS |  |  |  | položka zahrnuje: položka nezahrnuje:
P | 42 | 20297 | Skn | Zabezpěč. pracoviště (světel.) | HOD | 1 | 0 | 0 | 0 | 2
PP |  |  |  | Skn
VV |  |  |  | 1=1,000 [A]
TS |  |  |  | položka zahrnuje: položka nezahrnuje:
P | 43 | 21110 | Sbo | Letní pohoz (0.5 - 1 kg / m2) | M2 | 1 | 0 | 0 | 0 | 2
PP |  |  |  | Sbo
VV |  |  |  | 1=1,000 [A]
TS |  |  |  | položka zahrnuje: položka nezahrnuje:
P | 44 | 21111 |  | Čišt.voz.metením strojně bez nakládky | M2 | 1 | 1.87 | 1.87 | 0.3927 | 2
PP
VV |  |  |  | 1=1,000 [A]
TS |  |  |  | položka zahrnuje: provedení činnosti bez nakládky položka nezahrnuje: vodorovná a svislá doprava, přemístění, přeložení, manipulace s materiálem a uložení na skládku. Nezahrnuje poplatek za skládku
P | 45 | 21120 |  | čištění voz. Metením strojně samosběr | M2 | 1 | 2.09 | 2.09 | 0.4389 | 2
PP
VV |  |  |  | 1=1,000 [A]
TS |  |  |  | položka zahrnuje: položka nezahrnuje:
P | 46 | 21130 |  | čištění vozovek splachováním strojně | M2 | 1 | 1.17 | 1.17 | 0.2457 | 2
PP
VV |  |  |  | 1=1,000 [A]
TS |  |  |  | položka zahrnuje: Součástí položky je vodorovná a svislá doprava, přemístění, přeložení, manipulace s materiálem a uložení na skládku. položka nezahrnuje: Nezahrnuje poplatek za skládku, který se vykazuje vlatní položkou.
P | 47 | 21140 |  | čištění vozovek odkopem-ručně-do 5 cm | M2 | 1 | 11.63 | 11.63 | 2.4423 | 2
PP
VV |  |  |  | 1=1,000 [A]
TS |  |  |  | položka zahrnuje: Součástí položky je vodorovná a svislá doprava, přemístění, přeložení, manipulace s materiálem a uložení na skládku. položka nezahrnuje: Nezahrnuje poplatek za skládku, který se vykazuje vlatní položkou.
P | 48 | 21150 |  | čištění vozovek metením ručně | M2 | 1 | 5.82 | 5.82 | 1.2222 | 2
PP
VV |  |  |  | 1=1,000 [A]
TS |  |  |  | položka zahrnuje: Součástí položky je vodorovná a svislá doprava, přemístění, přeložení, manipulace s materiálem a uložení na skládku. položka nezahrnuje: Nezahrnuje poplatek za skládku, který se vykazuje vlatní položkou.
P | 49 | 21210 |  | letní pohotovost | HOD | 1 | 69.79 | 69.79 | 14.6559 | 2
PP
VV |  |  |  | 1=1,000 [A]
TS |  |  |  | položka zahrnuje: položka nezahrnuje:
P | 50 | 21220 | Sbo | Reg.postř.asfaltonem 0.5 kg/m2 | M2 | 1 | 0 | 0 | 0 | 2
PP |  |  |  | Sbo
VV |  |  |  | 1=1,000 [A]
TS |  |  |  | položka zahrnuje: položka nezahrnuje:
P | 51 | 21299 | Sbo | Řízení provozu a dozor | HOD | 1 | 0 | 0 | 0 | 2
PP |  |  |  | Sbo
VV |  |  |  | 1=1,000 [A]
TS |  |  |  | položka zahrnuje: zahrnuje veškeré náklady spojené s objednatelem požadovanými zařízeními položka nezahrnuje:
P | 52 | 21310 | Sbo | Kal.zákryt "Slurry seal" 4mm | M2 | 1 | 0 | 0 | 0 | 2
PP |  |  |  | Sbo
VV |  |  |  | 1=1,000 [A]
TS |  |  |  | položka zahrnuje: položka nezahrnuje:
P | 53 | 21311 |  | Výjezd pro zajištění BESIP | ks | 1 | 2326.29 | 2326.29 | 488.5209 | 2
PP
VV |  |  |  | 1=1,000 [A]
TS |  |  |  | položka zahrnuje: zahrnuje veškeré náklady spojené s objednatelem požadovanými zařízeními položka nezahrnuje:
P | 54 | 21312 |  | 21311 Výjezd pro BESIP | HOD | 1 | 0 | 0 | 0 | 2
PP
VV |  |  |  | 1=1,000 [A]
TS |  |  |  | položka zahrnuje: zahrnuje veškeré náklady spojené s objednatelem požadovanými zařízeními položka nezahrnuje:
P | 55 | 21320 | Sbo | Kal.zákryt "Slurry seal" 6 mm | M2 | 1 | 0 | 0 | 0 | 2
PP |  |  |  | Sbo
VV |  |  |  | 1=1,000 [A]
TS |  |  |  | položka zahrnuje: položka nezahrnuje:
P | 56 | 21350 | Skn | Mikrokoberec | M2 | 1 | 0 | 0 | 0 | 2
PP |  |  |  | Skn
VV |  |  |  | 1=1,000 [A]
TS |  |  |  | položka zahrnuje: položka nezahrnuje:
P | 57 | 21399 | Sbo | Řízení provozu a dozor | HOD | 1 | 0 | 0 | 0 | 2
PP |  |  |  | Sbo
VV |  |  |  | 1=1,000 [A]
TS |  |  |  | položka zahrnuje: zahrnuje veškeré náklady spojené s objednatelem požadovanými zařízeními položka nezahrnuje:
P | 58 | 21410 |  | osazení a odstranění přenostné DZ | ks | 1 | 581.57 | 581.57 | 122.1297 | 2
PP
VV |  |  |  | 1=1,000 [A]
TS |  |  |  | položka zahrnuje: montáž nového kusu a demontáž na konci užívání položka nezahrnuje:
P | 59 | 21420 |  | výměna poškozené přenosné DZ | ks | 1 | 1744.72 | 1744.72 | 366.3912 | 2
PP
VV |  |  |  | 1=1,000 [A]
TS |  |  |  | položka zahrnuje: montáž nového kusu a demontáž stávajícího položka nezahrnuje:
P | 60 | 21424 | Sbo | Nátěr ze sil.asfaltu 1.25kg/m2 | M2 | 1 | 0 | 0 | 0 | 2
PP |  |  |  | Sbo
VV |  |  |  | 1=1,000 [A]
TS |  |  |  | položka zahrnuje: - dodání všech předepsaných materiálů pro postřiky v předepsaném množství - provedení dle předepsaného technologického předpisu - zřízení vrstvy bez rozlišení šířky, pokládání vrstvy po etapách - úpravu napojení, ukončení položka nezahrnuje:
P | 61 | 21425 | Sbo | Nátěr ze sil.asfaltu 1.50 kg/ | M2 | 1 | 0 | 0 | 0 | 2
PP |  |  |  | Sbo
VV |  |  |  | 1=1,000 [A]
TS |  |  |  | položka zahrnuje: - dodání všech předepsaných materiálů pro postřiky v předepsaném množství - provedení dle předepsaného technologického předpisu - zřízení vrstvy bez rozlišení šířky, pokládání vrstvy po etapách - úpravu napojení, ukončení položka nezahrnuje:
P | 62 | 21426 | Sbo | Nátěr ze sil.asfaltu 1.80 kg/ | M2 | 1 | 0 | 0 | 0 | 2
PP |  |  |  | Sbo
VV |  |  |  | 1=1,000 [A]
TS |  |  |  | položka zahrnuje: - dodání všech předepsaných materiálů pro postřiky v předepsaném množství - provedení dle předepsaného technologického předpisu - zřízení vrstvy bez rozlišení šířky, pokládání vrstvy po etapách - úpravu napojení, ukončení položka nezahrnuje:
P | 63 | 21430 |  | zabezpečení místa světelnou šipkou | HOD | 1 | 430.36 | 430.36 | 90.3756 | 2
PP
VV |  |  |  | 1=1,000 [A]
TS |  |  |  | položka zahrnuje: položka nezahrnuje:
P | 64 | 21433 | Sbo | Nátěr z mod.asfaltu 1.50 kg/m | M2 | 1 | 0 | 0 | 0 | 2
PP |  |  |  | Sbo
VV |  |  |  | 1=1,000 [A]
TS |  |  |  | položka zahrnuje: - dodání všech předepsaných materiálů pro postřiky v předepsaném množství - provedení dle předepsaného technologického předpisu - zřízení vrstvy bez rozlišení šířky, pokládání vrstvy po etapách - úpravu napojení, ukončení položka nezahrnuje:
P | 65 | 21440 |  | používání přenosné DZ | DEN | 1 | 23.26 | 23.26 | 4.8846 | 2
PP
VV |  |  |  | 1=1,000 [A]
TS |  |  |  | položka zahrnuje: položka nezahrnuje:
P | 66 | 21444 | Sbo | Nátěr ze sil. emulze 1.40 kg/m | M2 | 1 | 0 | 0 | 0 | 2
PP |  |  |  | Sbo
VV |  |  |  | 1=1,000 [A]
TS |  |  |  | položka zahrnuje: - dodání všech předepsaných materiálů pro postřiky v předepsaném množství - provedení dle předepsaného technologického předpisu - zřízení vrstvy bez rozlišení šířky, pokládání vrstvy po etapách - úpravu napojení, ukončení položka nezahrnuje:
P | 67 | 21445 | Sbo | Nátěr ze sil.emulze 1.60 kg/m2 | M2 | 1 | 0 | 0 | 0 | 2
PP |  |  |  | Sbo
VV |  |  |  | 1=1,000 [A]
TS |  |  |  | položka zahrnuje: - dodání všech předepsaných materiálů pro postřiky v předepsaném množství - provedení dle předepsaného technologického předpisu - zřízení vrstvy bez rozlišení šířky, pokládání vrstvy po etapách - úpravu napojení, ukončení položka nezahrnuje:
P | 68 | 21446 | Sbo | Nátěr ze sil.emulze 1.90 kg/m2 | M2 | 1 | 0 | 0 | 0 | 2
PP |  |  |  | Sbo
VV |  |  |  | 1=1,000 [A]
TS |  |  |  | položka zahrnuje: - dodání všech předepsaných materiálů pro postřiky v předepsaném množství - provedení dle předepsaného technologického předpisu - zřízení vrstvy bez rozlišení šířky, pokládání vrstvy po etapách - úpravu napojení, ukončení položka nezahrnuje:
P | 69 | 21450 |  | provizorní ochrana bezt.svodidly | bm | 1 | 2779.91 | 2779.91 | 583.7811 | 2
PP
VV |  |  |  | 1=1,000 [A]
TS |  |  |  | položka zahrnuje: položka nezahrnuje:
P | 70 | 21454 | Sbo | Nátěr z mod.emulze 1.40 kg/m2 | M2 | 1 | 0 | 0 | 0 | 2
PP |  |  |  | Sbo
VV |  |  |  | 1=1,000 [A]
TS |  |  |  | položka zahrnuje: - dodání všech předepsaných materiálů pro postřiky v předepsaném množství - provedení dle předepsaného technologického předpisu - zřízení vrstvy bez rozlišení šířky, pokládání vrstvy po etapách - úpravu napojení, ukončení položka nezahrnuje:
P | 71 | 21455 | Sbo | Nátěr z mod.emulze 1.60 kg/m2 | M2 | 1 | 0 | 0 | 0 | 2
PP |  |  |  | Sbo
VV |  |  |  | 1=1,000 [A]
TS |  |  |  | položka zahrnuje: - dodání všech předepsaných materiálů pro postřiky v předepsaném množství - provedení dle předepsaného technologického předpisu - zřízení vrstvy bez rozlišení šířky, pokládání vrstvy po etapách - úpravu napojení, ukončení položka nezahrnuje:
P | 72 | 21456 | Sbo | Nátěr z mod.emulze 1.90 kg/m2 | M2 | 1 | 0 | 0 | 0 | 2
PP |  |  |  | Sbo
VV |  |  |  | 1=1,000 [A]
TS |  |  |  | položka zahrnuje: - dodání všech předepsaných materiálů pro postřiky v předepsaném množství - provedení dle předepsaného technologického předpisu - zřízení vrstvy bez rozlišení šířky, pokládání vrstvy po etapách - úpravu napojení, ukončení položka nezahrnuje:
P | 73 | 21464 | Sbo | Spec.nátěr ze sil.asf. 1.25 kg | M2 | 1 | 0 | 0 | 0 | 2
PP |  |  |  | Sbo
VV |  |  |  | 1=1,000 [A]
TS |  |  |  | položka zahrnuje: - dodání všech předepsaných materiálů pro postřiky v předepsaném množství - provedení dle předepsaného technologického předpisu - zřízení vrstvy bez rozlišení šířky, pokládání vrstvy po etapách - úpravu napojení, ukončení položka nezahrnuje:
P | 74 | 21465 | Sbo | Spec.nátěr ze sil.asf. 1.50 kg | M2 | 1 | 0 | 0 | 0 | 2
PP |  |  |  | Sbo
VV |  |  |  | 1=1,000 [A]
TS |  |  |  | položka zahrnuje: - dodání všech předepsaných materiálů pro postřiky v předepsaném množství - provedení dle předepsaného technologického předpisu - zřízení vrstvy bez rozlišení šířky, pokládání vrstvy po etapách - úpravu napojení, ukončení položka nezahrnuje:
P | 75 | 21466 | Sbo | Spec.nátěr ze sil.asf. 1.80 kg | M2 | 1 | 0 | 0 | 0 | 2
PP |  |  |  | Sbo
VV |  |  |  | 1=1,000 [A]
TS |  |  |  | položka zahrnuje: - dodání všech předepsaných materiálů pro postřiky v předepsaném množství - provedení dle předepsaného technologického předpisu - zřízení vrstvy bez rozlišení šířky, pokládání vrstvy po etapách - úpravu napojení, ukončení položka nezahrnuje:
P | 76 | 21472 | Sbo | Spec.nátěr z mod.asf.1.25 kg/m | M2 | 1 | 0 | 0 | 0 | 2
PP |  |  |  | Sbo
VV |  |  |  | 1=1,000 [A]
TS |  |  |  | položka zahrnuje: - dodání všech předepsaných materiálů pro postřiky v předepsaném množství - provedení dle předepsaného technologického předpisu - zřízení vrstvy bez rozlišení šířky, pokládání vrstvy po etapách - úpravu napojení, ukončení položka nezahrnuje:
P | 77 | 21473 | Sbo | Spec.nátěr z mod.asf.1.5 kg/m2 | M2 | 1 | 0 | 0 | 0 | 2
PP |  |  |  | Sbo
VV |  |  |  | 1=1,000 [A]
TS |  |  |  | položka zahrnuje: - dodání všech předepsaných materiálů pro postřiky v předepsaném množství - provedení dle předepsaného technologického předpisu - zřízení vrstvy bez rozlišení šířky, pokládání vrstvy po etapách - úpravu napojení, ukončení položka nezahrnuje:
P | 78 | 21483 | Sbo | Spec.nátěr ze siln.em.1.4 kg/m | M2 | 1 | 0 | 0 | 0 | 2
PP |  |  |  | Sbo
VV |  |  |  | 1=1,000 [A]
TS |  |  |  | položka zahrnuje: - dodání všech předepsaných materiálů pro postřiky v předepsaném množství - provedení dle předepsaného technologického předpisu - zřízení vrstvy bez rozlišení šířky, pokládání vrstvy po etapách - úpravu napojení, ukončení položka nezahrnuje:
P | 79 | 21484 | Sbo | Spec.nátěr ze siln.em.1.6 kg/m | M2 | 1 | 0 | 0 | 0 | 2
PP |  |  |  | Sbo
VV |  |  |  | 1=1,000 [A]
TS |  |  |  | položka zahrnuje: - dodání všech předepsaných materiálů pro postřiky v předepsaném množství - provedení dle předepsaného technologického předpisu - zřízení vrstvy bez rozlišení šířky, pokládání vrstvy po etapách - úpravu napojení, ukončení položka nezahrnuje:
P | 80 | 21485 | Sbo | Spec.nátěr ze siln.em.1.9 kg/m | M2 | 1 | 0 | 0 | 0 | 2
PP |  |  |  | Sbo
VV |  |  |  | 1=1,000 [A]
TS |  |  |  | položka zahrnuje: - dodání všech předepsaných materiálů pro postřiky v předepsaném množství - provedení dle předepsaného technologického předpisu - zřízení vrstvy bez rozlišení šířky, pokládání vrstvy po etapách - úpravu napojení, ukončení položka nezahrnuje:
P | 81 | 21493 | Sbo | Sp.nátěr ze sil.mod.em.1.2kg/m | M2 | 1 | 0 | 0 | 0 | 2
PP |  |  |  | Sbo
VV |  |  |  | 1=1,000 [A]
TS |  |  |  | položka zahrnuje: - dodání všech předepsaných materiálů pro postřiky v předepsaném množství - provedení dle předepsaného technologického předpisu - zřízení vrstvy bez rozlišení šířky, pokládání vrstvy po etapách - úpravu napojení, ukončení položka nezahrnuje:
P | 82 | 21494 | Sbo | Sp.nátěr ze sil.mod.em.1.4kg/m | M2 | 1 | 0 | 0 | 0 | 2
PP |  |  |  | Sbo
VV |  |  |  | 1=1,000 [A]
TS |  |  |  | položka zahrnuje: - dodání všech předepsaných materiálů pro postřiky v předepsaném množství - provedení dle předepsaného technologického předpisu - zřízení vrstvy bez rozlišení šířky, pokládání vrstvy po etapách - úpravu napojení, ukončení položka nezahrnuje:
P | 83 | 21495 | Sbo | Sp.nátěr ze sil.mod.em.1.6kg/m | M2 | 1 | 0 | 0 | 0 | 2
PP |  |  |  | Sbo
VV |  |  |  | 1=1,000 [A]
TS |  |  |  | položka zahrnuje: - dodání všech předepsaných materiálů pro postřiky v předepsaném množství - provedení dle předepsaného technologického předpisu - zřízení vrstvy bez rozlišení šířky, pokládání vrstvy po etapách - úpravu napojení, ukončení položka nezahrnuje:
P | 84 | 21496 | Sbo | Sp.nátěr ze sil.mod.em.1.9kg/m | M2 | 1 | 0 | 0 | 0 | 2
PP |  |  |  | Sbo
VV |  |  |  | 1=1,000 [A]
TS |  |  |  | položka zahrnuje: - dodání všech předepsaných materiálů pro postřiky v předepsaném množství - provedení dle předepsaného technologického předpisu - zřízení vrstvy bez rozlišení šířky, pokládání vrstvy po etapách - úpravu napojení, ukončení položka nezahrnuje:
P | 85 | 21498 | Skn | Přesun speciálních mechanizmů | HOD | 1 | 0 | 0 | 0 | 2
PP |  |  |  | Skn
VV |  |  |  | 1=1,000 [A]
TS |  |  |  | položka zahrnuje: položka nezahrnuje:
P | 86 | 21499 | Sbo | Řízení provozu a dozor | HOD | 1 | 0 | 0 | 0 | 2
PP |  |  |  | Sbo
VV |  |  |  | 1=1,000 [A]
TS |  |  |  | položka zahrnuje: položka nezahrnuje:
P | 87 | 21500 |  | Vysprávky výtluků penetr.způs. | t | 1 | 0 | 0 | 0 | 2
PP
VV |  |  |  | 1=1,000 [A]
TS |  |  |  | položka zahrnuje: - odfrézování nebo jiné odstranění poškozených vozovkových vrstev - zaříznutí hran - vyčištění - nátěr - dodání a výplň předepsanou zhutněnou balenou asfaltovou směsí - asfaltová zálivka položka nezahrnuje:
P | 88 | 21510 |  | Sorbent (I.třídy) | KG | 1 | 69.79 | 69.79 | 14.6559 | 2
PP
VV |  |  |  | 1=1,000 [A]
TS |  |  |  | položka zahrnuje: položka nezahrnuje:
P | 89 | 21511 | Sbo | Vyspr.výtl. -nát.asfalt.em.a kamenivem | t | 1 | 0 | 0 | 0 | 2
PP |  |  |  | Sbo
VV |  |  |  | 1=1,000 [A]
TS |  |  |  | položka zahrnuje: - odfrézování nebo jiné odstranění poškozených vozovkových vrstev - zaříznutí hran - vyčištění - nátěr - dodání a výplň předepsanou zhutněnou balenou asfaltovou směsí - asfaltová zálivka položka nezahrnuje:
P | 90 | 21512 | Sbo | Vyspr.výtl. -asf.em.kamen.do uprav.výtluk | t | 1 | 0 | 0 | 0 | 2
PP |  |  |  | Sbo
VV |  |  |  | 1=1,000 [A]
TS |  |  |  | položka zahrnuje: - odfrézování nebo jiné odstranění poškozených vozovkových vrstev - zaříznutí hran - vyčištění - nátěr - dodání a výplň předepsanou zhutněnou balenou asfaltovou směsí - asfaltová zálivka položka nezahrnuje:
P | 91 | 21518 | Sbo | Vyspr.výtl.- s použitím turbomechanizmů | t | 1 | 0 | 0 | 0 | 2
PP |  |  |  | Sbo
VV |  |  |  | 1=1,000 [A]
TS |  |  |  | položka zahrnuje: - odfrézování nebo jiné odstranění poškozených vozovkových vrstev - zaříznutí hran - vyčištění - nátěr - dodání a výplň předepsanou zhutněnou balenou asfaltovou směsí - asfaltová zálivka položka nezahrnuje:
P | 92 | 21599 | Sbo | Řízení provozu a dozor | HOD | 1 | 0 | 0 | 0 | 2
PP |  |  |  | Sbo
VV |  |  |  | 1=1,000 [A]
TS |  |  |  | položka zahrnuje: položka nezahrnuje:
P | 93 | 21600 |  | Vysprávky vytl. litým asfaltem | t | 1 | 0 | 0 | 0 | 2
PP
VV |  |  |  | 1=1,000 [A]
TS |  |  |  | položka zahrnuje: - odfrézování nebo jiné odstranění poškozených vozovkových vrstev - zaříznutí hran - vyčištění - nátěr - dodání a výplň předepsanou zhutněnou balenou asfaltovou směsí - asfaltová zálivka položka nezahrnuje:
P | 94 | 21610 |  | doprava a poplatek za skládkovné | t | 1 | 1861.02 | 1861.02 | 390.8142 | 2
PP
VV |  |  |  | 1=1,000 [A]
TS |  |  |  | položka zahrnuje: položka nezahrnuje:
P | 95 | 21611 | Sbo | Vyspr.-litým asf.do uprav. výtluků | t | 1 | 0 | 0 | 0 | 2
PP |  |  |  | Sbo
VV |  |  |  | 1=1,000 [A]
TS |  |  |  | položka zahrnuje: - odfrézování nebo jiné odstranění poškozených vozovkových vrstev - zaříznutí hran - vyčištění - nátěr - dodání a výplň předepsanou zhutněnou balenou asfaltovou směsí - asfaltová zálivka položka nezahrnuje:
P | 96 | 21612 | Sbo | Vyspr.-litým asf.do ostat. výtluků | t | 1 | 0 | 0 | 0 | 2
PP |  |  |  | Sbo
VV |  |  |  | 1=1,000 [A]
TS |  |  |  | položka zahrnuje: - odfrézování nebo jiné odstranění poškozených vozovkových vrstev - zaříznutí hran - vyčištění - nátěr - dodání a výplň předepsanou zhutněnou balenou asfaltovou směsí - asfaltová zálivka položka nezahrnuje:
P | 97 | 21620 |  | úklid odpočívek | M2 | 1 | 10.46 | 10.46 | 2.1966 | 2
PP
VV |  |  |  | 1=1,000 [A]
TS |  |  |  | položka zahrnuje: Součástí položky je vodorovná a svislá doprava, přemístění, přeložení, manipulace s materiálem a uložení na skládku. položka nezahrnuje: Nezahrnuje poplatek za skládku, který se vykazuje zvláštní položkou.
P | 98 | 21699 | Sbo | Řízení provozu a dozor | HOD | 1 | 0 | 0 | 0 | 2
PP |  |  |  | Sbo
VV |  |  |  | 1=1,000 [A]
TS |  |  |  | položka zahrnuje: položka nezahrnuje:
P | 99 | 21700 |  | Vysprávky výtl.asfalt.směsemi | t | 1 | 0 | 0 | 0 | 2
PP
VV |  |  |  | 1=1,000 [A]
TS |  |  |  | položka zahrnuje: - odfrézování nebo jiné odstranění poškozených vozovkových vrstev - zaříznutí hran - vyčištění - nátěr - dodání a výplň předepsanou zhutněnou balenou asfaltovou směsí - asfaltová zálivka položka nezahrnuje:
P | 100 | 21711 | Sbo | Vyspr. -asf.směsí za.horka.-upr.výtl. | t | 1 | 0 | 0 | 0 | 2
PP |  |  |  | Sbo
VV |  |  |  | 1=1,000 [A]
TS |  |  |  | položka zahrnuje: - odfrézování nebo jiné odstranění poškozených vozovkových vrstev - zaříznutí hran - vyčištění - nátěr - dodání a výplň předepsanou zhutněnou balenou asfaltovou směsí - asfaltová zálivka položka nezahrnuje:
P | 101 | 21712 | Sbo | Vyspr.- asfalt.směsí za horka | t | 1 | 0 | 0 | 0 | 2
PP |  |  |  | Sbo
VV |  |  |  | 1=1,000 [A]
TS |  |  |  | položka zahrnuje: - odfrézování nebo jiné odstranění poškozených vozovkových vrstev - zaříznutí hran - vyčištění - nátěr - dodání a výplň předepsanou zhutněnou balenou asfaltovou směsí - asfaltová zálivka položka nezahrnuje:
P | 102 | 21713 | Sbo | Vyspr.- asftalt.směsí za studena | t | 1 | 0 | 0 | 0 | 2
PP |  |  |  | Sbo
VV |  |  |  | 1=1,000 [A]
TS |  |  |  | položka zahrnuje: - odfrézování nebo jiné odstranění poškozených vozovkových vrstev - zaříznutí hran - vyčištění - nátěr - dodání a výplň předepsanou zhutněnou balenou asfaltovou směsí - asfaltová zálivka položka nezahrnuje:
P | 103 | 21714 | Skn | Vyspr.-směsí recyklovanou na místě | t | 1 | 0 | 0 | 0 | 2
PP |  |  |  | Skn
VV |  |  |  | 1=1,000 [A]
TS |  |  |  | položka zahrnuje: - odfrézování nebo jiné odstranění poškozených vozovkových vrstev - zaříznutí hran - vyčištění - nátěr - dodání a výplň předepsanou zhutněnou balenou asfaltovou směsí - asfaltová zálivka položka nezahrnuje:
P | 104 | 21715 | Sbo | RMOZS | t | 1 | 0 | 0 | 0 | 2
PP |  |  |  | Sbo
VV |  |  |  | 1=1,000 [A]
TS |  |  |  | položka zahrnuje: položka nezahrnuje:
P | 105 | 21716 |  | Vysprávky zařízením k rozpr. asf.směsi | t | 1 | 0 | 0 | 0 | 2
PP
VV |  |  |  | 1=1,000 [A]
TS |  |  |  | položka zahrnuje: - odfrézování nebo jiné odstranění poškozených vozovkových vrstev - zaříznutí hran - vyčištění - nátěr - dodání a výplň předepsanou zhutněnou balenou asfaltovou směsí - asfaltová zálivka položka nezahrnuje:
P | 106 | 21799 | Sbo | Řízení provozu a dozor | HOD | 1 | 0 | 0 | 0 | 2
PP |  |  |  | Sbo
VV |  |  |  | 1=1,000 [A]
TS |  |  |  | položka zahrnuje: položka nezahrnuje:
P | 107 | 21808 |  | 21817 Stř.a velkop.úpr.asf.vrstev | t | 1 | 0 | 0 | 0 | 2
PP
VV |  |  |  | 1=1,000 [A]
TS |  |  |  | položka zahrnuje: - dodání všech předepsaných materiálů pro nátěry v předepsaném množství - provedení dle předepsaného technologického předpisu - zřízení vrstvy bez rozlišení šířky, pokládání vrstvy po etapách - úpravu napojení, ukončení položka nezahrnuje:
P | 108 | 21809 |  | 21818 Stř.a velkopl.úpr.asf.vrstev | t | 1 | 0 | 0 | 0 | 2
PP
VV |  |  |  | 1=1,000 [A]
TS |  |  |  | položka zahrnuje: - dodání všech předepsaných materiálů pro nátěry v předepsaném množství - provedení dle předepsaného technologického předpisu - zřízení vrstvy bez rozlišení šířky, pokládání vrstvy po etapách - úpravu napojení, ukončení položka nezahrnuje:
P | 109 | 21810 | Skn | Hutnění asf.vrst.velkopl.vyrovnávka | t | 1 | 2600 | 2600 | 546 | 2
PP |  |  |  | Skn
VV |  |  |  | 1=1,000 [A]
TS |  |  |  | položka zahrnuje: - dodání všech předepsaných materiálů pro nátěry v předepsaném množství - provedení dle předepsaného technologického předpisu - zřízení vrstvy bez rozlišení šířky, pokládání vrstvy po etapách - úpravu napojení, ukončení položka nezahrnuje:
P | 110 | 21811 |  | Středně a velkoplošné úpravy asfalt. vrstev 20-100m2 4 cm | M2 | 1 | 415 | 415 | 87.15 | 2
PP
VV |  |  |  | 1=1,000 [A]
TS |  |  |  | položka zahrnuje: - dodání všech předepsaných materiálů pro nátěry v předepsaném množství - provedení dle předepsaného technologického předpisu - zřízení vrstvy bez rozlišení šířky, pokládání vrstvy po etapách - úpravu napojení, ukončení položka nezahrnuje:
P | 111 | 21812 |  | Středně a velkoplošné úpravy asfalt. vrstev 100-500m2 4 cm | M2 | 1 | 315 | 315 | 66.15 | 2
PP
VV |  |  |  | 1=1,000 [A]
TS |  |  |  | položka zahrnuje: - dodání všech předepsaných materiálů pro nátěry v předepsaném množství - provedení dle předepsaného technologického předpisu - zřízení vrstvy bez rozlišení šířky, pokládání vrstvy po etapách - úpravu napojení, ukončení položka nezahrnuje:
P | 112 | 21813 |  | Středně a velkoplošné úpravy asfalt. vrstev 500-1000m2 | M2 | 1 | 235 | 235 | 49.35 | 2
PP
VV |  |  |  | 1=1,000 [A]
TS |  |  |  | položka zahrnuje: - dodání všech předepsaných materiálů pro nátěry v předepsaném množství - provedení dle předepsaného technologického předpisu - zřízení vrstvy bez rozlišení šířky, pokládání vrstvy po etapách - úpravu napojení, ukončení položka nezahrnuje:
P | 113 | 21814 |  | Středně a velkoplošné úpravy asfalt. vrstev 1000-10000m2 4 cm | M2 | 1 | 205 | 205 | 43.05 | 2
PP
VV |  |  |  | 1=1,000 [A]
TS |  |  |  | položka zahrnuje: - dodání všech předepsaných materiálů pro nátěry v předepsaném množství - provedení dle předepsaného technologického předpisu - zřízení vrstvy bez rozlišení šířky, pokládání vrstvy po etapách - úpravu napojení, ukončení položka nezahrnuje:
P | 114 | 21815 |  | Středně a velkoplošné úpravy asfalt. vrstev nad 10000m2 4cm | M2 | 1 | 185 | 185 | 38.85 | 2
PP
VV |  |  |  | 1=1,000 [A]
TS |  |  |  | položka zahrnuje: - dodání všech předepsaných materiálů pro nátěry v předepsaném množství - provedení dle předepsaného technologického předpisu - zřízení vrstvy bez rozlišení šířky, pokládání vrstvy po etapách - úpravu napojení, ukončení položka nezahrnuje:
P | 115 | 21816 |  | Střední a velkopl.úpr.asf.vrstev 20-100m2 tl.5cm | M2 | 1 | 460 | 460 | 96.6 | 2
PP
VV |  |  |  | 1=1,000 [A]
TS |  |  |  | položka zahrnuje: - dodání všech předepsaných materiálů pro nátěry v předepsaném množství - provedení dle předepsaného technologického předpisu - zřízení vrstvy bez rozlišení šířky, pokládání vrstvy po etapách - úpravu napojení, ukončení položka nezahrnuje:
P | 116 | 21817 | Skn | Střední a velkopl.úpr.asf.vrstev 100-500m2 tl.5cm | M2 | 1 | 360 | 360 | 75.6 | 2
PP |  |  |  | Skn
VV |  |  |  | 1=1,000 [A]
TS |  |  |  | položka zahrnuje: - dodání všech předepsaných materiálů pro nátěry v předepsaném množství - provedení dle předepsaného technologického předpisu - zřízení vrstvy bez rozlišení šířky, pokládání vrstvy po etapách - úpravu napojení, ukončení položka nezahrnuje:
P | 117 | 21818 | Skn | Středně a velkoplošné úpravy asfalt. vrstev 500-1000m2 tl.5cm | M2 | 1 | 280 | 280 | 58.8 | 2
PP |  |  |  | Skn
VV |  |  |  | 1=1,000 [A]
TS |  |  |  | položka zahrnuje: - dodání všech předepsaných materiálů pro nátěry v předepsaném množství - provedení dle předepsaného technologického předpisu - zřízení vrstvy bez rozlišení šířky, pokládání vrstvy po etapách - úpravu napojení, ukončení položka nezahrnuje:
P | 118 | 21819 | Skn | Střední a velkoplošné úpravy asf.vrstev 1000-10 tis. m2, tl. 5 cm | M2 | 1 | 0 | 0 | 0 | 2
PP |  |  |  | Skn
VV |  |  |  | 1=1,000 [A]
TS |  |  |  | položka zahrnuje: - dodání všech předepsaných materiálů pro nátěry v předepsaném množství - provedení dle předepsaného technologického předpisu - zřízení vrstvy bez rozlišení šířky, pokládání vrstvy po etapách - úpravu napojení, ukončení položka nezahrnuje:
P | 119 | 21820 | Sbo | Středně a velkoplošné úpravy asfalt.vrstev nad 1000m2 tl. 5 cm | M2 | 1 | 230 | 230 | 48.3 | 2
PP |  |  |  | Sbo
VV |  |  |  | 1=1,000 [A]
TS |  |  |  | položka zahrnuje: - dodání všech předepsaných materiálů pro nátěry v předepsaném množství - provedení dle předepsaného technologického předpisu - zřízení vrstvy bez rozlišení šířky, pokládání vrstvy po etapách - úpravu napojení, ukončení položka nezahrnuje:
P | 120 | 21821 |  | Stř.a velk. úpravy +-1cm asfaltové vrstvy | M2 | 1 | 45 | 45 | 9.45 | 2
PP
VV |  |  |  | 1=1,000 [A]
TS |  |  |  | položka zahrnuje: - dodání všech předepsaných materiálů pro nátěry v předepsaném množství - provedení dle předepsaného technologického předpisu - zřízení vrstvy bez rozlišení šířky, pokládání vrstvy po etapách - úpravu napojení, ukončení položka nezahrnuje:
P | 121 | 21825 |  | Diagnostický průzkum | KM | 1 | 29000 | 29000 | 6090 | 2
PP
VV |  |  |  | 1=1,000 [A]
TS |  |  |  | položka zahrnuje: zahrnuje veškeré náklady spojené s objednatelem požadovanými pracemi položka nezahrnuje:
P | 122 | 21830 |  | Sanace konstrukčních vrstev od 500 do 3000 m2 15cm | M2 | 1 | 345 | 345 | 72.45 | 2
PP
VV |  |  |  | 1=1,000 [A]
TS |  |  |  | položka zahrnuje: - dodávku veškerého materiálu potřebného pro předepsanou úpravu v předepsané kvalitě - nutné vyspravení podkladu, - položení vrstvy v předepsané tloušťce. položka nezahrnuje:
P | 123 | 21831 |  | Sanace konstrukčních vrstev od 500 do 3000 m2 18cm | M2 | 1 | 408.25 | 408.25 | 85.7325 | 2
PP
VV |  |  |  | 1=1,000 [A]
TS |  |  |  | položka zahrnuje: - dodávku veškerého materiálu potřebného pro předepsanou úpravu v předepsané kvalitě - nutné vyspravení podkladu, - položení vrstvy v předepsané tloušťce. položka nezahrnuje:
P | 124 | 21832 |  | Sanace konstrukčních vrstev od 500 do 3000 m2 20cm | M2 | 1 | 448.5 | 448.5 | 94.185 | 2
PP
VV |  |  |  | 1=1,000 [A]
TS |  |  |  | položka zahrnuje: - dodávku veškerého materiálu potřebného pro předepsanou úpravu v předepsané kvalitě - nutné vyspravení podkladu, - položení vrstvy v předepsané tloušťce. položka nezahrnuje:
P | 125 | 21833 |  | Sanace konstrukčních vrstev od 500 do 3000 m2 22cm | M2 | 1 | 494.5 | 494.5 | 103.845 | 2
PP
VV |  |  |  | 1=1,000 [A]
TS |  |  |  | položka zahrnuje: - dodávku veškerého materiálu potřebného pro předepsanou úpravu v předepsané kvalitě - nutné vyspravení podkladu, - položení vrstvy v předepsané tloušťce. položka nezahrnuje:
P | 126 | 21844 |  | Sanace konstrukčních vrstev od 500 do 3000 m2 25cm | M2 | 1 | 552 | 552 | 115.92 | 2
PP
VV |  |  |  | 1=1,000 [A]
TS |  |  |  | položka zahrnuje: - dodávku veškerého materiálu potřebného pro předepsanou úpravu v předepsané kvalitě - nutné vyspravení podkladu, - položení vrstvy v předepsané tloušťce. položka nezahrnuje:
P | 127 | 21845 |  | Sanace konstrukčních vrstev nad 3000 m2 15cm | M2 | 1 | 300 | 300 | 63 | 2
PP
VV |  |  |  | 1=1,000 [A]
TS |  |  |  | položka zahrnuje: - dodávku veškerého materiálu potřebného pro předepsanou úpravu v předepsané kvalitě - nutné vyspravení podkladu, - položení vrstvy v předepsané tloušťce. položka nezahrnuje:
P | 128 | 21846 |  | Sanace konstrukčních vrstev nad 3000 m2 18cm | M2 | 1 | 355 | 355 | 74.55 | 2
PP
VV |  |  |  | 1=1,000 [A]
TS |  |  |  | položka zahrnuje: - dodávku veškerého materiálu potřebného pro předepsanou úpravu v předepsané kvalitě - nutné vyspravení podkladu, - položení vrstvy v předepsané tloušťce. položka nezahrnuje:
P | 129 | 21847 | Sbo | Sanace konstrukčních vrstev nad 3000 m2 20cm | M2 | 1 | 390 | 390 | 81.9 | 2
PP |  |  |  | Sbo
VV |  |  |  | 1=1,000 [A]
TS |  |  |  | položka zahrnuje: - dodávku veškerého materiálu potřebného pro předepsanou úpravu v předepsané kvalitě - nutné vyspravení podkladu, - položení vrstvy v předepsané tloušťce. položka nezahrnuje:
P | 130 | 21848 |  | Sanace konstrukčních vrstev nad 3000 m2 22cm | M2 | 1 | 430 | 430 | 90.3 | 2
PP
VV |  |  |  | 1=1,000 [A]
TS |  |  |  | položka zahrnuje: - dodávku veškerého materiálu potřebného pro předepsanou úpravu v předepsané kvalitě - nutné vyspravení podkladu, - položení vrstvy v předepsané tloušťce. položka nezahrnuje:
P | 131 | 21849 |  | Sanace konstrukčních vrstev nad 3000 m2 25cm | M2 | 1 | 480 | 480 | 100.8 | 2
PP
VV |  |  |  | 1=1,000 [A]
TS |  |  |  | položka zahrnuje: - dodávku veškerého materiálu potřebného pro předepsanou úpravu v předepsané kvalitě - nutné vyspravení podkladu, - položení vrstvy v předepsané tloušťce. položka nezahrnuje:
P | 132 | 21850 |  | Opravy vozovek (rozpočet) | KČ | 1 | 0 | 0 | 0 | 2
PP
VV |  |  |  | 1=1,000 [A]
TS |  |  |  | položka zahrnuje: - dodávku veškerého materiálu potřebného pro předepsanou úpravu v předepsané kvalitě - nutné vyspravení podkladu, - položení vrstvy v předepsané tloušťce. položka nezahrnuje:
P | 133 | 21900 |  | Obnova obrusné vrstvy | M2 | 1 | 0 | 0 | 0 | 2
PP
VV |  |  |  | 1=1,000 [A]
TS |  |  |  | položka zahrnuje: - dodávku veškerého materiálu potřebného pro předepsanou úpravu v předepsané kvalitě - nutné vyspravení podkladu, - položení vrstvy v předepsané tloušťce. položka nezahrnuje:
P | 134 | 21913 | Skn | Hutněná asfalt.vrstva-tl 5 cm | M2 | 1 | 0 | 0 | 0 | 2
PP |  |  |  | Skn
VV |  |  |  | 1=1,000 [A]
TS |  |  |  | položka zahrnuje: - dodání směsi v požadované kvalitě - očištění podkladu - uložení směsi dle předepsaného technologického předpisu, zhutnění vrstvy v předepsané tloušťce - zřízení vrstvy bez rozlišení šířky, pokládání vrstvy po etapách, včetně pracovních spar a spojů - úpravu napojení, ukončení podél obrubníků, dilatačních zařízení, odvodňovacích proužků, odvodňovačů, vpustí, šachet a pod. položka nezahrnuje: - nezahrnuje postřiky, nátěry - nezahrnuje těsnění podél obrubníků, dilatačních zařízení, odvodňovacích proužků, odvodňovačů, vpustí, šachet a pod.
P | 135 | 21933 | Skn | Hutněná.asf.vrstva.-tl.5cm | M2 | 1 | 0 | 0 | 0 | 2
PP |  |  |  | Skn
VV |  |  |  | 1=1,000 [A]
TS |  |  |  | položka zahrnuje: - dodání směsi v požadované kvalitě - očištění podkladu - uložení směsi dle předepsaného technologického předpisu, zhutnění vrstvy v předepsané tloušťce - zřízení vrstvy bez rozlišení šířky, pokládání vrstvy po etapách, včetně pracovních spar a spojů - úpravu napojení, ukončení podél obrubníků, dilatačních zařízení, odvodňovacích proužků, odvodňovačů, vpustí, šachet a pod. položka nezahrnuje: - nezahrnuje postřiky, nátěry - nezahrnuje těsnění podél obrubníků, dilatačních zařízení, odvodňovacích proužků, odvodňovačů, vpustí, šachet a pod.
P | 136 | 21999 | Sbo | Řízení provozu a dozor | HOD | 1 | 0 | 0 | 0 | 2
PP |  |  |  | Sbo
VV |  |  |  | 1=1,000 [A]
TS |  |  |  | položka zahrnuje: položka nezahrnuje:
P | 137 | 22110 |  | vysprávky výtluků asf.směsí za horka | t | 1 | 6978.86 | 6978.86 | 1465.5606 | 2
PP
VV |  |  |  | 1=1,000 [A]
TS |  |  |  | položka zahrnuje: - odfrézování nebo jiné odstranění poškozených vozovkových vrstev - zaříznutí hran - vyčištění - nátěr - dodání a výplň předepsanou zhutněnou balenou asfaltovou směsí - asfaltová zálivka položka nezahrnuje:
P | 138 | 22111 | Skn | Pen.mak.jemný z asfaltu-tl.4cm | M2 | 1 | 0 | 0 | 0 | 2
PP |  |  |  | Skn
VV |  |  |  | 1=1,000 [A]
TS |  |  |  | položka zahrnuje: - dodání kameniva předepsané kvality a zrnitosti - dodání asfaltového pojiva (asfalt silniční ropný, emulze asfaltová kationaktivní) - rozprostření kamenné kostry v předepsané tloušťce, prolití kostry asfaltem distributorem, rozprostření a zavibrování výplňového kameniva - zřízení vrstvy bez rozlišení šířky, pokládání vrstvy po etapách - úpravu napojení, ukončení položka nezahrnuje: - nezahrnuje postřiky, nátěry
P | 139 | 22113 | Skn | Pen.mak.jemný z asfaltu-tl.6cm | M2 | 1 | 0 | 0 | 0 | 2
PP |  |  |  | Skn
VV |  |  |  | 1=1,000 [A]
TS |  |  |  | položka zahrnuje: - dodání kameniva předepsané kvality a zrnitosti - dodání asfaltového pojiva (asfalt silniční ropný, emulze asfaltová kationaktivní) - rozprostření kamenné kostry v předepsané tloušťce, prolití kostry asfaltem distributorem, rozprostření a zavibrování výplňového kameniva - zřízení vrstvy bez rozlišení šířky, pokládání vrstvy po etapách - úpravu napojení, ukončení položka nezahrnuje: - nezahrnuje postřiky, nátěry
P | 140 | 22120 |  | vysprávky výtluků asf.směsí za studena | t | 1 | 16284 | 16284 | 3419.64 | 2
PP
VV |  |  |  | 1=1,000 [A]
TS |  |  |  | položka zahrnuje: - odfrézování nebo jiné odstranění poškozených vozovkových vrstev - zaříznutí hran - vyčištění - nátěr - dodání a výplň předepsanou zhutněnou balenou asfaltovou směsí - asfaltová zálivka položka nezahrnuje:
P | 141 | 22131 | Skn | Pen.mak.hrubý z asfaltu-tl.8cm | M2 | 1 | 0 | 0 | 0 | 2
PP |  |  |  | Skn
VV |  |  |  | 1=1,000 [A]
TS |  |  |  | položka zahrnuje: - dodání kameniva předepsané kvality a zrnitosti - dodání asfaltového pojiva (asfalt silniční ropný, emulze asfaltová kationaktivní) - rozprostření kamenné kostry v předepsané tloušťce, prolití kostry asfaltem distributorem, rozprostření a zavibrování výplňového kameniva - zřízení vrstvy bez rozlišení šířky, pokládání vrstvy po etapách - úpravu napojení, ukončení položka nezahrnuje: - nezahrnuje postřiky, nátěry
P | 142 | 22133 | Skn | Penr.mak.hrubý z asfaltu-tl.10 | M2 | 1 | 0 | 0 | 0 | 2
PP |  |  |  | Skn
VV |  |  |  | 1=1,000 [A]
TS |  |  |  | položka zahrnuje: - dodání kameniva předepsané kvality a zrnitosti - dodání asfaltového pojiva (asfalt silniční ropný, emulze asfaltová kationaktivní) - rozprostření kamenné kostry v předepsané tloušťce, prolití kostry asfaltem distributorem, rozprostření a zavibrování výplňového kameniva - zřízení vrstvy bez rozlišení šířky, pokládání vrstvy po etapách - úpravu napojení, ukončení položka nezahrnuje: - nezahrnuje postřiky, nátěry
P | 143 | 22150 |  | vysprávky tryskovou metodou | t | 1 | 4652.58 | 4652.58 | 977.0418 | 2
PP
VV |  |  |  | 1=1,000 [A]
TS |  |  |  | položka zahrnuje: - odfrézování nebo jiné odstranění poškozených vozovkových vrstev - zaříznutí hran - vyčištění - nátěr - dodání a výplň předepsanou zhutněnou balenou asfaltovou směsí - asfaltová zálivka položka nezahrnuje:
P | 144 | 22160 |  | Vysprávka vozovky většího rozsahu | M2 | 1 | 372.18 | 372.18 | 78.1578 | 2
PP
VV |  |  |  | 1=1,000 [A]
TS |  |  |  | položka zahrnuje: - odfrézování nebo jiné odstranění poškozených vozovkových vrstev - zaříznutí hran - vyčištění - nátěr - dodání a výplň předepsanou zhutněnou balenou asfaltovou směsí - asfaltová zálivka položka nezahrnuje:
P | 145 | 22172 | Skn | Zástřik do štěrku asf.4 kg/m2 | M2 | 1 | 0 | 0 | 0 | 2
PP |  |  |  | Skn
VV |  |  |  | 1=1,000 [A]
TS |  |  |  | položka zahrnuje: položka nezahrnuje:
P | 146 | 22199 | Skn | Řízení provozu a dozor | HOD | 1 | 0 | 0 | 0 | 2
PP |  |  |  | Skn
VV |  |  |  | 1=1,000 [A]
TS |  |  |  | položka zahrnuje: položka nezahrnuje:
P | 147 | 22312 | Skn | Úprav.dopl.štěrku do 0.08m3/m2 | M2 | 1 | 0 | 0 | 0 | 2
PP |  |  |  | Skn
VV |  |  |  | 1=1,000 [A]
TS |  |  |  | položka zahrnuje: položka nezahrnuje:
P | 148 | 22323 | Skn | Podsyp-štěrkopísky-tl.15cm | M2 | 1 | 0 | 0 | 0 | 2
PP |  |  |  | Skn
VV |  |  |  | 1=1,000 [A]
TS |  |  |  | položka zahrnuje: - dodání kameniva předepsané kvality a zrnitosti - rozprostření a zhutnění vrstvy v předepsané tloušťce - zřízení vrstvy bez rozlišení šířky, pokládání vrstvy po etapách - nezahrnuje postřiky, nátěry položka nezahrnuje:
P | 149 | 22331 | Skn | Podklad z kam.ob.asf.-tl.5 cm | M2 | 1 | 0 | 0 | 0 | 2
PP |  |  |  | Skn
VV |  |  |  | 1=1,000 [A]
TS |  |  |  | položka zahrnuje: - dodání kameniva předepsané kvality a zrnitosti - rozprostření a zhutnění vrstvy v předepsané tloušťce - zřízení vrstvy bez rozlišení šířky, pokládání vrstvy po etapách - nezahrnuje postřiky, nátěry položka nezahrnuje:
P | 150 | 22332 | Skn | Podklad z kam.ob.asf.-tl.10cm | M2 | 1 | 0 | 0 | 0 | 2
PP |  |  |  | Skn
VV |  |  |  | 1=1,000 [A]
TS |  |  |  | položka zahrnuje: - dodání základfní vrstvy z obalovaného kameniva velmi hrubého nebo typu makadam předepsané kvality a zrnitosti, dodání vtlačované směsi z asfaltového betonu nebo asfaltového koberce tenkého předepsané kvality – dle ČSN 73 6128 - očištění podkladu - rozprostření a zhutnění základní vrstvy, rozprostření a zhutnění vtlačované směsi – dle ČSN 73 6128 - zřízení vrstvy bez rozlišení šířky, pokládání vrstvy po etapách, včetně pracovních spar a spojů položka nezahrnuje: - nezahrnuje postřiky, nátěry
P | 151 | 22342 | Skn | Podkl.vrstva ze štěrku-tl.10cm | M2 | 1 | 0 | 0 | 0 | 2
PP |  |  |  | Skn
VV |  |  |  | 1=1,000 [A]
TS |  |  |  | položka zahrnuje: - dodání kameniva předepsané kvality a zrnitosti - rozprostření a zhutnění vrstvy v předepsané tloušťce - zřízení vrstvy bez rozlišení šířky, pokládání vrstvy po etapách - nezahrnuje postřiky, nátěry položka nezahrnuje:
P | 152 | 22343 | Skn | Podkl.vrstva ze štěrku-tl.15cm | M2 | 1 | 0 | 0 | 0 | 2
PP |  |  |  | Skn
VV |  |  |  | 1=1,000 [A]
TS |  |  |  | položka zahrnuje: - dodání kameniva předepsané kvality a zrnitosti - rozprostření a zhutnění vrstvy v předepsané tloušťce - zřízení vrstvy bez rozlišení šířky, pokládání vrstvy po etapách - nezahrnuje postřiky, nátěry položka nezahrnuje:
P | 153 | 22352 | Skn | Pos.podklad.kam.drc.20-25kg/m2 | M2 | 1 | 0 | 0 | 0 | 2
PP |  |  |  | Skn
VV |  |  |  | 1=1,000 [A]
TS |  |  |  | položka zahrnuje: - dodání kameniva předepsané kvality a zrnitosti - rozprostření a zhutnění vrstvy v předepsané tloušťce - zřízení vrstvy bez rozlišení šířky, pokládání vrstvy po etapách - nezahrnuje postřiky, nátěry položka nezahrnuje:
P | 154 | 22353 | Skn | Pos.podklad.kam.drc.30-35kg/m2 | M2 | 1 | 0 | 0 | 0 | 2
PP |  |  |  | Skn
VV |  |  |  | 1=1,000 [A]
TS |  |  |  | položka zahrnuje: - dodání kameniva předepsané kvality a zrnitosti - rozprostření a zhutnění vrstvy v předepsané tloušťce - zřízení vrstvy bez rozlišení šířky, pokládání vrstvy po etapách - nezahrnuje postřiky, nátěry položka nezahrnuje:
P | 155 | 22362 | Skn | Spoj.postř.z asf.em.do0.8kg/m2 | M2 | 1 | 0 | 0 | 0 | 2
PP |  |  |  | Skn
VV |  |  |  | 1=1,000 [A]
TS |  |  |  | položka zahrnuje: - dodání všech předepsaných materiálů pro postřiky v předepsaném množství - provedení dle předepsaného technologického předpisu - zřízení vrstvy bez rozlišení šířky, pokládání vrstvy po etapách - úpravu napojení, ukončení položka nezahrnuje:
P | 156 | 22371 | Skn | Úprava podkladu.s dopl.RM,RAM | M2 | 1 | 0 | 0 | 0 | 2
PP |  |  |  | Skn
VV |  |  |  | 1=1,000 [A]
TS |  |  |  | položka zahrnuje: položka nezahrnuje:
P | 157 | 22372 | Skn | Podklad z RM,RAM tl.5cm | M2 | 1 | 0 | 0 | 0 | 2
PP |  |  |  | Skn
VV |  |  |  | 1=1,000 [A]
TS |  |  |  | položka zahrnuje: položka nezahrnuje:
P | 158 | 22373 | Skn | Podklad z RM,RAM tl. 10cm | M2 | 1 | 0 | 0 | 0 | 2
PP |  |  |  | Skn
VV |  |  |  | 1=1,000 [A]
TS |  |  |  | položka zahrnuje: položka nezahrnuje:
P | 159 | 22381 | Skn | Úprava podkladu s dopl.RMOZS | M2 | 1 | 0 | 0 | 0 | 2
PP |  |  |  | Skn
VV |  |  |  | 1=1,000 [A]
TS |  |  |  | položka zahrnuje: položka nezahrnuje:
P | 160 | 22382 | Skn | Podklad z RMOZS tl. 5cm | M2 | 1 | 0 | 0 | 0 | 2
PP |  |  |  | Skn
VV |  |  |  | 1=1,000 [A]
TS |  |  |  | položka zahrnuje: položka nezahrnuje:
P | 161 | 22383 | Skn | Podklad z RMOZS tl.10cm | M2 | 1 | 0 | 0 | 0 | 2
PP |  |  |  | Skn
VV |  |  |  | 1=1,000 [A]
TS |  |  |  | položka zahrnuje: položka nezahrnuje:
P | 162 | 22611 | Skn | Fréz.ploch do hloubky 2 cm | M2 | 1 | 0 | 0 | 0 | 2
PP |  |  |  | Skn
VV |  |  |  | 1=1,000 [A]
TS |  |  |  | položka zahrnuje: Součástí položky je vodorovná a svislá doprava, přemístění, přeložení, manipulace s materiálem a uložení na skládku. položka nezahrnuje: Nezahrnuje poplatek za skládku, který se vykazuje vlatní položkou.
P | 163 | 22613 | Skn | Fréz.ploch do hloubky 4 cm | M2 | 1 | 0 | 0 | 0 | 2
PP |  |  |  | Skn
VV |  |  |  | 1=1,000 [A]
TS |  |  |  | položka zahrnuje: Součástí položky je vodorovná a svislá doprava, přemístění, přeložení, manipulace s materiálem a uložení na skládku. položka nezahrnuje: Nezahrnuje poplatek za skládku, který se vykazuje vlatní položkou.
P | 164 | 22615 | Skn | Fréz.ploch do hloubky 6 cm | M2 | 1 | 0 | 0 | 0 | 2
PP |  |  |  | Skn
VV |  |  |  | 1=1,000 [A]
TS |  |  |  | položka zahrnuje: Součástí položky je vodorovná a svislá doprava, přemístění, přeložení, manipulace s materiálem a uložení na skládku. položka nezahrnuje: Nezahrnuje poplatek za skládku, který se vykazuje vlatní položkou.
P | 165 | 22699 | Sbo | Řízení provozu a dozor | HOD | 1 | 0 | 0 | 0 | 2
PP |  |  |  | Sbo
VV |  |  |  | 1=1,000 [A]
TS |  |  |  | položka zahrnuje: položka nezahrnuje:
P | 166 | 22712 | Sbo | Odstranění asf.kr.do10 cm-opr.výtluků | M2 | 1 | 0 | 0 | 0 | 2
PP |  |  |  | Sbo
VV |  |  |  | 1=1,000 [A]
TS |  |  |  | položka zahrnuje: Součástí položky je vodorovná a svislá doprava, přemístění, přeložení, manipulace s materiálem a uložení na skládku. položka nezahrnuje: Nezahrnuje poplatek za skládku, který se vykazuje vlatní položkou.
P | 167 | 22713 | Sbo | Odstranění živ.krytů tl. 10-15 cm | M2 | 1 | 0 | 0 | 0 | 2
PP |  |  |  | Sbo
VV |  |  |  | 1=1,000 [A]
TS |  |  |  | položka zahrnuje: Součástí položky je vodorovná a svislá doprava, přemístění, přeložení, manipulace s materiálem a uložení na skládku. položka nezahrnuje: Nezahrnuje poplatek za skládku, který se vykazuje vlatní položkou.
P | 168 | 22799 | Sbo | Řízení provozu a dozor | HOD | 1 | 0 | 0 | 0 | 2
PP |  |  |  | Sbo
VV |  |  |  | 1=1,000 [A]
TS |  |  |  | položka zahrnuje: položka nezahrnuje:
P | 169 | 22811 | Sbo | Řez.živ.krytů voz.hl.do 5cm | bm | 1 | 0 | 0 | 0 | 2
PP |  |  |  | Sbo
VV |  |  |  | 1=1,000 [A]
TS |  |  |  | položka zahrnuje: Součástí položky je vodorovná a svislá doprava, přemístění, přeložení, manipulace s materiálem a uložení na skládku. položka nezahrnuje: Nezahrnuje poplatek za skládku, který se vykazuje vlatní položkou.
P | 170 | 22812 | Sbo | Řez.živ.krytu voz.hl.5-10cm | bm | 1 | 0 | 0 | 0 | 2
PP |  |  |  | Sbo
VV |  |  |  | 1=1,000 [A]
TS |  |  |  | položka zahrnuje: Součástí položky je vodorovná a svislá doprava, přemístění, přeložení, manipulace s materiálem a uložení na skládku. položka nezahrnuje: Nezahrnuje poplatek za skládku, který se vykazuje vlatní položkou.
P | 171 | 22813 | Sbo | Řez.živ.krytu voz.hl.10-15cm | bm | 1 | 0 | 0 | 0 | 2
PP |  |  |  | Sbo
VV |  |  |  | 1=1,000 [A]
TS |  |  |  | položka zahrnuje: Součástí položky je vodorovná a svislá doprava, přemístění, přeložení, manipulace s materiálem a uložení na skládku. položka nezahrnuje: Nezahrnuje poplatek za skládku, který se vykazuje vlatní položkou.
P | 172 | 22817 | Sbo | Frézování spár a prasklin | bm | 1 | 0 | 0 | 0 | 2
PP |  |  |  | Sbo
VV |  |  |  | 1=1,000 [A]
TS |  |  |  | položka zahrnuje: položka nezahrnuje:
P | 173 | 22819 | Sbo | Reprof.a opr.spár rozr.za tepl | bm | 1 | 0 | 0 | 0 | 2
PP |  |  |  | Sbo
VV |  |  |  | 1=1,000 [A]
TS |  |  |  | položka zahrnuje: položka nezahrnuje:
P | 174 | 22831 | Sbo | Zalévání spár asfalt.zálivkou | bm | 1 | 0 | 0 | 0 | 2
PP |  |  |  | Sbo
VV |  |  |  | 1=1,000 [A]
TS |  |  |  | položka zahrnuje: položka nezahrnuje:
P | 175 | 22899 | Sbo | Řízení provozo a dozor | HOD | 1 | 0 | 0 | 0 | 2
PP |  |  |  | Sbo
VV |  |  |  | 1=1,000 [A]
TS |  |  |  | položka zahrnuje: položka nezahrnuje:
P | 176 | 22910 | Sbo | Nalož.na nák.aut.odvoz do 20km | t | 1 | 0 | 0 | 0 | 2
PP |  |  |  | Sbo
VV |  |  |  | 1=1,000 [A]
TS |  |  |  | položka zahrnuje: položka nezahrnuje:
P | 177 | 22911 | Skn | Ruční nakládání | t | 1 | 0 | 0 | 0 | 2
PP |  |  |  | Skn
VV |  |  |  | 1=1,000 [A]
TS |  |  |  | položka zahrnuje: položka nezahrnuje:
P | 178 | 22950 |  | 22998 Doprava na skládku m3 do 1 km | M3 | 1 | 0 | 0 | 0 | 2
PP
VV |  |  |  | 1=1,000 [A]
TS |  |  |  | položka zahrnuje: položka nezahrnuje:
P | 179 | 22951 |  | 22998 Dopravné na skládku m3 do 2 km | M3 | 1 | 0 | 0 | 0 | 2
PP
VV |  |  |  | 1=1,000 [A]
TS |  |  |  | položka zahrnuje: položka nezahrnuje:
P | 180 | 22952 |  | 22998 Doprava m3 do 3 km | M3 | 1 | 0 | 0 | 0 | 2
PP
VV |  |  |  | 1=1,000 [A]
TS |  |  |  | položka zahrnuje: položka nezahrnuje:
P | 181 | 22953 |  | 22998 Doprava m3 do 4 km | M3 | 1 | 0 | 0 | 0 | 2
PP
VV |  |  |  | 1=1,000 [A]
TS |  |  |  | položka zahrnuje: položka nezahrnuje:
P | 182 | 22954 |  | 22998 Doprava m3 do 5 km | M3 | 1 | 0 | 0 | 0 | 2
PP
VV |  |  |  | 1=1,000 [A]
TS |  |  |  | položka zahrnuje: položka nezahrnuje:
P | 183 | 22955 |  | 22998 Doprava m3 do 6 km | M3 | 1 | 0 | 0 | 0 | 2
PP
VV |  |  |  | 1=1,000 [A]
TS |  |  |  | položka zahrnuje: položka nezahrnuje:
P | 184 | 22956 |  | 22998 Doprava m3 do 7 km | M3 | 1 | 0 | 0 | 0 | 2
PP
VV |  |  |  | 1=1,000 [A]
TS |  |  |  | položka zahrnuje: položka nezahrnuje:
P | 185 | 22957 |  | 22998 Doprava m3 do 8 km | M3 | 1 | 0 | 0 | 0 | 2
PP
VV |  |  |  | 1=1,000 [A]
TS |  |  |  | položka zahrnuje: položka nezahrnuje:
P | 186 | 22958 |  | 22998 Doprava m3 do 9 km | M3 | 1 | 0 | 0 | 0 | 2
PP
VV |  |  |  | 1=1,000 [A]
TS |  |  |  | položka zahrnuje: položka nezahrnuje:
P | 187 | 22959 | Skn | 22998 Doprava m3 do 10 km | M3 | 1 | 0 | 0 | 0 | 2
PP |  |  |  | Skn
VV |  |  |  | 1=1,000 [A]
TS |  |  |  | položka zahrnuje: položka nezahrnuje:
P | 188 | 22960 | Skn | 22998 Doprava m3 za každý další km | M3 | 1 | 0 | 0 | 0 | 2
PP |  |  |  | Skn
VV |  |  |  | 1=1,000 [A]
TS |  |  |  | položka zahrnuje: položka nezahrnuje:
P | 189 | 22961 |  | 22998 Skládkovné | t | 1 | 0 | 0 | 0 | 2
PP
VV |  |  |  | 1=1,000 [A]
TS |  |  |  | položka zahrnuje: položka nezahrnuje:
P | 190 | 22998 | Skn | Doprava a popl. za skládkování | t | 1 | 0 | 0 | 0 | 2
PP |  |  |  | Skn
VV |  |  |  | 1=1,000 [A]
TS |  |  |  | položka zahrnuje: položka nezahrnuje:
P | 191 | 23000 |  | Opravy dlážděných vozovek | M2 | 1 | 0 | 0 | 0 | 2
PP
VV |  |  |  | 1=1,000 [A]
TS |  |  |  | položka zahrnuje: položka nezahrnuje:
P | 192 | 23099 | Sbo | Řízení provozu a dozor | HOD | 1 | 0 | 0 | 0 | 2
PP |  |  |  | Sbo
VV |  |  |  | 1=1,000 [A]
TS |  |  |  | položka zahrnuje: položka nezahrnuje:
P | 193 | 23110 | Spe | Dlažba z kostek velkých | M2 | 1 | 0 | 0 | 0 | 2
PP |  |  |  | Spe
VV |  |  |  | 1=1,000 [A]
TS |  |  |  | položka zahrnuje: - dodání dlažebního materiálu v požadované kvalitě, dodání materiálu pro předepsané lože v tloušťce předepsané dokumentací a pro předepsanou výplň spar - očištění podkladu - uložení dlažby dle předepsaného technologického předpisu včetně předepsané podkladní vrstvy a předepsané výplně spar - zřízení vrstvy bez rozlišení šířky, pokládání vrstvy po etapách - úpravu napojení, ukončení podél obrubníků, dilatačních zařízení, odvodňovacích proužků, odvodňovačů, vpustí, šachet a pod., nestanoví-li zadávací dokumentace jinak položka nezahrnuje: - nezahrnuje postřiky, nátěry - nezahrnuje těsnění podél obrubníků, dilatačních zařízení, odvodňovacích proužků, odvodňovačů, vpustí, šachet a pod.
P | 194 | 23120 | Spe | Dlažba z kostek drobných | M2 | 1 | 0 | 0 | 0 | 2
PP |  |  |  | Spe
VV |  |  |  | 1=1,000 [A]
TS |  |  |  | položka zahrnuje: - dodání dlažebního materiálu v požadované kvalitě, dodání materiálu pro předepsané lože v tloušťce předepsané dokumentací a pro předepsanou výplň spar - očištění podkladu - uložení dlažby dle předepsaného technologického předpisu včetně předepsané podkladní vrstvy a předepsané výplně spar - zřízení vrstvy bez rozlišení šířky, pokládání vrstvy po etapách - úpravu napojení, ukončení podél obrubníků, dilatačních zařízení, odvodňovacích proužků, odvodňovačů, vpustí, šachet a pod., nestanoví-li zadávací dokumentace jinak položka nezahrnuje: - nezahrnuje postřiky, nátěry - nezahrnuje těsnění podél obrubníků, dilatačních zařízení, odvodňovacích proužků, odvodňovačů, vpustí, šachet a pod.
P | 195 | 23410 | Sbo | Rozebrání dlažby-kostky velké | M2 | 1 | 0 | 0 | 0 | 2
PP |  |  |  | Sbo
VV |  |  |  | 1=1,000 [A]
TS |  |  |  | položka zahrnuje: Součástí položky je vodorovná a svislá doprava, přemístění, přeložení, manipulace s materiálem a uložení na skládku. položka nezahrnuje: Nezahrnuje poplatek za skládku, který se vykazuje vlatní položkou.
P | 196 | 23420 | Sbo | Rozebraní dlažby-kostky drobné | M2 | 1 | 0 | 0 | 0 | 2
PP |  |  |  | Sbo
VV |  |  |  | 1=1,000 [A]
TS |  |  |  | položka zahrnuje: Součástí položky je vodorovná a svislá doprava, přemístění, přeložení, manipulace s materiálem a uložení na skládku. položka nezahrnuje: Nezahrnuje poplatek za skládku, který se vykazuje vlatní položkou.
P | 197 | 24099 | Sbo | Řízení provozu a dozor | HOD | 1 | 0 | 0 | 0 | 2
PP |  |  |  | Sbo
VV |  |  |  | 1=1,000 [A]
TS |  |  |  | položka zahrnuje: položka nezahrnuje:
P | 198 | 24120 | Sbo | Zalévání síť.trhlin živ.zálivk | M2 | 1 | 0 | 0 | 0 | 2
PP |  |  |  | Sbo
VV |  |  |  | 1=1,000 [A]
TS |  |  |  | položka zahrnuje: - vyfrézování drážky šířky do 20mm hloubky do 40mm - vyčištění - nátěr - výplň předepsanou zálivkovou hmotou položka nezahrnuje:
P | 199 | 24410 | Sbo | Výměna poškozených desek | M2 | 1 | 0 | 0 | 0 | 2
PP |  |  |  | Sbo
VV |  |  |  | 1=1,000 [A]
TS |  |  |  | položka zahrnuje: položka nezahrnuje:
P | 200 | 24810 |  | řezání asf.krytu vozovky hloubky 510 cm | bm | 1 | 209.37 | 209.37 | 43.9677 | 2
PP
VV |  |  |  | 1=1,000 [A]
TS |  |  |  | položka zahrnuje: řezání vozovkové vrstvy v předepsané tloušťce, včetně spotřeby vody položka nezahrnuje:
P | 201 | 25099 | Sbo | Řízení provozu a dozor | HOD | 1 | 0 | 0 | 0 | 2
PP |  |  |  | Sbo
VV |  |  |  | 1=1,000 [A]
TS |  |  |  | položka zahrnuje: položka nezahrnuje:
P | 202 | 25110 | Sbo | Kropení strojně | M2 | 1 | 0 | 0 | 0 | 2
PP |  |  |  | Sbo
VV |  |  |  | 1=1,000 [A]
TS |  |  |  | položka zahrnuje: položka nezahrnuje:
P | 203 | 25111 |  | Opravy dlážděných vozovek | M2 | 1 | 291.95 | 291.95 | 61.3095 | 2
PP
VV |  |  |  | 1=1,000 [A]
TS |  |  |  | položka zahrnuje: - rozebrání stávající dlažby a pokládka dlažby ze stávajícího dlažebního materiálu (bez dodávky nového) - zahrnuje nezbytnou manipulaci s tímto materiálem (nakládání, doprava, složení, očištění) - dodání a rozprostření materiálu pro lože a jeho tloušťku předepsanou dokumentací a pro předepsanou výplň spar - eventuelní doplnění plochy položka nezahrnuje:
P | 204 | 25210 | Sbo | Vyspr.výtluků a vyjet.kolejí | M2 | 1 | 0 | 0 | 0 | 2
PP |  |  |  | Sbo
VV |  |  |  | 1=1,000 [A]
TS |  |  |  | položka zahrnuje: - odfrézování nebo jiné odstranění poškozených vozovkových vrstev - zaříznutí hran - vyčištění - nátěr - dodání a výplň předepsanou zhutněnou balenou asfaltovou směsí - asfaltová zálivka položka nezahrnuje:
P | 205 | 25310 | Sbo | Rozr.voz.s doplň.mat.a válcov. | M2 | 1 | 0 | 0 | 0 | 2
PP |  |  |  | Sbo
VV |  |  |  | 1=1,000 [A]
TS |  |  |  | položka zahrnuje: položka nezahrnuje:
P | 206 | 26210 | Spe | Osazení silničních panelů | M2 | 1 | 0 | 0 | 0 | 2
PP |  |  |  | Spe
VV |  |  |  | 1=1,000 [A]
TS |  |  |  | položka zahrnuje: - dodání dílců v požadované kvalitě, dodání materiálu pro předepsané lože v tloušťce předepsané dokumentací a pro předepsanou výplň spar - očištění podkladu - uložení dílců dle předepsaného technologického předpisu včetně předepsané podkladní vrstvy a předepsané výplně spar - zřízení vrstvy bez rozlišení šířky, pokládání vrstvy po etapách - úpravu napojení, ukončení podél obrubníků, dilatačních zařízení, odvodňovacích proužků, odvodňovačů, vpustí, šachet a pod., nestanoví-li zadávací dokumentace jinak položka nezahrnuje: - nezahrnuje postřiky, nátěry - nezahrnuje těsnění podél obrubníků, dilatačních zařízení, odvodňovacích proužků, odvodňovačů, vpustí, šachet a pod.
P | 207 | 26310 | Sbo | Rozebrání panelů | M2 | 1 | 0 | 0 | 0 | 2
PP |  |  |  | Sbo
VV |  |  |  | 1=1,000 [A]
TS |  |  |  | položka zahrnuje: Součástí položky je vodorovná a svislá doprava, přemístění, přeložení, manipulace s materiálem a uložení na skládku. položka nezahrnuje: Nezahrnuje poplatek za skládku, který se vykazuje vlatní položkou.
P | 208 | 27111 | Sbo | Předlazba z bet.dlaz.do 0,25m2 | M2 | 1 | 0 | 0 | 0 | 2
PP |  |  |  | Sbo
VV |  |  |  | 1=1,000 [A]
TS |  |  |  | položka zahrnuje: - rozebrání stávající dlažby a pokládka dlažby ze stávajícího dlažebního materiálu (bez dodávky nového) - zahrnuje nezbytnou manipulaci s tímto materiálem (nakládání, doprava, složení, očištění) - dodání a rozprostření materiálu pro lože a jeho tloušťku předepsanou dokumentací a pro předepsanou výplň spar - eventuelní doplnění plochy položka nezahrnuje:
P | 209 | 28110 | Skn | Sanace výmrazků | M2 | 1 | 0 | 0 | 0 | 2
PP |  |  |  | Skn
VV |  |  |  | 1=1,000 [A]
TS |  |  |  | položka zahrnuje: položka nezahrnuje:
P | 210 | 28210 | Roz | Směr.vyrovnání(do 300 m délky) | M2 | 1 | 0 | 0 | 0 | 2
PP |  |  |  | Roz
VV |  |  |  | 1=1,000 [A]
TS |  |  |  | položka zahrnuje: položka nezahrnuje:
P | 211 | 28310 | Roz | Rozšíření,oprav.vozov.(max.4m) | M2 | 1 | 0 | 0 | 0 | 2
PP |  |  |  | Roz
VV |  |  |  | 1=1,000 [A]
TS |  |  |  | položka zahrnuje: položka nezahrnuje:
P | 212 | 28410 | Roz | Úpravy křižovatek | M2 | 1 | 0 | 0 | 0 | 2
PP |  |  |  | Roz
VV |  |  |  | 1=1,000 [A]
TS |  |  |  | položka zahrnuje: položka nezahrnuje:
P | 213 | 29000 |  | Likvidace a rekultivace vozovek | M2 | 1 | 0 | 0 | 0 | 2
PP
VV |  |  |  | 1=1,000 [A]
TS |  |  |  | položka zahrnuje: položka nezahrnuje:
P | 214 | 29110 | Skn | Likvidace vozovky | M2 | 1 | 0 | 0 | 0 | 2
PP |  |  |  | Skn
VV |  |  |  | 1=1,000 [A]
TS |  |  |  | položka zahrnuje: položka nezahrnuje:
P | 215 | 29198 | Skn | Doprava a popl.za skládkování | t | 1 | 0 | 0 | 0 | 2
PP |  |  |  | Skn
VV |  |  |  | 1=1,000 [A]
TS |  |  |  | položka zahrnuje: položka nezahrnuje:
P | 216 | 29210 | Skn | Rekultivace vozovky | M2 | 1 | 0 | 0 | 0 | 2
PP |  |  |  | Skn
VV |  |  |  | 1=1,000 [A]
TS |  |  |  | položka zahrnuje: položka nezahrnuje:
SD |  | 3xxxx |  | DOPRAVNÍ ZNAČENÍ |  |  |  | 29458.95 | 6186.3795 |  | 29458.95 | 6186.3795
P | 1 | 31070 | Skn | Sv.dopr.značka s el.zařízením | ks | 1 | 0 | 0 | 0 | 2
PP |  |  |  | Skn
VV |  |  |  | 1=1,000 [A]
TS |  |  |  | položka zahrnuje: položka nezahrnuje:
P | 2 | 31110 | Sbo | Čištění SDZ mytím strojně | ks | 1 | 0 | 0 | 0 | 2
PP |  |  |  | Sbo
VV |  |  |  | 1=1,000 [A]
TS |  |  |  | položka zahrnuje: položka nezahrnuje:
P | 3 | 31120 | Sbo | Čištění SDZ mytím ručně | ks | 1 | 79.09 | 79.09 | 16.6089 | 2
PP |  |  |  | Sbo
VV |  |  |  | 1=1,000 [A]
TS |  |  |  | položka zahrnuje: položka nezahrnuje:
P | 4 | 31210 | Sbo | Nátěr rubu SDZ vč.stojanu | ks | 1 | 0 | 0 | 0 | 2
PP |  |  |  | Sbo
VV |  |  |  | 1=1,000 [A]
TS |  |  |  | položka zahrnuje: položka nezahrnuje:
P | 5 | 31211 |  | SDZ nátěr stojanu | ks | 1 | 165.17 | 165.17 | 34.6857 | 2
PP
VV |  |  |  | 1=1,000 [A]
TS |  |  |  | položka zahrnuje: položka nezahrnuje:
P | 6 | 31220 | Sbo | Nátěr rubu SDZ vč.očištění | ks | 1 | 154.7 | 154.7 | 32.487 | 2
PP |  |  |  | Sbo
VV |  |  |  | 1=1,000 [A]
TS |  |  |  | položka zahrnuje: položka nezahrnuje:
P | 7 | 31230 | Sbo | Nátěr stojanu SDZ vč.očištění | ks | 1 | 0 | 0 | 0 | 2
PP |  |  |  | Sbo
VV |  |  |  | 1=1,000 [A]
TS |  |  |  | položka zahrnuje: položka nezahrnuje:
P | 8 | 31310 |  | SDZ - narovnání stojanu | ks | 1 | 232.63 | 232.63 | 48.8523 | 2
PP
VV |  |  |  | 1=1,000 [A]
TS |  |  |  | položka zahrnuje: položka nezahrnuje:
P | 9 | 31335 | Spe | Výměna SDZ na původ.stojanu | ks | 1 | 0 | 0 | 0 | 2
PP |  |  |  | Spe
VV |  |  |  | 1=1,000 [A]
TS |  |  |  | položka zahrnuje: položka nezahrnuje:
P | 10 | 31336 |  | 31335 Výměna SDZ kulatá značka - typ B | ks | 1 | 0 | 0 | 0 | 2
PP
VV |  |  |  | 1=1,000 [A]
TS |  |  |  | položka zahrnuje: položka nezahrnuje:
P | 11 | 31337 |  | 31335 Výměna SDZ trojúhelník - typ A | ks | 1 | 0 | 0 | 0 | 2
PP
VV |  |  |  | 1=1,000 [A]
TS |  |  |  | položka zahrnuje: položka nezahrnuje:
P | 12 | 31338 |  | 31335 Výměna SDZ dod.tab. - typ E2 | ks | 1 | 0 | 0 | 0 | 2
PP
VV |  |  |  | 1=1,000 [A]
TS |  |  |  | položka zahrnuje: položka nezahrnuje:
P | 13 | 31339 | Skn | 31335 Výměna SDZ Značka typ IS 3a | ks | 1 | 0 | 0 | 0 | 2
PP |  |  |  | Skn
VV |  |  |  | 1=1,000 [A]
TS |  |  |  | položka zahrnuje: položka nezahrnuje:
P | 14 | 31340 | Skn | 31335 Výměna SDZ Místní tabule IS 12 | ks | 1 | 0 | 0 | 0 | 2
PP |  |  |  | Skn
VV |  |  |  | 1=1,000 [A]
TS |  |  |  | položka zahrnuje: položka nezahrnuje:
P | 15 | 31341 |  | 31335 Výměna SDZ návěstní deska IP 14 | ks | 1 | 0 | 0 | 0 | 2
PP
VV |  |  |  | 1=1,000 [A]
TS |  |  |  | položka zahrnuje: položka nezahrnuje:
P | 16 | 31342 |  | 31335 Výměna Tabule typ IP 16 | ks | 1 | 0 | 0 | 0 | 2
PP
VV |  |  |  | 1=1,000 [A]
TS |  |  |  | položka zahrnuje: položka nezahrnuje:
P | 17 | 31343 |  | 31335 Výměna SDZ značka typ IS 3b | ks | 1 | 0 | 0 | 0 | 2
PP
VV |  |  |  | 1=1,000 [A]
TS |  |  |  | položka zahrnuje: položka nezahrnuje:
P | 18 | 31350 | Sbo | Narovnání stojanu SDZ | ks | 1 | 0 | 0 | 0 | 2
PP |  |  |  | Sbo
VV |  |  |  | 1=1,000 [A]
TS |  |  |  | položka zahrnuje: položka nezahrnuje:
P | 19 | 31360 | Sbo | Vyrovnání SDZ | ks | 1 | 0 | 0 | 0 | 2
PP |  |  |  | Sbo
VV |  |  |  | 1=1,000 [A]
TS |  |  |  | položka zahrnuje: položka nezahrnuje:
P | 20 | 31410 | Sbo | Renovace SDZ retroreflex.folií | ks | 1 | 575.76 | 575.76 | 120.9096 | 2
PP |  |  |  | Sbo
VV |  |  |  | 1=1,000 [A]
TS |  |  |  | položka zahrnuje: položka nezahrnuje:
P | 21 | 31510 |  | SDZ - oprava stojanu | ks | 1 | 581.57 | 581.57 | 122.1297 | 2
PP
VV |  |  |  | 1=1,000 [A]
TS |  |  |  | položka zahrnuje: položka nezahrnuje:
P | 22 | 31520 |  | SDZ-opr.stoj.s použ.svář.techn.a vým.pat | ks | 1 | 1163.14 | 1163.14 | 244.2594 | 2
PP
VV |  |  |  | 1=1,000 [A]
TS |  |  |  | položka zahrnuje: položka nezahrnuje:
P | 23 | 31535 | Spe | Zř.SDZ vč.stojanu,patky-souvis | ks | 1 | 0 | 0 | 0 | 2
PP |  |  |  | Spe
VV |  |  |  | 1=1,000 [A]
TS |  |  |  | položka zahrnuje: položka nezahrnuje:
P | 24 | 31610 |  | SDZ - likvidace značky | ks | 1 | 348.95 | 348.95 | 73.2795 | 2
PP
VV |  |  |  | 1=1,000 [A]
TS |  |  |  | položka zahrnuje: položka nezahrnuje:
P | 25 | 31634 |  | 31635 Zř.značky vč.stojanu a patky | bm | 1 | 0 | 0 | 0 | 2
PP
VV |  |  |  | 1=1,000 [A]
TS |  |  |  | položka zahrnuje: - dodávku a montáž značek v požadovaném provedení položka nezahrnuje:
P | 26 | 31635 | Spe | Zř.SDZ vč.stojanu,patky-jednot | ks | 1 | 0 | 0 | 0 | 2
PP |  |  |  | Spe
VV |  |  |  | 1=1,000 [A]
TS |  |  |  | položka zahrnuje: - dodávku a montáž značek v požadovaném provedení položka nezahrnuje:
P | 27 | 31636 | Skn | 31635 kulatá DZ typ B | ks | 1 | 0 | 0 | 0 | 2
PP |  |  |  | Skn
VV |  |  |  | 1=1,000 [A]
TS |  |  |  | položka zahrnuje: - dodávku a montáž značek v požadovaném provedení položka nezahrnuje:
P | 28 | 31637 |  | 31635 trojúhelník typ A | ks | 1 | 0 | 0 | 0 | 2
PP
VV |  |  |  | 1=1,000 [A]
TS |  |  |  | položka zahrnuje: - dodávku a montáž značek v požadovaném provedení položka nezahrnuje:
P | 29 | 31638 | Skn | 31635 Dodatková tabulka | ks | 1 | 0 | 0 | 0 | 2
PP |  |  |  | Skn
VV |  |  |  | 1=1,000 [A]
TS |  |  |  | položka zahrnuje: - dodávku a montáž značek v požadovaném provedení položka nezahrnuje:
P | 30 | 31639 | Skn | 31635 Směrová šipka typ S3a | ks | 1 | 0 | 0 | 0 | 2
PP |  |  |  | Skn
VV |  |  |  | 1=1,000 [A]
TS |  |  |  | položka zahrnuje: - dodávku a montáž značek v požadovaném provedení položka nezahrnuje:
P | 31 | 31640 | Skn | 31635 Místní tabule IS 12 | ks | 1 | 0 | 0 | 0 | 2
PP |  |  |  | Skn
VV |  |  |  | 1=1,000 [A]
TS |  |  |  | položka zahrnuje: - dodávku a montáž značek v požadovaném provedení položka nezahrnuje:
P | 32 | 31641 |  | 31635 místní tabule IP14 | ks | 1 | 0 | 0 | 0 | 2
PP
VV |  |  |  | 1=1,000 [A]
TS |  |  |  | položka zahrnuje: - dodávku a montáž značek v požadovaném provedení položka nezahrnuje:
P | 33 | 31642 |  | 31635 Místní tabule IP16 | ks | 1 | 0 | 0 | 0 | 2
PP
VV |  |  |  | 1=1,000 [A]
TS |  |  |  | položka zahrnuje: - dodávku a montáž značek v požadovaném provedení položka nezahrnuje:
P | 34 | 31643 | Skn | 31635 Tabule typu IP16 | ks | 1 | 0 | 0 | 0 | 2
PP |  |  |  | Skn
VV |  |  |  | 1=1,000 [A]
TS |  |  |  | položka zahrnuje: - dodávku a montáž značek v požadovaném provedení položka nezahrnuje:
P | 35 | 31644 |  | 31635 Směrová šipka typ IS 3b | ks | 1 | 0 | 0 | 0 | 2
PP
VV |  |  |  | 1=1,000 [A]
TS |  |  |  | položka zahrnuje: - dodávku a montáž značek v požadovaném provedení položka nezahrnuje:
P | 36 | 31720 |  | výměna SDZ na původním stojanu | ks | 1 | 1977.34 | 1977.34 | 415.2414 | 2
PP
VV |  |  |  | 1=1,000 [A]
TS |  |  |  | položka zahrnuje: - dodávku a montáž nových značek v požadovaném provedení - demontáž starých značek položka nezahrnuje:
P | 37 | 31730 |  | zřízení SDZ vč.stojanu a patky | ks | 1 | 3838.38 | 3838.38 | 806.0598 | 2
PP
VV |  |  |  | 1=1,000 [A]
TS |  |  |  | položka zahrnuje: - dodávku a montáž značek v požadovaném provedení položka nezahrnuje:
P | 38 | 31750 |  | SDZ osazení v retroreflexním podkladu | ks | 1 | 4071 | 4071 | 854.91 | 2
PP
VV |  |  |  | 1=1,000 [A]
TS |  |  |  | položka zahrnuje: - dodávku a montáž značek v požadovaném provedení položka nezahrnuje:
P | 39 | 31760 |  | SDZ inst.v retr.podkl.vč.stojanu a patky | ks | 1 | 5117.83 | 5117.83 | 1074.7443 | 2
PP
VV |  |  |  | 1=1,000 [A]
TS |  |  |  | položka zahrnuje: - dodávku a montáž značek v požadovaném provedení položka nezahrnuje:
P | 40 | 31770 |  | SDZ výměna za SDZ v retr.podkladu | ks | 1 | 3024.17 | 3024.17 | 635.0757 | 2
PP
VV |  |  |  | 1=1,000 [A]
TS |  |  |  | položka zahrnuje: - dodávku a montáž nových značek v požadovaném provedení - demontáž starých značek položka nezahrnuje:
P | 41 | 31810 | Sbo | Oprava stojanu SDZ s vým.patky | ks | 1 | 0 | 0 | 0 | 2
PP |  |  |  | Sbo
VV |  |  |  | 1=1,000 [A]
TS |  |  |  | položka zahrnuje: - dodávku a montáž nových stojanů v požadovaném provedení - demontáž starých stojanů položka nezahrnuje:
P | 42 | 31910 | Sbo | Likvidace SDZ | ks | 1 | 0 | 0 | 0 | 2
PP |  |  |  | Sbo
VV |  |  |  | 1=1,000 [A]
TS |  |  |  | položka zahrnuje: položka nezahrnuje:
P | 43 | 32110 |  | Mytí velkopl.značek strojně | M2 | 1 | 0 | 0 | 0 | 2
PP
VV |  |  |  | 1=1,000 [A]
TS |  |  |  | položka zahrnuje: položka nezahrnuje:
P | 44 | 32111 |  | SDZ velkoplošné - mytí | ks | 1 | 348.95 | 348.95 | 73.2795 | 2
PP
VV |  |  |  | 1=1,000 [A]
TS |  |  |  | položka zahrnuje: položka nezahrnuje:
P | 45 | 32112 |  | 32111 SDZ velk., mytí | M2 | 1 | 0 | 0 | 0 | 2
PP
VV |  |  |  | 1=1,000 [A]
TS |  |  |  | položka zahrnuje: položka nezahrnuje:
P | 46 | 32210 |  | SDZ velkoplošné - nátěr konstrukce | ks | 1 | 581.57 | 581.57 | 122.1297 | 2
PP
VV |  |  |  | 1=1,000 [A]
TS |  |  |  | položka zahrnuje: - položka zahrnuje kompletní povlaky (i různobarevné), včetně úpravy podkladu (odmaštění, odstranění starých nátěrů a nečistot) a jeho vyspravení, provedení nátěru předepsaným postupem a splnění všech požadavků daných technologickým předpisem. položka nezahrnuje:
P | 47 | 32211 |  | 32210 SDZ velk.-nátěr konstr. | M2 | 1 | 0 | 0 | 0 | 2
PP
VV |  |  |  | 1=1,000 [A]
TS |  |  |  | položka zahrnuje: - položka zahrnuje kompletní povlaky (i různobarevné), včetně úpravy podkladu (odmaštění, odstranění starých nátěrů a nečistot) a jeho vyspravení, provedení nátěru předepsaným postupem a splnění všech požadavků daných technologickým předpisem. položka nezahrnuje:
P | 48 | 32220 | Sbo | Nátěr rubu velkoplošné značky | M2 | 1 | 177.96 | 177.96 | 37.3716 | 2
PP |  |  |  | Sbo
VV |  |  |  | 1=1,000 [A]
TS |  |  |  | položka zahrnuje: - položka zahrnuje kompletní povlaky (i různobarevné), včetně úpravy podkladu (odmaštění, odstranění starých nátěrů a nečistot) a jeho vyspravení, provedení nátěru předepsaným postupem a splnění všech požadavků daných technologickým předpisem. položka nezahrnuje:
P | 49 | 32230 | Sbo | Nátěr nosné konstr.velkopl. DZ | M2 | 1 | 0 | 0 | 0 | 2
PP |  |  |  | Sbo
VV |  |  |  | 1=1,000 [A]
TS |  |  |  | položka zahrnuje: - položka zahrnuje kompletní povlaky (i různobarevné), včetně úpravy podkladu (odmaštění, odstranění starých nátěrů a nečistot) a jeho vyspravení, provedení nátěru předepsaným postupem a splnění všech požadavků daných technologickým předpisem. položka nezahrnuje:
P | 50 | 32310 |  | SDZ velkoplošné - likvidace | M2 | 1 | 500.16 | 500.16 | 105.0336 | 2
PP
VV |  |  |  | 1=1,000 [A]
TS |  |  |  | položka zahrnuje: položka nezahrnuje:
P | 51 | 32325 | Spe | Vým.velkopl.DZ na pův.konstruk | M2 | 1 | 0 | 0 | 0 | 2
PP |  |  |  | Spe
VV |  |  |  | 1=1,000 [A]
TS |  |  |  | položka zahrnuje: položka nezahrnuje:
P | 52 | 32345 | Skn | Výměna a doplnění lamel | M2 | 1 | 0 | 0 | 0 | 2
PP |  |  |  | Skn
VV |  |  |  | 1=1,000 [A]
TS |  |  |  | položka zahrnuje: položka nezahrnuje:
P | 53 | 32410 |  | výměna velkopl.DZ na původní konstr. | M2 | 1 | 2791.54 | 2791.54 | 586.2234 | 2
PP
VV |  |  |  | 1=1,000 [A]
TS |  |  |  | položka zahrnuje: položka nezahrnuje:
P | 54 | 32420 |  | výměna a doplnění lamel | M2 | 1 | 3489.43 | 3489.43 | 732.7803 | 2
PP
VV |  |  |  | 1=1,000 [A]
TS |  |  |  | položka zahrnuje: položka nezahrnuje:
P | 55 | 32525 | Spe | Osaz.velk.DZ vč.nosné konstruk | M2 | 1 | 0 | 0 | 0 | 2
PP |  |  |  | Spe
VV |  |  |  | 1=1,000 [A]
TS |  |  |  | položka zahrnuje: položka nezahrnuje:
P | 56 | 32580 | Sbo | Likv.velk.DZ vč.nosné konstruk | M2 | 1 | 0 | 0 | 0 | 2
PP |  |  |  | Sbo
VV |  |  |  | 1=1,000 [A]
TS |  |  |  | položka zahrnuje: položka nezahrnuje:
P | 57 | 32865 | Roz | Zřízení portálu velkoplošné DZ | M2 | 1 | 0 | 0 | 0 | 2
PP |  |  |  | Roz
VV |  |  |  | 1=1,000 [A]
TS |  |  |  | položka zahrnuje: položka nezahrnuje:
P | 58 | 35110 |  | vodorovné dopravní značky plošné | M2 | 1 | 197.73 | 197.73 | 41.5233 | 2
PP
VV |  |  |  | 1=1,000 [A]
TS |  |  |  | položka zahrnuje: - dodání a pokládku nátěrového materiálu (měří se pouze natíraná plocha) - předznačení a reflexní úpravu položka nezahrnuje:
P | 59 | 36110 |  | VDZ - dělicí čáry | bm | 1 | 11.63 | 11.63 | 2.4423 | 2
PP
VV |  |  |  | 1=1,000 [A]
TS |  |  |  | položka zahrnuje: - dodání a pokládku nátěrového materiálu (měří se pouze natíraná plocha) - předznačení a reflexní úpravu položka nezahrnuje:
P | 60 | 36710 | Sbo | Vod.dopr.značky plošné-zřízení | M2 | 1 | 0 | 0 | 0 | 2
PP |  |  |  | Sbo
VV |  |  |  | 1=1,000 [A]
TS |  |  |  | položka zahrnuje: - dodání a pokládku nátěrového materiálu (měří se pouze natíraná plocha) - předznačení a reflexní úpravu položka nezahrnuje:
P | 61 | 36712 | Sbo | Vod.dopr.zn.pl.s bal.-zřízení | M2 | 1 | 0 | 0 | 0 | 2
PP |  |  |  | Sbo
VV |  |  |  | 1=1,000 [A]
TS |  |  |  | položka zahrnuje: - dodání a pokládku nátěrového materiálu (měří se pouze natíraná plocha) - předznačení a reflexní úpravu položka nezahrnuje:
P | 62 | 36720 | Sbo | Vod.dopr.značky plošné-obnova | M2 | 1 | 0 | 0 | 0 | 2
PP |  |  |  | Sbo
VV |  |  |  | 1=1,000 [A]
TS |  |  |  | položka zahrnuje: - dodání a pokládku nátěrového materiálu (měří se pouze natíraná plocha) - předznačení a reflexní úpravu položka nezahrnuje:
P | 63 | 36722 | Sbo | Vod.d.značky ploš.s balot.obnv | M2 | 1 | 0 | 0 | 0 | 2
PP |  |  |  | Sbo
VV |  |  |  | 1=1,000 [A]
TS |  |  |  | položka zahrnuje: - dodání a pokládku nátěrového materiálu (měří se pouze natíraná plocha) - předznačení a reflexní úpravu položka nezahrnuje:
P | 64 | 36740 | Skn | Vodor.dop.značky ploš.z plastů | M2 | 1 | 0 | 0 | 0 | 2
PP |  |  |  | Skn
VV |  |  |  | 1=1,000 [A]
TS |  |  |  | položka zahrnuje: - dodání a pokládku nátěrového materiálu (měří se pouze natíraná plocha) - předznačení a reflexní úpravu položka nezahrnuje:
P | 65 | 36799 | Sbo | Řízení provozu a dozor | HOD | 1 | 0 | 0 | 0 | 2
PP |  |  |  | Sbo
VV |  |  |  | 1=1,000 [A]
TS |  |  |  | položka zahrnuje: položka nezahrnuje:
P | 66 | 37110 |  | VDZ - vodicí proužky 12,5 cm | bm | 1 | 12.8 | 12.8 | 2.688 | 2
PP
VV |  |  |  | 1=1,000 [A]
TS |  |  |  | položka zahrnuje: - dodání a pokládku nátěrového materiálu (měří se pouze natíraná plocha) - předznačení a reflexní úpravu položka nezahrnuje:
P | 67 | 37120 |  | VDZ - vodicí proužky 25 cm | bm | 1 | 17.45 | 17.45 | 3.6645 | 2
PP
VV |  |  |  | 1=1,000 [A]
TS |  |  |  | položka zahrnuje: - dodání a pokládku nátěrového materiálu (měří se pouze natíraná plocha) - předznačení a reflexní úpravu položka nezahrnuje:
P | 68 | 37710 | Sbo | VDZ-děl.čáry12 cm-zř. vč.předz | bm | 1 | 0 | 0 | 0 | 2
PP |  |  |  | Sbo
VV |  |  |  | 1=1,000 [A]
TS |  |  |  | položka zahrnuje: - dodání a pokládku nátěrového materiálu (měří se pouze natíraná plocha) - předznačení a reflexní úpravu položka nezahrnuje:
P | 69 | 37712 | Sbo | VDZ-děl.č.12cm+bal.-zř.vč.před | bm | 1 | 0 | 0 | 0 | 2
PP |  |  |  | Sbo
VV |  |  |  | 1=1,000 [A]
TS |  |  |  | položka zahrnuje: - dodání a pokládku nátěrového materiálu (měří se pouze natíraná plocha) - předznačení a reflexní úpravu položka nezahrnuje:
P | 70 | 37720 | Sbo | VDZ-dělící čáry 12cm-obnova | bm | 1 | 0 | 0 | 0 | 2
PP |  |  |  | Sbo
VV |  |  |  | 1=1,000 [A]
TS |  |  |  | položka zahrnuje: - dodání a pokládku nátěrového materiálu (měří se pouze natíraná plocha) - předznačení a reflexní úpravu položka nezahrnuje:
P | 71 | 37722 | Sbo | VDZ-děl.čáry 12cm s bal.obnova | bm | 1 | 0 | 0 | 0 | 2
PP |  |  |  | Sbo
VV |  |  |  | 1=1,000 [A]
TS |  |  |  | položka zahrnuje: - dodání a pokládku nátěrového materiálu (měří se pouze natíraná plocha) - předznačení a reflexní úpravu položka nezahrnuje:
P | 72 | 37730 | Sbo | VDZ-dělící čáry-předznačení | bm | 1 | 0 | 0 | 0 | 2
PP |  |  |  | Sbo
VV |  |  |  | 1=1,000 [A]
TS |  |  |  | položka zahrnuje: - dodání a pokládku nátěrového materiálu (měří se pouze natíraná plocha) - předznačení a reflexní úpravu položka nezahrnuje:
P | 73 | 37799 | Sbo | Řízení provozu | HOD | 1 | 0 | 0 | 0 | 2
PP |  |  |  | Sbo
VV |  |  |  | 1=1,000 [A]
TS |  |  |  | položka zahrnuje: položka nezahrnuje:
P | 74 | 38710 | Sbo | VDZ-vod.pr.25 cm-zř.vč.předzn. | bm | 1 | 0 | 0 | 0 | 2
PP |  |  |  | Sbo
VV |  |  |  | 1=1,000 [A]
TS |  |  |  | položka zahrnuje: - dodání a pokládku nátěrového materiálu (měří se pouze natíraná plocha) - předznačení a reflexní úpravu položka nezahrnuje:
P | 75 | 38712 | Sbo | vod.pr.25cm s bal.-zř.vč.předz | bm | 1 | 0 | 0 | 0 | 2
PP |  |  |  | Sbo
VV |  |  |  | 1=1,000 [A]
TS |  |  |  | položka zahrnuje: - dodání a pokládku nátěrového materiálu (měří se pouze natíraná plocha) - předznačení a reflexní úpravu položka nezahrnuje:
P | 76 | 38720 | Sbo | VDZ-vodící proužky 25cm-obnova | bm | 1 | 0 | 0 | 0 | 2
PP |  |  |  | Sbo
VV |  |  |  | 1=1,000 [A]
TS |  |  |  | položka zahrnuje: - dodání a pokládku nátěrového materiálu (měří se pouze natíraná plocha) - předznačení a reflexní úpravu položka nezahrnuje:
P | 77 | 38722 | Sbo | VDZ-vod.pr.25cm s balot.obnova | bm | 1 | 0 | 0 | 0 | 2
PP |  |  |  | Sbo
VV |  |  |  | 1=1,000 [A]
TS |  |  |  | položka zahrnuje: - dodání a pokládku nátěrového materiálu (měří se pouze natíraná plocha) - předznačení a reflexní úpravu položka nezahrnuje:
P | 78 | 38730 | Sbo | VDZ-vodící proužky-předznačení | bm | 1 | 0 | 0 | 0 | 2
PP |  |  |  | Sbo
VV |  |  |  | 1=1,000 [A]
TS |  |  |  | položka zahrnuje: - dodání a pokládku nátěrového materiálu (měří se pouze natíraná plocha) - předznačení a reflexní úpravu položka nezahrnuje:
P | 79 | 38799 | Sbo | Řízení provozu | HOD | 1 | 0 | 0 | 0 | 2
PP |  |  |  | Sbo
VV |  |  |  | 1=1,000 [A]
TS |  |  |  | položka zahrnuje: položka nezahrnuje:
P | 80 | 38910 | Sbo | Odstr.vod.dopr.značek frézován | M2 | 1 | 0 | 0 | 0 | 2
PP |  |  |  | Sbo
VV |  |  |  | 1=1,000 [A]
TS |  |  |  | položka zahrnuje: položka nezahrnuje:
SD |  | 4xxxx |  | BEZPEČNOSTNÍ ZAŘÍZENÍ |  |  |  | 27643.04 | 5805.0384 |  | 27643.04 | 5805.0384
P | 1 | 41110 | Sbo | Čištění svodidel mytím strojně | bm | 1 | 0 | 0 | 0 | 2
PP |  |  |  | Sbo
VV |  |  |  | 1=1,000 [A]
TS |  |  |  | položka zahrnuje: položka nezahrnuje:
P | 2 | 41111 |  | Ocelová svodidla - čištění | bm | 1 | 7.33 | 7.33 | 1.5393 | 2
PP
VV |  |  |  | 1=1,000 [A]
TS |  |  |  | položka zahrnuje: položka nezahrnuje:
P | 3 | 41210 | Sbo | Nátěr sv.s očištěním-stříkáním | bm | 1 | 0 | 0 | 0 | 2
PP |  |  |  | Sbo
VV |  |  |  | 1=1,000 [A]
TS |  |  |  | položka zahrnuje: položka nezahrnuje:
P | 4 | 41211 |  | Ocelová svodidla - zřízení, jednostranné | bm | 1 | 1942.45 | 1942.45 | 407.9145 | 2
PP
VV |  |  |  | 1=1,000 [A]
TS |  |  |  | položka zahrnuje: - kompletní dodávku všech dílů ocelového svodidla s předepsanou povrchovou úpravou včetně spojovacích prvků - montáž a osazení svodidla na vozovku SDP - přechod na jiný typ svodidla nebo přes mostní závěr - ochranu proti bludným proudům a vývody pro jejich měření položka nezahrnuje: nezahrnuje odrazky nebo retroreflexní fólie
P | 5 | 41220 | Sbo | Nátěr sv.s očištěním - štětcem | bm | 1 | 0 | 0 | 0 | 2
PP |  |  |  | Sbo
VV |  |  |  | 1=1,000 [A]
TS |  |  |  | položka zahrnuje: položka nezahrnuje:
P | 6 | 41230 |  | ocelová svodidla - zřízení | bm | 1 | 2326.29 | 2326.29 | 488.5209 | 2
PP
VV |  |  |  | 1=1,000 [A]
TS |  |  |  | položka zahrnuje: - kompletní dodávku všech dílů ocelového svodidla s předepsanou povrchovou úpravou včetně spojovacích prvků - montáž a osazení svodidla na vozovku SDP - přechod na jiný typ svodidla nebo přes mostní závěr - ochranu proti bludným proudům a vývody pro jejich měření položka nezahrnuje: nezahrnuje odrazky nebo retroreflexní fólie
P | 7 | 41310 | Sbo | Ocel.svodidla-zřízení souvisle | bm | 1 | 0 | 0 | 0 | 2
PP |  |  |  | Sbo
VV |  |  |  | 1=1,000 [A]
TS |  |  |  | položka zahrnuje: - kompletní dodávku všech dílů ocelového svodidla s předepsanou povrchovou úpravou včetně spojovacích prvků - montáž a osazení svodidla na vozovku SDP - přechod na jiný typ svodidla nebo přes mostní závěr - ochranu proti bludným proudům a vývody pro jejich měření položka nezahrnuje: nezahrnuje odrazky nebo retroreflexní fólie
P | 8 | 41311 |  | Ocelová svodidla - rovnání | bm | 1 | 523.42 | 523.42 | 109.9182 | 2
PP
VV |  |  |  | 1=1,000 [A]
TS |  |  |  | položka zahrnuje: položka nezahrnuje:
P | 9 | 41320 | Sbo | Ocel.svodidla-zřízení jednotl. | bm | 1 | 0 | 0 | 0 | 2
PP |  |  |  | Sbo
VV |  |  |  | 1=1,000 [A]
TS |  |  |  | položka zahrnuje: položka nezahrnuje:
P | 10 | 41321 |  | Ocelová svodidla oboustranná - rovnání | bm | 1 | 697.89 | 697.89 | 146.5569 | 2
PP
VV |  |  |  | 1=1,000 [A]
TS |  |  |  | položka zahrnuje: položka nezahrnuje:
P | 11 | 41325 | Spe | Ocel.svodidla spec.-zř.jednotl | bm | 1 | 0 | 0 | 0 | 2
PP |  |  |  | Spe
VV |  |  |  | 1=1,000 [A]
TS |  |  |  | položka zahrnuje: položka nezahrnuje:
P | 12 | 41410 | Spe | Ocel.svodidla-opravy,rovnání | bm | 1 | 0 | 0 | 0 | 2
PP |  |  |  | Spe
VV |  |  |  | 1=1,000 [A]
TS |  |  |  | položka zahrnuje: položka nezahrnuje:
P | 13 | 41420 | Spe | Ocel.svod.opr.dod.nové svodnic | bm | 1 | 0 | 0 | 0 | 2
PP |  |  |  | Spe
VV |  |  |  | 1=1,000 [A]
TS |  |  |  | položka zahrnuje: položka nezahrnuje:
P | 14 | 41421 |  | Ocelová svodidla - opravy | bm | 1 | 1802.87 | 1802.87 | 378.6027 | 2
PP
VV |  |  |  | 1=1,000 [A]
TS |  |  |  | položka zahrnuje: položka nezahrnuje:
P | 15 | 41430 |  | ocelová svodidla oboustranná - opravy | bm | 1 | 1977.34 | 1977.34 | 415.2414 | 2
PP
VV |  |  |  | 1=1,000 [A]
TS |  |  |  | položka zahrnuje: položka nezahrnuje:
P | 16 | 41510 |  | ocelová svodidla - likvidace | bm | 1 | 232.63 | 232.63 | 48.8523 | 2
PP
VV |  |  |  | 1=1,000 [A]
TS |  |  |  | položka zahrnuje: - demontáž a odstranění zařízení - jeho odvoz na předepsané místo položka nezahrnuje:
P | 17 | 41520 |  | ocelová svodidla oboustranná - likvidace | bm | 1 | 348.95 | 348.95 | 73.2795 | 2
PP
VV |  |  |  | 1=1,000 [A]
TS |  |  |  | položka zahrnuje: - demontáž a odstranění zařízení - jeho odvoz na předepsané místo položka nezahrnuje:
P | 18 | 41610 |  | Lanová svodidla - opravy | bm | 1 | 465.25 | 465.25 | 97.7025 | 2
PP
VV |  |  |  | 1=1,000 [A]
TS |  |  |  | položka zahrnuje: položka nezahrnuje:
P | 19 | 41910 | Sbo | Ocelová svodidla - likvidace | bm | 1 | 0 | 0 | 0 | 2
PP |  |  |  | Sbo
VV |  |  |  | 1=1,000 [A]
TS |  |  |  | položka zahrnuje: - demontáž a odstranění zařízení - jeho odvoz na předepsané místo položka nezahrnuje:
P | 20 | 42110 |  | zábradlí - nátěr včetně očištění | bm | 1 | 116.32 | 116.32 | 24.4272 | 2
PP
VV |  |  |  | 1=1,000 [A]
TS |  |  |  | položka zahrnuje: položka nezahrnuje:
P | 21 | 42210 | Sbo | Nátěr zábradlí včetně očištění | bm | 1 | 0 | 0 | 0 | 2
PP |  |  |  | Sbo
VV |  |  |  | 1=1,000 [A]
TS |  |  |  | položka zahrnuje: položka nezahrnuje:
P | 22 | 42310 | Sbo | Osazení zábradlí včetně dodání | bm | 1 | 0 | 0 | 0 | 2
PP |  |  |  | Sbo
VV |  |  |  | 1=1,000 [A]
TS |  |  |  | položka zahrnuje: položka nezahrnuje:
P | 23 | 42320 | Spe | Osazení zábradlí bez dodání | bm | 1 | 0 | 0 | 0 | 2
PP |  |  |  | Spe
VV |  |  |  | 1=1,000 [A]
TS |  |  |  | položka zahrnuje: položka nezahrnuje:
P | 24 | 42410 | Spe | Opravy zábradlí | bm | 1 | 1163.14 | 1163.14 | 244.2594 | 2
PP |  |  |  | Spe
VV |  |  |  | 1=1,000 [A]
TS |  |  |  | položka zahrnuje: položka nezahrnuje:
P | 25 | 42510 |  | zábradlí - likvidace | bm | 1 | 297.76 | 297.76 | 62.5296 | 2
PP
VV |  |  |  | 1=1,000 [A]
TS |  |  |  | položka zahrnuje: - demontáž a odstranění zařízení - jeho odvoz na předepsané místo položka nezahrnuje:
P | 26 | 42910 | Sbo | Zábradlí - likvidace | bm | 1 | 0 | 0 | 0 | 2
PP |  |  |  | Sbo
VV |  |  |  | 1=1,000 [A]
TS |  |  |  | položka zahrnuje: - demontáž a odstranění zařízení - jeho odvoz na předepsané místo položka nezahrnuje:
P | 27 | 44110 | Sbo | Nástavce na svodidla-čištění | ks | 1 | 30.24 | 30.24 | 6.3504 | 2
PP |  |  |  | Sbo
VV |  |  |  | 1=1,000 [A]
TS |  |  |  | položka zahrnuje: položka nezahrnuje:
P | 28 | 44210 |  | nástavce na svodidla - zřízení | ks | 1 | 290.78 | 290.78 | 61.0638 | 2
PP
VV |  |  |  | 1=1,000 [A]
TS |  |  |  | položka zahrnuje: položka nezahrnuje:
P | 29 | 44310 | Sbo | Nástavce na svodidla-zřízení | ks | 1 | 0 | 0 | 0 | 2
PP |  |  |  | Sbo
VV |  |  |  | 1=1,000 [A]
TS |  |  |  | položka zahrnuje: položka nezahrnuje:
P | 30 | 44311 |  | Nástavec na svodidla - rovnání | ks | 1 | 52.34 | 52.34 | 10.9914 | 2
PP
VV |  |  |  | 1=1,000 [A]
TS |  |  |  | položka zahrnuje: položka nezahrnuje:
P | 31 | 44410 | Sbo | Nástavce na sv.z PE-rovnání | ks | 1 | 0 | 0 | 0 | 2
PP |  |  |  | Sbo
VV |  |  |  | 1=1,000 [A]
TS |  |  |  | položka zahrnuje: položka nezahrnuje:
P | 32 | 44411 |  | Odrazky na svodidlech | ks | 1 | 174.47 | 174.47 | 36.6387 | 2
PP
VV |  |  |  | 1=1,000 [A]
TS |  |  |  | položka zahrnuje: položka nezahrnuje:
P | 33 | 44510 | Sbo | Nástavce na sv.-vým.1 odrazky | ks | 1 | 0 | 0 | 0 | 2
PP |  |  |  | Sbo
VV |  |  |  | 1=1,000 [A]
TS |  |  |  | položka zahrnuje: položka nezahrnuje:
P | 34 | 44610 |  | nástavce na svodidla - osazení jednotl. | ks | 1 | 302.42 | 302.42 | 63.5082 | 2
PP
VV |  |  |  | 1=1,000 [A]
TS |  |  |  | položka zahrnuje: položka nezahrnuje:
P | 35 | 44910 | Sbo | Nástavce na svodidla-demontáž | ks | 1 | 79.09 | 79.09 | 16.6089 | 2
PP |  |  |  | Sbo
VV |  |  |  | 1=1,000 [A]
TS |  |  |  | položka zahrnuje: položka nezahrnuje:
P | 36 | 45110 | Sbo | Směr.sloupky - čištění strojně | ks | 1 | 44.2 | 44.2 | 9.282 | 2
PP |  |  |  | Sbo
VV |  |  |  | 1=1,000 [A]
TS |  |  |  | položka zahrnuje: položka nezahrnuje:
P | 37 | 45120 | Sbo | Směr.sloupky - čištění ručně | ks | 1 | 34.89 | 34.89 | 7.3269 | 2
PP |  |  |  | Sbo
VV |  |  |  | 1=1,000 [A]
TS |  |  |  | položka zahrnuje: položka nezahrnuje:
P | 38 | 45210 |  | směrové sloupky - zřízení | ks | 1 | 407.1 | 407.1 | 85.491 | 2
PP
VV |  |  |  | 1=1,000 [A]
TS |  |  |  | položka zahrnuje: položka nezahrnuje:
P | 39 | 45220 |  | směrové sloupky - zřízení vč.beton.patky | ks | 1 | 581.57 | 581.57 | 122.1297 | 2
PP
VV |  |  |  | 1=1,000 [A]
TS |  |  |  | položka zahrnuje: položka nezahrnuje:
P | 40 | 45310 | Sbo | Směrové sloupky-zřízení | ks | 1 | 0 | 0 | 0 | 2
PP |  |  |  | Sbo
VV |  |  |  | 1=1,000 [A]
TS |  |  |  | položka zahrnuje: položka nezahrnuje:
P | 41 | 45320 | Sbo | Směr.sloupky-zř.s obetonováním | ks | 1 | 0 | 0 | 0 | 2
PP |  |  |  | Sbo
VV |  |  |  | 1=1,000 [A]
TS |  |  |  | položka zahrnuje: položka nezahrnuje:
P | 42 | 45321 | Sbo | Směr.sl.děl.-zř.s obeton.patky | ks | 1 | 0 | 0 | 0 | 2
PP |  |  |  | Sbo
VV |  |  |  | 1=1,000 [A]
TS |  |  |  | položka zahrnuje: položka nezahrnuje:
P | 43 | 45330 | Sbo | Směr.sloupky - znovuosazení | ks | 1 | 72.69 | 72.69 | 15.2649 | 2
PP |  |  |  | Sbo
VV |  |  |  | 1=1,000 [A]
TS |  |  |  | položka zahrnuje: položka nezahrnuje:
P | 44 | 45410 | Sbo | Sm.sloupky - vyrovnání | ks | 1 | 53.51 | 53.51 | 11.2371 | 2
PP |  |  |  | Sbo
VV |  |  |  | 1=1,000 [A]
TS |  |  |  | položka zahrnuje: položka nezahrnuje:
P | 45 | 45510 | Sbo | Sm.sloupky-výměna 1 odrazky | ks | 1 | 72.12 | 72.12 | 15.1452 | 2
PP |  |  |  | Sbo
VV |  |  |  | 1=1,000 [A]
TS |  |  |  | položka zahrnuje: položka nezahrnuje:
P | 46 | 45610 |  | Osazení ochranného koutoče | ks | 1 | 116.32 | 116.32 | 24.4272 | 2
PP
VV |  |  |  | 1=1,000 [A]
TS |  |  |  | položka zahrnuje: položka nezahrnuje:
P | 47 | 46110 | Skn | Montáž odrazek do svodidel | ks | 1 | 0 | 0 | 0 | 2
PP |  |  |  | Skn
VV |  |  |  | 1=1,000 [A]
TS |  |  |  | položka zahrnuje: položka nezahrnuje:
P | 48 | 46210 | Sbo | Bílení stromu | ks | 1 | 104.69 | 104.69 | 21.9849 | 2
PP |  |  |  | Sbo
VV |  |  |  | 1=1,000 [A]
TS |  |  |  | položka zahrnuje: položka nezahrnuje:
P | 49 | 46510 | Sbo | Připevnění odrazové folie | ks | 1 | 48.85 | 48.85 | 10.2585 | 2
PP |  |  |  | Sbo
VV |  |  |  | 1=1,000 [A]
TS |  |  |  | položka zahrnuje: položka nezahrnuje:
P | 50 | 46610 | Skn | Dopravní knoflíky | ks | 1 | 0 | 0 | 0 | 2
PP |  |  |  | Skn
VV |  |  |  | 1=1,000 [A]
TS |  |  |  | položka zahrnuje: položka nezahrnuje:
P | 51 | 46620 | Skn | Zpomalovací prahy | ks | 1 | 0 | 0 | 0 | 2
PP |  |  |  | Skn
VV |  |  |  | 1=1,000 [A]
TS |  |  |  | položka zahrnuje: položka nezahrnuje:
P | 52 | 46720 | Skn | Směr. tabule s el. zařízením | ks | 1 | 0 | 0 | 0 | 2
PP |  |  |  | Skn
VV |  |  |  | 1=1,000 [A]
TS |  |  |  | položka zahrnuje: položka nezahrnuje:
P | 53 | 46721 |  | 46720 Pronájem 5 tabulí (sada/den) | sa | 1 | 0 | 0 | 0 | 2
PP
VV |  |  |  | 1=1,000 [A]
TS |  |  |  | položka zahrnuje: položka nezahrnuje:
P | 54 | 46722 |  | 46720 Pronájem 10 tabulí (sada/den) | sa | 1 | 0 | 0 | 0 | 2
PP
VV |  |  |  | 1=1,000 [A]
TS |  |  |  | položka zahrnuje: položka nezahrnuje:
P | 55 | 46910 | Sbo | Odrazník 30 x 30-likvidace | ks | 1 | 0 | 0 | 0 | 2
PP |  |  |  | Sbo
VV |  |  |  | 1=1,000 [A]
TS |  |  |  | položka zahrnuje: položka nezahrnuje:
P | 56 | 46920 | Sbo | Sm.sloupek 15x15-likvidace | ks | 1 | 0 | 0 | 0 | 2
PP |  |  |  | Sbo
VV |  |  |  | 1=1,000 [A]
TS |  |  |  | položka zahrnuje: položka nezahrnuje:
P | 57 | 46950 |  | 46998 Dopravné na skl. do 1 km | M3 | 1 | 0 | 0 | 0 | 2
PP
VV |  |  |  | 1=1,000 [A]
TS |  |  |  | položka zahrnuje: položka nezahrnuje:
P | 58 | 46951 |  | 46998 Dopravné na skl. do 2 km | M3 | 1 | 0 | 0 | 0 | 2
PP
VV |  |  |  | 1=1,000 [A]
TS |  |  |  | položka zahrnuje: položka nezahrnuje:
P | 59 | 46952 |  | 46998 Dopravné na skl. do 3 km | M3 | 1 | 0 | 0 | 0 | 2
PP
VV |  |  |  | 1=1,000 [A]
TS |  |  |  | položka zahrnuje: položka nezahrnuje:
P | 60 | 46953 |  | 46998 Dopravné na skl. do 4 km | M3 | 1 | 0 | 0 | 0 | 2
PP
VV |  |  |  | 1=1,000 [A]
TS |  |  |  | položka zahrnuje: položka nezahrnuje:
P | 61 | 46954 |  | 46998 Dopravné na skl. do 5 km | M3 | 1 | 0 | 0 | 0 | 2
PP
VV |  |  |  | 1=1,000 [A]
TS |  |  |  | položka zahrnuje: položka nezahrnuje:
P | 62 | 46955 |  | 46998 Dopravné na skládku do 6 km | M3 | 1 | 0 | 0 | 0 | 2
PP
VV |  |  |  | 1=1,000 [A]
TS |  |  |  | položka zahrnuje: položka nezahrnuje:
P | 63 | 46956 |  | 46998 Dopravné na skl. do 7 km | M3 | 1 | 0 | 0 | 0 | 2
PP
VV |  |  |  | 1=1,000 [A]
TS |  |  |  | položka zahrnuje: položka nezahrnuje:
P | 64 | 46957 |  | 46998 Dopravné na skládku do 8 km | M3 | 1 | 0 | 0 | 0 | 2
PP
VV |  |  |  | 1=1,000 [A]
TS |  |  |  | položka zahrnuje: položka nezahrnuje:
P | 65 | 46958 |  | 46998 Dopravné na skládku do 9 km | M3 | 1 | 0 | 0 | 0 | 2
PP
VV |  |  |  | 1=1,000 [A]
TS |  |  |  | položka zahrnuje: položka nezahrnuje:
P | 66 | 46959 |  | 46998 Dopravné na skládku do 10 km | M3 | 1 | 0 | 0 | 0 | 2
PP
VV |  |  |  | 1=1,000 [A]
TS |  |  |  | položka zahrnuje: položka nezahrnuje:
P | 67 | 46960 |  | 46998 Doprava m3 za každý další km | M3 | 1 | 0 | 0 | 0 | 2
PP
VV |  |  |  | 1=1,000 [A]
TS |  |  |  | položka zahrnuje: položka nezahrnuje:
P | 68 | 46961 |  | 46998 Skládkovné | t | 1 | 0 | 0 | 0 | 2
PP
VV |  |  |  | 1=1,000 [A]
TS |  |  |  | položka zahrnuje: položka nezahrnuje:
P | 69 | 46998 | Skn | Doprava a popl.za skládkování | t | 1 | 0 | 0 | 0 | 2
PP |  |  |  | Skn
VV |  |  |  | 1=1,000 [A]
TS |  |  |  | položka zahrnuje: položka nezahrnuje:
P | 70 | 47210 |  | kilometrovník - oprava | ks | 1 | 190.75 | 190.75 | 40.0575 | 2
PP
VV |  |  |  | 1=1,000 [A]
TS |  |  |  | položka zahrnuje: položka nezahrnuje:
P | 71 | 47220 |  | Kilometrovník - narovnání | ks | 1 | 348.95 | 348.95 | 73.2795 | 2
PP
VV |  |  |  | 1=1,000 [A]
TS |  |  |  | položka zahrnuje: položka nezahrnuje:
P | 72 | 47320 | Spe | Kilometrovník s refl.fólií-osa | ks | 1 | 0 | 0 | 0 | 2
PP |  |  |  | Spe
VV |  |  |  | 1=1,000 [A]
TS |  |  |  | položka zahrnuje: položka nezahrnuje:
P | 73 | 47410 | Sbo | Mezník kamenný - osazení | ks | 1 | 0 | 0 | 0 | 2
PP |  |  |  | Sbo
VV |  |  |  | 1=1,000 [A]
TS |  |  |  | položka zahrnuje: položka nezahrnuje:
P | 74 | 47710 | Sbo | Kilometrovník - oprava | ks | 1 | 0 | 0 | 0 | 2
PP |  |  |  | Sbo
VV |  |  |  | 1=1,000 [A]
TS |  |  |  | položka zahrnuje: položka nezahrnuje:
P | 75 | 48210 |  | dopravní zrcadlo - oprava | ks | 1 | 11631.43 | 11631.43 | 2442.6003 | 2
PP
VV |  |  |  | 1=1,000 [A]
TS |  |  |  | položka zahrnuje: položka nezahrnuje:
P | 76 | 48310 | Spe | Dopravní zrcadlo - zřízení | ks | 1 | 0 | 0 | 0 | 2
PP |  |  |  | Spe
VV |  |  |  | 1=1,000 [A]
TS |  |  |  | položka zahrnuje: - dodání a osazení zrcadla včetně nutných zemních prací - předepsaná povrchová úprava - vnitrostaveništní a mimostaveništní doprava - odrazky plastové nebo z retroreflexní fólie. položka nezahrnuje:
P | 77 | 48311 | Skn | 48310 Dopr.zrcadlo kulaté 900 mm | ks | 1 | 0 | 0 | 0 | 2
PP |  |  |  | Skn
VV |  |  |  | 1=1,000 [A]
TS |  |  |  | položka zahrnuje: položka nezahrnuje:
P | 78 | 48312 | Skn | 48310 obdélníkové zrdadlo 800x1000 | ks | 1 | 0 | 0 | 0 | 2
PP |  |  |  | Skn
VV |  |  |  | 1=1,000 [A]
TS |  |  |  | položka zahrnuje: - dodání a osazení zrcadla včetně nutných zemních prací - předepsaná povrchová úprava - vnitrostaveništní a mimostaveništní doprava - odrazky plastové nebo z retroreflexní fólie. položka nezahrnuje:
P | 79 | 48410 | Sbo | Dopr.zrcadlo-rovnání stojanu | ks | 1 | 0 | 0 | 0 | 2
PP |  |  |  | Sbo
VV |  |  |  | 1=1,000 [A]
TS |  |  |  | položka zahrnuje: položka nezahrnuje:
P | 80 | 48510 | Spe | Dopravní zrcadlo-výměna skla | ks | 1 | 0 | 0 | 0 | 2
PP |  |  |  | Spe
VV |  |  |  | 1=1,000 [A]
TS |  |  |  | položka zahrnuje: položka nezahrnuje:
P | 81 | 48511 |  | 48510 Zrcadlo o průměru 1200 mm | ks | 1 | 0 | 0 | 0 | 2
PP
VV |  |  |  | 1=1,000 [A]
TS |  |  |  | položka zahrnuje: - dodání a osazení zrcadla včetně nutných zemních prací - předepsaná povrchová úprava - vnitrostaveništní a mimostaveništní doprava - odrazky plastové nebo z retroreflexní fólie. položka nezahrnuje:
P | 82 | 48910 | Skn | Dopravní zrcadla - odstranění | ks | 1 | 1104.99 | 1104.99 | 232.0479 | 2
PP |  |  |  | Skn
VV |  |  |  | 1=1,000 [A]
TS |  |  |  | položka zahrnuje: položka nezahrnuje:
SD |  | 5xxxx |  | SILNIČNÍ TĚLESA A ODVODNĚNÍ |  |  |  | 33968.69 | 7133.4249 |  | 33968.69 | 7133.4249
P | 1 | 51110 | Sbo | Krajnice zpevněná-čištění stro | M2 | 1 | 1.4 | 1.4 | 0.294 | 2
PP |  |  |  | Sbo
VV |  |  |  | 1=1,000 [A]
TS |  |  |  | položka zahrnuje: Součástí položky je vodorovná a svislá doprava, přemístění, přeložení, manipulace s materiálem a uložení na skládku. položka nezahrnuje: Nezahrnuje poplatek za skládku, který se vykazuje vlastní položkou.
P | 2 | 51210 |  | krajnice nezpevněná - seřezávání | M2 | 1 | 6.98 | 6.98 | 1.4658 | 2
PP
VV |  |  |  | 1=1,000 [A]
TS |  |  |  | položka zahrnuje: položka nezahrnuje:
P | 3 | 51220 |  | krajnice nezpevněná - seřez.s naložením | M2 | 1 | 29.08 | 29.08 | 6.1068 | 2
PP
VV |  |  |  | 1=1,000 [A]
TS |  |  |  | položka zahrnuje: položka nezahrnuje:
P | 4 | 51310 | Sbo | Kr.nezp.seřez.odhoz do příkopů | M2 | 1 | 0 | 0 | 0 | 2
PP |  |  |  | Sbo
VV |  |  |  | 1=1,000 [A]
TS |  |  |  | položka zahrnuje: položka nezahrnuje:
P | 5 | 51311 |  | Krajnice nezp. - pravy, zřízení | M2 | 1 | 224.49 | 224.49 | 47.1429 | 2
PP
VV |  |  |  | 1=1,000 [A]
TS |  |  |  | položka zahrnuje: položka nezahrnuje:
P | 6 | 51321 | Sbo | Kraj.nezp.seřez.s nalož.mater. | M2 | 1 | 0 | 0 | 0 | 2
PP |  |  |  | Sbo
VV |  |  |  | 1=1,000 [A]
TS |  |  |  | položka zahrnuje: položka nezahrnuje:
P | 7 | 51350 | Skn | 51398, 51321 Dopravné do 1 km | M3 | 1 | 0 | 0 | 0 | 2
PP |  |  |  | Skn
VV |  |  |  | 1=1,000 [A]
TS |  |  |  | položka zahrnuje: Položka zahrnuje samostatnou dopravu suti a vybouraných hmot. položka nezahrnuje:
P | 8 | 51351 |  | 51398, 51321 Dopravné na skl. do 2 km | M3 | 1 | 0 | 0 | 0 | 2
PP
VV |  |  |  | 1=1,000 [A]
TS |  |  |  | položka zahrnuje: Položka zahrnuje samostatnou dopravu suti a vybouraných hmot. položka nezahrnuje:
P | 9 | 51352 |  | 51398, 51321 Dopravné do 3 km | M3 | 1 | 0 | 0 | 0 | 2
PP
VV |  |  |  | 1=1,000 [A]
TS |  |  |  | položka zahrnuje: Položka zahrnuje samostatnou dopravu suti a vybouraných hmot. položka nezahrnuje:
P | 10 | 51353 | Skn | 51398, 51321 Dopravné do 4 km /krajnice/ | M3 | 1 | 0 | 0 | 0 | 2
PP |  |  |  | Skn
VV |  |  |  | 1=1,000 [A]
TS |  |  |  | položka zahrnuje: Položka zahrnuje samostatnou dopravu suti a vybouraných hmot. položka nezahrnuje:
P | 11 | 51354 |  | 51398, 51321 Odvoz do 5 km (krajnice) | M3 | 1 | 0 | 0 | 0 | 2
PP
VV |  |  |  | 1=1,000 [A]
TS |  |  |  | položka zahrnuje: Položka zahrnuje samostatnou dopravu suti a vybouraných hmot. položka nezahrnuje:
P | 12 | 51355 | Skn | 51398, 51321 Dopravné - m3 do 6 km | M3 | 1 | 0 | 0 | 0 | 2
PP |  |  |  | Skn
VV |  |  |  | 1=1,000 [A]
TS |  |  |  | položka zahrnuje: Položka zahrnuje samostatnou dopravu suti a vybouraných hmot. položka nezahrnuje:
P | 13 | 51356 |  | 51398, 51321 Dopravné na skl. do 7 km | M3 | 1 | 0 | 0 | 0 | 2
PP
VV |  |  |  | 1=1,000 [A]
TS |  |  |  | položka zahrnuje: Položka zahrnuje samostatnou dopravu suti a vybouraných hmot. položka nezahrnuje:
P | 14 | 51357 |  | 51398, 51321 Dopravné na skl. do 8 km | M3 | 1 | 0 | 0 | 0 | 2
PP
VV |  |  |  | 1=1,000 [A]
TS |  |  |  | položka zahrnuje: Položka zahrnuje samostatnou dopravu suti a vybouraných hmot. položka nezahrnuje:
P | 15 | 51358 |  | 51398, 51321 Dopravné na skl. do 9 km | M3 | 1 | 0 | 0 | 0 | 2
PP
VV |  |  |  | 1=1,000 [A]
TS |  |  |  | položka zahrnuje: Položka zahrnuje samostatnou dopravu suti a vybouraných hmot. položka nezahrnuje:
P | 16 | 51359 | Skn | 51398, 51321 Dopravné m3 do 10 km | M3 | 1 | 0 | 0 | 0 | 2
PP |  |  |  | Skn
VV |  |  |  | 1=1,000 [A]
TS |  |  |  | položka zahrnuje: Položka zahrnuje samostatnou dopravu suti a vybouraných hmot. položka nezahrnuje:
P | 17 | 51360 | Skn | 51398, 51321 Dopravné m3 za každý další km | M3 | 1 | 0 | 0 | 0 | 2
PP |  |  |  | Skn
VV |  |  |  | 1=1,000 [A]
TS |  |  |  | položka zahrnuje: Položka zahrnuje samostatnou dopravu suti a vybouraných hmot. Množství se určí jako součin hmotnosti [t] a požadované vzdálenosti [km]. položka nezahrnuje:
P | 18 | 51361 | Skn | 51398, 51321 Skládkovné | t | 1 | 0 | 0 | 0 | 2
PP |  |  |  | Skn
VV |  |  |  | 1=1,000 [A]
TS |  |  |  | položka zahrnuje: položka nezahrnuje:
P | 19 | 51398 | Skn | Doprava a popl.za skládkování | t | 1 | 0 | 0 | 0 | 2
PP |  |  |  | Skn
VV |  |  |  | 1=1,000 [A]
TS |  |  |  | položka zahrnuje: položka nezahrnuje:
P | 20 | 51710 | Sbo | Kraj.nezp.zř.štěrkopísek tl.8c | M2 | 1 | 0 | 0 | 0 | 2
PP |  |  |  | Sbo
VV |  |  |  | 1=1,000 [A]
TS |  |  |  | položka zahrnuje: položka zahrnuje: - kompletní provedení zemní konstrukce včetně nákupu a dopravy materiálu dle zadávací dokumentace - úprava ukládaného materiálu vlhčením, tříděním, promícháním nebo vysoušením, příp. jiné úpravy za účelem zlepšení jeho mech. vlastností - hutnění i různé míry hutnění - ošetření úložiště po celou dobu práce v něm vč. klimatických opatření - ztížení v okolí vedení, konstrukcí a objektů a jejich dočasné zajištění - ztížení provádění vč. hutnění ve ztížených podmínkách a stísněných prostorech - ztížené ukládání sypaniny pod vodu - ukládání po vrstvách a po jiných nutných částech (figurách) vč. dosypávek - spouštění a nošení materiálu - výměna částí zemní konstrukce znehodnocené klimatickými vlivy - svahování, hutnění a uzavírání povrchů svahů - udržování úložiště a jeho ochrana proti vodě - odvedení nebo obvedení vody v okolí úložiště a v úložišti - veškeré pomocné konstrukce umožňující provedení zemní konstrukce (příjezdy, sjezdy, nájezdy, lešení, podpěrné konstrukce, přemostění, zpevněné plochy, zakrytí a pod.) položka nezahrnuje:
P | 21 | 51720 | Sbo | Kraj.nezp.zř.štěrkodrť tl.8 cm | M2 | 1 | 0 | 0 | 0 | 2
PP |  |  |  | Sbo
VV |  |  |  | 1=1,000 [A]
TS |  |  |  | položka zahrnuje: položka zahrnuje: - kompletní provedení zemní konstrukce včetně nákupu a dopravy materiálu dle zadávací dokumentace - úprava ukládaného materiálu vlhčením, tříděním, promícháním nebo vysoušením, příp. jiné úpravy za účelem zlepšení jeho mech. vlastností - hutnění i různé míry hutnění - ošetření úložiště po celou dobu práce v něm vč. klimatických opatření - ztížení v okolí vedení, konstrukcí a objektů a jejich dočasné zajištění - ztížení provádění vč. hutnění ve ztížených podmínkách a stísněných prostorech - ztížené ukládání sypaniny pod vodu - ukládání po vrstvách a po jiných nutných částech (figurách) vč. dosypávek - spouštění a nošení materiálu - výměna částí zemní konstrukce znehodnocené klimatickými vlivy - svahování, hutnění a uzavírání povrchů svahů - udržování úložiště a jeho ochrana proti vodě - odvedení nebo obvedení vody v okolí úložiště a v úložišti - veškeré pomocné konstrukce umožňující provedení zemní konstrukce (příjezdy, sjezdy, nájezdy, lešení, podpěrné konstrukce, přemostění, zpevněné plochy, zakrytí a pod.) položka nezahrnuje:
P | 22 | 51730 | Sbo | Svahování | M2 | 1 | 0 | 0 | 0 | 2
PP |  |  |  | Sbo
VV |  |  |  | 1=1,000 [A]
TS |  |  |  | položka zahrnuje: položka nezahrnuje:
P | 23 | 51799 | Sbo | Řízení provozu | HOD | 1 | 0 | 0 | 0 | 2
PP |  |  |  | Sbo
VV |  |  |  | 1=1,000 [A]
TS |  |  |  | položka zahrnuje: položka nezahrnuje:
P | 24 | 52097 | Skn | Čištění příkop.a svahů od odpadků ručn | HOD | 1 | 511.79 | 511.79 | 107.4759 | 2
PP |  |  |  | Skn
VV |  |  |  | 1=1,000 [A]
TS |  |  |  | položka zahrnuje: položka nezahrnuje:
P | 25 | 52110 | Sbo | Čištěn.přík.stroj.-příkop.fréz | bm | 1 | 0 | 0 | 0 | 2
PP |  |  |  | Sbo
VV |  |  |  | 1=1,000 [A]
TS |  |  |  | položka zahrnuje: Součástí položky je vodorovná a svislá doprava, přemístění, přeložení, manipulace s materiálem a uložení na skládku. položka nezahrnuje: Nezahrnuje poplatek za skládku, který se vykazuje vlastní položkou.
P | 26 | 52111 | Sbo | Čištění přík.stroj.-korečk.čis | bm | 1 | 0 | 0 | 0 | 2
PP |  |  |  | Sbo
VV |  |  |  | 1=1,000 [A]
TS |  |  |  | položka zahrnuje: Součástí položky je vodorovná a svislá doprava, přemístění, přeložení, manipulace s materiálem a uložení na skládku. položka nezahrnuje: Nezahrnuje poplatek za skládku, který se vykazuje vlastní položkou.
P | 27 | 52198 | Skn | Doprava a popl.za skládkování | t | 1 | 0 | 0 | 0 | 2
PP |  |  |  | Skn
VV |  |  |  | 1=1,000 [A]
TS |  |  |  | položka zahrnuje: položka nezahrnuje:
P | 28 | 52210 | Sbo | Hloub.přík.stroj.-do 0.3 m3/m | bm | 1 | 40.71 | 40.71 | 8.5491 | 2
PP |  |  |  | Sbo
VV |  |  |  | 1=1,000 [A]
TS |  |  |  | položka zahrnuje: položka zahrnuje: - vodorovná a svislá doprava, přemístění, přeložení, manipulace s výkopkem - kompletní provedení vykopávky nezapažené i zapažené - ošetření výkopiště po celou dobu práce v něm vč. klimatických opatření - ztížení vykopávek v blízkosti podzemního vedení, konstrukcí a objektů vč. jejich dočasného zajištění - ztížení pod vodou, v okolí výbušnin, ve stísněných prostorech a pod. - příplatek za lepivost - těžení po vrstvách, pásech a po jiných nutných částech (figurách) - čerpání vody vč. čerpacích jímek, potrubí a pohotovostní čerpací soupravy (viz ustanovení k pol. 1151,2) - potřebné snížení hladiny podzemní vody - těžení a rozpojování jednotlivých balvanů - vytahování a nošení výkopku - svahování a přesvah. svahů do konečného tvaru, výměna hornin v podloží a v pláni znehodnocené klimatickými vlivy - ruční vykopávky, odstranění kořenů a napadávek - pažení, vzepření a rozepření vč. přepažování (vyjma štětových stěn) - úpravu, ochranu a očištění dna, základové spáry, stěn a svahů - odvedení nebo obvedení vody v okolí výkopiště a ve výkopišti - třídění výkopku - veškeré pomocné konstrukce umožňující provedení vykopávky (příjezdy, sjezdy, nájezdy, lešení, podpěr. konstr., přemostění, zpevněné plochy, zakrytí a pod.) položka nezahrnuje: - nezahrnuje uložení zeminy (na skládku, do násypu) ani poplatky za skládku
P | 29 | 52211 |  | Čištění příkopů strojně | bm | 1 | 16.28 | 16.28 | 3.4188 | 2
PP
VV |  |  |  | 1=1,000 [A]
TS |  |  |  | položka zahrnuje: Součástí položky je vodorovná a svislá doprava, přemístění, přeložení, manipulace s materiálem a uložení na skládku. položka nezahrnuje: Nezahrnuje poplatek za skládku, který se vykazuje vlastní položkou.
P | 30 | 52220 | Sbo | Hloub.přík.stroj.-do 0.5 m3/m | bm | 1 | 0 | 0 | 0 | 2
PP |  |  |  | Sbo
VV |  |  |  | 1=1,000 [A]
TS |  |  |  | položka zahrnuje: položka zahrnuje: - vodorovná a svislá doprava, přemístění, přeložení, manipulace s výkopkem - kompletní provedení vykopávky nezapažené i zapažené - ošetření výkopiště po celou dobu práce v něm vč. klimatických opatření - ztížení vykopávek v blízkosti podzemního vedení, konstrukcí a objektů vč. jejich dočasného zajištění - ztížení pod vodou, v okolí výbušnin, ve stísněných prostorech a pod. - příplatek za lepivost - těžení po vrstvách, pásech a po jiných nutných částech (figurách) - čerpání vody vč. čerpacích jímek, potrubí a pohotovostní čerpací soupravy (viz ustanovení k pol. 1151,2) - potřebné snížení hladiny podzemní vody - těžení a rozpojování jednotlivých balvanů - vytahování a nošení výkopku - svahování a přesvah. svahů do konečného tvaru, výměna hornin v podloží a v pláni znehodnocené klimatickými vlivy - ruční vykopávky, odstranění kořenů a napadávek - pažení, vzepření a rozepření vč. přepažování (vyjma štětových stěn) - úpravu, ochranu a očištění dna, základové spáry, stěn a svahů - odvedení nebo obvedení vody v okolí výkopiště a ve výkopišti - třídění výkopku - veškeré pomocné konstrukce umožňující provedení vykopávky (příjezdy, sjezdy, nájezdy, lešení, podpěr. konstr., přemostění, zpevněné plochy, zakrytí a pod.) položka nezahrnuje: - nezahrnuje uložení zeminy (na skládku, do násypu) ani poplatky za skládku
P | 31 | 52250 |  | 52298 Dopravné do 1 km | M3 | 1 | 0 | 0 | 0 | 2
PP
VV |  |  |  | 1=1,000 [A]
TS |  |  |  | položka zahrnuje: Položka zahrnuje samostatnou dopravu suti a vybouraných hmot. položka nezahrnuje:
P | 32 | 52251 |  | 52298 Dopravné do 2 km | M3 | 1 | 0 | 0 | 0 | 2
PP
VV |  |  |  | 1=1,000 [A]
TS |  |  |  | položka zahrnuje: Položka zahrnuje samostatnou dopravu suti a vybouraných hmot. položka nezahrnuje:
P | 33 | 52252 |  | 52298 Dopravné do 3 km | M3 | 1 | 0 | 0 | 0 | 2
PP
VV |  |  |  | 1=1,000 [A]
TS |  |  |  | položka zahrnuje: Položka zahrnuje samostatnou dopravu suti a vybouraných hmot. položka nezahrnuje:
P | 34 | 52253 | Skn | 52298 Dopravné do 4 km /příkopy/ | M3 | 1 | 0 | 0 | 0 | 2
PP |  |  |  | Skn
VV |  |  |  | 1=1,000 [A]
TS |  |  |  | položka zahrnuje: Položka zahrnuje samostatnou dopravu suti a vybouraných hmot. položka nezahrnuje:
P | 35 | 52254 |  | 52298 Odvoz do 5 km (příkopy) | M3 | 1 | 0 | 0 | 0 | 2
PP
VV |  |  |  | 1=1,000 [A]
TS |  |  |  | položka zahrnuje: Položka zahrnuje samostatnou dopravu suti a vybouraných hmot. položka nezahrnuje:
P | 36 | 52255 |  | 52298 Dopravné do 6 km | M3 | 1 | 0 | 0 | 0 | 2
PP
VV |  |  |  | 1=1,000 [A]
TS |  |  |  | položka zahrnuje: Položka zahrnuje samostatnou dopravu suti a vybouraných hmot. položka nezahrnuje:
P | 37 | 52256 |  | 52298 Dopravné do 7 km | M3 | 1 | 0 | 0 | 0 | 2
PP
VV |  |  |  | 1=1,000 [A]
TS |  |  |  | položka zahrnuje: položka nezahrnuje:
P | 38 | 52257 |  | 52298 Dopravné do 8 km | M3 | 1 | 0 | 0 | 0 | 2
PP
VV |  |  |  | 1=1,000 [A]
TS |  |  |  | položka zahrnuje: Položka zahrnuje samostatnou dopravu suti a vybouraných hmot. položka nezahrnuje:
P | 39 | 52258 |  | 52298 Dopravné do 9 km | M3 | 1 | 0 | 0 | 0 | 2
PP
VV |  |  |  | 1=1,000 [A]
TS |  |  |  | položka zahrnuje: Položka zahrnuje samostatnou dopravu suti a vybouraných hmot. položka nezahrnuje:
P | 40 | 52259 |  | 52298 dopravné do 10 km | M3 | 1 | 0 | 0 | 0 | 2
PP
VV |  |  |  | 1=1,000 [A]
TS |  |  |  | položka zahrnuje: Položka zahrnuje samostatnou dopravu suti a vybouraných hmot. položka nezahrnuje:
P | 41 | 52260 | Skn | 52298 Dopravné m3 za další km | M3 | 1 | 0 | 0 | 0 | 2
PP |  |  |  | Skn
VV |  |  |  | 1=1,000 [A]
TS |  |  |  | položka zahrnuje: Položka zahrnuje samostatnou dopravu suti a vybouraných hmot. Množství se určí jako součin hmotnosti [t] a požadované vzdálenosti [km]. položka nezahrnuje:
P | 42 | 52261 | Skn | 52298 skládkovné | t | 1 | 0 | 0 | 0 | 2
PP |  |  |  | Skn
VV |  |  |  | 1=1,000 [A]
TS |  |  |  | položka zahrnuje: položka nezahrnuje:
P | 43 | 52298 | Skn | Doprava a poplatek za skladová | t | 1 | 0 | 0 | 0 | 2
PP |  |  |  | Skn
VV |  |  |  | 1=1,000 [A]
TS |  |  |  | položka zahrnuje: položka nezahrnuje:
P | 44 | 52299 | Sbo | Řízení provozu | HOD | 1 | 0 | 0 | 0 | 2
PP |  |  |  | Sbo
VV |  |  |  | 1=1,000 [A]
TS |  |  |  | položka zahrnuje: položka nezahrnuje:
P | 45 | 52310 |  | hloubení příkopů strojně - do 0,3 m3/m | bm | 1 | 0 | 0 | 0 | 2
PP
VV |  |  |  | 1=1,000 [A]
TS |  |  |  | položka zahrnuje: položka zahrnuje: - vodorovná a svislá doprava, přemístění, přeložení, manipulace s výkopkem - kompletní provedení vykopávky nezapažené i zapažené - ošetření výkopiště po celou dobu práce v něm vč. klimatických opatření - ztížení vykopávek v blízkosti podzemního vedení, konstrukcí a objektů vč. jejich dočasného zajištění - ztížení pod vodou, v okolí výbušnin, ve stísněných prostorech a pod. - příplatek za lepivost - těžení po vrstvách, pásech a po jiných nutných částech (figurách) - čerpání vody vč. čerpacích jímek, potrubí a pohotovostní čerpací soupravy (viz ustanovení k pol. 1151,2) - potřebné snížení hladiny podzemní vody - těžení a rozpojování jednotlivých balvanů - vytahování a nošení výkopku - svahování a přesvah. svahů do konečného tvaru, výměna hornin v podloží a v pláni znehodnocené klimatickými vlivy - ruční vykopávky, odstranění kořenů a napadávek - pažení, vzepření a rozepření vč. přepažování (vyjma štětových stěn) - úpravu, ochranu a očištění dna, základové spáry, stěn a svahů - odvedení nebo obvedení vody v okolí výkopiště a ve výkopišti - třídění výkopku - veškeré pomocné konstrukce umožňující provedení vykopávky (příjezdy, sjezdy, nájezdy, lešení, podpěr. konstr., přemostění, zpevněné plochy, zakrytí a pod.) položka nezahrnuje: - nezahrnuje uložení zeminy (na skládku, do násypu) ani poplatky za skládku
P | 46 | 52320 |  | hloubení příkopů strojně - do 0,5 m3/m | bm | 1 | 46.52 | 46.52 | 9.7692 | 2
PP
VV |  |  |  | 1=1,000 [A]
TS |  |  |  | položka zahrnuje: položka zahrnuje: - vodorovná a svislá doprava, přemístění, přeložení, manipulace s výkopkem - kompletní provedení vykopávky nezapažené i zapažené - ošetření výkopiště po celou dobu práce v něm vč. klimatických opatření - ztížení vykopávek v blízkosti podzemního vedení, konstrukcí a objektů vč. jejich dočasného zajištění - ztížení pod vodou, v okolí výbušnin, ve stísněných prostorech a pod. - příplatek za lepivost - těžení po vrstvách, pásech a po jiných nutných částech (figurách) - čerpání vody vč. čerpacích jímek, potrubí a pohotovostní čerpací soupravy (viz ustanovení k pol. 1151,2) - potřebné snížení hladiny podzemní vody - těžení a rozpojování jednotlivých balvanů - vytahování a nošení výkopku - svahování a přesvah. svahů do konečného tvaru, výměna hornin v podloží a v pláni znehodnocené klimatickými vlivy - ruční vykopávky, odstranění kořenů a napadávek - pažení, vzepření a rozepření vč. přepažování (vyjma štětových stěn) - úpravu, ochranu a očištění dna, základové spáry, stěn a svahů - odvedení nebo obvedení vody v okolí výkopiště a ve výkopišti - třídění výkopku - veškeré pomocné konstrukce umožňující provedení vykopávky (příjezdy, sjezdy, nájezdy, lešení, podpěr. konstr., přemostění, zpevněné plochy, zakrytí a pod.) položka nezahrnuje: - nezahrnuje uložení zeminy (na skládku, do násypu) ani poplatky za skládku
P | 47 | 53110 |  | rigoly - čištění nánosu - ručně | bm | 1 | 23.26 | 23.26 | 4.8846 | 2
PP
VV |  |  |  | 1=1,000 [A]
TS |  |  |  | položka zahrnuje: Součástí položky je vodorovná a svislá doprava, přemístění, přeložení, manipulace s materiálem a uložení na skládku. položka nezahrnuje: Nezahrnuje poplatek za skládku, který se vykazuje vlastní položkou.
P | 48 | 53111 | Sbo | Rigoly-čišt.nánosu tl.5cm-ručn | bm | 1 | 0 | 0 | 0 | 2
PP |  |  |  | Sbo
VV |  |  |  | 1=1,000 [A]
TS |  |  |  | položka zahrnuje: Součástí položky je vodorovná a svislá doprava, přemístění, přeložení, manipulace s materiálem a uložení na skládku. položka nezahrnuje: Nezahrnuje poplatek za skládku, který se vykazuje vlastní položkou.
P | 49 | 53112 | Sbo | Rigoly-čišt.nánosu tl.5cm-stro | bm | 1 | 0 | 0 | 0 | 2
PP |  |  |  | Sbo
VV |  |  |  | 1=1,000 [A]
TS |  |  |  | položka zahrnuje: Součástí položky je vodorovná a svislá doprava, přemístění, přeložení, manipulace s materiálem a uložení na skládku. položka nezahrnuje: Nezahrnuje poplatek za skládku, který se vykazuje vlastní položkou.
P | 50 | 53120 |  | rigoly - čištění nánosu tl.10 cm - ručně | bm | 1 | 29.08 | 29.08 | 6.1068 | 2
PP
VV |  |  |  | 1=1,000 [A]
TS |  |  |  | položka zahrnuje: Součástí položky je vodorovná a svislá doprava, přemístění, přeložení, manipulace s materiálem a uložení na skládku. položka nezahrnuje: Nezahrnuje poplatek za skládku, který se vykazuje vlastní položkou.
P | 51 | 53121 | Sbo | Rigoly-čišt.nánosu tl.10cm-ruč | bm | 1 | 0 | 0 | 0 | 2
PP |  |  |  | Sbo
VV |  |  |  | 1=1,000 [A]
TS |  |  |  | položka zahrnuje: Součástí položky je vodorovná a svislá doprava, přemístění, přeložení, manipulace s materiálem a uložení na skládku. položka nezahrnuje: Nezahrnuje poplatek za skládku, který se vykazuje vlastní položkou.
P | 52 | 53122 | Sbo | Rigoly-čišt.nánosu tl.10cm-str | bm | 1 | 0 | 0 | 0 | 2
PP |  |  |  | Sbo
VV |  |  |  | 1=1,000 [A]
TS |  |  |  | položka zahrnuje: Součástí položky je vodorovná a svislá doprava, přemístění, přeložení, manipulace s materiálem a uložení na skládku. položka nezahrnuje: Nezahrnuje poplatek za skládku, který se vykazuje vlastní položkou.
P | 53 | 53130 |  | rigoly - čištění nánosu tl.10 cm-strojně | bm | 1 | 46.52 | 46.52 | 9.7692 | 2
PP
VV |  |  |  | 1=1,000 [A]
TS |  |  |  | položka zahrnuje: Součástí položky je vodorovná a svislá doprava, přemístění, přeložení, manipulace s materiálem a uložení na skládku. položka nezahrnuje: Nezahrnuje poplatek za skládku, který se vykazuje vlastní položkou.
P | 54 | 53131 | Sbo | Rigoly-čišt.nánosu tl.15cm-ruč | bm | 1 | 0 | 0 | 0 | 2
PP |  |  |  | Sbo
VV |  |  |  | 1=1,000 [A]
TS |  |  |  | položka zahrnuje: Součástí položky je vodorovná a svislá doprava, přemístění, přeložení, manipulace s materiálem a uložení na skládku. položka nezahrnuje: Nezahrnuje poplatek za skládku, který se vykazuje vlastní položkou.
P | 55 | 53132 | Sbo | Rigoly-čišt.nánosu tl.15cm-str | bm | 1 | 0 | 0 | 0 | 2
PP |  |  |  | Sbo
VV |  |  |  | 1=1,000 [A]
TS |  |  |  | položka zahrnuje: Součástí položky je vodorovná a svislá doprava, přemístění, přeložení, manipulace s materiálem a uložení na skládku. položka nezahrnuje: Nezahrnuje poplatek za skládku, který se vykazuje vlastní položkou.
P | 56 | 53150 |  | 53198 Dopravné do 1 km | M3 | 1 | 0 | 0 | 0 | 2
PP
VV |  |  |  | 1=1,000 [A]
TS |  |  |  | položka zahrnuje: Položka zahrnuje samostatnou dopravu suti a vybouraných hmot. položka nezahrnuje:
P | 57 | 53151 |  | 53198 Dopravné do 2 km | M3 | 1 | 0 | 0 | 0 | 2
PP
VV |  |  |  | 1=1,000 [A]
TS |  |  |  | položka zahrnuje: Položka zahrnuje samostatnou dopravu suti a vybouraných hmot. položka nezahrnuje:
P | 58 | 53152 |  | 53198 Dopravné do 3 km | M3 | 1 | 0 | 0 | 0 | 2
PP
VV |  |  |  | 1=1,000 [A]
TS |  |  |  | položka zahrnuje: Položka zahrnuje samostatnou dopravu suti a vybouraných hmot. položka nezahrnuje:
P | 59 | 53153 | Skn | 53198 Dopravné do 4 km | M3 | 1 | 0 | 0 | 0 | 2
PP |  |  |  | Skn
VV |  |  |  | 1=1,000 [A]
TS |  |  |  | položka zahrnuje: Položka zahrnuje samostatnou dopravu suti a vybouraných hmot. položka nezahrnuje:
P | 60 | 53154 |  | 53198 Dopravné do 5 km | M3 | 1 | 0 | 0 | 0 | 2
PP
VV |  |  |  | 1=1,000 [A]
TS |  |  |  | položka zahrnuje: Položka zahrnuje samostatnou dopravu suti a vybouraných hmot. položka nezahrnuje:
P | 61 | 53155 |  | 53198 Dopravné do 6 km | M3 | 1 | 0 | 0 | 0 | 2
PP
VV |  |  |  | 1=1,000 [A]
TS |  |  |  | položka zahrnuje: Položka zahrnuje samostatnou dopravu suti a vybouraných hmot. položka nezahrnuje:
P | 62 | 53156 |  | 53198 Dopravné do 7 km | M3 | 1 | 0 | 0 | 0 | 2
PP
VV |  |  |  | 1=1,000 [A]
TS |  |  |  | položka zahrnuje: Položka zahrnuje samostatnou dopravu suti a vybouraných hmot. položka nezahrnuje:
P | 63 | 53157 |  | 53198 Dopravné do 8 km | M3 | 1 | 0 | 0 | 0 | 2
PP
VV |  |  |  | 1=1,000 [A]
TS |  |  |  | položka zahrnuje: Položka zahrnuje samostatnou dopravu suti a vybouraných hmot. položka nezahrnuje:
P | 64 | 53158 |  | 53198 Dopravné do 9 km | M3 | 1 | 0 | 0 | 0 | 2
PP
VV |  |  |  | 1=1,000 [A]
TS |  |  |  | položka zahrnuje: Položka zahrnuje samostatnou dopravu suti a vybouraných hmot. položka nezahrnuje:
P | 65 | 53159 | Skn | 53198 Doprava m3/10km | M3 | 1 | 0 | 0 | 0 | 2
PP |  |  |  | Skn
VV |  |  |  | 1=1,000 [A]
TS |  |  |  | položka zahrnuje: Položka zahrnuje samostatnou dopravu suti a vybouraných hmot. položka nezahrnuje:
P | 66 | 53160 |  | 53198 m3 za každý další km (rigoly) | M3 | 1 | 0 | 0 | 0 | 2
PP
VV |  |  |  | 1=1,000 [A]
TS |  |  |  | položka zahrnuje: Položka zahrnuje samostatnou dopravu suti a vybouraných hmot. Množství se určí jako součin hmotnosti [t] a požadované vzdálenosti [km]. položka nezahrnuje:
P | 67 | 53161 | Skn | 53198 Skládkovné | t | 1 | 0 | 0 | 0 | 2
PP |  |  |  | Skn
VV |  |  |  | 1=1,000 [A]
TS |  |  |  | položka zahrnuje: položka nezahrnuje:
P | 68 | 53198 | Skn | Doprava a popl. za skladování | t | 1 | 0 | 0 | 0 | 2
PP |  |  |  | Skn
VV |  |  |  | 1=1,000 [A]
TS |  |  |  | položka zahrnuje: položka nezahrnuje:
P | 69 | 53710 | Sbo | Zřízení dlážděného rigolu | M2 | 1 | 0 | 0 | 0 | 2
PP |  |  |  | Sbo
VV |  |  |  | 1=1,000 [A]
TS |  |  |  | položka zahrnuje: - dodání a uložení předepsaného dlažebního materiálu v požadované kvalitě do předepsaného tvaru a v předepsané šířce - dodání a rozprostření lože z předepsaného materiálu v předepsané tloušťce a šířce - úpravu napojení a ukončení - vnitrostaveništní i mimostaveništní dopravu - měří se vydlážděná plocha. položka nezahrnuje:
P | 70 | 55110 | Sbo | Propustek-pr.do 50cm-čištění | bm | 1 | 0 | 0 | 0 | 2
PP |  |  |  | Sbo
VV |  |  |  | 1=1,000 [A]
TS |  |  |  | položka zahrnuje: Součástí položky je vodorovná a svislá doprava, přemístění, přeložení, manipulace s materiálem a uložení na skládku. položka nezahrnuje: Nezahrnuje poplatek za skládku, který se vykazuje vlastní položkou.
P | 71 | 55111 |  | Propustek - čištění | bm | 1 | 317.53 | 317.53 | 66.6813 | 2
PP
VV |  |  |  | 1=1,000 [A]
TS |  |  |  | položka zahrnuje: Součástí položky je vodorovná a svislá doprava, přemístění, přeložení, manipulace s materiálem a uložení na skládku. položka nezahrnuje: Nezahrnuje poplatek za skládku, který se vykazuje vlastní položkou.
P | 72 | 55130 | Sbo | Propustek-pr.50-120cm-čištění | bm | 1 | 0 | 0 | 0 | 2
PP |  |  |  | Sbo
VV |  |  |  | 1=1,000 [A]
TS |  |  |  | položka zahrnuje: Součástí položky je vodorovná a svislá doprava, přemístění, přeložení, manipulace s materiálem a uložení na skládku. položka nezahrnuje: Nezahrnuje poplatek za skládku, který se vykazuje vlastní položkou.
P | 73 | 55140 | Sbo | Propustek-pr.nad 120cm-čištění | bm | 1 | 0 | 0 | 0 | 2
PP |  |  |  | Sbo
VV |  |  |  | 1=1,000 [A]
TS |  |  |  | položka zahrnuje: Součástí položky je vodorovná a svislá doprava, přemístění, přeložení, manipulace s materiálem a uložení na skládku. položka nezahrnuje: Nezahrnuje poplatek za skládku, který se vykazuje vlastní položkou.
P | 74 | 55150 |  | 55198 Dopravné do 1 km | M3 | 1 | 0 | 0 | 0 | 2
PP
VV |  |  |  | 1=1,000 [A]
TS |  |  |  | položka zahrnuje: Položka zahrnuje samostatnou dopravu suti a vybouraných hmot. položka nezahrnuje:
P | 75 | 55151 |  | 55198 Dopravné do 2 km | M3 | 1 | 0 | 0 | 0 | 2
PP
VV |  |  |  | 1=1,000 [A]
TS |  |  |  | položka zahrnuje: Položka zahrnuje samostatnou dopravu suti a vybouraných hmot. položka nezahrnuje:
P | 76 | 55152 |  | 55198 Dopravné do 3 km | M3 | 1 | 0 | 0 | 0 | 2
PP
VV |  |  |  | 1=1,000 [A]
TS |  |  |  | položka zahrnuje: Položka zahrnuje samostatnou dopravu suti a vybouraných hmot. položka nezahrnuje:
P | 77 | 55153 |  | 55198 Dopravné do 4 km | M3 | 1 | 0 | 0 | 0 | 2
PP
VV |  |  |  | 1=1,000 [A]
TS |  |  |  | položka zahrnuje: Položka zahrnuje samostatnou dopravu suti a vybouraných hmot. položka nezahrnuje:
P | 78 | 55154 |  | 55198 Dopravné do 5 km | M3 | 1 | 0 | 0 | 0 | 2
PP
VV |  |  |  | 1=1,000 [A]
TS |  |  |  | položka zahrnuje: Položka zahrnuje samostatnou dopravu suti a vybouraných hmot. položka nezahrnuje:
P | 79 | 55155 |  | 55198 Dopravné do 6 km | M3 | 1 | 0 | 0 | 0 | 2
PP
VV |  |  |  | 1=1,000 [A]
TS |  |  |  | položka zahrnuje: Položka zahrnuje samostatnou dopravu suti a vybouraných hmot. položka nezahrnuje:
P | 80 | 55156 |  | 55198 Dopravné do 7 km | M3 | 1 | 0 | 0 | 0 | 2
PP
VV |  |  |  | 1=1,000 [A]
TS |  |  |  | položka zahrnuje: Položka zahrnuje samostatnou dopravu suti a vybouraných hmot. položka nezahrnuje:
P | 81 | 55157 |  | 55198 Dopravné do 8 km | M3 | 1 | 0 | 0 | 0 | 2
PP
VV |  |  |  | 1=1,000 [A]
TS |  |  |  | položka zahrnuje: Položka zahrnuje samostatnou dopravu suti a vybouraných hmot. položka nezahrnuje:
P | 82 | 55158 |  | 55198 Dopravnbé do 9 km | M3 | 1 | 0 | 0 | 0 | 2
PP
VV |  |  |  | 1=1,000 [A]
TS |  |  |  | položka zahrnuje: Položka zahrnuje samostatnou dopravu suti a vybouraných hmot. položka nezahrnuje:
P | 83 | 55159 |  | 55198 Dopravné m3/10 km | M3 | 1 | 0 | 0 | 0 | 2
PP
VV |  |  |  | 1=1,000 [A]
TS |  |  |  | položka zahrnuje: Položka zahrnuje samostatnou dopravu suti a vybouraných hmot. položka nezahrnuje:
P | 84 | 55160 |  | 55198 Dopravné m3/kkm | M3 | 1 | 0 | 0 | 0 | 2
PP
VV |  |  |  | 1=1,000 [A]
TS |  |  |  | položka zahrnuje: Položka zahrnuje samostatnou dopravu suti a vybouraných hmot. Množství se určí jako součin hmotnosti [t] a požadované vzdálenosti [km]. položka nezahrnuje:
P | 85 | 55161 |  | 55198 Skládkovné | t | 1 | 0 | 0 | 0 | 2
PP
VV |  |  |  | 1=1,000 [A]
TS |  |  |  | položka zahrnuje: položka nezahrnuje:
P | 86 | 55198 | Skn | Doprava a popl. za skladování | t | 1 | 0 | 0 | 0 | 2
PP |  |  |  | Skn
VV |  |  |  | 1=1,000 [A]
TS |  |  |  | položka zahrnuje: položka nezahrnuje:
P | 87 | 55410 | Spe | Čelo propust.-pr.50-120cm-opra | ks | 1 | 0 | 0 | 0 | 2
PP |  |  |  | Spe
VV |  |  |  | 1=1,000 [A]
TS |  |  |  | položka zahrnuje: položka nezahrnuje:
P | 88 | 55430 | Spe | Čelo prop.-pr.120-140 cm-oprav | ks | 1 | 0 | 0 | 0 | 2
PP |  |  |  | Spe
VV |  |  |  | 1=1,000 [A]
TS |  |  |  | položka zahrnuje: položka nezahrnuje:
P | 89 | 55440 | Spe | Čelo prop.-pr.nad 140 cm-oprav | ks | 1 | 0 | 0 | 0 | 2
PP |  |  |  | Spe
VV |  |  |  | 1=1,000 [A]
TS |  |  |  | položka zahrnuje: položka nezahrnuje:
P | 90 | 55610 | Sbo | Zemní práce - těžení | M3 | 1 | 0 | 0 | 0 | 2
PP |  |  |  | Sbo
VV |  |  |  | 1=1,000 [A]
TS |  |  |  | položka zahrnuje: položka zahrnuje: - vodorovná a svislá doprava, přemístění, přeložení, manipulace s výkopkem - kompletní provedení vykopávky nezapažené i zapažené - ošetření výkopiště po celou dobu práce v něm vč. klimatických opatření - ztížení vykopávek v blízkosti podzemního vedení, konstrukcí a objektů vč. jejich dočasného zajištění - ztížení pod vodou, v okolí výbušnin, ve stísněných prostorech a pod. - příplatek za lepivost - těžení po vrstvách, pásech a po jiných nutných částech (figurách) - čerpání vody vč. čerpacích jímek, potrubí a pohotovostní čerpací soupravy (viz ustanovení k pol. 1151,2) - potřebné snížení hladiny podzemní vody - těžení a rozpojování jednotlivých balvanů - vytahování a nošení výkopku - svahování a přesvah. svahů do konečného tvaru, výměna hornin v podloží a v pláni znehodnocené klimatickými vlivy - ruční vykopávky, odstranění kořenů a napadávek - pažení, vzepření a rozepření vč. přepažování (vyjma štětových stěn) - úpravu, ochranu a očištění dna, základové spáry, stěn a svahů - odvedení nebo obvedení vody v okolí výkopiště a ve výkopišti - třídění výkopku - veškeré pomocné konstrukce umožňující provedení vykopávky (příjezdy, sjezdy, nájezdy, lešení, podpěr. konstr., přemostění, zpevněné plochy, zakrytí a pod.) položka nezahrnuje: - nezahrnuje uložení zeminy (na skládku, do násypu) ani poplatky za skládku
P | 91 | 55620 | Sbo | Zemní práce - přesun | M3 | 1 | 0 | 0 | 0 | 2
PP |  |  |  | Sbo
VV |  |  |  | 1=1,000 [A]
TS |  |  |  | položka zahrnuje: položka nezahrnuje:
P | 92 | 55630 | Sbo | Zemní práce - uložení | M3 | 1 | 0 | 0 | 0 | 2
PP |  |  |  | Sbo
VV |  |  |  | 1=1,000 [A]
TS |  |  |  | položka zahrnuje: položka nezahrnuje:
P | 93 | 55710 | Roz | Zřízení propustku | ks | 1 | 0 | 0 | 0 | 2
PP |  |  |  | Roz
VV |  |  |  | 1=1,000 [A]
TS |  |  |  | položka zahrnuje: položka nezahrnuje:
P | 94 | 55711 |  | Zřízení oprava propustku - rozpočet | ks | 1 | 0 | 0 | 0 | 2
PP
VV |  |  |  | 1=1,000 [A]
TS |  |  |  | položka zahrnuje: Položka zahrnuje: - dodání a položení potrubí z trub z dokumentací předepsaného materiálu a předepsaného průměru - případné úpravy trub (zkrácení, šikmé seříznutí) položka nezahrnuje: Nezahrnuje podkladní vrstvy a obetonování.
P | 95 | 55810 | Roz | Celková oprava propustku | ks | 1 | 0 | 0 | 0 | 2
PP |  |  |  | Roz
VV |  |  |  | 1=1,000 [A]
TS |  |  |  | položka zahrnuje: položka nezahrnuje:
P | 96 | 55910 | Roz | Likvidace propustku | ks | 1 | 0 | 0 | 0 | 2
PP |  |  |  | Roz
VV |  |  |  | 1=1,000 [A]
TS |  |  |  | položka zahrnuje: položka nezahrnuje:
P | 97 | 55998 | Skn | Doprava a popl.za skládkování | t | 1 | 0 | 0 | 0 | 2
PP |  |  |  | Skn
VV |  |  |  | 1=1,000 [A]
TS |  |  |  | položka zahrnuje: položka nezahrnuje:
P | 98 | 56110 | Sbo | Silniční kanalizace - čištění | bm | 1 | 153.54 | 153.54 | 32.2434 | 2
PP |  |  |  | Sbo
VV |  |  |  | 1=1,000 [A]
TS |  |  |  | položka zahrnuje: Součástí položky je vodorovná a svislá doprava, přemístění, přeložení, manipulace s materiálem a uložení na skládku. položka nezahrnuje: Nezahrnuje poplatek za skládku, který se vykazuje vlastní položkou.
P | 99 | 56710 | Roz | Silniční kanalizace - zřízení | bm | 1 | 0 | 0 | 0 | 2
PP |  |  |  | Roz
VV |  |  |  | 1=1,000 [A]
TS |  |  |  | položka zahrnuje: položky pro zhotovení potrubí platí bez ohledu na sklon zahrnuje: - výrobní dokumentaci (včetně technologického předpisu) - dodání veškerého trubního a pomocného materiálu (trouby, trubky, tvarovky, spojovací a těsnící materiál a pod.), podpěrných, závěsných a upevňovacích prvků, včetně potřebných úprav - úprava a příprava podkladu a podpěr, očištění a ošetření podkladu a podpěr - zřízení plně funkčního potrubí, kompletní soustavy, podle příslušného technologického předpisu - zřízení potrubí i jednotlivých částí po etapách, včetně pracovních spar a spojů, pracovního zaslepení konců a pod. - úprava prostupů, průchodů šachtami a komorami, okolí podpěr a vyústění, zaústění, napojení, vyvedení a upevnění odpad. výustí - ochrana potrubí nátěrem (vč. úpravy povrchu), případně izolací, nejsou-li tyto práce předmětem jiné položky - úprava, očištění a ošetření prostoru kolem potrubí - položky platí pro práce prováděné v prostoru zapaženém i nezapaženém a i v kolektorech, chráničkách - položky zahrnují i práce spojené s nutnými obtoky, převáděním a čerpáním vody položka nezahrnuje: nezahrnuje zkoušky vodotěsnosti a televizní prohlídku
P | 100 | 56711 |  | Silniční kanalizace zřízení, oprava rozpočet | ks | 1 | 0 | 0 | 0 | 2
PP
VV |  |  |  | 1=1,000 [A]
TS |  |  |  | položka zahrnuje: položka nezahrnuje:
P | 101 | 56798 | Skn | Doprava a popl.za skládkování | t | 1 | 0 | 0 | 0 | 2
PP |  |  |  | Skn
VV |  |  |  | 1=1,000 [A]
TS |  |  |  | položka zahrnuje: položka nezahrnuje:
P | 102 | 56810 | Sbo | Silniční trativod - zřízení | bm | 1 | 0 | 0 | 0 | 2
PP |  |  |  | Sbo
VV |  |  |  | 1=1,000 [A]
TS |  |  |  | položka zahrnuje: Položka platí pro kompletní konstrukce trativodů a zahrnuje zejména: - výkop rýhy předepsaného tvaru v dané třídě těžitelnosti, výplň, zásyp trativodu včetně dopravy, uložení přebytečného materiálu, dodávky předepsaného materiálu pro výplň a zásyp - zřízení spojovací vrstvy - zřízení podkladu a lože trativodu z předepsaného materiálu - dodávka a uložení trativodu předepsaného materiálu a profilu - obsyp trativodu předepsaným materiálem - ukončení trativodu zaústěním do potrubí nebo vodoteče, případně vybudování ukončujícího objektu (kapličky) dle VL - veškerý materiál, výrobky a polotovary, včetně mimostaveništní a vnitrostaveništní dopravy položka nezahrnuje: - nezahrnuje opláštění z geotextilie, fólie
P | 103 | 56898 | Skn | Doprava a popl.za skládkování | t | 1 | 0 | 0 | 0 | 2
PP |  |  |  | Skn
VV |  |  |  | 1=1,000 [A]
TS |  |  |  | položka zahrnuje: položka nezahrnuje:
P | 104 | 57110 | Skn | Zdrže - čištění | HOD | 1 | 0 | 0 | 0 | 2
PP |  |  |  | Skn
VV |  |  |  | 1=1,000 [A]
TS |  |  |  | položka zahrnuje: Součástí položky je vodorovná a svislá doprava, přemístění, přeložení, manipulace s materiálem a uložení na skládku. položka nezahrnuje: Nezahrnuje poplatek za skládku, který se vykazuje vlastní položkou.
P | 105 | 58110 | Sbo | Vpustě,šachty-čištění běžné | ks | 1 | 0 | 0 | 0 | 2
PP |  |  |  | Sbo
VV |  |  |  | 1=1,000 [A]
TS |  |  |  | položka zahrnuje: Součástí položky je vodorovná a svislá doprava, přemístění, přeložení, manipulace s materiálem a uložení na skládku. položka nezahrnuje: Nezahrnuje poplatek za skládku, který se vykazuje vlastní položkou.
P | 106 | 58111 |  | Vpustě, šachty - čištění | ks | 1 | 535.05 | 535.05 | 112.3605 | 2
PP
VV |  |  |  | 1=1,000 [A]
TS |  |  |  | položka zahrnuje: Součástí položky je vodorovná a svislá doprava, přemístění, přeložení, manipulace s materiálem a uložení na skládku. položka nezahrnuje: Nezahrnuje poplatek za skládku, který se vykazuje vlastní položkou.
P | 107 | 58120 |  | vpustě, šachty - čištění běžné | ks | 1 | 407.1 | 407.1 | 85.491 | 2
PP
VV |  |  |  | 1=1,000 [A]
TS |  |  |  | položka zahrnuje: Součástí položky je vodorovná a svislá doprava, přemístění, přeložení, manipulace s materiálem a uložení na skládku. položka nezahrnuje: Nezahrnuje poplatek za skládku, který se vykazuje vlastní položkou.
P | 108 | 58121 | Sbo | Vpustě silně zneč.-čištění ruč | ks | 1 | 0 | 0 | 0 | 2
PP |  |  |  | Sbo
VV |  |  |  | 1=1,000 [A]
TS |  |  |  | položka zahrnuje: Součástí položky je vodorovná a svislá doprava, přemístění, přeložení, manipulace s materiálem a uložení na skládku. položka nezahrnuje: Nezahrnuje poplatek za skládku, který se vykazuje vlastní položkou.
P | 109 | 58122 | Sbo | Vpustě silně zneč.-čištění str | ks | 1 | 0 | 0 | 0 | 2
PP |  |  |  | Sbo
VV |  |  |  | 1=1,000 [A]
TS |  |  |  | položka zahrnuje: Součástí položky je vodorovná a svislá doprava, přemístění, přeložení, manipulace s materiálem a uložení na skládku. položka nezahrnuje: Nezahrnuje poplatek za skládku, který se vykazuje vlastní položkou.
P | 110 | 58123 | Skn | Vpustě - výměna koše,mříže | ks | 1 | 0 | 0 | 0 | 2
PP |  |  |  | Skn
VV |  |  |  | 1=1,000 [A]
TS |  |  |  | položka zahrnuje: - položka výškové úpravy zahrnuje všechny nutné práce a materiály pro zvýšení nebo snížení zařízení (včetně nutné úpravy stávajícího povrchu vozovky nebo chodníku). položka nezahrnuje:
P | 111 | 58130 |  | vpustě silně znečišt. - čištění ruční | ks | 1 | 523.42 | 523.42 | 109.9182 | 2
PP
VV |  |  |  | 1=1,000 [A]
TS |  |  |  | položka zahrnuje: Součástí položky je vodorovná a svislá doprava, přemístění, přeložení, manipulace s materiálem a uložení na skládku. položka nezahrnuje: Nezahrnuje poplatek za skládku, který se vykazuje vlastní položkou.
P | 112 | 58140 |  | vpustě silně znečišt. - čištění strojní | ks | 1 | 697.89 | 697.89 | 146.5569 | 2
PP
VV |  |  |  | 1=1,000 [A]
TS |  |  |  | položka zahrnuje: Součástí položky je vodorovná a svislá doprava, přemístění, přeložení, manipulace s materiálem a uložení na skládku. položka nezahrnuje: Nezahrnuje poplatek za skládku, který se vykazuje vlastní položkou.
P | 113 | 58141 | Sbo | Rev.šachty silně zneč.-čiš.ruč | ks | 1 | 0 | 0 | 0 | 2
PP |  |  |  | Sbo
VV |  |  |  | 1=1,000 [A]
TS |  |  |  | položka zahrnuje: Součástí položky je vodorovná a svislá doprava, přemístění, přeložení, manipulace s materiálem a uložení na skládku. položka nezahrnuje: Nezahrnuje poplatek za skládku, který se vykazuje vlastní položkou.
P | 114 | 58142 | Sbo | Rev.šachty silně zneč.-čiš.str | ks | 1 | 0 | 0 | 0 | 2
PP |  |  |  | Sbo
VV |  |  |  | 1=1,000 [A]
TS |  |  |  | položka zahrnuje: Součástí položky je vodorovná a svislá doprava, přemístění, přeložení, manipulace s materiálem a uložení na skládku. položka nezahrnuje: Nezahrnuje poplatek za skládku, který se vykazuje vlastní položkou.
P | 115 | 58143 | Skn | Revize šachty-výměna koše,pokl | ks | 1 | 0 | 0 | 0 | 2
PP |  |  |  | Skn
VV |  |  |  | 1=1,000 [A]
TS |  |  |  | položka zahrnuje: - položka výškové úpravy zahrnuje všechny nutné práce a materiály pro zvýšení nebo snížení zařízení (včetně nutné úpravy stávajícího povrchu vozovky nebo chodníku). položka nezahrnuje:
P | 116 | 58198 | Skn | Doprava a poplatek za skládkov | t | 1 | 0 | 0 | 0 | 2
PP |  |  |  | Skn
VV |  |  |  | 1=1,000 [A]
TS |  |  |  | položka zahrnuje: položka nezahrnuje:
P | 117 | 58210 |  | vpustě - výměna mříže | ks | 1 | 3489.43 | 3489.43 | 732.7803 | 2
PP
VV |  |  |  | 1=1,000 [A]
TS |  |  |  | položka zahrnuje: - položka výškové úpravy zahrnuje všechny nutné práce a materiály pro zvýšení nebo snížení zařízení (včetně nutné úpravy stávajícího povrchu vozovky nebo chodníku). položka nezahrnuje:
P | 118 | 58220 |  | vpustě - výměna koše | ks | 1 | 2326.29 | 2326.29 | 488.5209 | 2
PP
VV |  |  |  | 1=1,000 [A]
TS |  |  |  | položka zahrnuje: - položka výškové úpravy zahrnuje všechny nutné práce a materiály pro zvýšení nebo snížení zařízení (včetně nutné úpravy stávajícího povrchu vozovky nebo chodníku). položka nezahrnuje:
P | 119 | 58310 |  | vpustě a šachty - zřízení | ks | 1 | 14539.29 | 14539.29 | 3053.2509 | 2
PP
VV |  |  |  | 1=1,000 [A]
TS |  |  |  | položka zahrnuje: dodávku a osazení předepsaného dílce včetně mříže předepsané podkladní konstrukce položka nezahrnuje:
P | 120 | 58410 | Roz | Vp.a šachty-údržba stav.povahy | ks | 1 | 0 | 0 | 0 | 2
PP |  |  |  | Roz
VV |  |  |  | 1=1,000 [A]
TS |  |  |  | položka zahrnuje: položka nezahrnuje:
P | 121 | 58510 |  | vpustě a šachty - likvidace | ks | 1 | 2326.29 | 2326.29 | 488.5209 | 2
PP
VV |  |  |  | 1=1,000 [A]
TS |  |  |  | položka zahrnuje: položka nezahrnuje:
P | 122 | 58710 | Roz | Vpustě a šachty - zřízení | ks | 1 | 0 | 0 | 0 | 2
PP |  |  |  | Roz
VV |  |  |  | 1=1,000 [A]
TS |  |  |  | položka zahrnuje: položka nezahrnuje:
P | 123 | 58720 | Skn | Vpust.a šachty-stavební úprava | ks | 1 | 0 | 0 | 0 | 2
PP |  |  |  | Skn
VV |  |  |  | 1=1,000 [A]
TS |  |  |  | položka zahrnuje: položka nezahrnuje:
P | 124 | 58810 | Roz | Vpustě a šachty - oprava | ks | 1 | 6978.86 | 6978.86 | 1465.5606 | 2
PP |  |  |  | Roz
VV |  |  |  | 1=1,000 [A]
TS |  |  |  | položka zahrnuje: položka nezahrnuje:
P | 125 | 58910 | Roz | Vpustě a šachty - likvidace | ks | 1 | 0 | 0 | 0 | 2
PP |  |  |  | Roz
VV |  |  |  | 1=1,000 [A]
TS |  |  |  | položka zahrnuje: položka nezahrnuje:
P | 126 | 58998 | Skn | Doprava a popl.za skládkování | t | 1 | 0 | 0 | 0 | 2
PP |  |  |  | Skn
VV |  |  |  | 1=1,000 [A]
TS |  |  |  | položka zahrnuje: položka nezahrnuje:
P | 127 | 59110 |  | silniční obruby - oprava | bm | 1 | 697.89 | 697.89 | 146.5569 | 2
PP
VV |  |  |  | 1=1,000 [A]
TS |  |  |  | položka zahrnuje: položka nezahrnuje:
P | 128 | 59410 | Sbo | Silniční obruby-oprava | bm | 1 | 0 | 0 | 0 | 2
PP |  |  |  | Sbo
VV |  |  |  | 1=1,000 [A]
TS |  |  |  | položka zahrnuje: položka nezahrnuje:
P | 129 | 59710 | Sbo | Silniční obruby - zřízení | bm | 1 | 0 | 0 | 0 | 2
PP |  |  |  | Sbo
VV |  |  |  | 1=1,000 [A]
TS |  |  |  | položka zahrnuje: dodání a pokládku betonových obrubníků o rozměrech předepsaných zadávací dokumentací betonové lože i boční betonovou opěrku. položka nezahrnuje:
P | 130 | 59910 | Sbo | Silniční obruby - rozebrání | bm | 1 | 0 | 0 | 0 | 2
PP |  |  |  | Sbo
VV |  |  |  | 1=1,000 [A]
TS |  |  |  | položka zahrnuje: Položka zahrnuje samostatnou dopravu suti a vybouraných hmot. položka nezahrnuje:
SD |  | 6xxxx |  | MOSTY |  |  |  | 69.79 | 14.6559 |  | 69.79 | 14.6559
P | 1 | 60110 | Skn | Údržba nestavební povahy | M2 | 1 | 0 | 0 | 0 | 2
PP |  |  |  | Skn
VV |  |  |  | 1=1,000 [A]
TS |  |  |  | položka zahrnuje: položka nezahrnuje:
P | 2 | 60111 |  | Mosty - údržba | M2 | 1 | 69.79 | 69.79 | 14.6559 | 2
PP
VV |  |  |  | 1=1,000 [A]
TS |  |  |  | položka zahrnuje: položka nezahrnuje:
P | 3 | 60112 |  | 60110 Údrž.nest.povahy | ks | 1 | 0 | 0 | 0 | 2
PP
VV |  |  |  | 1=1,000 [A]
TS |  |  |  | položka zahrnuje: položka nezahrnuje:
P | 4 | 60210 | Skn | Údržba stavební povahy | M2 | 1 | 0 | 0 | 0 | 2
PP |  |  |  | Skn
VV |  |  |  | 1=1,000 [A]
TS |  |  |  | položka zahrnuje: položka nezahrnuje:
P | 5 | 60211 |  | 60210 Údrž.st.pov. | ks | 1 | 0 | 0 | 0 | 2
PP
VV |  |  |  | 1=1,000 [A]
TS |  |  |  | položka zahrnuje: položka nezahrnuje:
P | 6 | 60710 | Roz | Oprava mostu | M2 | 1 | 0 | 0 | 0 | 2
PP |  |  |  | Roz
VV |  |  |  | 1=1,000 [A]
TS |  |  |  | položka zahrnuje: položka nezahrnuje:
P | 7 | 60711 |  | Oprava mostu - rozpočet | ks | 1 | 0 | 0 | 0 | 2
PP
VV |  |  |  | 1=1,000 [A]
TS |  |  |  | položka zahrnuje: položka nezahrnuje:
P | 8 | 60810 | Roz | Oprava mostního závěru | M2 | 1 | 0 | 0 | 0 | 2
PP |  |  |  | Roz
VV |  |  |  | 1=1,000 [A]
TS |  |  |  | položka zahrnuje: položka nezahrnuje:
P | 9 | 60910 | Roz | Demolice mostu | M2 | 1 | 0 | 0 | 0 | 2
PP |  |  |  | Roz
VV |  |  |  | 1=1,000 [A]
TS |  |  |  | položka zahrnuje: položka nezahrnuje:
SD |  | 7xxxx |  | OSTATNÍ SILNIČNÍ OBJEKTY |  |  |  | 89.56 | 18.8076 |  | 89.56 | 18.8076
P | 1 | 70110 | Skn | Silniční zdi Údržba nestavební povahy | ks | 1 | 0 | 0 | 0 | 2
PP |  |  |  | Skn
VV |  |  |  | 1=1,000 [A]
TS |  |  |  | položka zahrnuje: položka nezahrnuje:
P | 2 | 70210 | Skn | Silniční zdi Údržba stavební povahy | ks | 1 | 0 | 0 | 0 | 2
PP |  |  |  | Skn
VV |  |  |  | 1=1,000 [A]
TS |  |  |  | položka zahrnuje: položka nezahrnuje:
P | 3 | 70710 | Roz | Silniční zdi Opravy | ks | 1 | 0 | 0 | 0 | 2
PP |  |  |  | Roz
VV |  |  |  | 1=1,000 [A]
TS |  |  |  | položka zahrnuje: položka nezahrnuje:
P | 4 | 70810 | Roz | Silniční zdi Zřízení | ks | 1 | 0 | 0 | 0 | 2
PP |  |  |  | Roz
VV |  |  |  | 1=1,000 [A]
TS |  |  |  | položka zahrnuje: položka nezahrnuje:
P | 5 | 70910 | Roz | Silniční zdi Demolice, snesení | ks | 1 | 0 | 0 | 0 | 2
PP |  |  |  | Roz
VV |  |  |  | 1=1,000 [A]
TS |  |  |  | položka zahrnuje: položka nezahrnuje:
P | 6 | 71110 |  | Silniční zdi | M2 | 1 | 63.97 | 63.97 | 13.4337 | 2
PP
VV |  |  |  | 1=1,000 [A]
TS |  |  |  | položka zahrnuje: položka nezahrnuje:
P | 7 | 71111 |  | Silniční zdi oprava, zřízení - Rozpočet | ks | 1 | 0 | 0 | 0 | 2
PP
VV |  |  |  | 1=1,000 [A]
TS |  |  |  | položka zahrnuje: položka nezahrnuje:
P | 8 | 72110 |  | protihlukové stěny - čištění | M2 | 1 | 25.59 | 25.59 | 5.3739 | 2
PP
VV |  |  |  | 1=1,000 [A]
TS |  |  |  | položka zahrnuje: položka nezahrnuje:
SD |  | 8xxxx |  | SADOVNICTVÍ |  |  |  | 9039.39 | 1898.2719 |  | 9039.39 | 1898.2719
P | 1 | 81010 | Sbo | Štěpkování | HOD | 1 | 0 | 0 | 0 | 2
PP |  |  |  | Sbo
VV |  |  |  | 1=1,000 [A]
TS |  |  |  | položka zahrnuje: položka nezahrnuje:
P | 2 | 81020 | Skn | Likvidace polomů | HOD | 1 | 0 | 0 | 0 | 2
PP |  |  |  | Skn
VV |  |  |  | 1=1,000 [A]
TS |  |  |  | položka zahrnuje: položka nezahrnuje:
P | 3 | 81030 | Sbo | Zpracování odpadového dřeva | HOD | 1 | 0 | 0 | 0 | 2
PP |  |  |  | Sbo
VV |  |  |  | 1=1,000 [A]
TS |  |  |  | položka zahrnuje: položka nezahrnuje:
P | 4 | 81097 | Skn | Odvoz štěpků,stromů,větví,keřů | KM | 1 | 0 | 0 | 0 | 2
PP |  |  |  | Skn
VV |  |  |  | 1=1,000 [A]
TS |  |  |  | položka zahrnuje: položka nezahrnuje:
P | 5 | 81099 | Sbo | Řízení provozu | HOD | 1 | 0 | 0 | 0 | 2
PP |  |  |  | Sbo
VV |  |  |  | 1=1,000 [A]
TS |  |  |  | položka zahrnuje: položka nezahrnuje:
P | 6 | 81210 |  | řez a průklest - siln.stromoví | ks | 1 | 436.18 | 436.18 | 91.5978 | 2
PP
VV |  |  |  | 1=1,000 [A]
TS |  |  |  | položka zahrnuje: odstranění větví suchých a odumírajících odstranění větví nevhodných po stránce tvaru a budoucího vývoje koruny odstranění větví napadených patogenními organismy odstranění větví se silně sníženou vitalitou odstranění sekundárních výhonů položka nezahrnuje:
P | 7 | 81230 |  | řez a průklest ve výškách - siln.strom. | ks | 1 | 1628.4 | 1628.4 | 341.964 | 2
PP
VV |  |  |  | 1=1,000 [A]
TS |  |  |  | položka zahrnuje: odstranění větví suchých a odumírajících odstranění větví nevhodných po stránce tvaru a budoucího vývoje koruny odstranění větví napadených patogenními organismy odstranění větví se silně sníženou vitalitou odstranění sekundárních výhonů položka nezahrnuje:
P | 8 | 81410 |  | likvidace pařezů - siln.stromoví | ks | 1 | 1395.77 | 1395.77 | 293.1117 | 2
PP
VV |  |  |  | 1=1,000 [A]
TS |  |  |  | položka zahrnuje: Odstranění pařezů se měří v [ks] vytrhaných nebo vykopaných pařezů, průměr pařezu je uvažován dle stromu ve výšce 1,3m nad terénem, u stávajícího pařezu se stanoví jako změřený průměr vynásobený koeficientem 1/1,38. Položka zahrnuje zejména: - vytrhání nebo vykopání pařezů - veškeré zemní práce spojené s odstraněním pařezů - dopravu a uložení pařezů, případně další práce s nimi dle pokynů zadávací dokumentace - zásyp jam po pařezech. položka nezahrnuje:
P | 9 | 81420 | Sbo | Ochrana proti škůdcům - postři | ks | 1 | 0 | 0 | 0 | 2
PP |  |  |  | Sbo
VV |  |  |  | 1=1,000 [A]
TS |  |  |  | položka zahrnuje: položka nezahrnuje:
P | 10 | 81510 |  | kácení vč.odvětvení - siln.stromoví | ks | 1 | 1942.45 | 1942.45 | 407.9145 | 2
PP
VV |  |  |  | 1=1,000 [A]
TS |  |  |  | položka zahrnuje: Kácení stromů se měří v [ks] poražených stromů (průměr stromů se měří ve výšce 1,3m nad terénem) a zahrnuje zejména: - poražení stromu a osekání větví - spálení větví na hromadách nebo štěpkování - dopravu a uložení kmenů, případné další práce s nimi dle pokynů zadávací dokumentace položka nezahrnuje:
P | 11 | 81610 |  | štěpkování - siln.stromoví | HOD | 1 | 1174.77 | 1174.77 | 246.7017 | 2
PP
VV |  |  |  | 1=1,000 [A]
TS |  |  |  | položka zahrnuje: položka nezahrnuje:
P | 12 | 82110 | Roz | Vysazov.včetně kůlu a chrániče | ks | 1 | 0 | 0 | 0 | 2
PP |  |  |  | Roz
VV |  |  |  | 1=1,000 [A]
TS |  |  |  | položka zahrnuje: Položka vysazování stromů dodávku projektem předepsaných stromů, hloubení jamek (min. rozměry pro stromy min. 1,5 násobek balu výpěstku) s event. výměnou půdy, s hnojením anorganickým hnojivem a přídavkem organického hnojiva min. 5kg pro stromy, zálivku, kůly, chráničky ke stromům nebo ochrana stromů nátěrem a pod. Obvod kmene se měří ve výšce 1,00m nad zemí. položka zahrnuje veškerý materiál, výrobky a polotovary, včetně mimostaveništní a vnitrostaveništní dopravy (rovněž přesuny), včetně naložení a složení, případně s uložením položka nezahrnuje:
P | 13 | 82111 | Spe | Vysazování stromů vč. kůlů a chrániče obv. 8-10 cm | ks | 1 | 2317 | 2317 | 486.57 | 2
PP |  |  |  | Spe
VV |  |  |  | 1=1,000 [A]
TS |  |  |  | položka zahrnuje: Položka vysazování stromů dodávku projektem předepsaných stromů, hloubení jamek (min. rozměry pro stromy min. 1,5 násobek balu výpěstku) s event. výměnou půdy, s hnojením anorganickým hnojivem a přídavkem organického hnojiva min. 5kg pro stromy, zálivku, kůly, chráničky ke stromům nebo ochrana stromů nátěrem a pod. Obvod kmene se měří ve výšce 1,00m nad zemí. položka zahrnuje veškerý materiál, výrobky a polotovary, včetně mimostaveništní a vnitrostaveništní dopravy (rovněž přesuny), včetně naložení a složení, případně s uložením položka nezahrnuje:
P | 14 | 82210 | Sbo | Údržba - zalévání | ks | 1 | 0 | 0 | 0 | 2
PP |  |  |  | Sbo
VV |  |  |  | 1=1,000 [A]
TS |  |  |  | položka zahrnuje: položka zahrnuje odplevelení s nakypřením, vypletí, ošetření řezem, hnojením, odstranění poškozených částí dřevin s případným složením odpadu na hromady, naložením na dopravní prostředek, odvozem a složením položka nezahrnuje:
P | 15 | 82220 | Sbo | Údržba - okopávání | ks | 1 | 0 | 0 | 0 | 2
PP |  |  |  | Sbo
VV |  |  |  | 1=1,000 [A]
TS |  |  |  | položka zahrnuje: položka zahrnuje odplevelení s nakypřením, vypletí, ošetření řezem, hnojením, odstranění poškozených částí dřevin s případným složením odpadu na hromady, naložením na dopravní prostředek, odvozem a složením položka nezahrnuje:
P | 16 | 82230 | Sbo | Údržba - hnojení | ks | 1 | 0 | 0 | 0 | 2
PP |  |  |  | Sbo
VV |  |  |  | 1=1,000 [A]
TS |  |  |  | položka zahrnuje: položka zahrnuje odplevelení s nakypřením, vypletí, ošetření řezem, hnojením, odstranění poškozených částí dřevin s případným složením odpadu na hromady, naložením na dopravní prostředek, odvozem a složením položka nezahrnuje:
P | 17 | 82310 | Sbo | Řez a průklest ze země | ks | 1 | 0 | 0 | 0 | 2
PP |  |  |  | Sbo
VV |  |  |  | 1=1,000 [A]
TS |  |  |  | položka zahrnuje: Zahrnuje odřezání větví 1 ks stromu přesahujících do komunikace bez ohledu na způsob a použitou mechanizaci (např. plošina), bez ohledu na počet větví zahrnuje všechna opatření související se silničním provozem (např. provizorní dopravní značení) zahrnuje odvoz a likvidaci vyzískaného materiálu dle pokynů zadávací dokumentace průměr stromů se měří ve výšce 1,3m nad terénem. položka nezahrnuje:
P | 18 | 82320 | Sbo | Řez a průklest ve výškách (možno začít používat) | ks | 1 | 0 | 0 | 0 | 2
PP |  |  |  | Sbo
VV |  |  |  | 1=1,000 [A]
TS |  |  |  | položka zahrnuje: Zahrnuje odřezání větví 1 ks stromu přesahujících do komunikace bez ohledu na způsob a použitou mechanizaci (např. plošina), bez ohledu na počet větví zahrnuje všechna opatření související se silničním provozem (např. provizorní dopravní značení) zahrnuje odvoz a likvidaci vyzískaného materiálu dle pokynů zadávací dokumentace průměr stromů se měří ve výšce 1,3m nad terénem. položka nezahrnuje:
P | 19 | 82321 |  | 82320 Řez a průkl.ve výš. (přestat používat) | ks | 1 | 0 | 0 | 0 | 2
PP
VV |  |  |  | 1=1,000 [A]
TS |  |  |  | položka zahrnuje: Zahrnuje odřezání větví 1 ks stromu přesahujících do komunikace bez ohledu na způsob a použitou mechanizaci (např. plošina), bez ohledu na počet větví zahrnuje všechna opatření související se silničním provozem (např. provizorní dopravní značení) zahrnuje odvoz a likvidaci vyzískaného materiálu dle pokynů zadávací dokumentace průměr stromů se měří ve výšce 1,3m nad terénem. položka nezahrnuje:
P | 20 | 82380 | Roz | Souvislá obnova alejí | ks | 1 | 0 | 0 | 0 | 2
PP |  |  |  | Roz
VV |  |  |  | 1=1,000 [A]
TS |  |  |  | položka zahrnuje: položka zahrnuje odplevelení s nakypřením, vypletí, ošetření řezem, hnojením, odstranění poškozených částí dřevin s případným složením odpadu na hromady, naložením na dopravní prostředek, odvozem a složením položka nezahrnuje:
P | 21 | 82397 | Skn | Použití vysokozdvižné plošiny | HOD | 1 | 0 | 0 | 0 | 2
PP |  |  |  | Skn
VV |  |  |  | 1=1,000 [A]
TS |  |  |  | položka zahrnuje: položka nezahrnuje:
P | 22 | 82410 | Sbo | Ochr.pr.škůdcům-osaz.chráničů | ks | 1 | 0 | 0 | 0 | 2
PP |  |  |  | Sbo
VV |  |  |  | 1=1,000 [A]
TS |  |  |  | položka zahrnuje: položka nezahrnuje:
P | 23 | 82411 | Skn | Keře - likvidace | M2 | 1 | 60.49 | 60.49 | 12.7029 | 2
PP |  |  |  | Skn
VV |  |  |  | 1=1,000 [A]
TS |  |  |  | položka zahrnuje: položka nezahrnuje:
P | 24 | 82420 | Sbo | Ochrana pr.škůdcům - postřiky | ks | 1 | 0 | 0 | 0 | 2
PP |  |  |  | Sbo
VV |  |  |  | 1=1,000 [A]
TS |  |  |  | položka zahrnuje: položka nezahrnuje:
P | 25 | 82497 | Skn | Ochr.pr.škůdcům-likvid.listí | HOD | 1 | 0 | 0 | 0 | 2
PP |  |  |  | Skn
VV |  |  |  | 1=1,000 [A]
TS |  |  |  | položka zahrnuje: položka nezahrnuje:
P | 26 | 82510 | Sbo | Hlídání a kontr.ovoc.stromoví | HOD | 1 | 0 | 0 | 0 | 2
PP |  |  |  | Sbo
VV |  |  |  | 1=1,000 [A]
TS |  |  |  | položka zahrnuje: položka nezahrnuje:
P | 27 | 82610 | Sbo | Sklizeň ovoce | KG | 1 | 0 | 0 | 0 | 2
PP |  |  |  | Sbo
VV |  |  |  | 1=1,000 [A]
TS |  |  |  | položka zahrnuje: položka nezahrnuje:
P | 28 | 82830 | Sbo | Likvidace pařezů-do pr.500 mm | ks | 1 | 0 | 0 | 0 | 2
PP |  |  |  | Sbo
VV |  |  |  | 1=1,000 [A]
TS |  |  |  | položka zahrnuje: Odstranění pařezů se měří v [ks] vytrhaných nebo vykopaných pařezů, průměr pařezu je uvažován dle stromu ve výšce 1,3m nad terénem, u stávajícího pařezu se stanoví jako změřený průměr vynásobený koeficientem 1/1,38. Položka zahrnuje zejména: - vytrhání nebo vykopání pařezů - veškeré zemní práce spojené s odstraněním pařezů - dopravu a uložení pařezů, případně další práce s nimi dle pokynů zadávací dokumentace - zásyp jam po pařezech. položka nezahrnuje:
P | 29 | 82840 | Sbo | Likvidace pařezů-nad pr.500mm | ks | 1 | 0 | 0 | 0 | 2
PP |  |  |  | Sbo
VV |  |  |  | 1=1,000 [A]
TS |  |  |  | položka zahrnuje: Odstranění pařezů se měří v [ks] vytrhaných nebo vykopaných pařezů, průměr pařezu je uvažován dle stromu ve výšce 1,3m nad terénem, u stávajícího pařezu se stanoví jako změřený průměr vynásobený koeficientem 1/1,38. Položka zahrnuje zejména: - vytrhání nebo vykopání pařezů - veškeré zemní práce spojené s odstraněním pařezů - dopravu a uložení pařezů, případně další práce s nimi dle pokynů zadávací dokumentace - zásyp jam po pařezech. položka nezahrnuje:
P | 30 | 82920 | Sbo | Kácení vč.odvětv.-do pr.300 mm | ks | 1 | 0 | 0 | 0 | 2
PP |  |  |  | Sbo
VV |  |  |  | 1=1,000 [A]
TS |  |  |  | položka zahrnuje: Kácení stromů se měří v [ks] poražených stromů (průměr stromů se měří ve výšce 1,3m nad terénem) a zahrnuje zejména: - poražení stromu a osekání větví - spálení větví na hromadách nebo štěpkování - dopravu a uložení kmenů, případné další práce s nimi dle pokynů zadávací dokumentace položka nezahrnuje:
P | 31 | 82930 | Sbo | Kácení vč.odvětv.-pr.300-500mm | ks | 1 | 0 | 0 | 0 | 2
PP |  |  |  | Sbo
VV |  |  |  | 1=1,000 [A]
TS |  |  |  | položka zahrnuje: Kácení stromů se měří v [ks] poražených stromů (průměr stromů se měří ve výšce 1,3m nad terénem) a zahrnuje zejména: - poražení stromu a osekání větví - spálení větví na hromadách nebo štěpkování - dopravu a uložení kmenů, případné další práce s nimi dle pokynů zadávací dokumentace položka nezahrnuje:
P | 32 | 82940 | Sbo | Kácení vč.odvětv.-pr.nad 500mm | ks | 1 | 0 | 0 | 0 | 2
PP |  |  |  | Sbo
VV |  |  |  | 1=1,000 [A]
TS |  |  |  | položka zahrnuje: Kácení stromů se měří v [ks] poražených stromů (průměr stromů se měří ve výšce 1,3m nad terénem) a zahrnuje zejména: - poražení stromu a osekání větví - spálení větví na hromadách nebo štěpkování - dopravu a uložení kmenů, případné další práce s nimi dle pokynů zadávací dokumentace položka nezahrnuje:
P | 33 | 82999 | Sbo | Řízení provozu | HOD | 1 | 0 | 0 | 0 | 2
PP |  |  |  | Sbo
VV |  |  |  | 1=1,000 [A]
TS |  |  |  | položka zahrnuje: položka nezahrnuje:
P | 34 | 83110 | Spe | Vysazování keřů do jamek | M2 | 1 | 0 | 0 | 0 | 2
PP |  |  |  | Spe
VV |  |  |  | 1=1,000 [A]
TS |  |  |  | položka zahrnuje: Položka vysazování keřů zahrnuje dodávku projektem předepsaných keřů, hloubení jamek (min. rozměry pro keře 30/30/30cm) s event. výměnou půdy, s hnojením anorganickým hnojivem a přídavkem organického hnojiva dle PD, zálivku, a pod. položka zahrnuje veškerý materiál, výrobky a polotovary, včetně mimostaveništní a vnitrostaveništní dopravy (rovněž přesuny), včetně naložení a složení, případně s uložením položka nezahrnuje:
P | 35 | 83120 | Spe | Vys.keřů s úpr.svahu do hrázek | M2 | 1 | 0 | 0 | 0 | 2
PP |  |  |  | Spe
VV |  |  |  | 1=1,000 [A]
TS |  |  |  | položka zahrnuje: Položka vysazování keřů zahrnuje dodávku projektem předepsaných keřů, hloubení jamek (min. rozměry pro keře 30/30/30cm) s event. výměnou půdy, s hnojením anorganickým hnojivem a přídavkem organického hnojiva dle PD, zálivku, a pod. položka zahrnuje veškerý materiál, výrobky a polotovary, včetně mimostaveništní a vnitrostaveništní dopravy (rovněž přesuny), včetně naložení a složení, případně s uložením položka nezahrnuje:
P | 36 | 83121 |  | Kosení travn.porostů strojně pod svod. | bm | 1 | 1.74 | 1.74 | 0.3654 | 2
PP
VV |  |  |  | 1=1,000 [A]
TS |  |  |  | položka zahrnuje: Zahrnuje pokosení se shrabáním, naložení shrabků na dopravní prostředek, s odvozem a se složením, to vše bez ohledu na sklon terénu zahrnuje nutné zalití a hnojení položka nezahrnuje:
P | 37 | 83130 |  | kosení tr.porostů ručně křovinořezem | M2 | 1 | 5.23 | 5.23 | 1.0983 | 2
PP
VV |  |  |  | 1=1,000 [A]
TS |  |  |  | položka zahrnuje: Zahrnuje pokosení se shrabáním, naložení shrabků na dopravní prostředek, s odvozem a se složením, to vše bez ohledu na sklon terénu zahrnuje nutné zalití a hnojení položka nezahrnuje:
P | 38 | 83140 |  | kosení tr.porostů ručně kolem přek. | M2 | 1 | 6.4 | 6.4 | 1.344 | 2
PP
VV |  |  |  | 1=1,000 [A]
TS |  |  |  | položka zahrnuje: Zahrnuje pokosení se shrabáním, naložení shrabků na dopravní prostředek, s odvozem a se složením, to vše bez ohledu na sklon terénu zahrnuje nutné zalití a hnojení položka nezahrnuje:
P | 39 | 83210 | Sbo | Údržba keřů - zalévání | M2 | 1 | 0 | 0 | 0 | 2
PP |  |  |  | Sbo
VV |  |  |  | 1=1,000 [A]
TS |  |  |  | položka zahrnuje: položka nezahrnuje:
P | 40 | 83220 | Sbo | Údržba keřů - okopávání | M2 | 1 | 0 | 0 | 0 | 2
PP |  |  |  | Sbo
VV |  |  |  | 1=1,000 [A]
TS |  |  |  | položka zahrnuje: odplevelení s nakypřením, vypletí, řezem, hnojením, odstranění poškozených částí dřevin s případným složením odpadu na hromady, naložením na dopravní prostředek, odvozem a složením položka nezahrnuje:
P | 41 | 83230 | Sbo | Údržba keřů - hnojení | M2 | 1 | 0 | 0 | 0 | 2
PP |  |  |  | Sbo
VV |  |  |  | 1=1,000 [A]
TS |  |  |  | položka zahrnuje: odplevelení s nakypřením, vypletí, řezem, hnojením, odstranění poškozených částí dřevin s případným složením odpadu na hromady, naložením na dopravní prostředek, odvozem a složením položka nezahrnuje:
P | 42 | 83310 | Sbo | Keře - řez a průklest | M2 | 1 | 69.79 | 69.79 | 14.6559 | 2
PP |  |  |  | Sbo
VV |  |  |  | 1=1,000 [A]
TS |  |  |  | položka zahrnuje: odplevelení s nakypřením, vypletí, řezem, hnojením, odstranění poškozených částí dřevin s případným složením odpadu na hromady, naložením na dopravní prostředek, odvozem a složením položka nezahrnuje:
P | 43 | 83910 | Sbo | Keře - likvidace řezáním | M2 | 1 | 0 | 0 | 0 | 2
PP |  |  |  | Sbo
VV |  |  |  | 1=1,000 [A]
TS |  |  |  | položka zahrnuje: položka nezahrnuje:
P | 44 | 83911 | Skn | Likvidace keřů strojně | M2 | 1 | 0 | 0 | 0 | 2
PP |  |  |  | Skn
VV |  |  |  | 1=1,000 [A]
TS |  |  |  | položka zahrnuje: položka nezahrnuje:
P | 45 | 83920 | Sbo | Keře-likvidace vytrháváním | M2 | 1 | 0 | 0 | 0 | 2
PP |  |  |  | Sbo
VV |  |  |  | 1=1,000 [A]
TS |  |  |  | položka zahrnuje: položka nezahrnuje:
P | 46 | 84110 | Sbo | Vysazování trav.porostů | M2 | 1 | 0 | 0 | 0 | 2
PP |  |  |  | Sbo
VV |  |  |  | 1=1,000 [A]
TS |  |  |  | položka zahrnuje: Zahrnuje dodání předepsané travní směsi, její výsev na ornici, zalévání, první pokosení, to vše bez ohledu na sklon terénu položka nezahrnuje:
P | 47 | 84810 | Sbo | Kosení trav.porostů strojně | M2 | 1 | 1.17 | 1.17 | 0.2457 | 2
PP |  |  |  | Sbo
VV |  |  |  | 1=1,000 [A]
TS |  |  |  | položka zahrnuje: Zahrnuje pokosení se shrabáním, naložení shrabků na dopravní prostředek, s odvozem a se složením, to vše bez ohledu na sklon terénu zahrnuje nutné zalití a hnojení položka nezahrnuje:
P | 48 | 84820 | Sbo | Kos.trav.por.stroj.pod svodidl | M2 | 1 | 0 | 0 | 0 | 2
PP |  |  |  | Sbo
VV |  |  |  | 1=1,000 [A]
TS |  |  |  | položka zahrnuje: Zahrnuje pokosení se shrabáním, naložení shrabků na dopravní prostředek, s odvozem a se složením, to vše bez ohledu na sklon terénu zahrnuje nutné zalití a hnojení položka nezahrnuje:
P | 49 | 84830 | Sbo | Kosen.trav.poros.ručně-křovřez | M2 | 1 | 0 | 0 | 0 | 2
PP |  |  |  | Sbo
VV |  |  |  | 1=1,000 [A]
TS |  |  |  | položka zahrnuje: Zahrnuje pokosení se shrabáním, naložení shrabků na dopravní prostředek, s odvozem a se složením, to vše bez ohledu na sklon terénu zahrnuje nutné zalití a hnojení položka nezahrnuje:
P | 50 | 84840 | Sbo | Kos.tr.por.ručně-kř.kolem přek | M2 | 1 | 0 | 0 | 0 | 2
PP |  |  |  | Sbo
VV |  |  |  | 1=1,000 [A]
TS |  |  |  | položka zahrnuje: Zahrnuje pokosení se shrabáním, naložení shrabků na dopravní prostředek, s odvozem a se složením, to vše bez ohledu na sklon terénu zahrnuje nutné zalití a hnojení položka nezahrnuje:
P | 51 | 84850 | Spe | Ošetř.trav.por.chem.prostředky | M2 | 1 | 0 | 0 | 0 | 2
PP |  |  |  | Spe
VV |  |  |  | 1=1,000 [A]
TS |  |  |  | položka zahrnuje: Zahrnuje pokosení se shrabáním, naložení shrabků na dopravní prostředek, s odvozem a se složením, to vše bez ohledu na sklon terénu zahrnuje nutné zalití a hnojení položka nezahrnuje:
SD |  | 9xxxx |  | OSTATNÍ ČINNOSTI |  |  |  | 0 | 0 |  | 0 | 0
P | 1 | 91910 | Sbo | Letní pohotovost na pracovišti | HOD | 1 | 0 | 0 | 0 | 2
PP |  |  |  | Sbo
VV |  |  |  | 1=1,000 [A]
TS |  |  |  | položka zahrnuje: položka nezahrnuje:
P | 2 | 91920 | Sbo | Letní pohotovost domácí | HOD | 1 | 0 | 0 | 0 | 2
PP |  |  |  | Sbo
VV |  |  |  | 1=1,000 [A]
TS |  |  |  | položka zahrnuje: položka nezahrnuje:

## BÚ_ŘSD (hidden)
ASPE10 |  |  |  | Firma: Firma | [5 empty] | 3
|  |  |  | Soupis prací objektu |  |  |  |  | #REF! | 3
S | Stavba: | KSÚS |  | Běžná údržba |  |  | BÚ_9999 | #REF! | 0,00 | 2
O | Rozpočet: | BÚ_9999 |  | Doplnění |  |  |  |  | 15,00 | 2
Typ | Poř. číslo | Kód položky | Varianta | Název položky | MJ | Množství | Jednotková cena |  | 21,00 | 2
[7 empty] | Jednotková | Celkem
0 | 1 | 2 | 3 | 4 | 5 | 6 | 9 | 10
SD |  | 000 |  | Běžná údržba silnic (BESIP) |  |  |  | 412406.25 | 86605.3125 |  | 412406.25 | 86605.3125
P | 139 | 2112 |  | Čištění vozovek metením strojně samosběrem | M2 | 1250 | 2.01 | 2512.5 | 527.625 | 2
PP |  |  |  | 93818.1
VV
TS |  |  |  | Odstranění nečistot strojně metením samosběrem se zkrápěním před zametacími kartáči. V ceně jsou zahrnuty veškeré náklady nutné k provedení prací (naložení odpadu, doprava na skládku dle zákona č. 185/2001 Sb. apod.). - bez poplatku za skládku V ceně jsou zahrnuty veškeré náklady nutné k provedení prací vč. DIO a dopravy na místo provádění prací
P | 140 | 2113 |  | Čištění vozovek splachováním strojně (cisterna) | M2 | 250 | 1.62 | 405 | 85.05 | 2
PP |  |  |  | 93811
VV
TS |  |  |  | Položka zahrnuje i dodání vody a veškerou manipulaci s ní. V ceně jsou zahrnuty veškeré náklady nutné k provedení prací (naložení odpadu, doprava na skládku dle zákona č. 185/2001 Sb. apod.). - bez poplatku za skládku V ceně jsou zahrnuty veškeré náklady nutné k provedení prací vč. DIO a dopravy na místo provádění prací.
P | 141 | 2115 |  | Čištění vozovek ručně metením | M2 | 100 | 6.71 | 671 | 140.91 | 2
PP
VV
TS |  |  |  | Odstranění nečistot ručně metením. V ceně jsou zahrnuty veškeré náklady nutné k provedení prací (naložení odpadu, doprava na skládku dle zákona č. 185/2001 Sb. apod.). - bez poplatku za skládku V ceně jsou zahrnuty veškeré náklady nutné k provedení prací vč. DIO a dopravy na místo provádění prací.
P | 142 | 2141 |  | Osazení přenosné DZ | KS | 37.5 | 89.52 | 3357 | 704.97 | 2
PP
VV
TS |  |  |  | Přenosné dopravní značky základní velikosti ocelové fólie tř 2 - montáž s přemístěním. Označení místa dle požadavku Objednatele. Nejedná se o označení pracoviště při provádění činností dle této smlouvy. V ceně jsou zahrnuty veškeré náklady nutné k provedení prací vč. DIO a dopravy na místo provádění prací.
P | 143 | 2143 |  | Zabezpečení místa světelnou šipkou - nájem | DEN | 10 | 223.8 | 2238 | 469.98 | 2
PP
VV
TS |  |  |  | Předzvěstná světelná šipka - nájemné. Označení místa dle požadavku Objednatele. Nejedná se o označení pracoviště při provádění činností dle této smlouvy. Cena za použití 1 ks/den
P | 144 | 2144 |  | Používání přenosné DZ | DEN | 937.5 | 22.38 | 20981.25 | 4406.0625 | 2
PP
VV
TS |  |  |  | Přenosné doprav značky základní velikosti ocelové fólie tř 2 - nájemné. Nejedná se o označení pracoviště při provádění činností dle této smlouvy. Cena za použití 1 ks/den
P | 145 | 2145 |  | Provizorní ochrana betonovými svodidly, zřízení a odstranění | M | 37.5 | 503.55 | 18883.13 | 3965.4573 | 2
PP |  |  |  | 911DB2.1
VV
TS |  |  |  | V ceně jsou zahrnuty veškeré náklady nutné k provedení prací (doprava na místo a technika potřebná k naložení, složení a umístění bet. svodidel, jejich odstranění a odvozu) vč. DIO.
P | 146 | 2146 |  | Svodidlo beton, úroveň zadrž H1 výšky 1,0m - nájem |  | 375 | 8.39 | 3146.25 | 660.7125 | 2
PP |  |  |  | 911DB9
VV
TS |  |  |  | Položka zahrnuje denní sazbu za pronájem zařízení počet měrných jednotek se určí jako součin délky zařízení a počtu dnů použití
P | 147 | 2147 |  | Odstranění přenosné DZ | KS | 37.5 | 27.98 | 1049.25 | 220.3425 | 2
PP
VV
TS |  |  |  | Přenosné dopravní značky základní velikosti ocelové fólie tř 2 - demontáž. Demontáž označení místa dle požadavku Objednatele. Nejedná se o označení pracoviště při provádění činností dle této smlouvy. V ceně jsou zahrnuty veškeré náklady nutné k provedení prací vč. DIO a dopravy na místo provádění prací.
P | 148 | 2148 |  | Zabezpečení místa světelnou šipkou - montáž s přesunem | KS | 10 | 1286.85 | 12868.5 | 2702.385 | 2
PP
VV
TS |  |  |  | Přistavení a montáž označení místa dle požadavku Objednatele. Nejedná se o označení pracoviště při provádění činností dle této smlouvy. V ceně jsou zahrnuty veškeré náklady nutné k provedení prací vč. DIO a dopravy na místo provádění prací.
P | 149 | 2149 |  | Zabezpečení místa světelnou šipkou - demontáž | KS | 10 | 615.45 | 6154.5 | 1292.445 | 2
PP
VV
TS |  |  |  | Demontáž označení místa dle požadavku Objednatele. Nejedná se o označení pracoviště při provádění činností dle této smlouvy. V ceně jsou zahrnuty veškeré náklady nutné k provedení prací vč. DIO a dopravy na místo provádění prací.
P | 172 | 2155 |  | Zabezpečení místa soupravou 10 směrovacích desek Z4 včetně výstražných světel - montáž | KPL | 2 | 1119 | 2238 | 469.98 | 2
PP |  |  |  | 916143
VV
TS |  |  |  | Zabezpečení místa soupravou 10 směrovacích desek Z4 včetně výstražných světel - montáž včetně dopravy.
P | 173 | 2156 |  | Zabezpečení místa soupravou 10 směrovacích desek Z4 včetně výstražných světel - demontáž | KPL | 2 | 1119 | 2238 | 469.98 | 2
PP |  |  |  | 916143
VV
TS |  |  |  | Zabezpečení místa soupravou 10 směrovacích desek Z4 včetně výstražných světel - demontáž včetně dopravy.
P | 174 | 2157 |  | Zabezpečení místa soupravou 10 směrovacích desek Z4 včetně výstražných světel - nájem | DEN | 20 | 134.28 | 2685.6 | 563.976 | 2
PP |  |  |  | 916149
VV
TS |  |  |  | Zabezpečení místa soupravou 10 směrovacích desek Z4 včetně výstražných světel - nájem za jeden den
P | 150 | 2161 | 1 | Poplatky za skládku - zemina, kamenivo | T | 0.5 | 358.08 | 179.04 | 37.5984 | 2
PP |  |  |  | 014102.1
VV
TS |  |  |  | Zahrnuje veškeré poplatky provozovateli skládky související s uložením odpadu na skládce (likvidace odpadu dle Zákona č. 185/2001 Sb.). Uložené množství bude dokládáno vážními lístky z řízené skládky.
P | 151 | 2161 | 2 | Poplatky za skládku - inertní odpad, suť | T | 0.5 | 207.02 | 103.51 | 21.7371 | 2
PP |  |  |  | 014102.2
VV
TS |  |  |  | Zahrnuje veškeré poplatky provozovateli skládky související s uložením odpadu na skládce (likvidace odpadu dle Zákona č. 185/2001 Sb.). Uložené množství bude dokládáno vážními lístky z řízené skládky.
P | 152 | 2161 | 3 | Poplatky za skládku - uliční smetky | T | 0.5 | 805.68 | 402.84 | 84.5964 | 2
PP |  |  |  | 014102.3
VV
TS |  |  |  | Zahrnuje veškeré poplatky provozovateli skládky související s uložením odpadu na skládce (likvidace odpadu dle Zákona č. 185/2001 Sb.). Uložené množství bude dokládáno vážními lístky z řízené skládky.
P | 153 | 2161 | 4 | Poplatky za skládku - nebezpečný odpad | T | 0.5 | 2014.2 | 1007.1 | 211.491 | 2
PP |  |  |  | 014102.4
VV
TS |  |  |  | Zahrnuje veškeré poplatky provozovateli skládky související s uložením odpadu na skládce (likvidace odpadu dle Zákona č. 185/2001 Sb.). Uložené množství bude dokládáno vážními lístky z řízené skládky.
P | 154 | 3131 |  | SDZ - narovnání stojanu | KS | 3.75 | 167.85 | 629.44 | 132.1824 | 2
PP |  |  |  | 914912.1
VV
TS |  |  |  | Položka zahrnuje narovnání např. vyvráceného stojanu svislé dopravní značky a jeho opětovné upevnění. V ceně jsou zahrnuty veškeré náklady nutné k provedení prací vč. DIO a dopravy na místo provádění prací.
P | 155 | 3132 |  | SDZ - vyrovnání značky | KS | 3.75 | 89.52 | 335.7 | 70.497 | 2
PP |  |  |  | 914921.2
VV
TS |  |  |  | Položka zahrnuje navrácení otočené svislé dopravní značky do správné polohy. V ceně jsou zahrnuty veškeré náklady nutné k provedení prací vč. DIO a dopravy na místo provádění prací.
P | 156 | 3152 |  | SDZ - výměna stojanu a patky | KS | 3.75 | 1510.65 | 5664.94 | 1189.6374 | 2
PP |  |  |  | 914921.1
VV
TS |  |  |  | Položka zahrnuje demontáž a montáž samotné tabule SDZ provedení demontáže poškozeného sloupku a poškozené patky, dodání a osazení nové patky na kotevní základ, dodání a osazení nového stojanu, vyrovnání a kontrolu svislé polohy SDZ. V ceně jsou zahrnuty veškeré náklady nutné k provedení prací vč. DIO a dopravy na místo provádění prací. Odkup demontovaných materiálů dle Přílohy č. 2 Směrnice GŘ 06/2013.
P | 157 | 3153 |  | SDZ - výměna stojanu | KS | 3.75 | 895.2 | 3357 | 704.97 | 2
PP |  |  |  | 914914
VV
TS |  |  |  | Položka zahrnuje výměnu poškozeného, nebo ohnutého stojanu svislé dopravní značky vč. Materiálu. V ceně jsou zahrnuty veškeré náklady nutné k provedení prací vč. DIO a dopravy na místo provádění prací. Odkup demontovaných materiálů dle Přílohy č. 2 Směrnice GŘ 06/2013.
P | 158 | 3154 |  | SDZ - výměna patky | KS | 3.75 | 615.45 | 2307.94 | 484.6674 | 2
PP |  |  |  | 914924.1
VV
TS |  |  |  | Položka zahrnuje výměnu odlomené patky stojanu svislé dopravní značky, vč.materiálu. V ceně jsou zahrnuty veškeré náklady nutné k provedení prací vč. DIO a dopravy na místo provádění prací. Odkup demontovaných materiálů dle Přílohy č. 2 Směrnice GŘ 06/2013.
P | 159 | 3155 |  | SDZ - zřízení základu | KS | 3.75 | 839.25 | 3147.19 | 660.9099 | 2
PP
VV
TS |  |  |  | Položka zahrnuje zemní práce, vykop pro základ a vybudování betonového základu, na který se osadí patka vč.zakotvení patky pro upevnění nosné konstrukce, vč. odvozu a likvidace vzniklého odpadu dle Zákona č. 185/2001 Sb. - bez poplatku za skládku V ceně jsou zahrnuty veškeré náklady nutné k provedení prací vč. DIO a dopravy na místo provádění prací.
P | 160 | 3161 |  | SDZ - likvidace značky | KS | 3.75 | 279.75 | 1049.06 | 220.3026 | 2
PP |  |  |  | 914113.1
VV
TS |  |  |  | Položka zahrnuje demontáž SDZ (značka, stojan, patka) a odstranění betonového základu vč. jeho zásypu na místě vhodným materiálem vč.odvozu a likvidace vzniklého odpadu dle Zákona č. 185/2001 Sb. - bez poplatku za skládku V ceně jsou zahrnuty veškeré náklady nutné k provedení prací vč. DIO a dopravy na místo provádění prací. Odkup demontovaných materiálů dle Přílohy č. 2 Směrnice GŘ 06/2013.
P | 161 | 3172 | 1 | Výměna SDZ fólie tř.2 na původním stojanu - základní velikost | KS | 3.75 | 1407.7 | 5278.88 | 1108.5648 | 2
PP |  |  |  | 914131.1
VV
TS |  |  |  | Položka zahrnuje demontáž DZ, dodání a montáž nové DZ se zvýrazněnou značkou v R2 vč.odvozu a likvidace vzniklého odpadu dle Zákona č. 185/2001 Sb. Všechny SDZ musí být v souladu s TP a ČSN. - bez poplatku za skládku V ceně jsou zahrnuty veškeré náklady nutné k provedení prací vč. DIO a dopravy na místo provádění prací. Odkup demontovaných materiálů dle Přílohy č. 2 Směrnice GŘ 06/2013.
P | 163 | 3172 | 2 | Výměna SDZ fólie tř.2 na původním stojanu - zvětšená velikost | KS | 3.75 | 1879.92 | 7049.7 | 1480.437 | 2
PP |  |  |  | 914231.1
VV
TS |  |  |  | Položka zahrnuje demontáž DZ, dodání a montáž nové DZ se zvýrazněnou značkou v R2 vč.odvozu a likvidace vzniklého odpadu dle Zákona č. 185/2001 Sb. Všechny SDZ musí být v souladu s TP a ČSN. - bez poplatku za skládku V ceně jsou zahrnuty veškeré náklady nutné k provedení prací vč. DIO a dopravy na místo provádění prací. Odkup demontovaných materiálů dle Přílohy č. 2 Směrnice GŘ 06/2013.
P | 165 | 3173 | 1 | Výměna SDZ fólie tř.2 včetně stojanu a patky - základní velikost | KS | 3.75 | 3737.46 | 14015.48 | 2943.2508 | 2
PP |  |  |  | 914131.2
VV
TS |  |  |  | Položka zahrnuje zřízení betonového základu vč.odvozu a likvidace vzniklého odpadu dle Zákona č. 185/2001 Sb., demontáž stávající SDZ, dodání a osazení patky, sloupku a dodání a montáž štítu DZ v R2. Všechny SDZ musí být v souladu s TP a ČSN. - bez poplatku za skládku V ceně jsou zahrnuty veškeré náklady nutné k provedení prací vč. DIO a dopravy na místo provádění prací. Odkup demontovaných materiálů dle Přílohy č. 2 Směrnice GŘ 06/2013.
P | 167 | 3173 | 2 | Výměna SDZ fólie tř.2 včetně stojanu a patky - zvětšená velikost | KS | 3.75 | 3737.46 | 14015.48 | 2943.2508 | 2
PP |  |  |  | 914231.2
VV
TS |  |  |  | Položka zahrnuje zřízení betonového základu vč.odvozu a likvidace vzniklého odpadu dle Zákona č. 185/2001 Sb., demontáž stávající SDZ, dodání a osazení patky, sloupku a dodání a montáž štítu DZ v R2. Všechny SDZ musí být v souladu s TP a ČSN. - bez poplatku za skládku V ceně jsou zahrnuty veškeré náklady nutné k provedení prací vč. DIO a dopravy na místo provádění prací. Odkup demontovaných materiálů dle Přílohy č. 2 Směrnice GŘ 06/2013.
P | 166 | 3176 | 1 | Výměna SDZ fólie tř.3 včetně stojanu a patky - základní velikost | KS | 3.75 | 3759.84 | 14099.4 | 2960.874 | 2
PP |  |  |  | 914141.2
VV
TS |  |  |  | Položka zahrnuje zřízení betonového základu vč.odvozu a likvidace vzniklého odpadu dle Zákona č. 185/2001 Sb., demontáž stávající SDZ, dodání a osazení patky, sloupku a dodání a montáž štítu DZ v R2. Všechny SDZ musí být v souladu s TP a ČSN. - bez poplatku za skládku V ceně jsou zahrnuty veškeré náklady nutné k provedení prací vč. DIO a dopravy na místo provádění prací. Odkup demontovaných materiálů dle Přílohy č. 2 Směrnice GŘ 06/2013.
P | 168 | 3176 | 2 | Výměna SDZ fólie tř.3 včetně stojanu a patky - zvětšená velikost | KS | 2.5 | 4159.32 | 10398.3 | 2183.643 | 2
PP |  |  |  | 914241.2
VV
TS |  |  |  | Položka zahrnuje zřízení betonového základu vč.odvozu a likvidace vzniklého odpadu dle Zákona č. 185/2001 Sb., demontáž stávající SDZ, dodání a osazení patky, sloupku a dodání a montáž štítu DZ v R2. Všechny SDZ musí být v souladu s TP a ČSN. - bez poplatku za skládku V ceně jsou zahrnuty veškeré náklady nutné k provedení prací vč. DIO a dopravy na místo provádění prací. Odkup demontovaných materiálů dle Přílohy č. 2 Směrnice GŘ 06/2013.
P | 162 | 3177 | 1 | Výměna SDZ fólie tř.3 na původním stojanu - základní velikost | KS | 3.75 | 1631.5 | 6118.13 | 1284.8073 | 2
PP |  |  |  | 914141.1
VV
TS |  |  |  | Položka zahrnuje demontáž DZ, dodání a montáž nové DZ se zvýrazněnou značkou v R3 vč.odvozu a likvidace vzniklého odpadu dle Zákona č. 185/2001 Sb. Všechny SDZ musí být v souladu s TP a ČSN. - bez poplatku za skládku V ceně jsou zahrnuty veškeré náklady nutné k provedení prací vč. DIO a dopravy na místo provádění prací. Odkup demontovaných materiálů dle Přílohy č. 2 Směrnice GŘ 06/2013.
P | 164 | 3177 | 2 | Výměna SDZ fólie tř.3 na původním stojanu - zvětšená velikost | KS | 3.75 | 2036.58 | 7637.18 | 1603.8078 | 2
PP |  |  |  | 914241.1
VV
TS |  |  |  | Položka zahrnuje demontáž DZ, dodání a montáž nové DZ se zvýrazněnou značkou v R3 (dálnice) vč.odvozu a likvidace vzniklého odpadu dle Zákona č. 185/2001 Sb. Všechny SDZ musí být v souladu s TP a ČSN. - bez poplatku za skládku V ceně jsou zahrnuty veškeré náklady nutné k provedení prací vč. DIO a dopravy na místo provádění prací. Odkup demontovaných materiálů dle Přílohy č. 2 Směrnice GŘ 06/2013.
P | 169 | 3182 |  | Výměna SDZ fólie tř.2 na původním stojanu - zmenšená velikost | KS | 2.5 | 1286.85 | 3217.13 | 675.5973 | 2
PP
VV
TS |  |  |  | Položka zahrnuje demontáž DZ, dodání a montáž nové DZ se zvýrazněnou značkou v R2 vč.odvozu a likvidace vzniklého odpadu dle Zákona č. 185/2001 Sb. Všechny SDZ musí být v souladu s TP a ČSN. - bez poplatku za skládku V ceně jsou zahrnuty veškeré náklady nutné k provedení prací vč. DIO a dopravy na místo provádění prací. Odkup demontovaných materiálů dle Přílohy č. 2 Směrnice GŘ 06/2013.
P | 170 | 3183 |  | Výměna SDZ fólie tř.2 na původním stojanu - velikost 1000x1500 | KS | 2 | 4979.55 | 9959.1 | 2091.411 | 2
PP
VV
TS |  |  |  | Položka zahrnuje demontáž DZ, dodání a montáž nové DZ se zvýrazněnou značkou v R2 vč.odvozu a likvidace vzniklého odpadu dle Zákona č. 185/2001 Sb. Všechny SDZ musí být v souladu s TP a ČSN. - bez poplatku za skládku V ceně jsou zahrnuty veškeré náklady nutné k provedení prací vč. DIO a dopravy na místo provádění prací. Odkup demontovaných materiálů dle Přílohy č. 2 Směrnice GŘ 06/2013.
P | 171 | 3184 |  | Výměna SDZ fólie tř.3 na původním stojanu - velikost 1000x1500 | KS | 2 | 5091.45 | 10182.9 | 2138.409 | 2
PP
VV
TS |  |  |  | Položka zahrnuje demontáž DZ, dodání a montáž nové DZ se zvýrazněnou značkou v R2 vč.odvozu a likvidace vzniklého odpadu dle Zákona č. 185/2001 Sb. Všechny SDZ musí být v souladu s TP a ČSN. - bez poplatku za skládku V ceně jsou zahrnuty veškeré náklady nutné k provedení prací vč. DIO a dopravy na místo provádění prací. Odkup demontovaných materiálů dle Přílohy č. 2 Směrnice GŘ 06/2013.
P | 175 | 4131 |  | Ocelová svodidla -rovnání jednostranné | bm | 12.5 | 391.65 | 4895.63 | 1028.0823 | 2
PP
VV
TS |  |  |  | Položka zahrnuje narovnání poškozených pásnic (1m pásnice na 1m svodidla) a opravu poškozené PKO. Nejedná se o opravy po dopravních nehodách případně jiných škodních událostech. V ceně jsou zahrnuty veškeré náklady nutné k provedení prací vč. DIO a dopravy na místo provádění prací.
P | 176 | 4132 |  | Ocelová svodidla - opravy jednostranné | bm | 12.5 | 727.35 | 9091.88 | 1909.2948 | 2
PP
VV
TS |  |  |  | Položka zahrnuje narovnání poškozených pásnic (2m pásnice na 1m svodidla) a opravu poškozené PKO. Nejedná se o opravy po dopravních nehodách případně jiných škodních událostech. V ceně jsou zahrnuty veškeré náklady nutné k provedení prací vč. DIO a dopravy na místo provádění prací.
P | 177 | 4142 |  | Ocelová svodidla oboustranná - opravy | bm | 12.5 | 2775.12 | 34689 | 7284.69 | 2
PP
VV
TS |  |  |  | Položka zahrnuje demontáž a odstranění poškozeného svodidla, dodání a osazení ocelového silničního svodidla jednostranného úroveň zadržení N2. Nejedná se o opravy po dopravních nehodách případně jiných škodních událostech. V ceně jsou zahrnuty veškeré náklady nutné k provedení prací vč. DIO a dopravy na místo provádění prací. Odkup demontovaných materiálů dle Přílohy č. 2 Směrnice GŘ 06/2013
P | 178 | 4143 |  | Ocelová svodidla oboustranná - opravy | bm | 12.5 | 4308.15 | 53851.88 | 11308.8948 | 2
PP
VV
TS |  |  |  | Položka zahrnuje demontáž a odstranění poškozeného svodidla, dodání a osazení ocelového silničního svodidla oboustranného úroveň zadržení H2. Nejedná se o opravy po dopravních nehodách případně jiných škodních událostech. V ceně jsou zahrnuty veškeré náklady nutné k provedení prací vč. DIO a dopravy na místo provádění prací. Odkup demontovaných materiálů dle Přílohy č. 2 Směrnice GŘ 06/2013
P | 179 | 4151 |  | Ocelová svodidla - likvidace jednostranné | bm | 12.5 | 279.75 | 3496.88 | 734.3448 | 2
PP
VV
TS |  |  |  | Demontáž svodnice,deform.spojek. Zaberaněné sloupky se vytáhnou. Urovnání terénu. Nejedná se o opravy po dopravních nehodách případně jiných škodních událostech. Součástí položky jsou veškeré náklady nutné k provedení prací vč. DIO a dopravy na místo provádění prací. Odkup demontovaných materiálů dle Přílohy č. 2 Směrnice GŘ 06/2013 a likvidace odpadů dle zákona č. 185/2001 Sb. - bez poplatku za skládku
P | 180 | 4152 |  | Ocelová svodidla oboustranná - likvidace | bm | 12.5 | 358.08 | 4476 | 939.96 | 2
PP
VV
TS |  |  |  | Demontáž svodnice,deform.spojek. Zaberaněné sloupky se vytáhnou. Urovnání terénu. Nejedná se o opravy po dopravních nehodách případně jiných škodních událostech. Součástí položky jsou veškeré náklady nutné k provedení prací vč. DIO a dopravy na místo provádění prací. Odkup demontovaných materiálů dle Přílohy č. 2 Směrnice GŘ 06/2013 a likvidace odpadů dle zákona č. 185/2001 Sb. - bez poplatku za skládku
P | 181 | 4811 |  | Výměna dopravního zrcadla | KS | 0.5 | 8392.5 | 4196.25 | 881.2125 | 2
PP |  |  |  | 91297
VV
TS |  |  |  | Položka zahrnuje demontáž poškozeného zrcadla (bez ohledu na tvar), dodání a montáž nového zrcadla předepsaného tvaru a rozměrů vč.odvozu a likvidace vzniklého odpadu dle Zákona č. 185/2001 Sb. - bez poplatku za skládku V ceně jsou zahrnuty veškeré náklady nutné k provedení prací vč. DIO a dopravy na místo provádění prací.
P | 182 | 5131 |  | Krajnice nezpevněná - opravy, zřízení | M2 | 75 | 100.71 | 7553.25 | 1586.1825 | 2
PP |  |  |  | 56960
VV
TS |  |  |  | Položka zahrnuje dodání a doplnění krajnice vhodným dosypovým materiálem vč. zhutnění a přesypem frézovaného asfaltového materiálu v min. tl 70 mm) příp. odstranění (seříznutí) nevhodného materiálu z krajnice a náhradou vhodným materiálem pro zajištění odvodnění pozemní komunikace dle TP vč. odvozu a likvidace vzniklého odpadu dle zákona č. 185/2001 Sb. - bez poplatku za skládku V ceně jsou zahrnuty veškeré náklady nutné k provedení prací vč. DIO a dopravy na místo provádění prací.
P | 183 | 5311 |  | Rigoly - čištění nánosu | M3 | 4.5 | 839.25 | 3776.63 | 793.0923 | 2
PP |  |  |  | 93852R.1
VV
TS |  |  |  | Položka zahrnuje ruční odstranění travnatého porostu či naplaveného materiálu z rigolu ručně vč. odvozu a likvidace vzniklého odpadu dle zákona č. 185/2001 Sb. - bez poplatku za skládku (75*0,6*0,1) V ceně jsou zahrnuty veškeré náklady nutné k provedení prací vč. DIO a dopravy na místo provádění prací.
P | 184 | 5511 | 1 | Trubní propustky D do 600mm - čištění potrubí | M3 | 0.9 | 9697.99 | 8728.19 | 1832.9199 | 2
PP |  |  |  | 129958
VV
TS |  |  |  | Položka zahrnuje odstranění naplaveného materiálu z propustku vč. odvozu a likvidace vzniklého odpadu dle zákona č. 185/2001 Sb. - bez poplatku za skládku (15*0,1*0,6) V ceně jsou zahrnuty veškeré náklady nutné k provedení prací vč. DIO a dopravy na místo provádění prací.
P | 185 | 5511 | 2 | Trubní propustky D přes 600mm - čištění potrubí | M3 | 0.9 | 12961.75 | 11665.58 | 2449.7718 | 2
PP |  |  |  | 129971
VV
TS |  |  |  | Položka zahrnuje odstranění naplaveného materiálu z propustku vč. odvozu a likvidace vzniklého odpadu dle zákona č. 185/2001 Sb. - bez poplatku za skládku (15*0,1*0,6) V ceně jsou zahrnuty veškeré náklady nutné k provedení prací vč. DIO a dopravy na místo provádění prací.
P | 186 | 5512 |  | Rámové nebo klenbové propustky - vyčištění vtoků a výtoků propustků od nánosu | M3 | 2.5 | 492.36 | 1230.9 | 258.489 | 2
PP |  |  |  | 12940
VV
TS |  |  |  | Položka zahrnuje odstranění naplaveného materiálu z ploch vtoku a výtoku u propustku vč. odvozu a likvidace vzniklého odpadu dle zákona č. 185/2001 Sb. - bez poplatku za skládku V ceně jsou zahrnuty veškeré náklady nutné k provedení prací vč. DIO a dopravy na místo provádění prací.
P | 187 | 5811 |  | Vpustě, šachty - čištění | KS | 15 | 402.84 | 6042.6 | 1268.946 | 2
PP |  |  |  | 12980
VV
TS |  |  |  | Položka zahrnuje vyjmutí a vyčištění kalového koše, vyčištění dna vpusti pomocí sacího zařízení vč. odvozu a likvidace vzniklého odpadu dle zákona č. 185/2001 Sb. - bez poplatku za skládku V ceně jsou zahrnuty veškeré náklady nutné k provedení prací vč. DIO a dopravy na místo provádění prací.
P | 188 | 5821 |  | Vpustě - výměna mříže | KS | 3.75 | 2887.02 | 10826.33 | 2273.5293 | 2
PP |  |  |  | 899122.2
VV
TS |  |  |  | Výměna mříže včetně dodávky mříže dle stávajícího stavu v místě vč. odvozu a likvidace odpadu dle zákona č. 185/2001 Sb. - bez poplatku za skládku V ceně jsou zahrnuty veškeré náklady nutné k provedení prací vč. DIO a dopravy na místo provádění prací. Odkup demontovaných materiálů dle Přílohy č. 2 Směrnice GŘ 06/2013.
P | 189 | 5823 |  | Šachty - betonové doplňky | KS | 1.75 | 2887.02 | 5052.29 | 1060.9809 | 2
PP |  |  |  | 89916R
VV
TS |  |  |  | Položka zahrnuje dodání a osazení poklopu vč. odvozu a likvidace odpadu dle zákona č. 185/2001 Sb. - bez poplatku za skládku V ceně jsou zahrnuty veškeré náklady nutné k provedení prací vč. DIO a dopravy na místo provádění prací.
P | 190 | 6012 |  | Mosty - čištění | M2 | 37.5 | 16.79 | 629.63 | 132.2223 | 2
PP |  |  |  | 93818.2
VV
TS |  |  |  | Úklid lokálního znečištění vozovky, krajnice, obslužného chodníku PHS, římsy mostu nebo sběr a naložení ojedinělých předmětů (pneumatika, pytel s odpadky apod.). V ceně jsou zahrnuty veškeré náklady nutné k provedení prací vč.odvozu a likvidace vzniklého odpadu dle Zákona č. 185/2001 Sb. - bez poplatku za skládku V ceně jsou zahrnuty veškeré náklady nutné k provedení prací vč. DIO a dopravy na místo provádění prací.
P | 191 | 6013 |  | Mosty - čištění odvodňovačů | KS | 10 | 391.65 | 3916.5 | 822.465 | 2
PP |  |  |  | 12980R
VV
TS |  |  |  | Čištění a proplach tlakovou vodou, V ceně jsou zahrnuty veškeré náklady nutné k provedení prací vč. DIO a dopravy na místo provádění prací.
P | 192 | 8121 |  | Řez a průklest stromů | KS | 5 | 369.27 | 1846.35 | 387.7335 | 2
PP |  |  |  | 18481-617.
VV
TS |  |  |  | Řez a průklest stromů. Odstranění suchých, nalomených nebo jinak nebezpečných větví. Odstranění větví zasahujících do průjezdního profilu a pod. Vč. likvidace vzniklého odpadu dle zákona č. 185/2001 Sb. - bez poplatku za skládku V ceně jsou zahrnuty veškeré náklady nutné k provedení prací vč. DIO a dopravy na místo provádění prací. Cena za jeden strom
P | 193 | 8123 |  | Řez a průklest stromů ve výškách | KS | 3.75 | 1879.92 | 7049.7 | 1480.437 | 2
PP |  |  |  | 112 15-15
VV
TS |  |  |  | Řez a průklest stromů za použití mobilní plošiny nebo lezecké techniky. Odstranění suchých, nalomených nebo jinak nebezpečných větví. Odstranění větví zasahujících do průjezdního profilua pod. Vč. likvidace vzniklého odpadu dle zákona č. 185/2001 Sb. - bez poplatku za skládku V ceně jsou zahrnuty veškeré náklady nutné k provedení prací vč. DIO a dopravy na místo provádění prací. vč. likvidace vzniklého odpadu dle zákona č. 185/2001 Sb. Cena za jeden strom
P | 196 | 8151 |  | Kácení stromů - BSP o průměru kmene nad 50 cm | KS | 2.5 | 4677.42 | 11693.55 | 2455.6455 | 2
PP |  |  |  | 117 11
VV
TS |  |  |  | Pokácení nahnutých nebo nalomených stromů hrozících zřícením. Vč. likvidace vzniklého odpadu dle zákona č. 185/2001 Sb. - bez poplatku za skládku V ceně jsou zahrnuty veškeré náklady nutné k provedení prací vč. DIO a dopravy na místo provádění prací. Odkup materiálu dle Přílohy č. 2 Směrnice GŘ 06/2013.
P | 194 | 8151 | 1 | Kácení stromů - BSP o průměru kmene do 25 cm | KS | 5 | 1063.05 | 5315.25 | 1116.2025 | 2
PP |  |  |  | 117 11
VV
TS |  |  |  | Pokácení nahnutých nebo nalomených stromů hrozících zřícením. Vč. likvidace vzniklého odpadu dle zákona č. 185/2001 Sb. - bez poplatku za skládku V ceně jsou zahrnuty veškeré náklady nutné k provedení prací vč. DIO a dopravy na místo provádění prací. Odkup materiálu dle Přílohy č. 2 Směrnice GŘ 06/2013.
P | 195 | 8151 | 2 | Kácení stromů - BSP o průměru kmene do 50 cm | KS | 3.75 | 2517.75 | 9441.56 | 1982.7276 | 2
PP |  |  |  | 117 11
VV
TS |  |  |  | Pokácení nahnutých nebo nalomených stromů hrozících zřícením.Vč. likvidace vzniklého odpadu dle zákona č. 185/2001 Sb. - bez poplatku za skládku V ceně jsou zahrnuty veškeré náklady nutné k provedení prací vč. DIO a dopravy na místo provádění prací. Odkup materiálu dle Přílohy č. 2 Směrnice GŘ 06/2013.
P | 197 | 8221 |  | Řez a průklest keře | M2 | 37.5 | 89.52 | 3357 | 704.97 | 2
PP |  |  |  | 111 21
VV
TS |  |  |  | Řez a průklest keřů do plochy 40 m2. Vč. likvidace vzniklého odpadu dle zákona č. 185/2001 Sb. - bez poplatku za skládku V ceně jsou zahrnuty veškeré náklady nutné k provedení prací vč. DIO a dopravy na místo provádění prací.
SD |  | 01 |  | Dopravní značení |  |  |  | 186580.44 | 39181.8924 |  | 186580.44 | 39181.8924
P | 1 | 2112 |  | Čištění vozovek metením strojně samosběrem | M2 | 1 | 1.68 | 1.68 | 0.3528 | 2
PP |  |  |  | 93818.1
VV
TS |  |  |  | Odstranění nečistot strojně metením samosběrem se zkrápěním před zametacími kartáči. V ceně jsou zahrnuty veškeré náklady nutné k provedení prací (naložení odpadu, doprava na skládku dle zákona č. 185/2001 Sb. apod.). - bez poplatku za skládku V ceně jsou zahrnuty veškeré náklady nutné k provedení prací vč. DIO a dopravy na místo provádění prací
P | 5 | 2141 |  | Osazení přenosné DZ | KS | 1 | 33.57 | 33.57 | 7.0497 | 2
PP
VV
TS |  |  |  | Přenosné dopravní značky základní velikosti ocelové fólie tř 2 - montáž s přemístěním. Označení místa dle požadavku Objednatele. Nejedná se o označení pracoviště při provádění činností dle této smlouvy. V ceně jsou zahrnuty veškeré náklady nutné k provedení prací vč. DIO a dopravy na místo provádění prací.
P | 6 | 2143 |  | Zabezpečení místa světelnou šipkou - nájem | DEN | 1 | 123.09 | 123.09 | 25.8489 | 2
PP
VV
TS |  |  |  | Předzvěstná světelná šipka - nájemné. Označení místa dle požadavku Objednatele. Nejedná se o označení pracoviště při provádění činností dle této smlouvy. Cena za použití 1 ks/den
P | 7 | 2144 |  | Používání přenosné DZ | DEN | 1 | 15.67 | 15.67 | 3.2907 | 2
PP
VV
TS |  |  |  | Přenosné doprav značky základní velikosti ocelové fólie tř 2 - nájemné. Nejedná se o označení pracoviště při provádění činností dle této smlouvy. Cena za použití 1 ks/den
P | 10 | 2147 |  | Odstranění přenosné DZ | KS | 1 | 27.98 | 27.98 | 5.8758 | 2
PP
VV
TS |  |  |  | Přenosné dopravní značky základní velikosti ocelové fólie tř 2 - demontáž. Demontáž označení místa dle požadavku Objednatele. Nejedná se o označení pracoviště při provádění činností dle této smlouvy. V ceně jsou zahrnuty veškeré náklady nutné k provedení prací vč. DIO a dopravy na místo provádění prací.
P | 11 | 2148 |  | Zabezpečení místa světelnou šipkou - montáž s přesunem | KS | 1 | 1119 | 1119 | 234.99 | 2
PP
VV
TS |  |  |  | Přistavení a montáž označení místa dle požadavku Objednatele. Nejedná se o označení pracoviště při provádění činností dle této smlouvy. V ceně jsou zahrnuty veškeré náklady nutné k provedení prací vč. DIO a dopravy na místo provádění prací.
P | 12 | 2149 |  | Zabezpečení místa světelnou šipkou - demontáž | KS | 1 | 559.5 | 559.5 | 117.495 | 2
PP
VV
TS |  |  |  | Demontáž označení místa dle požadavku Objednatele. Nejedná se o označení pracoviště při provádění činností dle této smlouvy. V ceně jsou zahrnuty veškeré náklady nutné k provedení prací vč. DIO a dopravy na místo provádění prací.
P | 13 | 2155 |  | Zabezpečení místa soupravou 10 směrovacích desek Z4 včetně výstražných světel - montáž | KPL | 1 | 3189.15 | 3189.15 | 669.7215 | 2
PP |  |  |  | 916143
VV
TS |  |  |  | Zabezpečení místa soupravou 10 směrovacích desek Z4 včetně výstražných světel - montáž včetně dopravy.
P | 14 | 2156 |  | Zabezpečení místa soupravou 10 směrovacích desek Z4 včetně výstražných světel - demontáž | KPL | 1 | 2461.8 | 2461.8 | 516.978 | 2
PP |  |  |  | 916143
VV
TS |  |  |  | Zabezpečení místa soupravou 10 směrovacích desek Z4 včetně výstražných světel - demontáž včetně dopravy.
P | 15 | 2157 |  | Zabezpečení místa soupravou 10 směrovacích desek Z4 včetně výstražných světel - nájem | DEN | 1 | 223.8 | 223.8 | 46.998 | 2
PP |  |  |  | 916149
VV
TS |  |  |  | Zabezpečení místa soupravou 10 směrovacích desek Z4 včetně výstražných světel - nájem za jeden den
P | 25 | 3112 |  | Čištění SDZ omytím vodou | KS | 1 | 26.86 | 26.86 | 5.6406 | 2
PP |  |  |  | 91419
VV
TS |  |  |  | Položka zahrnuje očištění předepsaným způsobem včetně odklizení a likvidace vzniklého odpadu dle Zákona č. 185/2001 Sb. - bez poplatku za skládku V ceně jsou zahrnuty veškeré náklady nutné k provedení prací vč. DIO a dopravy na místo provádění prací.
P | 26 | 3131 |  | SDZ - narovnání stojanu | KS | 1 | 274.16 | 274.16 | 57.5736 | 2
PP |  |  |  | 914912.1
VV
TS |  |  |  | Položka zahrnuje narovnání např. vyvráceného stojanu svislé dopravní značky a jeho opětovné upevnění. V ceně jsou zahrnuty veškeré náklady nutné k provedení prací vč. DIO a dopravy na místo provádění prací.
P | 27 | 3132 |  | SDZ - vyrovnání značky | KS | 1 | 111.9 | 111.9 | 23.499 | 2
PP |  |  |  | 914921.2
VV
TS |  |  |  | Položka zahrnuje navrácení otočené svislé dopravní značky do správné polohy. V ceně jsou zahrnuty veškeré náklady nutné k provedení prací vč. DIO a dopravy na místo provádění prací.
P | 28 | 3152 |  | SDZ - výměna stojanu a patky | KS | 1 | 2103.72 | 2103.72 | 441.7812 | 2
PP |  |  |  | 914921.1
VV
TS |  |  |  | Položka zahrnuje demontáž a montáž samotné tabule SDZ provedení demontáže poškozeného sloupku a poškozené patky, dodání a osazení nové patky na kotevní základ, dodání a osazení nového stojanu, vyrovnání a kontrolu svislé polohy SDZ. V ceně jsou zahrnuty veškeré náklady nutné k provedení prací vč. DIO a dopravy na místo provádění prací. Odkup demontovaných materiálů dle Přílohy č. 2 Směrnice GŘ 06/2013.
P | 29 | 3153 |  | SDZ - výměna stojanu | KS | 1 | 1230.9 | 1230.9 | 258.489 | 2
PP |  |  |  | 914914
VV
TS |  |  |  | Položka zahrnuje výměnu poškozeného, nebo ohnutého stojanu svislé dopravní značky vč. Materiálu. V ceně jsou zahrnuty veškeré náklady nutné k provedení prací vč. DIO a dopravy na místo provádění prací. Odkup demontovaných materiálů dle Přílohy č. 2 Směrnice GŘ 06/2013.
P | 30 | 3154 |  | SDZ - výměna patky | KS | 1 | 839.25 | 839.25 | 176.2425 | 2
PP |  |  |  | 914924.1
VV
TS |  |  |  | Položka zahrnuje výměnu odlomené patky stojanu svislé dopravní značky, vč.materiálu. V ceně jsou zahrnuty veškeré náklady nutné k provedení prací vč. DIO a dopravy na místo provádění prací. Odkup demontovaných materiálů dle Přílohy č. 2 Směrnice GŘ 06/2013.
P | 31 | 3155 |  | SDZ - zřízení základu | KS | 1 | 1678.5 | 1678.5 | 352.485 | 2
PP
VV
TS |  |  |  | Položka zahrnuje zemní práce, vykop pro základ a vybudování betonového základu, na který se osadí patka vč.zakotvení patky pro upevnění nosné konstrukce, vč. odvozu a likvidace vzniklého odpadu dle Zákona č. 185/2001 Sb. - bez poplatku za skládku V ceně jsou zahrnuty veškeré náklady nutné k provedení prací vč. DIO a dopravy na místo provádění prací.
P | 32 | 3156 |  | SDZ - demontáž základu | M3 | 1 | 1119 | 1119 | 234.99 | 2
PP |  |  |  | 966158R OTSKP
VV
TS |  |  |  | Položka zahrnuje rozbourání kontrukce bez ohledu na použitou technologii, veškeré pomocné kontrukce, veškerou manipulaci s vybouranou sutí a hmotami vč.odvozu a likvidace vzniklého odpadu dle Zákona č. 185/2001 Sb. Zásyp vhodným materiálem a jeho zhutnění. Platí i pro SDZ velkoplošné. - bez poplatku za skládku V ceně jsou zahrnuty veškeré náklady nutné k provedení prací vč. DIO a dopravy na místo provádění prací.
P | 33 | 3161 |  | SDZ - likvidace značky | KS | 1 | 414.03 | 414.03 | 86.9463 | 2
PP |  |  |  | 914113.1
VV
TS |  |  |  | Položka zahrnuje demontáž SDZ (značka, stojan, patka) a odstranění betonového základu vč. jeho zásypu na místě vhodným materiálem vč.odvozu a likvidace vzniklého odpadu dle Zákona č. 185/2001 Sb. - bez poplatku za skládku V ceně jsou zahrnuty veškeré náklady nutné k provedení prací vč. DIO a dopravy na místo provádění prací. Odkup demontovaných materiálů dle Přílohy č. 2 Směrnice GŘ 06/2013.
P | 34 | 3172 | 1 | Výměna SDZ fólie tř.2 na původním stojanu - základní velikost | KS | 1 | 2036.58 | 2036.58 | 427.6818 | 2
PP |  |  |  | 914131.1
VV
TS |  |  |  | Položka zahrnuje demontáž DZ, dodání a montáž nové DZ se zvýrazněnou značkou v R2 vč.odvozu a likvidace vzniklého odpadu dle Zákona č. 185/2001 Sb. Všechny SDZ musí být v souladu s TP a ČSN. - bez poplatku za skládku V ceně jsou zahrnuty veškeré náklady nutné k provedení prací vč. DIO a dopravy na místo provádění prací. Odkup demontovaných materiálů dle Přílohy č. 2 Směrnice GŘ 06/2013.
P | 35 | 3172 | 2 | Výměna SDZ fólie tř.2 na původním stojanu - zvětšená velikost | KS | 1 | 2674.41 | 2674.41 | 561.6261 | 2
PP |  |  |  | 914231.1
VV
TS |  |  |  | Položka zahrnuje demontáž DZ, dodání a montáž nové DZ se zvýrazněnou značkou v R2 vč.odvozu a likvidace vzniklého odpadu dle Zákona č. 185/2001 Sb. Všechny SDZ musí být v souladu s TP a ČSN. - bez poplatku za skládku V ceně jsou zahrnuty veškeré náklady nutné k provedení prací vč. DIO a dopravy na místo provádění prací. Odkup demontovaných materiálů dle Přílohy č. 2 Směrnice GŘ 06/2013.
P | 36 | 3173 |  | zřízení SDZ fólie tř.2 včetně stojanu a patky | KS | 1 | 3457.71 | 3457.71 | 726.1191 | 2
PP |  |  |  | 914131.2
VV
TS |  |  |  | Položka zahrnuje zřízení betonového základu vč.odvozu a likvidace výkupku dle Zákona č. 185/2001 Sb., dodání a osazení patky, sloupku a dodání a montáž štítu DZ v R2. Všechny SDZ musí být v souladu s TP a ČSN. - bez poplatku za skládku V ceně jsou zahrnuty veškeré náklady nutné k provedení prací vč. DIO a dopravy na místo provádění prací.
P | 37 | 3173 | 1 | Výměna SDZ fólie tř.2 včetně stojanu a patky - základní velikost | KS | 1 | 3793.41 | 3793.41 | 796.6161 | 2
PP |  |  |  | 914131.2
VV
TS |  |  |  | Položka zahrnuje zřízení betonového základu vč.odvozu a likvidace vzniklého odpadu dle Zákona č. 185/2001 Sb., demontáž stávající SDZ, dodání a osazení patky, sloupku a dodání a montáž štítu DZ v R2. Všechny SDZ musí být v souladu s TP a ČSN. - bez poplatku za skládku V ceně jsou zahrnuty veškeré náklady nutné k provedení prací vč. DIO a dopravy na místo provádění prací. Odkup demontovaných materiálů dle Přílohy č. 2 Směrnice GŘ 06/2013.
P | 38 | 3173 | 2 | Výměna SDZ fólie tř.2 včetně stojanu a patky - zvětšená velikost | KS | 1 | 4621.47 | 4621.47 | 970.5087 | 2
PP |  |  |  | 914231.2
VV
TS |  |  |  | Položka zahrnuje zřízení betonového základu vč.odvozu a likvidace vzniklého odpadu dle Zákona č. 185/2001 Sb., demontáž stávající SDZ, dodání a osazení patky, sloupku a dodání a montáž štítu DZ v R2. Všechny SDZ musí být v souladu s TP a ČSN. - bez poplatku za skládku V ceně jsou zahrnuty veškeré náklady nutné k provedení prací vč. DIO a dopravy na místo provádění prací. Odkup demontovaných materiálů dle Přílohy č. 2 Směrnice GŘ 06/2013.
P | 39 | 3176 | 1 | Výměna SDZ fólie tř.3 včetně stojanu a patky - základní velikost | KS | 1 | 3715.08 | 3715.08 | 780.1668 | 2
PP |  |  |  | 914141.2
VV
TS |  |  |  | Položka zahrnuje zřízení betonového základu vč.odvozu a likvidace vzniklého odpadu dle Zákona č. 185/2001 Sb., demontáž stávající SDZ, dodání a osazení patky, sloupku a dodání a montáž štítu DZ v R2. Všechny SDZ musí být v souladu s TP a ČSN. - bez poplatku za skládku V ceně jsou zahrnuty veškeré náklady nutné k provedení prací vč. DIO a dopravy na místo provádění prací. Odkup demontovaných materiálů dle Přílohy č. 2 Směrnice GŘ 06/2013.
P | 40 | 3176 | 2 | Výměna SDZ fólie tř.3 včetně stojanu a patky - zvětšená velikost | KS | 1 | 4755.75 | 4755.75 | 998.7075 | 2
PP |  |  |  | 914241.2
VV
TS |  |  |  | Položka zahrnuje zřízení betonového základu vč.odvozu a likvidace vzniklého odpadu dle Zákona č. 185/2001 Sb., demontáž stávající SDZ, dodání a osazení patky, sloupku a dodání a montáž štítu DZ v R2. Všechny SDZ musí být v souladu s TP a ČSN. - bez poplatku za skládku V ceně jsou zahrnuty veškeré náklady nutné k provedení prací vč. DIO a dopravy na místo provádění prací. Odkup demontovaných materiálů dle Přílohy č. 2 Směrnice GŘ 06/2013.
P | 41 | 3177 | 1 | Výměna SDZ fólie tř.3 na původním stojanu - základní velikost | KS | 1 | 2165.27 | 2165.27 | 454.7067 | 2
PP |  |  |  | 914141.1
VV
TS |  |  |  | Položka zahrnuje demontáž DZ, dodání a montáž nové DZ se zvýrazněnou značkou v R3 vč.odvozu a likvidace vzniklého odpadu dle Zákona č. 185/2001 Sb. Všechny SDZ musí být v souladu s TP a ČSN. - bez poplatku za skládku V ceně jsou zahrnuty veškeré náklady nutné k provedení prací vč. DIO a dopravy na místo provádění prací. Odkup demontovaných materiálů dle Přílohy č. 2 Směrnice GŘ 06/2013.
P | 42 | 3177 | 2 | Výměna SDZ fólie tř.3 na původním stojanu - zvětšená velikost | KS | 1 | 2920.59 | 2920.59 | 613.3239 | 2
PP |  |  |  | 914241.1
VV
TS |  |  |  | Položka zahrnuje demontáž DZ, dodání a montáž nové DZ se zvýrazněnou značkou v R3 (dálnice) vč.odvozu a likvidace vzniklého odpadu dle Zákona č. 185/2001 Sb. Všechny SDZ musí být v souladu s TP a ČSN. - bez poplatku za skládku V ceně jsou zahrnuty veškeré náklady nutné k provedení prací vč. DIO a dopravy na místo provádění prací. Odkup demontovaných materiálů dle Přílohy č. 2 Směrnice GŘ 06/2013.
P | 43 | 3178 |  | zřízení SDZ fólie tř.2 včetně stojanu a patky - zvětšená velikost | KS | 1 | 5508.84 | 5508.84 | 1156.8564 | 2
PP |  |  |  | 914231.2
VV
TS |  |  |  | Položka zahrnuje zřízení betonového základu vč.odvozu a likvidace výkupku dle Zákona č. 185/2001 Sb., dodání a osazení patky, sloupku a dodání a montáž štítu DZ v R2. Všechny SDZ musí být v souladu s TP a ČSN. - bez poplatku za skládku V ceně jsou zahrnuty veškeré náklady nutné k provedení prací vč. DIO a dopravy na místo provádění prací.
P | 44 | 3182 |  | Výměna SDZ fólie tř.2 na původním stojanu - zmenšená velikost | KS | 1 | 1600.17 | 1600.17 | 336.0357 | 2
PP
VV
TS |  |  |  | Položka zahrnuje demontáž DZ, dodání a montáž nové DZ se zvýrazněnou značkou v R2 vč.odvozu a likvidace vzniklého odpadu dle Zákona č. 185/2001 Sb. Všechny SDZ musí být v souladu s TP a ČSN. - bez poplatku za skládku V ceně jsou zahrnuty veškeré náklady nutné k provedení prací vč. DIO a dopravy na místo provádění prací. Odkup demontovaných materiálů dle Přílohy č. 2 Směrnice GŘ 06/2013.
P | 45 | 3183 |  | Výměna SDZ fólie tř.2 na původním stojanu - velikost 1000x1500 | KS | 1 | 6076.17 | 6076.17 | 1275.9957 | 2
PP
VV
TS |  |  |  | Položka zahrnuje demontáž DZ, dodání a montáž nové DZ se zvýrazněnou značkou v R2 vč.odvozu a likvidace vzniklého odpadu dle Zákona č. 185/2001 Sb. Všechny SDZ musí být v souladu s TP a ČSN. - bez poplatku za skládku V ceně jsou zahrnuty veškeré náklady nutné k provedení prací vč. DIO a dopravy na místo provádění prací. Odkup demontovaných materiálů dle Přílohy č. 2 Směrnice GŘ 06/2013.
P | 46 | 3184 |  | Výměna SDZ fólie tř.3 na původním stojanu - velikost 1000x1500 | KS | 1 | 6411.87 | 6411.87 | 1346.4927 | 2
PP
VV
TS |  |  |  | Položka zahrnuje demontáž DZ, dodání a montáž nové DZ se zvýrazněnou značkou v R2 vč.odvozu a likvidace vzniklého odpadu dle Zákona č. 185/2001 Sb. Všechny SDZ musí být v souladu s TP a ČSN. - bez poplatku za skládku V ceně jsou zahrnuty veškeré náklady nutné k provedení prací vč. DIO a dopravy na místo provádění prací. Odkup demontovaných materiálů dle Přílohy č. 2 Směrnice GŘ 06/2013.
P | 47 | 3185 |  | zřízení SDZ fólie tř.3 včetně stojanu a patky | KS | 1 | 3715.08 | 3715.08 | 780.1668 | 2
PP |  |  |  | 914141.2
VV
TS |  |  |  | Položka zahrnuje zřízení betonového základu vč.odvozu a likvidace výkupku dle Zákona č. 185/2001 Sb., dodání a osazení patky, sloupku a dodání a montáž štítu DZ v R2. Všechny SDZ musí být v souladu s TP a ČSN. - bez poplatku za skládku V ceně jsou zahrnuty veškeré náklady nutné k provedení prací vč. DIO a dopravy na místo provádění prací.
P | 48 | 3186 |  | zřízení SDZ fólie tř.3 včetně stojanu a patky - zvětšená velikost | KS | 1 | 6064.98 | 6064.98 | 1273.6458 | 2
PP |  |  |  | 914241.2
VV
TS |  |  |  | Položka zahrnuje zřízení betonového základu vč.odvozu a likvidace výkupku dle Zákona č. 185/2001 Sb., dodání a osazení patky, sloupku a dodání a montáž štítu DZ v R2. Všechny SDZ musí být v souladu s TP a ČSN. - bez poplatku za skládku V ceně jsou zahrnuty veškeré náklady nutné k provedení prací vč. DIO a dopravy na místo provádění prací.
P | 49 | 3192 |  | Dopravní majáčky neprosvětlované - zřízení | KS | 1 | 17904 | 17904 | 3759.84 | 2
PP |  |  |  | 916C3
VV
TS |  |  |  | Položka zahrnuje dodání zařízení v předepsaném provedení včetně jeho osazení včerně základu. V ceně jsou zahrnuty veškeré náklady nutné k provedení prací vč. DIO a dopravy na místo provádění prací.
P | 50 | 3193 |  | Dopravní majáčky neprosvětlované - likvidace | KS | 1 | 302.13 | 302.13 | 63.4473 | 2
PP |  |  |  | 916C.1
VV
TS |  |  |  | Položka zahrnuje odstranění zničeného majáčku včetně betonového základu a vč. odvozu a likvidace vzniklého odpadu dle Zákona č. 185/2001 Sb. - bez poplatku za skládku V ceně jsou zahrnuty veškeré náklady nutné k provedení prací vč. DIO a dopravy na místo provádění prací.
P | 51 | 3212 |  | SDZ velkoplošné - mytí | M2 | 1 | 44.76 | 44.76 | 9.3996 | 2
PP |  |  |  | 91459
VV
TS |  |  |  | Položka zahrnuje omytí velkoplošné SDZ vodou (vč. dodání vody) vč.odvozu a likvidace vzniklého odpadu dle Zákona č. 185/2001 Sb. - bez poplatku za skládku V ceně jsou zahrnuty veškeré náklady nutné k provedení prací vč. DIO a dopravy na místo provádění prací.
P | 52 | 3231 |  | SDZ velkoplošné - likvidace | M2 | 1 | 749.73 | 749.73 | 157.4433 | 2
PP |  |  |  | 914523
VV
TS |  |  |  | Položka zahrnuje odstranění zničené značky včetně nosné konstrukce vč.odvozu a likvidace vzniklého odpadu dle Zákona č. 185/2001 Sb. - bez poplatku za skládku V ceně jsou zahrnuty veškeré náklady nutné k provedení prací vč. DIO a dopravy na místo provádění prací. Odkup demontovaných materiálů dle Přílohy č. 2 Směrnice GŘ 06/2013.
P | 53 | 3242 |  | SDZ velkoplošné - výměna a doplnění lamel | M2 | 1 | 6266.4 | 6266.4 | 1315.944 | 2
PP |  |  |  | 914526.1
VV
TS |  |  |  | Položka zahrnuje dodání, výměnu a doplnění lamel . V ceně jsou zahrnuty veškeré náklady nutné k provedení prací vč. DIO a dopravy na místo provádění prací. Odkup demontovaných materiálů dle Přílohy č. 2 Směrnice GŘ 06/2013.
P | 54 | 3243 |  | SDZ velkoplošné výměna nosné konstrukce | KS | 1 | 26856 | 26856 | 5639.76 | 2
PP |  |  |  | 914984 OTSKP
VV
TS |  |  |  | Položka zahrnuje demontáž stávající příhrady vč. likvidace, dodání, osazení a montáž nové nosné konstrukce a likvidaci vzniklého odpadu dle Zákona č. 185/2001 Sb. Montáž zahrnuje vykopání základů, betonáž vč.zakotvení pro upevnění nosné konstrukce. - bez poplatku za skládku V ceně jsou zahrnuty veškeré náklady nutné k provedení prací vč. DIO a dopravy na místo provádění prací. Odkup demontovaných materiálů dle Přílohy č. 2 Směrnice GŘ 06/2013.
P | 55 | 3244 |  | SDZ velkoplošné oprava | KS | 1 | 26296.5 | 26296.5 | 5522.265 | 2
PP
VV
TS |  |  |  | Položka zahrnuje demontáž stávající příhrady vč. likvidace, dodání, osazení a montáž sloupků/stojek a likvidaci vzniklého odpadu dle Zákona č. 185/2001 Sb. Montáž na stávající betonový základ. - bez poplatku za skládku V ceně jsou zahrnuty veškeré náklady nutné k provedení prací vč. DIO a dopravy na místo provádění prací. Odkup demontovaných materiálů dle Přílohy č. 2 Směrnice GŘ 06/2013.
P | 71 | 4411 |  | Nástavce na svodidla - čištění | KS | 1 | 16.79 | 16.79 | 3.5259 | 2
PP |  |  |  | 912389
VV
TS |  |  |  | Položka zahrnuje očištění (omytí) nástavců na svodidla vč. likvidace vzniklého odpadu dle zákona č. 185/2001 Sb. - bez poplatku za skládku V ceně jsou zahrnuty veškeré náklady nutné k provedení prací vč. DIO a dopravy na místo provádění prací.
P | 72 | 4421 |  | Nástavce na svodidla - zřízení | KS | 1 | 615.45 | 615.45 | 129.2445 | 2
PP |  |  |  | 91238
VV
TS |  |  |  | Položka zahrnuje dodání a montáž nástavců do předvrtaných děr ve svodnici dle TP. V ceně jsou zahrnuty veškeré náklady nutné k provedení prací vč. DIO a dopravy na místo provádění prací.
P | 73 | 4431 |  | Nástavce na svodidla - rovnání | KS | 1 | 67.14 | 67.14 | 14.0994 | 2
PP
VV
TS |  |  |  | Položka zahrnuje rovnání nástavců na svodidla do předepsané polohy. V ceně jsou zahrnuty veškeré náklady nutné k provedení prací vč. DIO a dopravy na místo provádění prací.
P | 74 | 4441 |  | Odrazky ve svodidlech | KS | 1 | 139.88 | 139.88 | 29.3748 | 2
PP |  |  |  | 91267.1
VV
TS |  |  |  | Položka zahrnuje dodání a montáž odrazek do předvrtaných děr ve svodnici dle TP včetně odstranění poškozené odrazky a vč. odvozu a likvidace vzniklého odpadu dle Zákona č. 185/2001 Sb. - bez poplatku za skládku V ceně jsou zahrnuty veškeré náklady nutné k provedení prací vč. DIO a dopravy na místo provádění prací.
P | 75 | 4451 |  | Nástavce na svodidla - demontáž | KS | 1 | 151.07 | 151.07 | 31.7247 | 2
PP |  |  |  | 912283
VV
TS |  |  |  | Položka zahrnuje demontáž poškozených nástavců na svodidla vč. likvidace vzniklého odpadu dle zákona č. 185/2001 Sb. - bez poplatku za skládku V ceně jsou zahrnuty veškeré náklady nutné k provedení prací vč. DIO a dopravy na místo provádění prací.
P | 76 | 4511 |  | Směrové sloupky - čištění strojně | KS | 1 | 22.38 | 22.38 | 4.6998 | 2
PP |  |  |  | 912289
VV
TS |  |  |  | Položka zahrnuje strojní očištění (omytí) vč. likvidace vzniklého odpadu dle zákona č. 185/2001 Sb. - bez poplatku za skládku V ceně jsou zahrnuty veškeré náklady nutné k provedení prací vč. DIO a dopravy na místo provádění prací.
P | 77 | 4521 |  | Směrové sloupky silniční - zřízení | KS | 1 | 671.4 | 671.4 | 140.994 | 2
PP |  |  |  | 91228.1
VV
TS |  |  |  | Položka zahrnuje dodání a montáž směrového sloupku náhradou za odcizený/zničený dle TP dle stávajícího stavu v místě. Vč. likvidace vzniklého odpadu dle zákona č. 185/2001 Sb. případně instalaci zcela nového směrového sloupku - bez poplatku za skládku V ceně jsou zahrnuty veškeré náklady nutné k provedení prací vč. DIO a dopravy na místo provádění prací.
P | 78 | 4522 |  | Směrové sloupky silniční - zřízení vč. betonové patky | KS | 1 | 704.97 | 704.97 | 148.0437 | 2
PP |  |  |  | 91228.2
VV
TS |  |  |  | Položka zahrnuje dodání a osazení nového směrového sloupku náhradou za odcizený/zničený dle stávajícího stavu v místě, zřízení betonové patky dle TP vč. likvidace vzniklého odpadu dle zákona č. 185/2001 Sb., případně instalaci zcela nového směrového sloupku - bez poplatku za skládku V ceně jsou zahrnuty veškeré náklady nutné k provedení prací vč. DIO a dopravy na místo provádění prací.
P | 79 | 4531 |  | Směrové sloupky - znovuosazení | KS | 1 | 55.95 | 55.95 | 11.7495 | 2
PP |  |  |  | 91228.5
VV
TS |  |  |  | Položka zahrnuje znovuosazení vytrženého směrového sloupku dle TP vč. likvidace vzniklého odpadu dle zákona č. 185/2001 Sb. - bez poplatku za skládku V ceně jsou zahrnuty veškeré náklady nutné k provedení prací vč. DIO a dopravy na místo provádění prací.
P | 80 | 4541 |  | Směrové sloupky - vyrovnání | KS | 1 | 61.55 | 61.55 | 12.9255 | 2
PP
VV
TS |  |  |  | Položka zahrnuje vyrovnání vykloněného směrového sloupku. V ceně jsou zahrnuty veškeré náklady nutné k provedení prací vč. DIO a dopravy na místo provádění prací.
P | 81 | 4581 |  | Balisety - čištění strojně | KS | 1 | 33.57 | 33.57 | 7.0497 | 2
PP |  |  |  | 912A89
VV
TS |  |  |  | Položka zahrnuje strojní očištění (omytí) baliset vč. likvidace vzniklého odpadu dle zákona č. 185/2001 Sb. - bez poplatku za skládku V ceně jsou zahrnuty veškeré náklady nutné k provedení prací vč. DIO a dopravy na místo provádění prací.
P | 82 | 4582 |  | Balisety - zřízení | KS | 1 | 2629.65 | 2629.65 | 552.2265 | 2
PP |  |  |  | 912A8
VV
TS |  |  |  | Položka zahrnuje dodání a montáž baliset náhradou za odcizené/zničené dle TP dle stávajícího stavu v místě, případně instalace zcela nových baliset. V ceně jsou zahrnuty veškeré náklady nutné k provedení prací vč. DIO a dopravy na místo provádění prací.
P | 83 | 4585 | 1 | Balisety - demontáž | KS | 1 | 173.45 | 173.45 | 36.4245 | 2
PP |  |  |  | 912A83
VV
TS |  |  |  | Položka zahrnuje demontáž poškozených baliset vč. likvidace vzniklého odpadu dle zákona č. 185/2001 Sb. - bez poplatku za skládku V ceně jsou zahrnuty veškeré náklady nutné k provedení prací vč. DIO a dopravy na místo provádění prací.
P | 84 | 4585 | 2 | Clony proti oslnění výměna | KS | 1 | 1846.35 | 1846.35 | 387.7335 | 2
PP |  |  |  | 916F3.1
VV
TS |  |  |  | Položka obsahuje dodávku, osazení, demontáž poškozeného dílu. Likvidace vzniklého odpadu dle zákona č. 185/2001 Sb. - bez poplatku za skládku V ceně jsou zahrnuty veškeré náklady nutné k provedení prací vč. DIO a dopravy na místo provádění prací.
P | 86 | 4621 |  | Připevnění odrazové fólie | KS | 1 | 51.47 | 51.47 | 10.8087 | 2
PP |  |  |  | 4621
VV
TS |  |  |  | Položka zahrnuje dodání veškerých potřebných materiálů a provedení připevnění odrazové fólie na kmenech stromů předepsaným postupem dle TP vč. naložení, odvozu a likvidace vzniklého odpadu dle zákona č. 185/2001 Sb. - bez poplatku za skládku V ceně jsou zahrnuty veškeré náklady nutné k provedení prací vč. DIO a dopravy na místo provádění prací.
P | 87 | 4632 |  | Odražeč k dopravním knoflíkům zapuštěný | KS | 1 | 318.92 | 318.92 | 66.9732 | 2
PP
VV
TS |  |  |  | Vodor.dopr.značení-knoflíky trvalé lepené-odstranění poškozených odražečů, dodávka a pokládka nových odražečů. V ceně jsou zahrnuty veškeré náklady nutné k provedení prací vč. DIO a dopravy na místo provádění prací. Likvidace vzniklého odpadu dle zákona č. 185/2001 Sb. - bez poplatku za skládku
P | 88 | 4711 |  | Kilometrovník ocelový - dodání a osazení | KS | 1 | 1119 | 1119 | 234.99 | 2
PP |  |  |  | 91325
VV
TS |  |  |  | Položka zahrnuje zřízení betonového základu vč. odvozu a likvidace vzniklého odpadu dle Zákona č. 185/2001 Sb., dodání a osazení patky, sloupku a dodání a montáž štítu dle TP a ČSN. - bez poplatku za skládku V ceně jsou zahrnuty veškeré náklady nutné k provedení prací vč. DIO a dopravy na místo provádění prací.
P | 89 | 4721 |  | Kilometrovník - oprava | KS | 1 | 800.09 | 800.09 | 168.0189 | 2
PP
VV
TS |  |  |  | Položka zahrnuje dodání a výměnu poškozeného štítu nebo sloupku. Cena je kalkulována vč. materiálu. V ceně jsou zahrnuty veškeré náklady nutné k provedení prací vč. DIO a dopravy na místo provádění prací. Odkup demontovaných materiálů dle Přílohy č. 2 Směrnice GŘ 06/2013.
P | 90 | 4722 |  | Kilometrovník - narovnání | KS | 1 | 123.09 | 123.09 | 25.8489 | 2
PP
VV
TS |  |  |  | Navrácení kilometrovníku do správné polohy. V ceně jsou zahrnuty veškeré náklady nutné k provedení prací vč. DIO a dopravy na místo provádění prací.
P | 91 | 4725 |  | Kilometrovník - demontáž | KS | 1 | 212.61 | 212.61 | 44.6481 | 2
PP |  |  |  | 913253
VV
TS |  |  |  | Položka zahrnuje demontáž rušeného kilometrovníku dle TP a ČSN vč. odvozu a likvidace vzniklého odpadu dle zákona č. 185/2001 Sb. - bez poplatku za skládku V ceně jsou zahrnuty veškeré náklady nutné k provedení prací vč. DIO a dopravy na místo provádění prací. Odkup demontovaných materiálů dle Přílohy č. 2 Směrnice GŘ 06/2013.
P | 92 | 4811 |  | Výměna dopravního zrcadla | KS | 1 | 10071 | 10071 | 2114.91 | 2
PP |  |  |  | 91297
VV
TS |  |  |  | Položka zahrnuje demontáž poškozeného zrcadla (bez ohledu na tvar), dodání a montáž nového zrcadla předepsaného tvaru a rozměrů vč.odvozu a likvidace vzniklého odpadu dle Zákona č. 185/2001 Sb. - bez poplatku za skládku V ceně jsou zahrnuty veškeré náklady nutné k provedení prací vč. DIO a dopravy na místo provádění prací.
P | 93 | 4812 |  | Dopravní zrcadlo - zřízení dopravního zrcadla včetně stojanu a patky | KS | 1 | 10238.85 | 10238.85 | 2150.1585 | 2
PP |  |  |  | 91297.2
VV
TS |  |  |  | Položka zahrnuje dodání a osazení zrcadla včetně nutných zemních prací, předepsanou povrchovou úpravu, vnitrostaveništní a mimostaveništní dopravu, odrazky plastové nebo z retroreflexní fólie vč. odvozu a likvidace vzniklého odpadu dle Zákona č. 185/2001 Sb. - bez poplatku za skládku V ceně jsou zahrnuty veškeré náklady nutné k provedení prací vč. DIO a dopravy na místo provádění prací.
P | 94 | 4822 |  | Výměna stojanu s patkou (bez výměny zrcadla) | KS | 1 | 2965.35 | 2965.35 | 622.7235 | 2
PP |  |  |  | 91297.1
VV
TS |  |  |  | Položka zahrnuje demontáž poškozeného stojanu s patkou, dodání a montáž nového stojanu včetně zřízení betonové patky a vč.odvozu a likvidace vzniklého odpadu dle Zákona č. 185/2001 Sb. - bez poplatku za skládku V ceně jsou zahrnuty veškeré náklady nutné k provedení prací vč. DIO a dopravy na místo provádění prací.
SD |  | 02 |  | Údržba komunikací |  |  |  | 121718.69 | 25560.9249 |  | 121718.69 | 25560.9249
P | 2 | 2113 |  | Čištění vozovek splachováním strojně (cisterna) | M2 | 1 | 1.68 | 1.68 | 0.3528 | 2
PP |  |  |  | 93811
VV
TS |  |  |  | Položka zahrnuje i dodání vody a veškerou manipulaci s ní. V ceně jsou zahrnuty veškeré náklady nutné k provedení prací (naložení odpadu, doprava na skládku dle zákona č. 185/2001 Sb. apod.). - bez poplatku za skládku V ceně jsou zahrnuty veškeré náklady nutné k provedení prací vč. DIO a dopravy na místo provádění prací.
P | 3 | 2115 |  | čištění vozovek ručně metením | M2 | 1 | 6.71 | 6.71 | 1.4091 | 2
PP
VV
TS |  |  |  | Odstranění nečistot ručně metením. V ceně jsou zahrnuty veškeré náklady nutné k provedení prací (naložení odpadu, doprava na skládku dle zákona č. 185/2001 Sb. apod.). - bez poplatku za skládku V ceně jsou zahrnuty veškeré náklady nutné k provedení prací vč. DIO a dopravy na místo provádění prací.
P | 4 | 2116 |  | Čištění vozovek odkopem ručně | M3 | 1 | 464.39 | 464.39 | 97.5219 | 2
PP |  |  |  | 12910
VV
TS |  |  |  | Položka zahrnuje veškerou manipulaci s vytěženým materiálem. V ceně jsou zahrnuty veškeré náklady nutné k provedení prací (naložení odpadu, doprava na skládku dle zákona č. 185/2001 Sb. apod.). - bez poplatku za skládku V ceně jsou zahrnuty veškeré náklady nutné k provedení prací vč. DIO a dopravy na místo provádění prací.
P | 8 | 2145 |  | Provizorní ochrana betonovými svodidly, zřízení a odstranění | M | 1 | 671.4 | 671.4 | 140.994 | 2
PP |  |  |  | 911DB2.1
VV
TS |  |  |  | V ceně jsou zahrnuty veškeré náklady nutné k provedení prací (doprava na místo a technika potřebná k naložení, složení a umístění bet. svodidel, jejich odstranění a odvozu) vč. DIO.
P | 9 | 2146 |  | Svodidlo beton, úroveň zadrž H1 výšky 1,0m - nájem | MDEN | 1 | 8.95 | 8.95 | 1.8795 | 2
PP |  |  |  | 911DB9
VV
TS |  |  |  | Položka zahrnuje denní sazbu za pronájem zařízení počet měrných jednotek se určí jako součin délky zařízení a počtu dnů použití
P | 20 | 2162 |  | Úklid odpočívek | M2 | 1 | 5.6 | 5.6 | 1.176 | 2
PP
VV
TS |  |  |  | Položka zahrnuje sběr odpadků na odpočívkách, vyvezení odpadkových košů, kontejnerů. Odvoz, likvidace vzniklého odpadu dle zákona č. 185/2001 Sb. - bez poplatku za skládku V ceně jsou zahrnuty veškeré náklady nutné k provedení prací vč. DIO a dopravy na místo provádění prací.
P | 21 | 2164 |  | Úklid nebezpečného a velkoobjemového odpadu | T | 1 | 3692.7 | 3692.7 | 775.467 | 2
PP |  |  |  | SO 900 1B
VV
TS |  |  |  | Položka obsahuje ruční sběr nebezpečného a velkoobjemového odpadu formou pochůzky, naložení odpadu na vozidlo. Jedná se o mezníky, betonové sloupy, kameny, pneumatiky a další velké předměty ohrožující bezpečnost. Odvoz, likvidace vzniklého odpadu dle zákona č. 185/2001 Sb. - bez poplatku za skládku V ceně jsou zahrnuty veškeré náklady nutné k provedení prací vč. DIO a dopravy na místo provádění prací.
P | 22 | 2511 | 1 | Opravy dlažby z dlažebních kostek velkých | M2 | 1 | 1063.05 | 1063.05 | 223.2405 | 2
PP |  |  |  | 587201
VV
TS |  |  |  | Položka zahrnuje předláždění stávající dlažby z velkých kostek (tj. její rozebrání, očištění, veškerou manipulaci, rozprostření nového lože a zpětné zadláždění) na 95% plochy a dlažbu z nových kostek na 5% plochy (včetně lože). V ceně jsou zahrnuty veškeré náklady nutné k provedení prací vč. DIO a dopravy na místo provádění prací.
P | 23 | 2511 | 2 | Opravy dlažby z dlažebních kostek drobných | M2 | 1 | 1063.05 | 1063.05 | 223.2405 | 2
PP |  |  |  | 587202
VV
TS |  |  |  | Položka zahrnuje předláždění stávající dlažby z drobných kostek (tj. její rozebrání, očištění, veškerou manipulaci, rozprostření nového lože a zpětné zadláždění) na 95% plochy a dlažbu z nových kostek na 5% plochy (včetně lože). V ceně jsou zahrnuty veškeré náklady nutné k provedení prací vč. DIO a dopravy na místo provádění prací.
P | 24 | 2511 | 3 | Opravy dlažby ze zámkových dlaždic | M2 | 1 | 738.54 | 738.54 | 155.0934 | 2
PP |  |  |  | 587206
VV
TS |  |  |  | Položka zahrnuje předláždění stávající dlažby ze zámkových dlaždic (tj. její rozebrání, očištění, veškerou manipulaci, rozprostření nového lože a zpětné zadláždění) na 95% plochy a dlažbu z nových dlaždic na 5% plochy (včetně lože). V ceně jsou zahrnuty veškeré náklady nutné k provedení prací vč. DIO a dopravy na místo provádění prací.
P | 56 | 4111 |  | Ocelová svodidla - čištění | M | 1 | 7.83 | 7.83 | 1.6443 | 2
PP |  |  |  | 9113A8
VV
TS |  |  |  | Položka zahrnuje očištění (omytí) svodidel (včetně náběhů) vč. likvidace vzniklého odpadu dle zákona č. 185/2001 Sb. - bez poplatku za skládku V ceně jsou zahrnuty veškeré náklady nutné k provedení prací vč. DIO a dopravy na místo provádění prací.
P | 57 | 4131 |  | Ocelová svodidla -rovnání jednostranné | bm | 1 | 1018.29 | 1018.29 | 213.8409 | 2
PP
VV
TS |  |  |  | Položka zahrnuje narovnání poškozených pásnic (1m pásnice na 1m svodidla) a opravu poškozené PKO. Nejedná se o opravy po dopravních nehodách případně jiných škodních událostech. V ceně jsou zahrnuty veškeré náklady nutné k provedení prací vč. DIO a dopravy na místo provádění prací.
P | 58 | 4132 |  | Ocelová svodidla oboustranná - rovnání | bm | 1 | 1510.65 | 1510.65 | 317.2365 | 2
PP
VV
TS |  |  |  | Položka zahrnuje narovnání poškozených pásnic (2m pásnice na 1m svodidla) a opravu poškozené PKO. Nejedná se o opravy po dopravních nehodách případně jiných škodních událostech. V ceně jsou zahrnuty veškeré náklady nutné k provedení prací vč. DIO a dopravy na místo provádění prací.
P | 59 | 4142 |  | Ocelová svodidla - opravy jednostranné | bm | 1 | 3737.46 | 3737.46 | 784.8666 | 2
PP
VV
TS |  |  |  | Položka zahrnuje demontáž a odstranění poškozeného svodidla, dodání a osazení ocelového silničního svodidla jednostranného úroveň zadržení N2. Nejedná se o opravy po dopravních nehodách případně jiných škodních událostech. V ceně jsou zahrnuty veškeré náklady nutné k provedení prací vč. DIO a dopravy na místo provádění prací. Odkup demontovaných materiálů dle Přílohy č. 2 Směrnice GŘ 06/2013
P | 60 | 4143 |  | Ocelová svodidla oboustranná - opravy | bm | 1 | 6076.17 | 6076.17 | 1275.9957 | 2
PP
VV
TS |  |  |  | Položka zahrnuje demontáž a odstranění poškozeného svodidla, dodání a osazení ocelového silničního svodidla oboustranného úroveň zadržení H2. Nejedná se o opravy po dopravních nehodách případně jiných škodních událostech. V ceně jsou zahrnuty veškeré náklady nutné k provedení prací vč. DIO a dopravy na místo provádění prací. Odkup demontovaných materiálů dle Přílohy č. 2 Směrnice GŘ 06/2013
P | 61 | 4151 |  | Ocelová svodidla - likvidace jednostranné | bm | 1 | 503.55 | 503.55 | 105.7455 | 2
PP
VV
TS |  |  |  | Demontáž svodnice,deform.spojek. Zaberaněné sloupky se vytáhnou. Urovnání terénu. Nejedná se o opravy po dopravních nehodách případně jiných škodních událostech. Součástí položky jsou veškeré náklady nutné k provedení prací vč. DIO a dopravy na místo provádění prací. Odkup demontovaných materiálů dle Přílohy č. 2 Směrnice GŘ 06/2013 a likvidace odpadů dle zákona č. 185/2001 Sb. - bez poplatku za skládku
P | 62 | 4152 |  | Ocelová svodidla oboustranná - likvidace | bm | 1 | 637.83 | 637.83 | 133.9443 | 2
PP
VV
TS |  |  |  | Demontáž svodnice,deform.spojek. Zaberaněné sloupky se vytáhnou. Urovnání terénu. Nejedná se o opravy po dopravních nehodách případně jiných škodních událostech. Součástí položky jsou veškeré náklady nutné k provedení prací vč. DIO a dopravy na místo provádění prací. Odkup demontovaných materiálů dle Přílohy č. 2 Směrnice GŘ 06/2013 a likvidace odpadů dle zákona č. 185/2001 Sb. - bez poplatku za skládku
P | 63 | 4174 |  | Doplnění nebo výměna krytek spojů betonových svodidel | KS | 1 | 548.31 | 548.31 | 115.1451 | 2
PP
VV
TS |  |  |  | Doplnění nebo výměna krytek spojů betonových svodidel' V ceně jsou zahrnuty veškeré náklady nutné k provedení prací vč. DIO a dopravy na místo provádění prací.
P | 64 | 4211 |  | Zábradlí - nátěr včetně očištění | M2 | 1 | 313.32 | 313.32 | 65.7972 | 2
PP |  |  |  | 78321
VV
TS |  |  |  | Položka zahrnuje provedení očištění (odmaštění, odrezivění, odstranění starých nátěrů a nečistot) a provedení nátěru předepsaným postupem dle TP vč.naložení, odvozu a likvidace vzniklého odpadu dle zákona č. 185/2001 Sb. - bez poplatku za skládku V ceně jsou zahrnuty veškeré náklady nutné k provedení prací vč. DIO a dopravy na místo provádění prací.
P | 65 | 4231 |  | Zábradlí - opravy | M | 1 | 1454.7 | 1454.7 | 305.487 | 2
PP |  |  |  | 93650
VV
TS |  |  |  | Položka zahrnuje odřezání poškozených segmentů zábradlí, úpravu styčných ploch, náhradu novými díly a provedení nátěru předepsaným postupem dle TP vč. příp. zásypu jam po odstraněných sloupcích a úpravy nerovností na místě vhodným materiálem vč.naložení, odvozu a likvidace vzniklého odpadu dle zákona č. 185/2001 Sb. - bez poplatku za skládku V ceně jsou zahrnuty veškeré náklady nutné k provedení prací vč. DIO a dopravy na místo provádění prací. Odkup demontovaných materiálů dle Přílohy č. 2 Směrnice GŘ 06/2013.
P | 66 | 4251 |  | Zábradlí - likvidace | M | 1 | 279.75 | 279.75 | 58.7475 | 2
PP |  |  |  | 9111B3
VV
TS |  |  |  | Položka zahrnuje odřezání zábradlí těsně nad niveletou terénu (betonovou patkou) a demontáž vč. příp. zásypu jam po odstraněných sloupcích a úpravy nerovností na místě vhodným materiálem vč.naložení, odvozu a likvidace vzniklého odpadu dle zákona č. 185/2001 Sb. - bez poplatku za skládku V ceně jsou zahrnuty veškeré náklady nutné k provedení prací vč. DIO a dopravy na místo provádění prací. Odkup demontovaných materiálů dle Přílohy č. 2 Směrnice GŘ 06/2013.
P | 67 | 4262 |  | Oplocení - sloupky narovnání | KS | 1 | 509.15 | 509.15 | 106.9215 | 2
PP
VV
TS |  |  |  | Srovnání sloupků do původní polohy. V ceně jsou zahrnuty veškeré náklady nutné k provedení prací vč. DIO a dopravy na místo provádění prací. Odkup demontovaných materiálů dle Přílohy č. 2 Směrnice GŘ 06/2013.
P | 68 | 4263 |  | Oplocení - sloupky výměna | KS | 1 | 1768.02 | 1768.02 | 371.2842 | 2
PP
VV
TS |  |  |  | Výměna zničených nebo poškozených sloupků. Zahrnuje odstranění, dodávku a montáž nových sloupků vč.zabetonování. V ceně jsou zahrnuty veškeré náklady nutné k provedení prací vč. DIO a dopravy na místo provádění prací. Odkup demontovaných materiálů dle Přílohy č. 2 Směrnice GŘ 06/2013.
P | 69 | 4264 |  | Oplocení - pletivo výměna | M2 | 1 | 721.76 | 721.76 | 151.5696 | 2
PP
VV
TS |  |  |  | Výměna zničené nebo poškozené části oplocení. V ceně je zahrnuto odstranění stávajícího, dodávka na montáž nového pletiva vč. napojení na stávající a řádného napnutí. V ceně jsou zahrnuty veškeré náklady nutné k provedení prací vč. DIO a dopravy na místo provádění prací. Odkup demontovaných materiálů dle Přílohy č. 2 Směrnice GŘ 06/2013.
P | 70 | 4265 |  | Oplocení - branky, vrátka výměna | M2 | 1 | 4386.48 | 4386.48 | 921.1608 | 2
PP
VV
TS |  |  |  | Výměna zničených nebo poškozených branek, vrat a vrátek. Zahrnuje odstranění stávajících a dodávku a montáž nových. V ceně jsou zahrnuty veškeré náklady nutné k provedení prací vč. DIO a dopravy na místo provádění prací. Odkup demontovaných materiálů dle Přílohy č. 2 Směrnice GŘ 06/2013.
P | 95 | 5123 |  | Krajnice nezpevněná - seřezání s naložením | M2 | 1 | 52.59 | 52.59 | 11.0439 | 2
PP |  |  |  | 12920
VV
TS |  |  |  | Položka zahrnuje seříznutí krajnice (odebrání nánosů a drnů) pro zajištění odvodnění pozemní komunikace vč. odvozu a likvidace vzniklého odpadu dle zákona č. 185/2001 Sb. - bez poplatku za skládku V ceně jsou zahrnuty veškeré náklady nutné k provedení prací vč. DIO a dopravy na místo provádění prací.
P | 96 | 5131 |  | Krajnice nezpevněná - opravy, zřízení | M2 | 1 | 162.26 | 162.26 | 34.0746 | 2
PP |  |  |  | 56960
VV
TS |  |  |  | Položka zahrnuje dodání a doplnění krajnice vhodným dosypovým materiálem vč. zhutnění a přesypem frézovaného asfaltového materiálu v min. tl 70 mm) příp. odstranění (seříznutí) nevhodného materiálu z krajnice a náhradou vhodným materiálem pro zajištění odvodnění pozemní komunikace dle TP vč. odvozu a likvidace vzniklého odpadu dle zákona č. 185/2001 Sb. - bez poplatku za skládku V ceně jsou zahrnuty veškeré náklady nutné k provedení prací vč. DIO a dopravy na místo provádění prací.
P | 97 | 5151 |  | Opravy silničního svahu | M3 | 1 | 671.4 | 671.4 | 140.994 | 2
PP |  |  |  | 18216R.1
VV
TS |  |  |  | Položka zahrnuje dodání, ropzprostření vhodného materiálu vč.zhutnění, příp.odstranění nevhodného materiálu vč. odvozu a likvidace vzniklého odpadu dle zákona č. 185/2001 Sb. - bez poplatku za skládku V ceně jsou zahrnuty veškeré náklady nutné k provedení prací vč. DIO a dopravy na místo provádění prací.
P | 98 | 5211 |  | Čištění příkopů, svahů a asf. zálivů od odpadků ručně | HOD | 1 | 335.7 | 335.7 | 70.497 | 2
PP |  |  |  | 12900
VV
TS |  |  |  | Položka zahrnuje sběr odpadků do plastových pytlů vč. odvozu, likvidace vzniklého odpadu dle zákona č. 185/2001 Sb. - bez poplatku za skládku V ceně jsou zahrnuty veškeré náklady nutné k provedení prací vč. DIO a dopravy na místo provádění prací.
P | 99 | 5221 |  | Čištění příkopů strojně příkopovou frézou | M3 | 1 | 279.75 | 279.75 | 58.7475 | 2
PP |  |  |  | 12930
VV
TS |  |  |  | Položka zahrnuje strojní čištění (příkopová fréza) příkopů (u překážek ruční dočištění) vč. odvozu a likvidace vzniklého odpadu dle zákona č. 185/2001 Sb. - bez poplatku za skládku (10000*0,6*0,1) V ceně jsou zahrnuty veškeré náklady nutné k provedení prací vč. DIO a dopravy na místo provádění prací.
P | 100 | 5231 |  | Hloubení příkopů strojně - do 0.3 m3/m | M | 1 | 100.71 | 100.71 | 21.1491 | 2
PP |  |  |  | 12931
VV
TS |  |  |  | Položka zahrnuje hloubení příkopů v udaném objemu vč. odvozu a likvidace vzniklého odpadu dle zákona č. 185/2001 Sb. - bez poplatku za skládku V ceně jsou zahrnuty veškeré náklady nutné k provedení prací vč. DIO a dopravy na místo provádění prací.
P | 101 | 5232 |  | Hloubení příkopů strojně - do 0.5 m3/m | M | 1 | 167.85 | 167.85 | 35.2485 | 2
PP |  |  |  | 12932
VV
TS |  |  |  | Položka zahrnuje hloubení příkopů v udaném objemu vč. odvozu a likvidace vzniklého odpadu dle zákona č. 185/2001 Sb. - bez poplatku za skládku V ceně jsou zahrnuty veškeré náklady nutné k provedení prací vč. DIO a dopravy na místo provádění prací.
P | 102 | 5242 |  | Příkopy - opravy | M | 1 | 1286.85 | 1286.85 | 270.2385 | 2
PP |  |  |  | 935212R.1
VV
TS |  |  |  | Výměna poškozených příkopových tvarovek. V položce je zahrnuta dodávka o osazení nových tvarovek. Vč. odvozu a likvidace vzniklého odpadu dle zákona č. 185/2001 Sb. - bez poplatku za skládku V ceně jsou zahrnuty veškeré náklady nutné k provedení prací vč. DIO a dopravy na místo provádění prací.
P | 103 | 5311 |  | Rigoly - čištění nánosu | M3 | 1 | 503.55 | 503.55 | 105.7455 | 2
PP |  |  |  | 93852R.1
VV
TS |  |  |  | Položka zahrnuje ruční odstranění travnatého porostu či naplaveného materiálu z rigolu ručně vč. odvozu a likvidace vzniklého odpadu dle zákona č. 185/2001 Sb. - bez poplatku za skládku (125000*0,6*0,1) V ceně jsou zahrnuty veškeré náklady nutné k provedení prací vč. DIO a dopravy na místo provádění prací.
P | 104 | 5313 |  | Rigoly - čištění nánosu - strojně | M3 | 1 | 318.92 | 318.92 | 66.9732 | 2
PP
VV
TS |  |  |  | Položka zahrnuje strojní čištění rigolů (u překážek ruční dočištění) vč. odvozu a likvidace vzniklého odpadu dle zákona č. 185/2001 Sb. - bez poplatku za skládku (5000*0,6*0,1) V ceně jsou zahrnuty veškeré náklady nutné k provedení prací vč. DIO a dopravy na místo provádění prací.
P | 105 | 5331 |  | Rigoly - opravy | M3 | 1 | 10406.7 | 10406.7 | 2185.407 | 2
PP |  |  |  | 935412R.1
VV
TS |  |  |  | Položka zahrnuje dodání a uložení betonové směsi předepsané kvality do předepsaného tvaru- provedení spar (smršťovacích, vkládaných, řezaných)- postřiky povrchu (proti odpařování, ochranné), Vč. odstranění stávajícího rigolu, odvozu a likvidace vzniklého odpadu dle zákona č. 185/2001 Sb. - bez poplatku za skládku V ceně jsou zahrnuty veškeré náklady nutné k provedení prací vč. DIO a dopravy na místo provádění prací.
P | 106 | 5412 |  | Štěrbinové žlaby - čištění | M | 1 | 167.85 | 167.85 | 35.2485 | 2
PP |  |  |  | 12993
VV
TS |  |  |  | Položka zahrnuje odstranění naplaveného materiálu ze štěrbinového žlabu (např. za použití tlakové vody) vč. odvozu a likvidace vzniklého odpadu dle zákona č. 185/2001 Sb. - bez poplatku za skládku V ceně jsou zahrnuty veškeré náklady nutné k provedení prací vč. DIO a dopravy na místo provádění prací.
P | 107 | 5511 | 1 | Trubní propustky D do 600mm - čištění potrubí | M3 | 1 | 7609.2 | 7609.2 | 1597.932 | 2
PP |  |  |  | 129958
VV
TS |  |  |  | Položka zahrnuje odstranění naplaveného materiálu z propustku vč. odvozu a likvidace vzniklého odpadu dle zákona č. 185/2001 Sb. - bez poplatku za skládku (1475*0,1*0,6) V ceně jsou zahrnuty veškeré náklady nutné k provedení prací vč. DIO a dopravy na místo provádění prací.
P | 108 | 5511 | 2 | Trubní propustky D přes 600mm - čištění potrubí | M3 | 1 | 9735.3 | 9735.3 | 2044.413 | 2
PP |  |  |  | 129971
VV
TS |  |  |  | Položka zahrnuje odstranění naplaveného materiálu z propustku vč. odvozu a likvidace vzniklého odpadu dle zákona č. 185/2001 Sb. - bez poplatku za skládku (1750*0,6*0,1) V ceně jsou zahrnuty veškeré náklady nutné k provedení prací vč. DIO a dopravy na místo provádění prací.
P | 109 | 5512 |  | Rámové nebo klenbové propustky - vyčištění vtoků a výtoků propustků od nánosu | M3 | 1 | 481.17 | 481.17 | 101.0457 | 2
PP |  |  |  | 12940
VV
TS |  |  |  | Položka zahrnuje odstranění naplaveného materiálu z ploch vtoku a výtoku u propustku vč. odvozu a likvidace vzniklého odpadu dle zákona č. 185/2001 Sb. - bez poplatku za skládku V ceně jsou zahrnuty veškeré náklady nutné k provedení prací vč. DIO a dopravy na místo provádění prací.
P | 110 | 5522 |  | Propustky - stavební údržba | M3 | 1 | 7273.5 | 7273.5 | 1527.435 | 2
PP
VV
TS |  |  |  | Opravy čel, kaveren dobetonováním Likvidace vzniklého odpadu dle zákona č. 185/2001 Sb. - bez poplatku za skládku V ceně jsou zahrnuty veškeré náklady nutné k provedení prací vč. DIO a dopravy na místo provádění prací.
P | 111 | 5811 |  | Vpustě, šachty - čištění | KS | 1 | 559.5 | 559.5 | 117.495 | 2
PP |  |  |  | 12980
VV
TS |  |  |  | Položka zahrnuje vyjmutí a vyčištění kalového koše, vyčištění dna vpusti pomocí sacího zařízení vč. odvozu a likvidace vzniklého odpadu dle zákona č. 185/2001 Sb. - bez poplatku za skládku V ceně jsou zahrnuty veškeré náklady nutné k provedení prací vč. DIO a dopravy na místo provádění prací.
P | 112 | 5814 |  | Vpustě, šachty - čištění - silně znečištěné | KS | 1 | 749.73 | 749.73 | 157.4433 | 2
PP |  |  |  | 12970
VV
TS |  |  |  | Položka zahrnuje vyjmutí a vyčištění kalového koše, vyčištění dna vpusti pomocí sacího zařízení vč. odvozu a likvidace vzniklého odpadu dle zákona č. 185/2001 Sb. - bez poplatku za skládku V ceně jsou zahrnuty veškeré náklady nutné k provedení prací vč. DIO a dopravy na místo provádění prací.
P | 113 | 5821 |  | Vpustě - výměna mříže | KS | 1 | 6680.43 | 6680.43 | 1402.8903 | 2
PP |  |  |  | 899122.2
VV
TS |  |  |  | Výměna mříže včetně dodávky mříže dle stávajícího stavu v místě vč. odvozu a likvidace odpadu dle zákona č. 185/2001 Sb. - bez poplatku za skládku V ceně jsou zahrnuty veškeré náklady nutné k provedení prací vč. DIO a dopravy na místo provádění prací. Odkup demontovaných materiálů dle Přílohy č. 2 Směrnice GŘ 06/2013.
P | 114 | 5822 |  | Vpustě - výměna koše nebo jeho doplnění | KS | 1 | 1298.04 | 1298.04 | 272.5884 | 2
PP |  |  |  | 89910
VV
TS |  |  |  | Položka zahrnuje dodání a výměnu koše dle stávajícího stavu v místě vč. odvozu a likvidace odpadu dle zákona č. 185/2001 Sb. - bez poplatku za skládku V ceně jsou zahrnuty veškeré náklady nutné k provedení prací vč. DIO a dopravy na místo provádění prací. Odkup demontovaných materiálů dle Přílohy č. 2 Směrnice GŘ 06/2013.
P | 115 | 5823 |  | Šachty - betonové doplňky | KS | 1 | 6098.55 | 6098.55 | 1280.6955 | 2
PP |  |  |  | 89916R
VV
TS |  |  |  | Položka zahrnuje dodání a osazení poklopu vč. odvozu a likvidace odpadu dle zákona č. 185/2001 Sb. - bez poplatku za skládku V ceně jsou zahrnuty veškeré náklady nutné k provedení prací vč. DIO a dopravy na místo provádění prací.
P | 116 | 5824 |  | Vpustě - výměna mříže s rámem | KS | 1 | 7833 | 7833 | 1644.93 | 2
PP |  |  |  | 899122.1
VV
TS |  |  |  | Výměna mříže s rámem, včetně dodávky mříže s rámem dle stávajícího stavu v místě vč. odvozu a likvidace odpadu dle zákona č. 185/2001 Sb. - bez poplatku za skládku V ceně jsou zahrnuty veškeré náklady nutné k provedení prací vč. DIO a dopravy na místo provádění prací. Odkup demontovaných materiálů dle Přílohy č. 2 Směrnice GŘ 06/2013.
P | 117 | 5841 |  | Vpustě, šachty - přestavba | KS | 1 | 12577.56 | 12577.56 | 2641.2876 | 2
PP |  |  |  | 89470R
VV
TS |  |  |  | Položka zahrnuje:- poklopy s rámem, mříže s rámem, stupadla, žebříky, stropy z bet. dílců a pod.- předepsané trouby, monolitické betonové dno a není-li uvedeno jinak i podkladní vrstvu (z kameniva nebo betonu)- výplň, těsnění a tmelení spár a spojů- očištění a ošetření úložných ploch- izolační nátěry proti zemní vlhkosti- předepsané podkladní konstrukce.Vč. odvozu a likvidace odpadu dle zákona č. 185/2001 Sb. - bez poplatku za skládku V ceně jsou zahrnuty veškeré náklady nutné k provedení prací vč. DIO a dopravy na místo provádění prací.
P | 118 | 5842 |  | Výšková úprava poklopů | KS | 1 | 4867.65 | 4867.65 | 1022.2065 | 2
PP |  |  |  | 89921R.1
VV
TS |  |  |  | položka výškové úpravy zahrnuje všechny nutné práce a materiály pro zvýšení nebo snížení zařízení (včetně nutné úpravy stávajícího povrchu vozovky nebo chodníku).Vč. odvozu a likvidace odpadu dle zákona č. 185/2001 Sb. - bez poplatku za skládku V ceně jsou zahrnuty veškeré náklady nutné k provedení prací vč. DIO a dopravy na místo provádění prací.
P | 119 | 5911 | 1 | Silniční obruby - oprava | M | 1 | 346.89 | 346.89 | 72.8469 | 2
PP |  |  |  | 91781R.1
VV
TS |  |  |  | Položka zahrnuje znovuosazení vylomených obrub včetně podsypání betonovou směsí. Vč. likvidace vzniklého odpadu dle zákona č. 185/2001 Sb. - bez poplatku za skládku V ceně jsou zahrnuty veškeré náklady nutné k provedení prací vč. DIO a dopravy na místo provádění prací.
P | 120 | 5911 | 2 | Silniční obruby kamenné - výměna | M | 1 | 1398.75 | 1398.75 | 293.7375 | 2
PP |  |  |  | 917425R.1
VV
TS |  |  |  | Položka zahrnuje odstranění poškozených kamenných obrubníků (bez ohledu na rozměry) včetně odvozu a likvidace vzniklého odpadu dle zákona č. 185/2001 Sb. a zřízení nové obruby z kamenných obrubníků (osazení a dodání obrubníků předepsaných rozměrů včetně betonového lože). Vč. likvidace vzniklého odpadu dle zákona č. 185/2001 Sb. - bez poplatku za skládku V ceně jsou zahrnuty veškeré náklady nutné k provedení prací vč. DIO a dopravy na místo provádění prací.
P | 121 | 5922 |  | Silniční obruby betonové - výměna | M | 1 | 1007.1 | 1007.1 | 211.491 | 2
PP |  |  |  | 917224R.1
VV
TS |  |  |  | Položka zahrnuje odstranění stávajících betonových obrubníků (bez ohledu na rozměry). vč.odvozu a likvidace vzniklého odpadu dle Zákona č. 185/2001 Sb. Zřízení nové obruby z betonových obrubníků (osazení a dodání obrubníků předepsaných rozměrů včetně betonového lože). - bez poplatku za skládku V ceně jsou zahrnuty veškeré náklady nutné k provedení prací vč. DIO a dopravy na místo provádění prací.
P | 128 | 7111 |  | Silniční zdi čištění | M2 | 1 | 27.98 | 27.98 | 5.8758 | 2
PP |  |  |  | 938441R.1
VV
TS |  |  |  | Očištění svislých a vodorovných ploch silničních zdí tlakovou vodou. Vč.odvozu a likvidace vzniklého odpadu dle Zákona č. 185/2001 Sb. - bez poplatku za skládku V ceně jsou zahrnuty veškeré náklady nutné k provedení prací vč. DIO a dopravy na místo provádění prací.
P | 129 | 7112 |  | Silniční zdi - stavební údržba | M3 | 1 | 1063.05 | 1063.05 | 223.2405 | 2
PP
VV
TS |  |  |  | Lokální oprava. Likvidace vzniklého odpadu dle zákona č. 185/2001 Sb. - bez poplatku za skládku (375*0,2) V ceně jsou zahrnuty veškeré náklady nutné k provedení prací vč. DIO a dopravy na místo provádění prací.
P | 130 | 7211 |  | Protihlukové stěny čištění | M2 | 1 | 89.52 | 89.52 | 18.7992 | 2
PP |  |  |  | 938545R.1
VV
TS |  |  |  | čištění tlakovou vodou, Vč.odvozu a likvidace vzniklého odpadu dle Zákona č. 185/2001 Sb. - bez poplatku za skládku V ceně jsou zahrnuty veškeré náklady nutné k provedení prací vč. DIO a dopravy na místo provádění prací.
P | 131 | 7212 | 1 | Protihlukové stěny - stavební údržba | M3 | 1 | 4476 | 4476 | 939.96 | 2
PP
VV
TS |  |  |  | Lokální oprava. Reprofilace železobetonový a betonových PHS Likvidace vzniklého odpadu dle zákona č. 185/2001 Sb. - bez poplatku za skládku (375*0,2) V ceně jsou zahrnuty veškeré náklady nutné k provedení prací vč. DIO a dopravy na místo provádění prací.
P | 132 | 7212 | 2 | Protihlukové stěny - stavební údržba | M2 | 1 | 1902.3 | 1902.3 | 399.483 | 2
PP
VV
TS |  |  |  | Lokální oprava. Výměna dílců PHS. Likvidace vzniklého odpadu dle zákona č. 185/2001 Sb. - bez poplatku za skládku V ceně jsou zahrnuty veškeré náklady nutné k provedení prací vč. DIO a dopravy na místo provádění prací.
SD |  | 03 |  | Sadové práce podél komunikací |  |  |  | 891.85 | 187.2885 |  | 891.85 | 187.2885
P | 85 | 4611 |  | Bílení stromu | M2 | 1 | 290.94 | 290.94 | 61.0974 | 2
PP |  |  |  | 78372
VV
TS |  |  |  | Položka zahrnuje dodání veškerých potřebných materiálů a provedení nátěru bílou barvou na kmenech stromů předepsaným postupem dle TP vč. naložení, odvozu a likvidace vzniklého odpadu dle zákona č. 185/2001 Sb. - bez poplatku za skládku V ceně jsou zahrnuty veškeré náklady nutné k provedení prací vč. DIO a dopravy na místo provádění prací.
P | 133 | 8121 |  | Řez a průklest stromů | KS | 1 | 279.75 | 279.75 | 58.7475 | 2
PP |  |  |  | 18481-617.
VV
TS |  |  |  | Řez a průklest stromů. Odstranění suchých, nalomených nebo jinak nebezpečných větví. Odstranění větví zasahujících do průjezdního profilu a pod. Vč. likvidace vzniklého odpadu dle zákona č. 185/2001 Sb. - bez poplatku za skládku V ceně jsou zahrnuty veškeré náklady nutné k provedení prací vč. DIO a dopravy na místo provádění prací. Cena za jeden strom
P | 134 | 8133 |  | Údržba OK | M2 | 1 | 111.9 | 111.9 | 23.499 | 2
PP
VV
TS |  |  |  | Vypletí, údržba výsadeb Likvidace vzniklého odpadu dle zákona č. 185/2001 Sb. - bez poplatku za skládku V ceně jsou zahrnuty veškeré náklady nutné k provedení prací vč. DIO a dopravy na místo provádění prací.
P | 135 | 8221 |  | Řez a průklest keře | M2 | 1 | 80.57 | 80.57 | 16.9197 | 2
PP |  |  |  | 111 21
VV
TS |  |  |  | Řez a průklest keřů do plochy 40 m2. Například z důvodu provádění stavební údržby propustku, zdi a pod. Likvidace vzniklého odpadu dle zákona č. 185/2001 Sb. - bez poplatku za skládku V ceně jsou zahrnuty veškeré náklady nutné k provedení prací vč. DIO a dopravy na místo provádění prací.
P | 136 | 8241 |  | Keře - likvidace | M2 | 1 | 111.9 | 111.9 | 23.499 | 2
PP
VV
TS |  |  |  | Odstranění keřů a stromů do průměru 100mm.Například z důvodu provádění stavební údržby propustku, zdi a pod. Likvidace vzniklého odpadu dle zákona č. 185/2001 Sb. - bez poplatku za skládku V ceně jsou zahrnuty veškeré náklady nutné k provedení prací vč. DIO a dopravy na místo provádění prací.
P | 137 | 8313 |  | Kosení travních porostů ručně křovinořezem | M2 | 1 | 5.6 | 5.6 | 1.176 | 2
PP |  |  |  | 111 15
VV
TS |  |  |  | Sečení ručně křovinořezem v omezeném rozsahu např. zajištění rozhledových podmínek. V ceně jsou zahrnuty veškeré náklady nutné k provedení prací vč. DIO a dopravy na místo provádění prací.
P | 138 | 8321 |  | Chemické postřiky | M2 | 1 | 11.19 | 11.19 | 2.3499 | 2
PP |  |  |  | 183512
VV
TS |  |  |  | Likvidace plevelů. Odstranění nánosu z přídlažby, dvouřádků žulových kostek včetně postřiku. Likvidace vzniklého odpadu dle zákona č. 185/2001 Sb. - bez poplatku za skládku V ceně jsou zahrnuty veškeré náklady nutné k provedení prací vč. DIO a dopravy na místo provádění prací.
SD |  | 04 |  | Havarijní stavy |  |  |  | 0 | 0
SD |  | 05 |  | Mosty |  |  |  | 1185.03 | 248.8563 |  | 1185.03 | 248.8563
P | 122 | 6012 |  | Mosty - čištění | M2 | 1 | 16.79 | 16.79 | 3.5259 | 2
PP |  |  |  | 93818.2
VV
TS |  |  |  | Úklid lokálního znečištění vozovky, krajnice, obslužného chodníku PHS, římsy mostu nebo sběr a naložení ojedinělých předmětů (pneumatika, pytel s odpadky apod.). V ceně jsou zahrnuty veškeré náklady nutné k provedení prací vč.odvozu a likvidace vzniklého odpadu dle Zákona č. 185/2001 Sb. - bez poplatku za skládku V ceně jsou zahrnuty veškeré náklady nutné k provedení prací vč. DIO a dopravy na místo provádění prací.
P | 123 | 6013 |  | Mosty - čištění odvodňovačů | KS | 1 | 738.54 | 738.54 | 155.0934 | 2
PP |  |  |  | 12980R
VV
TS |  |  |  | Čištění a proplach tlakovou vodou, V ceně jsou zahrnuty veškeré náklady nutné k provedení prací vč. DIO a dopravy na místo provádění prací.
P | 124 | 6014 |  | Mosty - čištění skluzů a odláždění | M2 | 1 | 133.16 | 133.16 | 27.9636 | 2
PP |  |  |  | 93832R.1
VV
TS |  |  |  | Ručně nebo tlakovou vodou s následným antivegetačním postřikem. Položka zahrnuje odstranění vegetace a očištění. Vč.odvozu a likvidace vzniklého odpadu dle Zákona č. 185/2001 Sb. - bez poplatku za skládku V ceně jsou zahrnuty veškeré náklady nutné k provedení prací vč. DIO a dopravy na místo provádění prací.
P | 125 | 6015 |  | Mosty - čištění mostních závěrů | bm | 1 | 167.85 | 167.85 | 35.2485 | 2
PP
VV
TS |  |  |  | Ručně nebo tlakovou vodou, vč.odvozu a likvidace vzniklého odpadu dle Zákona č. 185/2001 Sb. - bez poplatku za skládku V ceně jsou zahrnuty veškeré náklady nutné k provedení prací vč. DIO a dopravy na místo provádění prací.
P | 126 | 6016 |  | Mosty - odstranění vegetace | M2 | 1 | 78.33 | 78.33 | 16.4493 | 2
PP |  |  |  | 93832R.1
VV
TS |  |  |  | Odstranění vegetace z mostu (římsy, chodníky, přídlažby, schodiště,...), zádlažby pod mostem, v okolí opěr, křídel a pod s následným antivegetačním postřikem. Vč.odvozu a likvidace vzniklého odpadu dle Zákona č. 185/2001 Sb. - bez poplatku za skládku V ceně jsou zahrnuty veškeré náklady nutné k provedení prací vč. DIO a dopravy na místo provádění prací.
P | 127 | 6017 |  | Mosty - očištění | M2 | 1 | 50.36 | 50.36 | 10.5756 | 2
PP |  |  |  | 93831R.1
VV
TS |  |  |  | Očištění svislých a vodorovných ploch mostu tlakovou vodou. Vč.odvozu a likvidace vzniklého odpadu dle Zákona č. 185/2001 Sb. - bez poplatku za skládku V ceně jsou zahrnuty veškeré náklady nutné k provedení prací vč. DIO a dopravy na místo provádění prací.
SD |  | 06 |  | Materiál |  |  |  | 0 | 0
SD |  | 07 |  | Stavební práce spojené s údržbou komunikací a silničních staveb |  |  |  | 0 | 0
SD |  | 08 |  | Mechanizace |  |  |  | 0 | 0
SD |  | 09 |  | Přesuny, skládkovné |  |  |  | 5203.35 | 1092.7035 |  | 5203.35 | 1092.7035
P | 16 | 2161 | 1 | Poplatky za skládku - zemina, kamenivo | T | 1 | 335.7 | 335.7 | 70.497 | 2
PP |  |  |  | 014102.1
VV
TS |  |  |  | Zahrnuje veškeré poplatky provozovateli skládky související s uložením odpadu na skládce (likvidace odpadu dle Zákona č. 185/2001 Sb.). Uložené množství bude dokládáno vážními lístky z řízené skládky.
P | 17 | 2161 | 2 | Poplatky za skládku - inertní odpad, suť | T | 1 | 279.75 | 279.75 | 58.7475 | 2
PP |  |  |  | 014102.2
VV
TS |  |  |  | Zahrnuje veškeré poplatky provozovateli skládky související s uložením odpadu na skládce (likvidace odpadu dle Zákona č. 185/2001 Sb.). Uložené množství bude dokládáno vážními lístky z řízené skládky.
P | 18 | 2161 | 3 | Poplatky za skládku - uliční smetky | T | 1 | 1230.9 | 1230.9 | 258.489 | 2
PP |  |  |  | 014102.3
VV
TS |  |  |  | Zahrnuje veškeré poplatky provozovateli skládky související s uložením odpadu na skládce (likvidace odpadu dle Zákona č. 185/2001 Sb.). Uložené množství bude dokládáno vážními lístky z řízené skládky.
P | 19 | 2161 | 4 | Poplatky za skládku - nebezpečný odpad | T | 1 | 3357 | 3357 | 704.97 | 2
PP |  |  |  | 014102.4
VV
TS |  |  |  | Zahrnuje veškeré poplatky provozovateli skládky související s uložením odpadu na skládce (likvidace odpadu dle Zákona č. 185/2001 Sb.). Uložené množství bude dokládáno vážními lístky z řízené skládky.

## BÚ_DOPLNĚNÍ (hidden)
ASPE10 |  |  |  | Firma: Firma | [5 empty] | 3
|  |  |  | Soupis prací objektu |  |  |  |  | #REF! | 3
S | Stavba: | KSÚS |  | Běžná údržba |  |  | BÚ_9999 | #REF! | 0,00 | 2
O | Rozpočet: | BÚ_9999 |  | Doplnění |  |  |  |  | 15,00 | 2
Typ | Poř. číslo | Kód položky | Varianta | Název položky | MJ | Množství | Jednotková cena |  | 21,00 | 2
[7 empty] | Jednotková | Celkem
0 | 1 | 2 | 3 | 4 | 5 | 6 | 9 | 10
SD | [8 empty] | #REF! |  | #REF! | #REF!
P |  |  |  | rozděleno do správných záložek |  |  |  |  | #REF! | 2
PP
VV
TS
P | [8 empty] | #REF! | 2
PP
VV
TS
P | [8 empty] | #REF! | 2
PP
VV
TS
P | [8 empty] | #REF! | 2
PP
VV
TS
P | [8 empty] | #REF! | 2
PP
VV
TS
P | [8 empty] | 129.045 | 2
PP
VV
TS
P | [8 empty] | 144.9 | 2
PP
VV
TS
P | [8 empty] | 5.67 | 2
PP
VV
TS
P | [8 empty] | 19.95 | 2
PP
VV
TS
P | [8 empty] | #REF! | 2
PP
VV
TS
P | [8 empty] | 254.94 | 2
PP
VV
TS
P | [8 empty] | 411.432 | 2
PP
VV
TS
P | [8 empty] | #REF! | 2
PP
VV
TS
P | [8 empty] | #REF! | 2
PP
VV
TS
P | [8 empty] | #REF! | 2
PP
VV
TS
P | [8 empty] | #REF! | 2
PP
VV
TS
P | [8 empty] | #REF! | 2
PP
VV
TS
P | [8 empty] | #REF! | 2
PP
VV
TS
P | [8 empty] | 111.552 | 2
PP
VV
TS
TS
P | [8 empty] | #REF! | 2
PP
VV
TS
P | [8 empty] | #REF! | 2
PP
VV
TS
P | [8 empty] | #REF! | 2
PP
VV
TS
P | [8 empty] | #REF! | 2
PP
VV
TS
P | [8 empty] | #REF! | 2
PP
VV
TS
P | [8 empty] | #REF! | 2
PP
VV
TS
P | [8 empty] | 2641.2876 | 2
PP
VV
TS
P | [8 empty] | #REF! | 2
PP
VV
TS
P | [8 empty] | 24.3432 | 2
PP
VV
TS
P | [8 empty] | 42.6006 | 2
PP
VV
TS
P | [8 empty] | #REF! | 2
PP
VV
TS
P | [8 empty] | #REF! | 2
PP
VV
TS
P | [8 empty] | #REF! | 2
PP
VV
TS
P | [8 empty] | #REF! | 2
PP
VV
TS
P | [8 empty] | #REF! | 2
PP
VV
TS
P | [8 empty] | 4.2 | 2
PP
VV
TS
P | [8 empty] | #REF! | 2
PP
VV
TS
P | [8 empty] | #REF! | 2
PP
VV
TS
P | [8 empty] | 175.5831 | 2
PP
VV
TS
P | [8 empty] | #REF! | 2
PP
VV
TS
P | [8 empty] | #REF! | 2
PP
VV
TS
P | [8 empty] | #REF! | 2
PP
VV
TS
P | [8 empty] | 35.2485 | 2
PP
VV
TS
P | [8 empty] | 198.9603 | 2
PP
VV
TS
P | [8 empty] | #REF! | 2
PP
VV
TS
P | [8 empty] | #REF! | 2
PP
VV
TS
P | [8 empty] | #REF! | 2
PP
VV
TS
P | [8 empty] | #REF! | 2
PP
VV
TS
P | [8 empty] | #REF! | 2
PP
VV
TS
P | [8 empty] | 25.5024 | 2
PP
VV
TS
P | [8 empty] | #REF! | 2
PP
VV
TS
P | [8 empty] | #REF! | 2
PP
VV
TS
P | [8 empty] | #REF! | 2
PP
VV
TS
P | [8 empty] | #REF! | 2
PP
VV
TS
P | [8 empty] | #REF! | 2
PP
VV
TS
P | [8 empty] | #REF! | 2
PP
VV
TS
P | [8 empty] | #REF! | 2
PP
VV
TS
P | [8 empty] | #REF! | 2
PP
VV
TS
P | [8 empty] | #REF! | 2
PP
VV
TS
P | [8 empty] | #REF! | 2
PP
VV
TS
SD | [8 empty] | #REF! |  | #REF! | #REF!
P | [8 empty] | 17.85 | 2
PP
VV
TS
P | [8 empty] | #REF! | 2
PP
VV
TS
P | [8 empty] | 0 | 2
PP
VV
TS
P | [8 empty] | #REF! | 2
PP
VV
TS
P | [8 empty] | 0 | 2
PP
VV
TS
P | [8 empty] | 0 | 2
PP
VV
TS
P | [8 empty] | 0 | 2
PP
VV
TS
P | [8 empty] | 0 | 2
PP
VV
TS
P | [8 empty] | 0 | 2
PP
VV
TS
P | [8 empty] | 0 | 2
PP
VV
TS
P | [8 empty] | #REF! | 2
PP
VV
TS
P | [8 empty] | 273.42 | 2
PP
VV
TS
P | [8 empty] | 374.85 | 2
PP
VV
TS
P | [8 empty] | 483 | 2
PP
VV
TS
P | [8 empty] | 399 | 2
PP
VV
TS
P | [8 empty] | 43.26 | 2
PP
VV
TS
P | [8 empty] | 427.56 | 2
PP
VV
TS
P | [8 empty] | 223.23 | 2
PP
VV
TS
P | [8 empty] | 266.49 | 2
PP
VV
TS
P | [8 empty] | 221.97 | 2
PP
VV
TS
P | [8 empty] | #REF! | 2
PP
VV
TS
P | [8 empty] | #REF! | 2
PP
VV
TS
P | [8 empty] | #REF! | 2
PP
VV
TS
P | [8 empty] | #REF! | 2
PP
VV
TS
P | [8 empty] | #REF! | 2
PP
VV
TS
P | [8 empty] | 234.99 | 2
PP
VV
TS
P | [8 empty] | 278.25 | 2
PP
VV
TS
P | [8 empty] | 198.45 | 2
PP
VV
TS
P | [8 empty] | 16.17 | 2
PP
VV
TS
P | [8 empty] | #REF! | 2
PP
VV
TS
P | [8 empty] | 94.1031 | 2
PP
VV
TS
P | [8 empty] | #REF! | 2
PP
VV
TS
P | [8 empty] | #REF! | 2
PP
VV
TS
P | [8 empty] | 160.1964 | 2
PP
VV
TS
P | [8 empty] | 272.727 | 2
PP
VV
TS
P | [8 empty] | 98.91 | 2
PP
VV
TS
P | [8 empty] | 110.46 | 2
PP
VV
TS
P | [8 empty] | 133.56 | 2
PP
VV
TS
P | [8 empty] | 162.54 | 2
PP
VV
TS
P | [8 empty] | 178.29 | 2
PP
VV
TS
P | [8 empty] | 278.67 | 2
PP
VV
TS
P | [8 empty] | 364.35 | 2
PP
VV
TS
P | [8 empty] | 494.76 | 2
PP
VV
TS
P | [8 empty] | 791.49 | 2
PP
VV
TS
P | [8 empty] | 912.66 | 2
PP
VV
TS
P | [8 empty] | 1588.23 | 2
PP
VV
TS
P | [8 empty] | 1900.29 | 2
PP
VV
TS
P | [8 empty] | #REF! | 2
PP
VV
TS
P | [8 empty] | #REF! | 2
PP
VV
TS
P | [8 empty] | #REF! | 2
PP
VV
TS
P | [8 empty] | 87.99 | 2
PP
VV
TS
P | [8 empty] | 32.34 | 2
PP
VV
TS
P | [8 empty] | 39.27 | 2
PP
VV
TS
P | [8 empty] | 3.36 | 2
PP
VV
TS
P | [8 empty] | 126 | 2
PP
VV
TS
P | [8 empty] | 273 | 2
PP
VV
TS
P | [8 empty] | 126 | 2
PP
VV
TS
P | [8 empty] | 30.03 | 2
PP
VV
TS
P | [8 empty] | 0 | 2
PP
VV
TS
P | [8 empty] | #REF! | 2
PP
VV
TS
P | [8 empty] | #REF! | 2
PP
VV
TS
P | [8 empty] | #REF! | 2
PP
VV
TS
P | [8 empty] | #REF! | 2
PP
VV
TS
P | [8 empty] | 25.2 | 2
PP
VV
TS
P | [8 empty] | 11.34 | 2
PP
VV
TS
P | [8 empty] | #REF! | 2
PP
VV
TS
P | [8 empty] | #REF! | 2
PP
VV
TS
P | [8 empty] | #REF! | 2
PP
VV
TS
P | [8 empty] | 1.659 | 2
PP
VV
TS
P | [8 empty] | 156.45 | 2
PP
VV
TS
P | [8 empty] | 51.45 | 2
PP
VV
TS
P | [8 empty] | 7.14 | 2
PP
VV
TS
P | [8 empty] | #REF! | 2
PP
VV
TS
SD |  |  |  | Havarijní stavy |  |  |  | 1040 | 218.4 |  | 1040 | 218.4
P | 138 | 138 |  | Sorbent univerzální sypký | KG | 1 | 40 | 40 | 8.4 | 2
PP
VV
TS
P | 139 | 139 |  | Havarijní rozmístění DZ | KPL | 1 | 1000 | 1000 | 210 | 2
PP
VV
TS |  |  |  | pro případ označení poškozeného místa před vl.opravou
SD |  |  |  | Mosty |  |  |  | 19723.99 | 4142.0379 |  | 19723.99 | 4142.0379
P | 140 | 140 |  | - Doplnit a řádně specifikovat běžné údržbové práce na mostních objektech | xxxxxx | 1 | 1 | 1 | 0.21 | 2
PP
VV
TS
P | 141 | 141 |  | Spárování starého zdiva cementovou maltou | M2 | 1 | 781.66 | 781.66 | 164.1486 | 2
PP
VV
TS |  |  |  | položka zahrnuje: dodávku veškerého materiálu potřebného pro předepsanou úpravu v předepsané kvalitě vyčištění spar (vyškrábání), vypláchnutí spar vodou, očištění povrchu spárování odklizení suti a přebytečného materiálu potřebná lešení
P | 142 | 142 |  | Pracovní lešení pro údržbu mostních konstrukcí | M3OP | 1 | 150 | 150 | 31.5 | 2
PP
VV
TS
P | 143 | 143 |  | Římsy se železobetonu do C30/37 (B37) | M3 | 1 | 13000 | 13000 | 2730 | 2
PP
VV
TS |  |  |  | - dodání dílce požadovaného tvaru a vlastností, jeho skladování, doprava a osazení do definitivní polohy, včetně komplexní technologie výroby a montáže dílců, ošetření a ochrana dílců, - u dílců železobetonových a předpjatých veškerá výztuž, případně i tuhé kovové prvky a závěsná oka, - úpravy a zařízení pro uložení a transport dílce, - veškeré požadované úpravy dílců, včetně doplňkových konstrukcí a vybavení, - sestavení dílce na stavbě včetně montážních zařízení, plošin a prahů a pod., - výplň, těsnění a tmelení spár a spojů, - očištění a ošetření úložných ploch, - zednické výpomoce pro montáž dílců, - označení dílce výrobním štítkem nebo jiným způsobem, - úpravy dílce pro dodržení požadované přesnosti jeho osazení, včetně případných měření, - veškerá zařízení pro zajištění stability v každém okamžiku, - další práce dané případně specifikací k příslušnému prefabrik. dílci (úprava pohledových ploch, příp. rubových ploch, osazení měřících zařízení, zkoušení a měření dílců a pod.).
P | 144 | 144 |  | Dočasné převedení vodního toku | M | 1 | 500 | 500 | 105 | 2
PP
VV
TS
P | 145 | 145 |  | Očištění zdiva otryskáním tlakovou vodou do 200 barů | M2 | 1 | 291.33 | 291.33 | 61.1793 | 2
PP
VV
TS |  |  |  | položka zahrnuje očištění předepsaným způsobem včetně odklizení vzniklého odpadu
P | 146 | 146 |  | Bourání částí konstrukcí z betonu | M3 | 1 | 5000 | 5000 | 1050 | 2
PP |  |  |  | odsekání vrstvy vyrovnávacího betonu na mostech
VV
TS
SD |  |  |  | Stavební práce spojené s údržbou komunikací a silničních staveb |  |  |  | 8451.2 | 1774.752 |  | 8451.2 | 1774.752
P | 182 | 182 |  | Zřízení a odstranění bednění | M2 | 1 | 500 | 500 | 105 | 2
PP
VV
TS
P | 183 | 183 |  | Zdi a opěrné konstrukce ze ztraceného bednění | M3 | 1 | 1 | 1 | 0.21 | 2
PP
VV
TS |  |  |  | včetně úprav
P | 184 | 184 |  | - Podpěrné kce | M3 | 1 | 1 | 1 | 0.21 | 2
PP
VV
TS
P | 185 | 185 |  | - Zřízení a odstranění pažení od 1,2m hloubky výkopu | M2 | 1 | 1 | 1 | 0.21 | 2
PP
VV
TS
P | 186 | 186 |  | Prstenec vyrovnávací | KUS | 1 | 4000 | 4000 | 840 | 2
PP
VV
TS
P | 187 | 187 |  | Obrubník silniční a parkový | M | 1 | 111 | 111 | 23.31 | 2
PP
VV
TS |  |  |  | Dodávka a osazení
P | 188 | 188 |  | Dlažba zámková reliefní pro nevidomé | M2 | 1 | 1 | 1 | 0.21 | 2
PP
VV |  |  |  | 1=1,000 [A]
TS |  |  |  | Dodávka a osazení v místech dle PD
P | 189 | 189 |  | - Základy pro zábradlí | M3 | 1 | 1 | 1 | 0.21 | 2
PP
VV |  |  |  | 1=1,000 [A]
TS
P | 190 | 190 |  | Zábradlí ocelové | M | 1 | 1000 | 1000 | 210 | 2
PP
VV |  |  |  | 1=1,000 [A]
TS
P | 191 | 191 | 1 | Zábradlí mostní | M | 1 | 1000 | 1000 | 210 | 2
PP
VV |  |  |  | 1=1,000 [A]
TS
P | 192 | 192 | 2 | Zábradlí ocelové lankové | M | 1 | 1000 | 1000 | 210 | 2
PP
VV |  |  |  | 1=1,000 [A]
TS
P | 193 | 193 |  | Obnova nátěru zábradlí | M2 | 1 | 634.2 | 634.2 | 133.182 | 2
PP
VV |  |  |  | 1=1,000 [A]
TS |  |  |  | 1. Položka obsahuje: – veškeré příslušenství pro montáž 2. Položka neobsahuje: X 3. Způsob měření: Měří se plocha v metrech čtverečných.
P | 194 | 194 |  | - Hutnění, doložení hutnících zkoušek | M3 | 1 | 1 | 1 | 0.21 | 2
PP
VV |  |  |  | 1=1,000 [A]
TS |  |  |  | 1. Položka obsahuje: – dodávka materiálu 2. Položka neobsahuje: – manipulace - montáž
P | 195 | 195 |  | Drenáž potrubí s obsypem | M | 1 | 200 | 200 | 42 | 2
PP
SD |  |  |  | Přesuny, skládkovné |  |  |  | 1434 | 301.14 |  | 1434 | 301.14
P | 203 | 203 |  | Poplatky za skládku (NO) - 15 02 02 | T | 1 | 1000 | 1000 | 210 | 2
PP |  |  |  | Absorpční činidla, filtrační materiály (včetně olejových filtrů jinak blíže neurčených), čisticí tkaniny a ochranné oděvy znečištěné nebezpečnými látkami N
VV |  |  |  | 1=1,000 [A]
TS |  |  |  | položka zahrnuje: zahrnuje veškeré poplatky provozovateli skládky související s uložením odpadu na skládce.
P | 204 | 204 |  | Vodorovný přesun hmot - odvoz do 20km | M3 | 1 | 280 | 280 | 58.8 | 2
PP
VV |  |  |  | 1=1,000 [A]
TS |  |  |  | 1. Položka obsahuje: – manipulace jakýmkoliv dopravním prostředkem a složení – případné překládky na trase 2. Položka neobsahuje: – naložení vybouraného materiálu na dopravní prostředek (je zahrnuto ve zdrojové položce) – poplatky za likvidaci odpadů 3. Způsob měření: Výměra je součtem metrů krychlových vytěženého v rostlém (původním) stavu nebo vybouraného materiálu.
P | 205 | 205 |  | Vodorovný přesun hmot - odvoz do 10km | M3 | 1 | 140 | 140 | 29.4 | 2
PP
VV |  |  |  | 1=1,000 [A]
TS |  |  |  | 1. Položka obsahuje: – manipulace jakýmkoliv dopravním prostředkem a složení – případné překládky na trase 2. Položka neobsahuje: – naložení vybouraného materiálu na dopravní prostředek (je zahrnuto ve zdrojové položce) – poplatky za likvidaci odpadů 3. Způsob měření: Výměra je součtem metrů krychlových vytěženého v rostlém (původním) stavu nebo vybouraného materiálu.
P | 206 | 206 |  | Vodorovný přesun hmot - ZKD | M3KM | 1 | 14 | 14 | 2.94 | 2
PP
VV |  |  |  | 1=1,000 [A]
TS |  |  |  | 1. Položka obsahuje: – manipulace jakýmkoliv dopravním prostředkem a složení – případné překládky na trase 2. Položka neobsahuje: – naložení vybouraného materiálu na dopravní prostředek (je zahrnuto ve zdrojové položce) – poplatky za likvidaci odpadů 3. Způsob měření: Výměra je součtem součinů metrů krychlových vytěženého v rostlém (původním) stavu nebo vybouraného materiálu a jednotlivých vzdáleností v kilometrech.

## BÚ_Materiály (hidden)
SD |  |  |  | Materiál |  |  |  | 0
P | 147 | 147 |  | závitová řyč včetně chemické kotvy | M | 1 | 6000 | 6000 |  | průměr?
PP
VV |  |  |  | 1=1,000 [A]
TS |  |  |  | 1. Položka obsahuje: – dodávka materiálu 2. Položka neobsahuje: – manipulace - montáž
P | 148 | 148 |  | stavební řeživo pro bednění | M3 | 1 | 500 | 500
PP
VV |  |  |  | 1=1,000 [A]
TS |  |  |  | 1. Položka obsahuje: – dodávka materiálu 2. Položka neobsahuje: – manipulace - montáž
P | 149 | 149 |  | stavební řeživo pro podpěrné konstrukce | M | 1 | 600 | 600 | prkna, fošny
PP
VV |  |  |  | 1=1,000 [A]
TS |  |  |  | 1. Položka obsahuje: – dodávka materiálu 2. Položka neobsahuje: – manipulace - montáž
P | 150 | 150 |  | Roura kanalizační korugovaná 500mm | M | 1 | 1247 | 1247 | položka by měla obsahovat uložení trouby
PP
VV |  |  |  | 1=1,000 [A]
TS |  |  |  | 1. Položka obsahuje: – dodávka materiálu 2. Položka neobsahuje: – manipulace - montáž
P | 151 | 151 |  | Roura kanalizační korugovaná 600mm | M | 1 | 1873 | 1873 | položka by měla obsahovat uložení trouby
PP
VV |  |  |  | 1=1,000 [A]
TS |  |  |  | 1. Položka obsahuje: – dodávka materiálu 2. Položka neobsahuje: – manipulace - montáž
P | 152 | 152 |  | kari síť | KG | 1 | 100 | 100
PP
VV |  |  |  | 1=1,000 [A]
TS |  |  |  | 1. Položka obsahuje: – dodávka materiálu 2. Položka neobsahuje: – manipulace - montáž
P | 153 | 153 |  | výztuž ocelová | KG | 1 | 100 | 100
PP
VV |  |  |  | 1=1,000 [A]
TS |  |  |  | 1. Položka obsahuje: – dodávka materiálu 2. Položka neobsahuje: – manipulace - montáž
P | 154 | 154 |  | - Šalování | M2 | 1 | 1 | 1 | vymazat
PP
VV
TS
P | 155 | 155 |  | - Koš silniční vpusti malý | KUS | 1 | 1 | 1
PP
VV
TS
P | 156 | 156 |  | - Koš silniční vpusti velký | KUS | 1 | 1 | 1
PP
VV
TS
P | 157 | 157 |  | - Mříž silniční vpusti | KUS | 1 | 1 | 1
PP
VV
TS
P | 158 | 158 |  | kamenivo drcené frakce 0/4 | M3 | 1 | 600 | 600
PP
VV |  |  |  | 1=1,000 [A]
TS |  |  |  | 1. Položka obsahuje: – dodávka materiálu 2. Položka neobsahuje: – manipulace - montáž
P | 159 | 159 |  | kamenivo drcené frakce 4/8 | M3 | 1 | 600 | 600
PP
VV |  |  |  | 1=1,000 [A]
TS |  |  |  | 1. Položka obsahuje: – dodávka materiálu 2. Položka neobsahuje: – manipulace - montáž
P | 160 | 160 |  | kamenivo drcené frakce 8/16 | M3 | 1 | 700 | 700
PP
VV |  |  |  | 1=1,000 [A]
TS |  |  |  | 1. Položka obsahuje: – dodávka materiálu 2. Položka neobsahuje: – manipulace - montáž
P | 161 | 161 |  | kamenivo drcené frakce 16/32 | M3 | 1 | 500 | 500
PP
VV |  |  |  | 1=1,000 [A]
TS |  |  |  | 1. Položka obsahuje: – dodávka materiálu 2. Položka neobsahuje: – manipulace - montáž
P | 162 | 162 |  | kamenivo drcené frakce 0/32 | M3 | 1 | 610 | 610
PP
VV |  |  |  | 1=1,000 [A]
TS |  |  |  | 1. Položka obsahuje: – dodávka materiálu 2. Položka neobsahuje: – manipulace - montáž
P | 163 | 163 |  | kamenivo drcené frakce 0/63 | M3 | 1 | 600 | 600
PP
VV |  |  |  | 1=1,000 [A]
TS |  |  |  | 1. Položka obsahuje: – dodávka materiálu 2. Položka neobsahuje: – manipulace - montáž
P | 164 | 164 |  | žebírková betonářská ocel - průměr 6mm | M | 1 | 4.79 | 4.79
PP
VV |  |  |  | 1=1,000 [A]
TS |  |  |  | 1. Položka obsahuje: – dodávka materiálu 2. Položka neobsahuje: – manipulace - montáž
P | 165 | 165 | 1 | žebírková betonářská ocel - průměr 8mm | M | 1 | 8.43 | 8.43
PP
VV |  |  |  | 1=1,000 [A]
TS |  |  |  | 1. Položka obsahuje: – dodávka materiálu 2. Položka neobsahuje: – manipulace - montáž
P | 166 | 166 | 2 | žebírková betonářská ocel - průměr 10mm | M | 1 | 12.4 | 12.4
PP
VV |  |  |  | 1=1,000 [A]
TS |  |  |  | 1. Položka obsahuje: – dodávka materiálu 2. Položka neobsahuje: – manipulace - montáž
P | 167 | 167 | 3 | žebírková betonářská ocel - průměr 12mm | M | 1 | 17.6 | 17.6
PP
VV |  |  |  | 1=1,000 [A]
TS |  |  |  | 1. Položka obsahuje: – dodávka materiálu 2. Položka neobsahuje: – manipulace - montáž
P | 168 | 168 |  | betonářská ocel hřebínková B500B | KG | 1 | 31.9 | 31.9
PP
VV |  |  |  | 1=1,000 [A]
TS |  |  |  | 1. Položka obsahuje: – dodávka materiálu 2. Položka neobsahuje: – manipulace - montáž
P | 169 | 169 |  | Obrubník silniční přírodní 150×1000×250 mm | KUS | 1 | 147.52 | 147.52
PP
VV |  |  |  | 1=1,000 [A]
TS |  |  |  | 1. Položka obsahuje: – dodávka materiálu 2. Položka neobsahuje: – manipulace - montáž
P | 170 | 170 |  | ornice ze zemníku | M3 | 1 | 100 | 100
PP
VV |  |  |  | 1=1,000 [A]
TS |  |  |  | 1. Položka obsahuje: – dodávka materiálu 2. Položka neobsahuje: – manipulace - montáž
P | 171 | 171 |  | betonová směs C 12/15 | M3 | 1 | 2500 | 2500
PP
VV |  |  |  | 1=1,000 [A]
TS |  |  |  | 1. Položka obsahuje: – dodávka materiálu 2. Položka neobsahuje: – manipulace - montáž
P | 172 | 172 |  | betonová směs C 20/25 | M3 | 1 | 2500 | 2500
PP
VV |  |  |  | 1=1,000 [A]
TS |  |  |  | 1. Položka obsahuje: – dodávka materiálu 2. Položka neobsahuje: – manipulace - montáž
P | 173 | 173 |  | betonová směs C 30/37 | M3 | 1 | 2500 | 2500
PP
VV |  |  |  | 1=1,000 [A]
TS |  |  |  | 1. Položka obsahuje: – dodávka materiálu 2. Položka neobsahuje: – manipulace - montáž
P | 174 | 174 |  | betonová směs C 40/50 | M3 | 1 | 2500 | 2500
PP
VV |  |  |  | 1=1,000 [A]
TS |  |  |  | 1. Položka obsahuje: – dodávka materiálu 2. Položka neobsahuje: – manipulace - montáž
P | 175 | 175 |  | lomový kámen frakce do 250 mm | M3 | 1 | 400 | 400
PP
VV |  |  |  | 1=1,000 [A]
TS |  |  |  | 1. Položka obsahuje: – dodávka materiálu 2. Položka neobsahuje: – manipulace - montáž
P | 176 | 176 |  | Trubka betonová DN 300mm, délka 1000mm | KS | 1 | 834.9 | 834.9
PP
VV |  |  |  | 1=1,000 [A]
TS |  |  |  | 1. Položka obsahuje: – dodávka materiálu 2. Položka neobsahuje: – manipulace - montáž
P | 177 | 177 |  | Trubka betonová DN 400mm, délka 1000mm | KS | 1 | 1500 | 1500
PP
VV |  |  |  | 1=1,000 [A]
TS |  |  |  | 1. Položka obsahuje: – dodávka materiálu 2. Položka neobsahuje: – manipulace - montáž
P | 178 | 178 |  | Trubka betonová DN 500mm, délka 1000mm | M | 1 | 2764.14 | 2764.14
PP
VV |  |  |  | 1=1,000 [A]
TS |  |  |  | 1. Položka obsahuje: – dodávka materiálu 2. Položka neobsahuje: – manipulace - montáž
P | 179 | 179 |  | Trubka betonová DN 600mm, délka 1000mm | M | 1 | 1783.54 | 1783.54
PP
VV |  |  |  | 1=1,000 [A]
TS |  |  |  | 1. Položka obsahuje: – dodávka materiálu 2. Položka neobsahuje: – manipulace - montáž
P | 180 | 180 |  | Roura kanalizační korugovaná 300mm | M | 1 | 487 | 487
PP
VV |  |  |  | 1=1,000 [A]
TS |  |  |  | 1. Položka obsahuje: – dodávka materiálu 2. Položka neobsahuje: – manipulace - montáž
P | 181 | 181 |  | Roura kanalizační korugovaná 400mm | M | 1 | 879.01 | 879.01
PP
VV |  |  |  | 1=1,000 [A]
TS |  |  |  | 1. Položka obsahuje: – dodávka materiálu 2. Položka neobsahuje: – manipulace - montáž
| 183 | 111 |  | Silniční panel | M2 | 1 | 1500 | 1500
1=1,000 [A]
položka zahrnuje: položka nezahrnuje:

## BÚ_Propustek
Ceník běžné údržby
Krajská správa a údržba silnic Středočeského kraje, p.o.
O |  |  |  | PROPUSTKY |  |  | Celková maximální nepřekročitelná cena za oddíl | 185093.96 | 15,00 | 2
Typ | Poř. číslo | Kód položky | Varianta | Název položky | MJ | Množství | Maximální nepřekročitelná jednotková cena |  | 21,00 | 2
[7 empty] | Jednotková | Celkem
0 | 1 | 2 | 3 | 4 | 5 | 6 | 9 | 10
SD |  | PXXXX |  | PROPUSTKY |  |  |  |  | #REF! |  | #REF! | #REF!
P | 1 | P0010 |  | Příprava území | M2 | 1 | 7 | 7 | 1.47 | 2
PP |  |  |  | např. odstranění náletů, vyčištění
VV |  |  |  | 1=1,000 [A]
TS
P | 2 | P1010 |  | Odkopávky a prokopávky obecné | M3 | 1 | 312.39 | 312.39 | 65.6019 | 2
bourání krytu vozovky
1=1,000 [A]
PP |  |  |  | položka zahrnuje: - vybourání konstrukce bez ohledu na použitou technologii - veškeré pomocné konstrukce (lešení a pod.) - veškerou manipulaci s vybouranou sutí a hmotami včetně uložení na skládku. Nezahrnuje poplatky za skládku.
VV | 3 | P1020 |  | Bourání konstrukcí z kamene | M3 | 1 | 2492.1 | 2492.1
TS |  |  |  | kamenné stěny propustku
1=1,000 [A]
položka zahrnuje: - rozbourání konstrukce bez ohledu na použitou technologii - veškeré pomocné konstrukce (lešení a pod.) - veškerou manipulaci s vybouranou sutí a hmotami včetně uložení na skládku. Nezahrnuje poplatky za skládku.
| 4 | P1030 |  | Hloubení jam zapažených i nezapažených | M3 | 1 | 286.65 | 286.65
1=1,000 [A]
položka zahrnuje: - vodorovná a svislá doprava, přemístění, přeložení, manipulace s výkopkem - kompletní provedení vykopávky nezapažené i zapažené - ošetření výkopiště po celou dobu práce v něm vč. klimatických opatření - ztížení vykopávek v blízkosti podzemního vedení, konstrukcí a objektů vč. jejich dočasného zajištění - ztížení pod vodou, v okolí výbušnin, ve stísněných prostorech a pod. - příplatek za lepivost
| 5 | P1040 |  | Zřízení přiloženého pažení a rozepření stěn rýh | M2 | 1 | 331 | 331
1=1,000 [A]
položka zahrnuje: doprava na místo betonáže montáž, příprava bednění v požadovaném tvaru ošetření
| 6 | P1050 |  | Odstranění přiloženého pažení a rozepření stěn rýh | M2 | 1 | 78 | 78
1=1,000 [A]
položka zahrnuje: odbednění, demontáž odvoz na domluvenou skládku
| 7 | P1060 |  | Zásyp jam a rýh z nakupovaného materiálu | M3 | 1 | 836.11 | 836.11
1=1,000 [A]
položka zahrnuje: - kompletní provedení zemní konstrukce včetně nákupu a dopravy. materiálu dle zadávací dokumentace - úprava ukládaného materiálu vlhčením, tříděním, promícháním nebo vysoušením, příp. jiné úpravy za účelem zlepšení jeho mech. vlastností
| 8 | P1070 |  | Základy ze železobetonu do C25/30 | M3 | 1 | 4561.7 | 4561.7
1=1,000 [A]
položka zahrnuje: - dodání čerstvého betonu (betonové směsi) požadované kvality, jeho uložení do požadovaného tvaru při jakékoliv hustotě výztuže, konzistenci čerstvého betonu a způsobu hutnění, ošetření a ochranu betonu, - zhotovení nepropustného, mrazuvzdorného betonu a betonu požadované trvanlivosti a vlastností, - užití potřebných přísad a technologií výroby betonu, - zřízení pracovních a dilatačních spar, včetně potřebných úprav, výplně, vložek, opracování, očištění a ošetření, - bednění požadovaných konstr. (i ztracené) s úpravou dle požadované kvality povrchu betonu, včetně odbedňovacích a odskružovacích prostředků, - podpěrné konstr. (skruže) a lešení všech druhů pro bednění, uložení čerstvého betonu, výztuže a doplňkových konstr., vč. požadovaných otvorů, ochranných a bezpečnostních opatření a základů těchto konstrukcí a lešení, - vytvoření kotevních čel, kapes, nálitků, a sedel,
| 9 | P1080 |  | Zřízení a následní odstranění bednění základových patek | M2 | 1 | 860 | 860
1=1,000 [A]
položka zahrnuje: doprava na místo betonáže montáž, příprava bednění v požadovaném tvaru ošetření odbednění, demontáž odvoz na domluvenou skládku
| 10 | P1090 |  | Zábradlí ocelové do bloků z betonu | KG | 1 | 104 | 104
1=1,000 [A]
položka zahrnuje: dodání materiálu v požadované kvalitě a výroba konstrukce (včetně pomůcek, přípravků a prostředků pro výrobu) bez ohledu na náročnost a její hmotnost, - dodání spojovacího materiálu, - zřízení montážních a dilatačních spojů, spar, včetně potřebných úprav, vložek, opracování, očištění a ošetření, - podpěr. konstr. a lešení všech druhů pro montáž konstrukcí i doplňkových, včetně požadovaných otvorů, ochranných a bezpečnostních opatření a základů pro tyto konstrukce a lešení, - montáž konstrukce na staveništi, včetně montážních prostředků a pomůcek a zednických výpomocí,
P | 11 | P1100 |  | Betonové prahy u vtoku a výtoku | M3 | 1 | 7223.7 | 7223.7 | 1516.977 | 2
PP
VV |  |  |  | 1=1,000 [A]
TS |  |  |  | položka zahrnuje: - nutné zemní práce (hloubení rýh apod.) - dodání čerstvého betonu (betonové směsi) požadované kvality, jeho uložení do požadovaného tvaru při jakékoliv konzistenci čerstvého betonu a způsobu hutnění, ošetření a ochranu betonu, - zhotovení nepropustného, mrazuvzdorného betonu a betonu požadované trvanlivosti a vlastností, - užití potřebných přísad a technologií výroby betonu, - zřízení pracovních a dilatačních spar, včetně potřebných úprav, výplně, vložek, opracování, očištění a ošetření, - bednění požadovaných konstr. (i ztracené) s úpravou dle požadované kvality povrchu betonu, včetně odbedňovacích a odskružovacích prostředků,
P | 12 | P1520 |  | Podkladní vrstvy ze štěrkopísku | M3 | 1 | 1087.79 | 1087.79 | 228.4359 | 2
PP
VV |  |  |  | 1=1,000 [A]
TS |  |  |  | Položka obsahuje: – nákup a dodání štěrkopísku v požadované kvalitě – očištění podkladu, případně zřízení spojovací vrstvy – uložení štěrkodrtě dle předepsaného technologického předpisu – zřízení podkladní nebo konstrukční vrstvy ze štěrkodrtě bez rozlišení šířky, pokládání vrstvy po etapách, případně dílčích vrstvách, včetně pracovních spar a spojů – hutnění na předepsanou míru hutnění
| 13 | P1810 |  | Těsnění dilatačních spar asfaltovou zálivkou | M | 1 | 364.32 | 364.32
1=1,000 [A]
položka zahrnuje dodávku a osazení předepsaného materiálu, očištění ploch spáry před úpravou, očištění okolí spáry po úpravě - vyfrézování drážky šířky do 20mm hloubky do 40mm - vyčištění - nátěr - výplň předepsanou zálivkovou hmotou
| 14 | P1910 |  | Asfaltový beton pro obrusné vrstvy ACO 11+ | M3 | 1 | 7866 | 7866
1=1,000 [A]
položka zahrnuje: včetně dodávky a pokládky včetně spojovacího postřiku včetně očištění a zametení před pokládkou úklid pracoviště
| 15 | P1920 |  | Asfaltový beton pro ložní vrstvu ACL 16+ | M3 | 1 | 7355.4 | 7355.4
1=1,000 [A]
položka zahrnuje: včetně dodávky a pokládky včetně spojovacího postřiku včetně očištění a zametení před pokládkou úklid pracoviště
| 16 | P2010 |  | Obetonování potrubí | M3 | 1 | 3146 | 3146
1=1,000 [A]
položka zahrnuje: - dodání čerstvého betonu (betonové směsi) požadované kvality, jeho uložení do požadovaného tvaru při jakékoliv hustotě výztuže, konzistenci čerstvého betonu a způsobu hutnění, ošetření a ochranu betonu, - zhotovení nepropustného, mrazuvzdorného betonu a betonu požadované trvanlivosti a vlastností, - užití potřebných přísad a technologií výroby betonu, - zřízení pracovních a dilatačních spar, včetně potřebných úprav, výplně, vložek, opracování, očištění a ošetření, - bednění požadovaných konstr. (i ztracené) s úpravou dle požadované kvality povrchu betonu, včetně odbedňovacích a odskružovacích prostředků, - podpěrné konstr. (skruže) a lešení všech druhů pro bednění, uložení čerstvého betonu, výztuže a doplňkových konstr., vč. požadovaných otvorů, ochranných a bezpečnostních opatření a základů těchto konstrukcí a lešení, - vytvoření kotevních čel, kapes, nálitků, a sedel, - zřízení všech požadovaných otvorů, kapes, výklenků, prostupů, dutin, drážek a pod., vč. ztížení práce a úprav kolem nich,
| 17 | P2020 |  | Propustky z trub plastových do 600mm korugovaná | M | 1 | 3794.4 | 3794.4
1=1,000 [A]
Položka zahrnuje: - dodání a položení potrubí z trub z dokumentací předepsaného materiálu a předepsaného průměru - případné úpravy trub (zkrácení, šikmé seříznutí) Nezahrnuje podkladní vrstvy a obetonování.
| 18 | P2030 |  | Propustky z trub plastových do 1000mm korugovaná | M | 1 | 8295.6 | 8295.6
1=1,000 [A]
Položka zahrnuje: - dodání a položení potrubí z trub z dokumentací předepsaného materiálu a předepsaného průměru - případné úpravy trub (zkrácení, šikmé seříznutí) Nezahrnuje podkladní vrstvy a obetonování.
| 19 | P2040 |  | Propustky z trub betonových do 600mm | M | 1 | 4404.4 | 4404.4
1=1,000 [A]
Položka zahrnuje: - dodání a položení potrubí z trub z dokumentací předepsaného materiálu a předepsaného průměru - případné úpravy trub (zkrácení, šikmé seříznutí) Nezahrnuje podkladní vrstvy a obetonování.
| 20 | P2050 |  | Propustky z trub železobetonových do 1000mm | M | 1 | 12500 | 12500
1=1,000 [A]
Položka zahrnuje: - dodání a položení potrubí z trub z dokumentací předepsaného materiálu a předepsaného průměru - případné úpravy trub (zkrácení, šikmé seříznutí) Nezahrnuje podkladní vrstvy a obetonování.
| 21 | P2060 |  | Čela propustku z betonu do C16/20 | M3 | 1 | 7114.8 | 7114.8
1=1,000 [A]
Položka zahrnuje kompletní čelo (základ, dřík, římsu) - dodání čerstvého betonu (betonové směsi) požadované kvality, jeho uložení do požadovaného tvaru při jakékoliv hustotě výztuže, konzistenci čerstvého betonu a způsobu hutnění, ošetření a ochranu betonu, - dodání a osazení výztuže, - případně dokumentací předepsaný kamenný obklad, - zhotovení nepropustného, mrazuvzdorného betonu a betonu požadované trvanlivosti a vlastností, - užití potřebných přísad a technologií výroby betonu, - zřízení pracovních a dilatačních spar, včetně potřebných úprav, výplně, vložek, opracování, očištění a ošetření, - bednění požadovaných konstr. (i ztracené) s úpravou dle požadované kvality povrchu betonu, včetně odbedňovacích a odskružovacích prostředků, - podpěrné konstr. (skruže) a lešení všech druhů pro bednění, uložení čerstvého betonu, výztuže a doplňkových konstr., vč. požadovaných otvorů, ochranných a bezpečnostních opatření a základů těchto konstrukcí a lešení, - vytvoření kotevních čel, kapes, nálitků, a sedel, - zřízení všech požadovaných otvorů, kapes, výklenků, prostupů, dutin, drážek a pod., vč. ztížení práce a úprav kolem nich, - úpravy pro osazení výztuže, doplňkových konstrukcí a vybavení, - úpravy povrchu pro položení požadované izolace, povlaků a nátěrů, případně vyspravení, - ztížení práce u kabelových a injektážních trubek a ostatních zařízení osazovaných do betonu, - konstrukce betonových kloubů, upevnění kotevních prvků a doplňkových konstrukcí,
| 22 | P2070 |  | Vtok a výtok, náběh, čelo dlážděný z lomového kamene do betonu | M2 | 1 | 1476.2 | 1476.2
LK do 250 mm do betonu tloušťky 100mm
1=1,000 [A]
položka zahrnuje: - dodání a uložení předepsaného dlažebního materiálu v požadované kvalitě do předepsaného tvaru a v předepsané šířce - dodání a rozprostření lože z předepsaného materiálu v předepsané tloušťce a šířce - úpravu napojení a ukončení - vnitrostaveništní i mimostaveništní dopravu - měří se vydlážděná plocha.
| 23 | P2080 |  | Čela kamenná propustu z trub do 600mm | KUS | 1 | 38720 | 38720
1=1,000 [A]
Položka zahrnuje kompletní čelo (základ, dřík, římsu) - dodání čerstvého betonu (betonové směsi) požadované kvality, jeho uložení do požadovaného tvaru při jakékoliv hustotě výztuže, konzistenci čerstvého betonu a způsobu hutnění, ošetření a ochranu betonu, - dodání a osazení výztuže, - případně dokumentací předepsaný kamenný obklad, - zhotovení nepropustného, mrazuvzdorného betonu a betonu požadované trvanlivosti a vlastností, - užití potřebných přísad a technologií výroby betonu, - zřízení pracovních a dilatačních spar, včetně potřebných úprav, výplně, vložek, opracování, očištění a ošetření, - bednění požadovaných konstr. (i ztracené) s úpravou dle požadované kvality povrchu betonu, včetně odbedňovacích a odskružovacích prostředků, - podpěrné konstr. (skruže) a lešení všech druhů pro bednění, uložení čerstvého betonu, výztuže a doplňkových konstr., vč. požadovaných otvorů, ochranných a bezpečnostních opatření a základů těchto konstrukcí a lešení, - vytvoření kotevních čel, kapes, nálitků, a sedel, - zřízení všech požadovaných otvorů, kapes, výklenků, prostupů, dutin, drážek a pod., vč. ztížení práce a úprav kolem nich, - úpravy pro osazení výztuže, doplňkových konstrukcí a vybavení, - úpravy povrchu pro položení požadované izolace, povlaků a nátěrů, případně vyspravení, - ztížení práce u kabelových a injektážních trubek a ostatních zařízení osazovaných do betonu, - konstrukce betonových kloubů, upevnění kotevních prvků a doplňkových konstrukcí,
| 24 | P2090 |  | Čela kamenná propustu z trub do 1000mm | KUS | 1 | 62557 | 62557
1=1,000 [A]
Položka zahrnuje: zdivo z lomového kamen na MC ve tvaru, předepsaným zadávací dokumentací vyspárování zdiva MC římsu ze železobetonu včetně výztuže, pokud je předepsaná zadávací dokumentací Nezahrnuje zábradlí
| 25 | P2100 |  | Žlaby a rigoly dlážděné z lomového kamene | M2 | 1 | 1584 | 1584
LK do 250 mm do betonu tloušťky 100mm
1=1,000 [A]
Položka zahrnuje: zdivo z lomového kamen na MC ve tvaru, předepsaným zadávací dokumentací vyspárování zdiva MC římsu ze železobetonu včetně výztuže, pokud je předepsaná zadávací dokumentací Nezahrnuje zábradlí
| 26 | P2110 |  | Dodávka a montáž zdí ze ztraceného bednění do tl.500mm | M2 | 1 | 6050 | 6050
včetně vyplnění bednění příslušným betonem a vyztužením
1=1,000 [A]
položka zahrnuje: - dodání dílce požadovaného tvaru a vlastností, jeho skladování, doprava a osazení do definitivní polohy, včetně komplexní technologie výroby a montáže dílců, ošetření a ochrana dílců, - u dílců železobetonových a předpjatých veškerá výztuž, případně i tuhé kovové prvky a závěsná oka, - úpravy a zařízení pro uložení a transport dílce, - veškeré požadované úpravy dílců, včetně doplňkových konstrukcí a vybavení, - sestavení dílce na stavbě včetně montážních zařízení, plošin a prahů a pod., - výplň, těsnění a tmelení spár a spojů, - očištění a ošetření úložných ploch, - zednické výpomoce pro montáž dílců,
P | 27 | 020191 | BÚ0 | Skládkovné - inertní materiál | T | 1 | 200 | 200 | 42 | 2
PP
VV |  |  |  | 1=1,000 [A]
TS |  |  |  | položka zahrnuje: poplatky za uložení odpadu na řízenou skládku včetně odvozu na skládku a doložení dokladu o uložení na skládku
P | 28 | 52110 | BÚ5 | Čištění příkopů strojně - příkopovou frézou | BM | 1 | 17 | 17 | 3.57 | 2
PP
VV |  |  |  | 1=1,000 [A]
TS |  |  |  | položka zahrnuje: Součástí položky je vodorovná a svislá doprava, přemístění, přeložení, manipulace s materiálem.
P | 29 | 20110 | BÚ2 | Čištění vozovek - strojně traktorový zametač | M2 | 1 | 1.6 | 1.6 | 0.336 | 2
PP
VV |  |  |  | 1=1,000 [A]
TS |  |  |  | položka zahrnuje: očištění předepsaným způsobem dle TP
P | 30 | 22611 | BÚ2 | Frézování ploch do hloubky 2 cm | M2 | 1 | 81 | 81 | 17.01 | 2
PP
VV |  |  |  | 1=1,000 [A]
TS |  |  |  | položka zahrnuje: - označení pracoviště dopravním značením - příprava frézy dle frézovaného povrchu a provedení vlastního frézování do předepsané hloubky a profilu - při použití frézy s nakládacím pásem naložení na dopravní prostředek - vyčištění a úklid odfrézované plochy - odvoz odfrézovaného materiálu na stanovenou deponii - celkový úklid pracoviště - zrušení dopravního značení včetně naložení značek
P | 31 | 26640 | BÚ2 | Vozovkové vrstvy ze štěrkodrti ŠD 0-32 | M3 | 1 | 947.43 | 947.43 | 198.9603 | 2
PP
VV |  |  |  | 1=1,000 [A]
TS |  |  |  | Položka obsahuje: – nákup a dodání štěrkodrtě v požadované kvalitě – očištění podkladu, případně zřízení spojovací vrstvy – uložení štěrkodrtě dle předepsaného technologického předpisu – zřízení podkladní nebo konstrukční vrstvy ze štěrkodrtě bez rozlišení šířky, pokládání vrstvy po etapách, případně dílčích vrstvách, včetně pracovních spar a spojů – hutnění na předepsanou míru hutnění
P | 32 | 51720 | BÚ5 | Zřízení krajnice nezpevněná - štěrkodrť frakce 0-32 | M3 | 1 | 253 | 253 | 53.13 | 2
PP
VV |  |  |  | 1=1,000 [A]
TS |  |  |  | položka zahrnuje: - příprava založení krajnice - kompletní provedení zemní konstrukce včetně nákupu a dopravy. materiálu dle TP - úprava ukládaného materiálu vlhčením, tříděním, promícháním nebo vysoušením - svahování, hutnění a uzavírání povrchů svahů - závěrečný úklid
P | 33 | 22811 | BÚ2 | Řezání živičných krytů vozovek - hloubek do 5 cm | BM | 1 | 120.51 | 120.51 | 25.3071 | 2
PP
VV |  |  |  | 1=1,000 [A]
TS |  |  |  | položka zahrnuje: - označení pracoviště dopravním značením - příprava mechanizace dle povrchu a provedení vlastního řezání do předepsané hloubky a profilu - vyčištění a úklid plochy - odvoz odbouraného materiálu na skládku - neobsahuje poplatek za skládku - celkový úklid pracoviště - zrušení dopravního značení včetně naložení značek V ceně jsou zahrnuty veškeré náklady nutné k úplnému provedení prací tj. použití veškeré nutné mechanizace, nářadí a vybavení, zajištění pracovního místa a pracovníků z pohledu BOZP a TP, dopravy. Dílo bude provedeno v souladu s POLITIKOU JAKOSTI POZEMNÍCH KOMUNIKACÍ viz www.pjpk.cz.
| 34 | 21466 | BÚ2 | Infiltrační postřik z emulze do 1,5kg/m2 | M2 | 1 | 37.26 | 37.26
0
1=1,000 [A]
položka zahrnuje: - dodání všech předepsaných materiálů pro postřiky v předepsaném množství - provedení dle předepsaného technologického předpisu - zřízení vrstvy bez rozlišení šířky, pokládání vrstvy po etapách - úpravu napojení, ukončení - označení pracoviště dopravním značením s uzavřením jednoho jízdního pruhu - zrušení DZ s naložením na dopravní prostředek
| 35 | 21454 | BÚ2 | Spojovací postřik z emulze do 1,0kg/m2 | M2 | 1 | 27.6 | 27.6
1=1,000 [A]
položka zahrnuje: - dodání všech předepsaných materiálů pro postřiky v předepsaném množství - provedení dle předepsaného technologického předpisu - zřízení vrstvy bez rozlišení šířky, pokládání vrstvy po etapách - úpravu napojení, ukončení - označení pracoviště dopravním značením s uzavřením jednoho jízdního pruhu - zrušení DZ s naložením na dopravní prostředek

## BÚ_Položky mechanizace
Ceník běžné údržby
Krajská správa a údržba silnic Středočeského kraje, p.o.
|  |  |  | MECHANIZACE |  |  | Celková maximální nepřekročitelná cena za oddíl | 4420
| Poř. číslo | Kód položky | Varianta | Název položky | MJ | Množství | Maximální nepřekročitelná jednotková cena
[7 empty] | Jednotková | Celkem
| 1 | 2 | 3 | 4 | 5 | 6 | 9 | 10
SD |  | XXXX |  | POLOŽKY MECHANIZACE
| 1 | 1111 |  | Kropící vůz | SH | 1 | 1300 | 1300
1=1,000 [A]
zahrnuje práci techniky a obsluhy včetně pojištění, spotřebního materiálu a provozních kapalin položka bude čerpána POUZE v návaznosti na výzvu objednatele
| 2 | 2222 |  | Nákladní automobil s hydraulickou rukou | SH | 1 | 1430 | 1430
minimální uložný dosah 4m, minimální nosnost ruky 4 tuny
1=1,000 [A]
zahrnuje práci techniky a obsluhy včetně pojištění, spotřebního materiálu a provozních kapalin položka bude čerpána POUZE v návaznosti na výzvu objednatele
| 3 | 3333 |  | Rypadlonakladač | SH | 1 | 1690 | 1690
dosah podkopové lžíce minimálně 6 metrů
1=1,000 [A]
zahrnuje práci techniky a obsluhy včetně pojištění, spotřebního materiálu a provozních kapalin položka bude čerpána POUZE v návaznosti na výzvu objednatele

## BÚ_MOST (hidden)
ASPE10 |  |  |  | Firma: Firma | [5 empty] | 3
|  |  |  | Soupis prací objektu |  |  |  |  | #REF! | 3
S | Stavba: | KSÚS |  | Běžná údržba |  |  | BÚ_9999 | #REF! | 0,00 | 2
O | Rozpočet: | BÚ_9999 |  | Doplnění |  |  |  |  | 15,00 | 2
Typ | Poř. číslo | Kód položky | Varianta | Název položky | MJ | Množství | Jednotková cena |  | 21,00 | 2
[7 empty] | Jednotková | Celkem
0 | 1 | 2 | 3 | 4 | 5 | 6 | 9 | 10
SD |  | 6xxxx |  | Mosty |  |  |  | #REF! | #REF! |  | #REF! | #REF!
P | [8 empty] | 310.002 | 2
PP |  |  |  | přesunuto do záložky BÚ_6_Mosty
VV
TS
P | [8 empty] | 191.8455 | 2
PP
VV
TS
P | [8 empty] | 47.2374 | 2
PP
VV
TS
P | [8 empty] | #REF! | 2
PP
VV
TS
P | [8 empty] | 77.112 | 2
PP
VV
TS
P | [8 empty] | 175.6188 | 2
PP
VV
TS