## List1
Krajská správa a údržba silnic, příspěvková organizace
Středočeského kraje
Zborovská 11, 150 21 Praha 5
Výkaz výměr
Název: | III/1111 Bystřice - Jinošice
Silnice: | III/1111
Staničení: | 1,273 - 3,727
Délka: | 2454 m | Ø šířka komunikace: |  | 5,5 m
Popis činnosti |  |  | mj | množství
Frézování krytu do hl. 4cm s odvozem |  |  | m2 | 2995
Čištění vozovek metením strojně samosběrem |  |  | m2 | 13500
DIO - úplná uzavírka (cca 7 pracovních dní) |  |  | kus | 1
Velkoplošné úpravy asf.vrstev nad 10000 m2, tl.5cm, vč.spoj.postř. |  |  | m2 | 13500
Hutněné asfaltové vrstvy - vyrovnávka (3 cm) |  |  | t | 1012
Frézování spár |  |  | bm | 70
Zalévání spár asfaltovou zálivkou |  |  | bm | 70
Seřezávání krajnice s naložením |  |  | m2 | 2400
Doprava a poplatek za skládk.- do 10 km |  |  | m3 | 240
Hloubení příkopů strojně |  |  | bm | 600
Doprava a poplatek za skládk.- do 10 km |  |  | m3 | 300
Čištění příkopů strojně příkopovou frézou |  |  | bm | 1500
Krajnice nezpevněná-zřízení-štěrkodrť tl. 8 cm |  |  | m2 | 1920
Propustek - průměr 50-120 cm - čištění |  |  | bm | 24
Vyrovnání dešťových vpustí |  |  | ks | 1
Vypracoval: Bc. Milan Jonszta