## Rekapitulace stavby
Export Komplet | [27 empty] | 2.0 | ZAMOK |  |  |  |  | False | False | {3ad1daca-d646-454d-b0b4-5ab2f9a16f8f}
[33 empty] | 0,01 | 21
[33 empty] | 0,01 | 15
|  | REKAPITULACE STAVBY | [17 empty] | v --- níže se nacházejí doplnkové a pomocné údaje k sestavám --- v | [11 empty] | Návod na vyplnění | 0,001
|  | Kód: |  |  |  |  | Kourim-vstup-11-2023 | [24 empty] | Měnit lze pouze buňky se žlutým podbarvením! 1) na prvním listu Rekapitulace stavby vyplňte v sestavě a) Souhrnný list - údaje o Uchazeči (přenesou se do ostatních sestav i v jiných listech) b) Rekapitulace objektů - potřebné Ostatní náklady 2) na vybraných listech vyplňte v sestavě a) Krycí list - údaje o Uchazeči, pokud se liší od údajů o Uchazeči na Souhrnném listu (údaje se přenesou do ostatních sestav v daném listu) b) Rekapitulace rozpočtu - potřebné Ostatní náklady c) Celkové náklady za stavbu - ceny u položek - množství, pokud má žluté podbarvení - a v případě potřeby poznámku (ta je ve skrytém sloupci) | 0,01
|  | Stavba: |  |  |  |  | Vstupní budova Muzea lidových staveb v Kouřimi | [25 empty] | 0,01
|  | KSO: | [13 empty] | CC-CZ: | [16 empty] | 0,01
|  | Místo: |  |  |  |  | Kouřim | [8 empty] | Datum: |  | 23. 11. 2023 | [14 empty] | 0,01
0,01
|  | Zadavatel: | [13 empty] | IČ: | [16 empty] | 0,01
|  |  | Regionální muzeum v Kouřimi | [12 empty] | DIČ: | [16 empty] | 0,01
0,01
|  | Uchazeč: | [13 empty] | IČ: |  | Vyplň údaj | [14 empty] | 0,01
|  |  | Vyplň údaj | [12 empty] | DIČ: |  | Vyplň údaj | [14 empty] | 0,01
False
|  | Projektant: | [13 empty] | IČ: | [16 empty] | False
|  |  | IHARCH s.r.o. | [12 empty] | DIČ: | [16 empty] | True
0,01
|  | Zpracovatel: | [13 empty] | IČ: | [16 empty] | 0,01
[16 empty] | DIČ: | [16 empty] | True
Poznámka:
|  | Cena bez DPH | [13 empty] | 0
[8 empty] | Sazba daně |  |  | Základ daně |  |  |  |  | Výše daně
|  | DPH |  | základní |  |  |  | 21% |  |  | 0 |  |  |  |  | 0
|  |  |  | snížená |  |  |  | 15% |  |  | 0 |  |  |  |  | 0
|  |  |  | zákl. přenesená |  |  |  | 21% |  |  | 0 |  |  |  |  | 0
|  |  |  | sníž. přenesená |  |  |  | 15% |  |  | 0 |  |  |  |  | 0
|  |  |  | nulová |  |  |  | 0% |  |  | 0 |  |  |  |  | 0
|  | Cena s DPH | [6 empty] | v |  |  | CZK |  |  |  | 0
|  | Projektant | [11 empty] | Zpracovatel
|  | Datum a podpis: | [7 empty] | Razítko |  |  |  | Datum a podpis: |  |  | Razítko
|  | Objednavatel | [11 empty] | Uchazeč
|  | Datum a podpis: | [7 empty] | Razítko |  |  |  | Datum a podpis: |  |  | Razítko
REKAPITULACE OBJEKTŮ STAVBY A SOUPISŮ PRACÍ
| Kód: | [6 empty] | Kourim-vstup-11-2023
| Stavba: | [6 empty] | Vstupní budova Muzea lidových staveb v Kouřimi
| Místo: | [6 empty] | Kouřim | [6 empty] | Datum: |  | 23. 11. 2023
| Zadavatel: | [6 empty] | Regionální muzeum v Kouřimi | [6 empty] | Projektant: |  | IHARCH s.r.o. |  |  | Informatívní údaje z listů zakázek
| Uchazeč: | [13 empty] | Zpracovatel:
| Kód |  |  |  | Popis | [7 empty] | Cena bez DPH [CZK] |  |  |  |  | Cena s DPH [CZK] | Typ | z toho Ostat. náklady [CZK] | DPH [CZK] | Normohodiny [h] | DPH základní [CZK] | DPH snížená [CZK] | DPH základní přenesená [CZK] | DPH snížená přenesená [CZK] | Základna DPH základní | Základna DPH snížená | Základna DPH zákl. přenesená | Základna DPH sníž. přenesená | Základna DPH nulová
| Náklady z rozpočtů | [11 empty] | 0 |  |  |  |  | 0 |  | 0 | 0 | 0 | 0 | 0 | 0 | 0 | 0 | 0 | 0 | 0 | 0 |  | D | 0 | ###NOIMPORT### | IMPORT | {3ad1daca-d646-454d-b0b4-5ab2f9a16f8f} | {00000000-0000-0000-0000-000000000000}
/ |  | 01 |  |  |  | Vstupní budova Muzea lidových staveb v Kouřimi | [6 empty] | 0 |  |  |  |  | 0 | STA | 0 | 0 | 0 | 0 | 0 | 0 | 0 | 0 | 0 | 0 | 0 | 0 |  |  | 1 |  | IMPORT | {86a19061-d9ef-41a9-b891-fae217f0ec10} | {3ad1daca-d646-454d-b0b4-5ab2f9a16f8f} | 2
/ |  | 02 |  |  |  | Profese | [6 empty] | 0 |  |  |  |  | 0 | STA | 0 | 0 | 0 | 0 | 0 | 0 | 0 | 0 | 0 | 0 | 0 | 0 |  |  | 1 |  | IMPORT | {e39193e4-75ae-4e55-876c-b0b67beaf553} | {3ad1daca-d646-454d-b0b4-5ab2f9a16f8f} | 2
/ |  | 03 |  |  |  | Venkovní objekty | [6 empty] | 0 |  |  |  |  | 0 | STA | 0 | 0 | 0 | 0 | 0 | 0 | 0 | 0 | 0 | 0 | 0 | 0 |  |  | 1 |  | IMPORT | {541d3f36-903c-4474-a3fe-6ce83dcc940e} | {3ad1daca-d646-454d-b0b4-5ab2f9a16f8f} | 2
/ |  | 05 |  |  |  | Náklady spojené s umístěním stavby | [6 empty] | 0 |  |  |  |  | 0 | STA | 0 | 0 | 0 | 0 | 0 | 0 | 0 | 0 | 0 | 0 | 0 | 0 |  |  | 1 |  | IMPORT | {604629ef-3ce8-4347-9ecd-d05b2514193c} | {3ad1daca-d646-454d-b0b4-5ab2f9a16f8f} | 2

## 01 - Vstupní budova Muzea...
{86a19061-d9ef-41a9-b891-fae217f0ec10}
2
| KRYCÍ LIST SOUPISU PRACÍ | [7 empty] | v --- níže se nacházejí doplnkové a pomocné údaje k sestavám --- v | [8 empty] | False
Stavba:
Vstupní budova Muzea lidových staveb v Kouřimi
Objekt:
01 - Vstupní budova Muzea lidových staveb v Kouřimi
| KSO: |  |  |  |  | CC-CZ:
| Místo: |  | Kouřim |  |  | Datum: | 23. 11. 2023
| Zadavatel: |  |  |  |  | IČ:
|  | Regionální muzeum v Kouřimi |  |  |  | DIČ:
| Uchazeč: |  |  |  |  | IČ: | Vyplň údaj
|  | Vyplň údaj |  |  |  | DIČ: | Vyplň údaj
| Projektant: |  |  |  |  | IČ:
|  | IHARCH s.r.o. |  |  |  | DIČ:
| Zpracovatel: |  |  |  |  | IČ:
|  | Ing.P.Čoudek |  |  |  | DIČ:
Poznámka:
| Cena bez DPH | [5 empty] | 0
|  |  | Základ daně |  |  | Sazba daně | Výše daně
| DPH | základní | 0 |  |  | 21% | 0
|  | snížená | 0 |  |  | 15% | 0
|  | zákl. přenesená | 0 |  |  | 21% | 0
|  | sníž. přenesená | 0 |  |  | 15% | 0
|  | nulová | 0 |  |  | 0% | 0
| Cena s DPH |  |  | v | CZK |  | 0
| Projektant |  |  | Zpracovatel
| Datum a podpis: |  | Razítko | Datum a podpis: |  |  | Razítko
| Objednavatel |  |  | Uchazeč
| Datum a podpis: |  | Razítko | Datum a podpis: |  |  | Razítko
REKAPITULACE ČLENĚNÍ SOUPISU PRACÍ
Stavba:
Vstupní budova Muzea lidových staveb v Kouřimi
Objekt:
01 - Vstupní budova Muzea lidových staveb v Kouřimi
Místo: |  |  | Kouřim |  |  | Datum: | 23. 11. 2023
Zadavatel: |  |  | Regionální muzeum v Kouřimi |  |  | Projektant: | IHARCH s.r.o.
Uchazeč: |  |  | Vyplň údaj |  |  | Zpracovatel: | Ing.P.Čoudek
Kód dílu - Popis | [6 empty] | Cena celkem [CZK]
Náklady ze soupisu prací | [6 empty] | 0 | [11 empty] | -1
| HSV - Práce a dodávky HSV | [5 empty] | 0
| 1 - Zemní práce | [5 empty] | 0
| 2 - Zakládání | [5 empty] | 0
| 3 - Svislé a kompletní konstrukce | [5 empty] | 0
| 4 - Vodorovné konstrukce | [5 empty] | 0
| 5 - Komunikace pozemní | [5 empty] | 0
| 6 - Úpravy povrchů, podlahy a osazování výplní | [5 empty] | 0
| 9 - Ostatní konstrukce a práce, bourání | [5 empty] | 0
| 99 - Přesun hmot | [5 empty] | 0
| PSV - Práce a dodávky PSV | [5 empty] | 0
| 711 - Izolace proti vodě, vlhkosti a plynům | [5 empty] | 0
| 712 - Povlakové krytiny | [5 empty] | 0
| 713 - Izolace tepelné | [5 empty] | 0
| 714 - Akustická a protiotřesová opatření | [5 empty] | 0
| 725 - Zdravotechnika - zařizovací předměty | [5 empty] | 0
| 742 - Elektroinstalace - slaboproud | [5 empty] | 0
| 762 - Konstrukce tesařské | [5 empty] | 0
| 763 - Konstrukce suché výstavby | [5 empty] | 0
| 764 - Konstrukce klempířské | [5 empty] | 0
| 765 - Konstrukce pokrývačské | [5 empty] | 0
| 766 - Konstrukce truhlářské | [5 empty] | 0
| 767 - Konstrukce zámečnické | [5 empty] | 0
| 771 - Podlahy z dlaždic | [5 empty] | 0
| 776 - Podlahy povlakové | [5 empty] | 0
| 777 - Podlahy lité | [5 empty] | 0
| 781 - Dokončovací práce - obklady | [5 empty] | 0
| 783 - Dokončovací práce - nátěry | [5 empty] | 0
| 784 - Dokončovací práce - malby a tapety | [5 empty] | 0
| 789 - Povrchové úpravy ocelových konstrukcí a technologických zařízení | [5 empty] | 0
| M - M | [5 empty] | 0
| 43-M - Montáž ocelových konstrukcí | [5 empty] | 0
SOUPIS PRACÍ
Stavba:
Vstupní budova Muzea lidových staveb v Kouřimi
Objekt:
01 - Vstupní budova Muzea lidových staveb v Kouřimi
Místo: |  |  | Kouřim |  |  | Datum: | 23. 11. 2023
Zadavatel: |  |  | Regionální muzeum v Kouřimi |  |  | Projektant: | IHARCH s.r.o.
Uchazeč: |  |  | Vyplň údaj |  |  | Zpracovatel: | Ing.P.Čoudek
PČ | Typ | Kód | Popis | MJ | Množství | J.cena [CZK] | Cena celkem [CZK] | Cenová soustava |  | DPH | J. Nh [h] | Nh celkem [h] | J. hmotnost [t] | Hmotnost celkem [t] | J. suť [t] | Suť Celkem [t]
Náklady soupisu celkem | [6 empty] | 0 |  |  |  |  | 0 |  | 572.2078 |  | 0.093143 |  | D | -1 | [10 empty] | 0
| D | HSV | Práce a dodávky HSV |  |  |  | 0 |  |  |  |  | 0 |  | 537.3441 |  | 0 | 1 | D | 0 |  |  |  | ROZPOCET | [6 empty] | 0
| D | 1 | Zemní práce |  |  |  | 0 |  |  |  |  | 0 |  | 0 |  | 0 | 1 | D | 1 |  |  |  | ROZPOCET | [6 empty] | 0
1 | K | 121151115 | Sejmutí ornice plochy do 500 m2 tl vrstvy přes 250 do 300 mm strojně | m2 | 483.15 |  | 0 |  |  | základní |  | 0 | 0 | 0 | 0 | 0 | 4 | K | 2 |  |  |  | ROZPOCET | 0 | 0 | 0 | 0 | 0 | 1 | 0 | 4 | -1609023289
| PP |  | Sejmutí ornice strojně při souvislé ploše přes 100 do 500 m2, tl. vrstvy přes 250 do 300 mm | [14 empty] | PP | 2
| VV |  | 9,5*18 |  | 171 | [12 empty] | VV | 2 | 2 | True | 0 | ROZPOCET
| VV |  | "přístřešek " 8,5*3,9 |  | 33.15 | [12 empty] | VV | 2 | 2 | True | 0 | ROZPOCET
| VV |  | "plocha nádvoří" 450 "m2"-(9,5*18) |  | 279 | [12 empty] | VV | 2 | 2 | True | 0 | ROZPOCET
| VV |  | Součet |  | 483.15 | [12 empty] | VV | 2 | 4 | True | 1 | ROZPOCET
2 | K | 122251102 | *Odkopávky a prokopávky nezapažené v hornině třídy těžitelnosti I skupiny 3 objem do 50 m3 strojně | m3 | 27.9 |  | 0 |  |  | základní |  | 0 | 0 | 0 | 0 | 0 | 4 | K | 2 |  |  |  | ROZPOCET | 0 | 0 | 0 | 0 | 0 | 1 | 0 | 4 | -10665128
| PP |  | Odkopávky a prokopávky nezapažené strojně v hornině třídy těžitelnosti I skupiny 3 přes 20 do 50 m3 | [14 empty] | PP | 2
| VV |  | "plocha nádvoří"( 450 "m2"-(9,5*18))*0,1 |  | 27.9 | [12 empty] | VV | 2 | 2 | True | 1 | ROZPOCET
3 | K | 131251105 | Hloubení jam nezapažených v hornině třídy těžitelnosti I skupiny 3 objemu do 1000 m3 strojně | m3 | 606.4 |  | 0 |  |  | základní |  | 0 | 0 | 0 | 0 | 0 | 4 | K | 2 |  |  |  | ROZPOCET | 0 | 0 | 0 | 0 | 0 | 1 | 0 | 4 | -1651200551
| PP |  | Hloubení nezapažených jam a zářezů strojně s urovnáním dna do předepsaného profilu a spádu v hornině třídy těžitelnosti I skupiny 3 přes 500 do 1 000 m3 | [14 empty] | PP | 2
| VV |  | 32,5 "m2 řez"*9,5 |  | 308.75 | [12 empty] | VV | 2 | 2 | True | 0 | ROZPOCET
| VV |  | "pod přístřeškem" 32,5 "m2 řez" *8,3 |  | 269.75 | [12 empty] | VV | 2 | 2 | True | 0 | ROZPOCET
| VV |  | "plocha nádvoří"( 450 "m2"-(9,5*18))*0,1 |  | 27.9 | [12 empty] | VV | 2 | 2 | True | 0 | ROZPOCET
| VV |  | Součet |  | 606.4 | [12 empty] | VV | 2 | 4 | True | 1 | ROZPOCET
4 | K | 132251103 | Hloubení rýh nezapažených š do 800 mm v hornině třídy těžitelnosti I, skupiny 3 objem do 100 m3 strojně | m3 | 67.761 |  | 0 |  |  | základní |  | 0 | 0 | 0 | 0 | 0 | 4 | K | 2 |  |  |  | ROZPOCET | 0 | 0 | 0 | 0 | 0 | 1 | 0 | 4 | -551455464
| PP |  | Hloubení nezapažených rýh šířky do 800 mm strojně s urovnáním dna do předepsaného profilu a spádu v hornině třídy těžitelnosti I skupiny 3 přes 50 do 100 m3 | [14 empty] | PP | 2
| VV |  | "základové pásy" | [14 empty] | VV | 2 | 1 | True | 0 | ROZPOCET
| VV |  | ((14,3*0,6*2+14,3*0,8)+(8,6*0,6*3+8,6*0,8+8,5*0,9)+(1,3+1,5+1,2)*0,8)*(1,2-0,3) |  | 55.629 | [12 empty] | VV | 2 | 2 | True | 0 | ROZPOCET
| VV |  | "plot T4"(5,7+0,5+26,6)*0,3*1 |  | 9.84 | [12 empty] | VV | 2 | 2 | True | 0 | ROZPOCET
| VV |  | "zeď u pojezdové brány" ((4,935+4,973)/2+0,4)*0,3*1 |  | 1.606 | [12 empty] | VV | 2 | 2 | True | 0 | ROZPOCET
| VV |  | "nástěnka" 2,286*0,3*1 |  | 0.686 | [12 empty] | VV | 2 | 2 | True | 0 | ROZPOCET
| VV |  | Součet |  | 67.761 | [12 empty] | VV | 2 | 4 | True | 1 | ROZPOCET
5 | K | 162251102 | Vodorovné přemístění přes 20 do 50 m výkopku/sypaniny z horniny třídy těžitelnosti I skupiny 1 až 3 | m3 | 93.786 |  | 0 |  |  | základní |  | 0 | 0 | 0 | 0 | 0 | 4 | K | 2 |  |  |  | ROZPOCET | 0 | 0 | 0 | 0 | 0 | 1 | 0 | 4 | -568299527
| PP |  | Vodorovné přemístění výkopku nebo sypaniny po suchu na obvyklém dopravním prostředku, bez naložení výkopku, avšak se složením bez rozhrnutí z horniny třídy těžitelnosti I skupiny 1 až 3 na vzdálenost přes 20 do 50 m | [14 empty] | PP | 2
| VV |  | "zemina na meziskládce pro další použití" 87,17+6,616 |  | 93.786 | [12 empty] | VV | 2 | 2 | True | 1 | ROZPOCET
6 | K | 162751117 | Vodorovné přemístění přes 9 000 do 10000 m výkopku/sypaniny z horniny třídy těžitelnosti I skupiny 1 až 3 | m3 | 608.275 |  | 0 |  |  | základní |  | 0 | 0 | 0 | 0 | 0 | 4 | K | 2 |  |  |  | ROZPOCET | 0 | 0 | 0 | 0 | 0 | 1 | 0 | 4 | -1675065220
| PP |  | Vodorovné přemístění výkopku nebo sypaniny po suchu na obvyklém dopravním prostředku, bez naložení výkopku, avšak se složením bez rozhrnutí z horniny třídy těžitelnosti I skupiny 1 až 3 na vzdálenost přes 9 000 do 10 000 m | [14 empty] | PP | 2
| VV |  | 27,9+606,4+67,761-87,17-6,616 |  | 608.275 | [12 empty] | VV | 2 | 2 | True | 1 | ROZPOCET
7 | K | 167151111 | Nakládání výkopku z hornin třídy těžitelnosti I skupiny 1 až 3 přes 100 m3 | m3 | 238.731 |  | 0 |  |  | základní |  | 0 | 0 | 0 | 0 | 0 | 4 | K | 2 |  |  |  | ROZPOCET | 0 | 0 | 0 | 0 | 0 | 1 | 0 | 4 | 2131238229
| PP |  | Nakládání, skládání a překládání neulehlého výkopku nebo sypaniny strojně nakládání, množství přes 100 m3, z hornin třídy těžitelnosti I, skupiny 1 až 3 | [14 empty] | PP | 2
| VV |  | 144,945+87,17+6,616 |  | 238.731 | [12 empty] | VV | 2 | 2 | True | 1 | ROZPOCET
8 | K | 171151101R | *Hutnění zeminy po odkopávkách | m2 | 279 |  | 0 |  |  | základní |  | 0 | 0 | 0 | 0 | 0 | 4 | K | 2 |  |  |  | ROZPOCET | 0 | 0 | 0 | 0 | 0 | 1 | 0 | 4 | -1910155779
| PP |  | Hutnění boků násypů z hornin soudržných a sypkých pro jakýkoliv sklon, délku a míru zhutnění svahu | [14 empty] | PP | 2
| VV |  | 450 "m2"-(9,5*18) |  | 279 | [12 empty] | VV | 2 | 2 | True | 1 | ROZPOCET
9 | K | 171201221 | Poplatek za uložení na skládce (skládkovné) zeminy a kamení kód odpadu 17 05 04 | t | 973.24 |  | 0 |  |  | základní |  | 0 | 0 | 0 | 0 | 0 | 4 | K | 2 |  |  |  | ROZPOCET | 0 | 0 | 0 | 0 | 0 | 1 | 0 | 4 | -684663224
| PP |  | Poplatek za uložení stavebního odpadu na skládce (skládkovné) zeminy a kamení zatříděného do Katalogu odpadů pod kódem 17 05 04 | [14 empty] | PP | 2
| VV |  | 608,275*1,6 |  | 973.24 | [12 empty] | VV | 2 | 2 | True | 1 | ROZPOCET
10 | K | 171251101 | Uložení sypaniny do násypů nezhutněných strojně | m3 | 702.061 |  | 0 |  |  | základní |  | 0 | 0 | 0 | 0 | 0 | 4 | K | 2 |  |  |  | ROZPOCET | 0 | 0 | 0 | 0 | 0 | 1 | 0 | 4 | 476419706
| PP |  | Uložení sypanin do násypů strojně s rozprostřením sypaniny ve vrstvách a s hrubým urovnáním nezhutněných jakékoliv třídy těžitelnosti | [14 empty] | PP | 2
| VV |  | "na skládku" 608,275 |  | 608.275 | [12 empty] | VV | 2 | 2 | True | 0 | ROZPOCET
| VV |  | "na meziskládku" 93,786 |  | 93.786 | [12 empty] | VV | 2 | 2 | True | 0 | ROZPOCET
| VV |  | Součet |  | 702.061 | [12 empty] | VV | 2 | 4 | True | 1 | ROZPOCET
11 | K | 174111102 | Zásyp v uzavřených prostorech sypaninou se zhutněním ručně | m3 | 6.616 |  | 0 |  |  | základní |  | 0 | 0 | 0 | 0 | 0 | 4 | K | 2 |  |  |  | ROZPOCET | 0 | 0 | 0 | 0 | 0 | 1 | 0 | 4 | 1302507590
| PP |  | Zásyp sypaninou z jakékoliv horniny ručně s uložením výkopku ve vrstvách se zhutněním v uzavřených prostorách s urovnáním povrchu zásypu | [14 empty] | PP | 2
| VV |  | "P05 m.0.14"10,1*(0,9-0,245) |  | 6.616 | [12 empty] | VV | 2 | 2 | True | 1 | ROZPOCET
12 | K | 174111109 | Příplatek k zásypu za ruční prohození sypaniny sítem | m3 | 6.616 |  | 0 |  |  | základní |  | 0 | 0 | 0 | 0 | 0 | 4 | K | 2 |  |  |  | ROZPOCET | 0 | 0 | 0 | 0 | 0 | 1 | 0 | 4 | -1939123480
| PP |  | Zásyp sypaninou z jakékoliv horniny ručně Příplatek k ceně za prohození sypaniny sítem | [14 empty] | PP | 2
13 | K | 175151201 | Obsypání objektu nad přilehlým původním terénem sypaninou bez prohození, uloženou do 3 m strojně | m3 | 87.17 |  | 0 |  |  | základní |  | 0 | 0 | 0 | 0 | 0 | 4 | K | 2 |  |  |  | ROZPOCET | 0 | 0 | 0 | 0 | 0 | 1 | 0 | 4 | 694913774
| PP |  | Obsypání objektů nad přilehlým původním terénem strojně sypaninou z vhodných hornin třídy těžitelnosti I a II, skupiny 1 až 4 nebo materiálem uloženým ve vzdálenosti do 3 m od vnějšího kraje objektu pro jakoukoliv míru zhutnění bez prohození sypaniny | [14 empty] | PP | 2
| VV |  | "řez jih" 3,5 "m2"*17 |  | 59.5 | [12 empty] | VV | 2 | 2 | True | 0 | ROZPOCET
| VV |  | "řez severovýchod" 3,5 "m2"*6,9 |  | 24.15 | [12 empty] | VV | 2 | 2 | True | 0 | ROZPOCET
| VV |  | "přístřešek pro popelnice" 0,8"m2"*4,4 |  | 3.52 | [12 empty] | VV | 2 | 2 | True | 0 | ROZPOCET
| VV |  | Součet |  | 87.17 | [12 empty] | VV | 2 | 4 | True | 1 | ROZPOCET
| D | 2 | Zakládání |  |  |  | 0 |  |  |  |  | 0 |  | 275.178 |  | 0 | 1 | D | 1 |  |  |  | ROZPOCET | [6 empty] | 0
14 | K | 212572121 | Lože pro trativody z kameniva drobného těženého | m3 | 2.896 |  | 0 |  |  | základní |  | 0 | 1.92 | 5.5603 | 0 | 0 | 4 | K | 2 |  |  |  | ROZPOCET | 0 | 0 | 0 | 0 | 0 | 1 | 0 | 4 | 1090256214
| PP |  | Lože pro trativody z kameniva drobného těženého | [14 empty] | PP | 2
| VV |  | "za opěrkou popelnice" 0,14"m2 řez"*4,4 |  | 0.616 | [12 empty] | VV | 2 | 2 | True | 0 | ROZPOCET
| VV |  | "za objektem" 0,12"m2 řez"*(16+3) |  | 2.28 | [12 empty] | VV | 2 | 2 | True | 0 | ROZPOCET
| VV |  | Součet |  | 2.896 | [12 empty] | VV | 2 | 4 | True | 1 | ROZPOCET
15 | K | 212755214 | Trativody z drenážních trubek plastových flexibilních D 100 mm bez lože | m | 29.8 |  | 0 |  |  | základní |  | 0 | 0.00049 | 0.014602 | 0 | 0 | 4 | K | 2 |  |  |  | ROZPOCET | 0 | 0 | 0 | 0 | 0 | 1 | 0 | 4 | 1215395639
| PP |  | Trativody bez lože z drenážních trubek plastových flexibilních D 100 mm | [14 empty] | PP | 2
| VV |  | 4,4+16+3 |  | 23.4 | [12 empty] | VV | 2 | 2 | True | 0 | ROZPOCET
| VV |  | "zdivo u popelnic" 4,4+2 |  | 6.4 | [12 empty] | VV | 2 | 2 | True | 0 | ROZPOCET
| VV |  | Součet |  | 29.8 | [12 empty] | VV | 2 | 4 | True | 1 | ROZPOCET
16 | K | 213141132 | Zřízení vrstvy z geotextilie ve sklonu do 1:1 š do 6 m | m2 | 154.42 |  | 0 |  |  | základní |  | 0 | 0.00014 | 0.021619 | 0 | 0 | 4 | K | 2 |  |  |  | ROZPOCET | 0 | 0 | 0 | 0 | 0 | 1 | 0 | 4 | 1218008960
| PP |  | Zřízení vrstvy z geotextilie filtrační, separační, odvodňovací, ochranné, výztužné nebo protierozní ve sklonu přes 1:2 do 1:1, šířky přes 3 do 6 m | [14 empty] | PP | 2
| VV |  | 8,6*15,7+"přesah"(8,6+15,7)*2*0,2 |  | 144.74 | [12 empty] | VV | 2 | 2 | True | 0 | ROZPOCET
| VV |  | "zdivo u popelnic" (1,8+0,4)*4,4 |  | 9.68 | [12 empty] | VV | 2 | 2 | True | 0 | ROZPOCET
| VV |  | Součet |  | 154.42 | [12 empty] | VV | 2 | 4 | True | 1 | ROZPOCET
17 | M | 69311088 | geotextilie netkaná separační, ochranná, filtrační, drenážní PES 500g/m2 | m2 | 157.508 |  | 0 |  |  | základní |  | 0 | 0.0005 | 0.078754 | 0 | 0 | 8 | M | 2 |  |  |  | ROZPOCET | 0 | 0 | 0 | 0 | 0 | 1 | 0 | 4 | -497310304
| PP |  | geotextilie netkaná separační, ochranná, filtrační, drenážní PES 500g/m2 | [14 empty] | PP | 2
| VV |  | 154,42*1,02 'Přepočtené koeficientem množství |  | 157.508 | [12 empty] | VV | 2 | 2 | False | 1 | ROZPOCET
18 | K | 273322511 | Základové desky ze ŽB se zvýšenými nároky na prostředí tř. C 25/30 | m3 | 32.074 |  | 0 |  |  | základní |  | 0 | 2.4533 | 78.6868 | 0 | 0 | 4 | K | 2 |  |  |  | ROZPOCET | 0 | 0 | 0 | 0 | 0 | 1 | 0 | 4 | 275602055
| PP |  | Základy z betonu železového (bez výztuže) desky z betonu se zvýšenými nároky na prostředí tř. C 25/30 | [14 empty] | PP | 2
| VV |  | "dům" 8,6*15,7*0,2 |  | 27.004 | [12 empty] | VV | 2 | 2 | True | 0 | ROZPOCET
| VV |  | "přístavek skladu 0.14" (3,7*1,2+2,85*1,64+4,5*1,73)*0,3 |  | 5.07 | [12 empty] | VV | 2 | 2 | True | 0 | ROZPOCET
| VV |  | Součet |  | 32.074 | [12 empty] | VV | 2 | 4 | True | 1 | ROZPOCET
19 | K | 273351121 | Zřízení bednění základových desek | m2 | 16.35 |  | 0 |  |  | základní |  | 0 | 0.00247 | 0.040384 | 0 | 0 | 4 | K | 2 |  |  |  | ROZPOCET | 0 | 0 | 0 | 0 | 0 | 1 | 0 | 4 | 628040985
| PP |  | Bednění základů desek zřízení | [14 empty] | PP | 2
| VV |  | (8,6+15,7)*2*0,2 |  | 9.72 | [12 empty] | VV | 2 | 2 | True | 0 | ROZPOCET
| VV |  | "přístavek skladu 0.14" (7,35+3,7)*2*0,3 |  | 6.63 | [12 empty] | VV | 2 | 2 | True | 0 | ROZPOCET
| VV |  | Součet |  | 16.35 | [12 empty] | VV | 2 | 4 | True | 1 | ROZPOCET
20 | K | 273351122 | Odstranění bednění základových desek | m2 | 16.35 |  | 0 |  |  | základní |  | 0 | 0 | 0 | 0 | 0 | 4 | K | 2 |  |  |  | ROZPOCET | 0 | 0 | 0 | 0 | 0 | 1 | 0 | 4 | 385704794
| PP |  | Bednění základů desek odstranění | [14 empty] | PP | 2
21 | K | 273361821 | Výztuž základových desek, zdí a schodiště betonářskou ocelí 10 505 (R) | t | 4.807 |  | 0 |  |  | základní |  | 0 | 1.0606 | 5.0984 | 0 | 0 | 4 | K | 2 |  |  |  | ROZPOCET | 0 | 0 | 0 | 0 | 0 | 1 | 0 | 4 | -992563675
| PP |  | Výztuž základů desek z betonářské oceli 10 505 (R) nebo BSt 500 | [14 empty] | PP | 2
| VV |  | 3,435 |  | 3.435 | [12 empty] | VV | 2 | 2 | True | 0 | ROZPOCET
| VV |  | "přístavek 0.14 a schodiště" 1,372 |  | 1.372 | [12 empty] | VV | 2 | 2 | True | 0 | ROZPOCET
| VV |  | Součet |  | 4.807 | [12 empty] | VV | 2 | 4 | True | 1 | ROZPOCET
22 | K | 274321511 | Základové pasy ze ŽB bez zvýšených nároků na prostředí tř. C 25/30 | m3 | 74.172 |  | 0 |  |  | základní |  | 0 | 2.4533 | 181.9654 | 0 | 0 | 4 | K | 2 |  |  |  | ROZPOCET | 0 | 0 | 0 | 0 | 0 | 1 | 0 | 4 | -1903631221
| PP |  | Základy z betonu železového (bez výztuže) pasy z betonu bez zvláštních nároků na prostředí tř. C 25/30 | [14 empty] | PP | 2
| VV |  | ((14,3*0,6*2+14,3*0,8)+(8,6*0,6*3+8,6*0,8+8,5*0,9)+(1,3+1,5+1,2)*0,8)*1,2 |  | 74.172 | [12 empty] | VV | 2 | 2 | True | 1 | ROZPOCET
23 | K | 274351121 | *Zřízení bednění základových pasů rovného | m2 | 179.6 |  | 0 |  |  | základní |  | 0 | 0.00269 | 0.48312 | 0 | 0 | 4 | K | 2 |  |  |  | ROZPOCET | 0 | 0 | 0 | 0 | 0 | 1 | 0 | 4 | -1356607171
| PP |  | Bednění základů pasů rovné zřízení | [14 empty] | PP | 2
| VV |  | (14,3*2*2+14,3*2)+(8,6*3*2+8,6*2+8,5*2)+(1,3+1,5+1,2)*2 |  | 179.6 | [12 empty] | VV | 2 | 2 | True | 1 | ROZPOCET
24 | K | 274351122 | *Odstranění bednění základových pasů rovného | m2 | 179.6 |  | 0 |  |  | základní |  | 0 | 0 | 0 | 0 | 0 | 4 | K | 2 |  |  |  | ROZPOCET | 0 | 0 | 0 | 0 | 0 | 1 | 0 | 4 | 1813331776
| PP |  | Bednění základů pasů rovné odstranění | [14 empty] | PP | 2
25 | K | 274361821 | Výztuž základových pasů betonářskou ocelí 10 505 (R) | t | 3.044 |  | 0 |  |  | základní |  | 0 | 1.0606 | 3.2285 | 0 | 0 | 4 | K | 2 |  |  |  | ROZPOCET | 0 | 0 | 0 | 0 | 0 | 1 | 0 | 4 | 642244657
| PP |  | Výztuž základů pasů z betonářské oceli 10 505 (R) nebo BSt 500 | [14 empty] | PP | 2
| VV |  | 3,0442 |  | 3.044 | [12 empty] | VV | 2 | 2 | True | 1 | ROZPOCET
| D | 3 | Svislé a kompletní konstrukce |  |  |  | 0 |  |  |  |  | 0 |  | 176.0024 |  | 0 | 1 | D | 1 |  |  |  | ROZPOCET | [6 empty] | 0
26 | K | 311234001 | Zdivo jednovrstvé z cihel děrovaných do P10 na maltu M5 tl 175 mm | m2 | 6.555 |  | 0 |  |  | základní |  | 0 | 0.16119 | 1.0566 | 0 | 0 | 4 | K | 2 |  |  |  | ROZPOCET | 0 | 0 | 0 | 0 | 0 | 1 | 0 | 4 | -1723325156
| PP |  | Zdivo jednovrstvé z cihel děrovaných nebroušených klasických spojených na pero a drážku na maltu M5, pevnost cihel do P10, tl. zdiva 175 mm | [14 empty] | PP | 2
| VV |  | "1.NP S23"2,3*2,85 |  | 6.555 | [12 empty] | VV | 2 | 2 | True | 1 | ROZPOCET
27 | K | 311274701R | *Vnější oboustranně pohledové zdivo z keramické cihly 140x290x65mm , druhotně použité , 2x pálené do MV, vč kotvení | m2 | 29.94 |  | 0 |  |  | základní |  | 0 | 0.31952 | 9.5664 | 0 | 0 | 4 | K | 2 |  |  |  | ROZPOCET | 0 | 0 | 0 | 0 | 0 | 1 | 0 | 4 | 45301214
| PP |  | Pohledové zdivo z vápenopískových cihel na maltu M5 vnější, tloušťka zdiva 175 mm, formát a rozměr cihel 3DF Vb 240x175x113 mm, pevnost cihel přes P15 do P25 | [14 empty] | PP | 2
| VV |  | "S12 0.14"((2,5+0,1+0,2+1,12+2,8+1,48)*2,7+2,6*3) |  | 29.94 | [12 empty] | VV | 2 | 2 | True | 1 | ROZPOCET
28 | K | 311321411 | *Nosná zeď ze ŽB tř. C 25/30 bez výztuže | m3 | 44.681 |  | 0 |  |  | základní |  | 0 | 2.4533 | 109.6155 | 0 | 0 | 4 | K | 2 |  |  |  | ROZPOCET | 0 | 0 | 0 | 0 | 0 | 1 | 0 | 4 | -1306329788
| PP |  | Nadzákladové zdi z betonu železového (bez výztuže) nosné bez zvláštních nároků na vliv prostředí tř. C 25/30 | [14 empty] | PP | 2
| VV |  | "čelní zeď přístavku-výkres statiky" (2,9+1,2+2,8+1,3)*0,85*0,25 |  | 1.743 | [12 empty] | VV | 2 | 2 | True | 0 | ROZPOCET
| VV |  | "zdi přístavku W1 a W2 - výkres statiky" 7,4*3,4*0,25+11*0,20 |  | 8.49 | [12 empty] | VV | 2 | 2 | True | 0 | ROZPOCET
| VV |  | "2.NP stěny w01, w02, w03" 11,7"m2"*0,2+2,2*3,1*0,2+6,7"m2"*0,2 |  | 5.044 | [12 empty] | VV | 2 | 2 | True | 0 | ROZPOCET
| VV |  | "1.NP stěny w01 až w12" "m2"((12,7-1*2)+(48,1-2,5-1,27*2-2,1-0,6-0,45)+(25,1)+(9,2-2,3)+(6,5)+(9,8-2,45-0,9)+(7,1-2,4)+(4,1)+(20,3-2,9)+(2,2))*0,2 |  | 24.792 | [12 empty] | VV | 2 | 2 | True | 0 | ROZPOCET
| VV |  | ((14,8)+(2,2))*0,2 |  | 3.4 | [12 empty] | VV | 2 | 2 | True | 0 | ROZPOCET
| VV |  | "nad úrovní stropu pod nosníky" 15,5*0,2*0,15+15,5*0,2*0,05 |  | 0.62 | [12 empty] | VV | 2 | 2 | True | 0 | ROZPOCET
| VV |  | (4+0,78)*0,2*(3,02-2,85) |  | 0.163 | [12 empty] | VV | 2 | 2 | True | 0 | ROZPOCET
| VV |  | (0,7*2+3,34+0,28+0,775)*0,2*0,37 |  | 0.429 | [12 empty] | VV | 2 | 2 | True | 0 | ROZPOCET
| VV |  | Součet |  | 44.681 | [12 empty] | VV | 2 | 4 | True | 1 | ROZPOCET
29 | K | 311351121 | Zřízení oboustranného bednění nosných nadzákladových zdí | m2 | 430.733 |  | 0 |  |  | základní |  | 0 | 0.00275 | 1.1845 | 0 | 0 | 4 | K | 2 |  |  |  | ROZPOCET | 0 | 0 | 0 | 0 | 0 | 1 | 0 | 4 | 1420390203
| PP |  | Bednění nadzákladových zdí nosných rovné oboustranné za každou stranu zřízení | [14 empty] | PP | 2
| VV |  | "čelní nízká zeď přístavku-výkres statiky" (2,9+1,2+2,8+1,3)*0,85*2 |  | 13.94 | [12 empty] | VV | 2 | 2 | True | 0 | ROZPOCET
| VV |  | "zdi přístavku W1 a W2 - výkres statiky" 7,4*3,4*2+11*2 |  | 72.32 | [12 empty] | VV | 2 | 2 | True | 0 | ROZPOCET
| VV |  | "2.NP stěny w01, w02, w03" 11,7"m2"*2+2,2*3,1*2+6,7"m2"*2 |  | 50.44 | [12 empty] | VV | 2 | 2 | True | 0 | ROZPOCET
| VV |  | "1.NP stěny w01 až w12" "m2"((12,7-1*2)+(48,1-2,5-1,27*2-2,1-0,6-0,45)+(25,1)+(9,2-2,3)+(6,5)+(9,8-2,45-0,9)+(7,1-2,4)+(4,1)+(20,3-2,9)+(2,2))*2 |  | 247.92 | [12 empty] | VV | 2 | 2 | True | 0 | ROZPOCET
| VV |  | ((14,8)+(2,2))*2 |  | 34 | [12 empty] | VV | 2 | 2 | True | 0 | ROZPOCET
| VV |  | "nad úrovní strupu pod nosníky" (15,5*0,15+15,5*0,05)*2 |  | 6.2 | [12 empty] | VV | 2 | 2 | True | 0 | ROZPOCET
| VV |  | ((4+0,78)*(3,02-2,85))*2 |  | 1.625 | [12 empty] | VV | 2 | 2 | True | 0 | ROZPOCET
| VV |  | ((0,7*2+3,34+0,28+0,775)*0,37)*2 |  | 4.288 | [12 empty] | VV | 2 | 2 | True | 0 | ROZPOCET
| VV |  | Součet |  | 430.733 | [12 empty] | VV | 2 | 4 | True | 1 | ROZPOCET
30 | K | 311351122 | Odstranění oboustranného bednění nosných nadzákladových zdí | m2 | 430.733 |  | 0 |  |  | základní |  | 0 | 0 | 0 | 0 | 0 | 4 | K | 2 |  |  |  | ROZPOCET | 0 | 0 | 0 | 0 | 0 | 1 | 0 | 4 | 466309004
| PP |  | Bednění nadzákladových zdí nosných rovné oboustranné za každou stranu odstranění | [14 empty] | PP | 2
31 | K | 311361821 | Výztuž nosných zdí betonářskou ocelí 10 505 | t | 5.045 |  | 0 |  |  | základní |  | 0 | 1.0492 | 5.2933 | 0 | 0 | 4 | K | 2 |  |  |  | ROZPOCET | 0 | 0 | 0 | 0 | 0 | 1 | 0 | 4 | 1173655190
| PP |  | Výztuž nadzákladových zdí nosných svislých nebo odkloněných od svislice, rovných nebo oblých z betonářské oceli 10 505 (R) nebo BSt 500 | [14 empty] | PP | 2
| VV |  | "statika příastavek 0.14" 0,8925 |  | 0.893 | [12 empty] | VV | 2 | 2 | True | 0 | ROZPOCET
| VV |  | "statika 2.NP zdi" 0,6632 |  | 0.663 | [12 empty] | VV | 2 | 2 | True | 0 | ROZPOCET
| VV |  | "statika 1.NP zdi"3,4886 |  | 3.489 | [12 empty] | VV | 2 | 2 | True | 0 | ROZPOCET
| VV |  | Součet |  | 5.045 | [12 empty] | VV | 2 | 4 | True | 1 | ROZPOCET
32 | K | 313234321 | *Kotvení lícovaného zdiva konzolovými kotvami v ploše do zdiva | m | 15 |  | 0 |  |  | základní |  | 0 | 0.00589 | 0.08835 | 0 | 0 | 4 | K | 2 |  |  |  | ROZPOCET | 0 | 0 | 0 | 0 | 0 | 1 | 0 | 4 | 1048954110
| PP |  | Kotvení lícovaného zdiva konzolovými kotvami do zdiva v ploše | [14 empty] | PP | 2
| VV |  | "v místě S.06"8,6+6,4 |  | 15 | [12 empty] | VV | 2 | 2 | True | 1 | ROZPOCET
33 | K | 317238121R | Plochý keramický překlad š 140 mm z cihel plných pálených, vč.ocelových pásků, ukotvených, izolace tl.40mm | m | 6.74 |  | 0 |  |  | základní |  | 0 | 0.03773 | 0.2543 | 0 | 0 | 4 | K | 2 |  |  |  | ROZPOCET | 0 | 0 | 0 | 0 | 0 | 1 | 0 | 4 | 1554556221
| PP |  | Tlaková zóna plochých keramických překladů z cihel výšky 167 mm, na maltu vápenocementovou M5, z cihel plných pálených, šířky 145 mm | [14 empty] | PP | 2
| VV |  | "1.NPnad okny a dveřmi"0,98+0,67*2+0,94+0,87*4 |  | 6.74 | [12 empty] | VV | 2 | 2 | True | 1 | ROZPOCET
34 | K | 327324127 | Opěrné zdi a valy ze ŽB odolného proti agresivnímu prostředí tř. C 25/30 | m3 | 2.796 |  | 0 |  |  | základní |  | 0 | 0 | 0 | 0 | 0 | 4 | K | 2 |  |  |  | ROZPOCET | 0 | 0 | 0 | 0 | 0 | 1 | 0 | 4 | -425650829
| PP |  | Opěrné zdi a valy z betonu železového odolný proti agresivnímu prostředí tř. C 25/30 | [14 empty] | PP | 2
| VV |  | "w03 zdivo venkovního schodiště"4,3"m2"*0,2 |  | 0.86 | [12 empty] | VV | 2 | 2 | True | 0 | ROZPOCET
| VV |  | "zdivo u popelnic" 4,4*2,2*0,2 |  | 1.936 | [12 empty] | VV | 2 | 2 | True | 0 | ROZPOCET
| VV |  | Součet |  | 2.796 | [12 empty] | VV | 2 | 4 | True | 1 | ROZPOCET
35 | K | 327351211 | Bednění opěrných zdí a valů svislých i skloněných zřízení | m2 | 28.4 |  | 0 |  |  | základní |  | 0 | 0.00237 | 0.067308 | 0 | 0 | 4 | K | 2 |  |  |  | ROZPOCET | 0 | 0 | 0 | 0 | 0 | 1 | 0 | 4 | 1970452554
| PP |  | Bednění opěrných zdí a valů svislých i skloněných, výšky do 20 m zřízení | [14 empty] | PP | 2
| VV |  | "*zdivo venkovního schodiště"4,3"m2"*2 |  | 8.6 | [12 empty] | VV | 2 | 2 | True | 0 | ROZPOCET
| VV |  | "zdivo u popelnic" 4,4*2,2*2+0,2*2,2 |  | 19.8 | [12 empty] | VV | 2 | 2 | True | 0 | ROZPOCET
| VV |  | Součet |  | 28.4 | [12 empty] | VV | 2 | 4 | True | 1 | ROZPOCET
36 | K | 327351221 | Bednění opěrných zdí a valů svislých i skloněných odstranění | m2 | 28.4 |  | 0 |  |  | základní |  | 0 | 0 | 0 | 0 | 0 | 4 | K | 2 |  |  |  | ROZPOCET | 0 | 0 | 0 | 0 | 0 | 1 | 0 | 4 | 492734231
| PP |  | Bednění opěrných zdí a valů svislých i skloněných, výšky do 20 m odstranění | [14 empty] | PP | 2
37 | K | 330321410 | Sloupy nebo pilíře ze ŽB tř. C 25/30 bez výztuže | m3 | 0.232 |  | 0 |  |  | základní |  | 0 | 2.4533 | 0.56916 | 0 | 0 | 4 | K | 2 |  |  |  | ROZPOCET | 0 | 0 | 0 | 0 | 0 | 1 | 0 | 4 | -207629858
| PP |  | Sloupy, pilíře, táhla, rámové stojky, vzpěry z betonu železového (bez výztuže) bez zvláštních nároků na vliv prostředí tř. C 25/30 | [14 empty] | PP | 2
| VV |  | "1.NP"0,2*0,2*2,9*2 |  | 0.232 | [12 empty] | VV | 2 | 2 | True | 1 | ROZPOCET
38 | K | 331351111 | Zřízení bednění čtyřúhelníkových sloupů v do 4 m průřezu do 0,04 m2 | m2 | 4.64 |  | 0 |  |  | základní |  | 0 | 0.0036 | 0.016704 | 0 | 0 | 4 | K | 2 |  |  |  | ROZPOCET | 0 | 0 | 0 | 0 | 0 | 1 | 0 | 4 | -1591452948
| PP |  | Bednění hranatých sloupů a pilířů včetně vzepření průřezu pravoúhlého čtyřúhelníka výšky do 4 m, průřezu do 0,04 m2 zřízení | [14 empty] | PP | 2
| VV |  | "1.NP"0,2*4*2,9*2 |  | 4.64 | [12 empty] | VV | 2 | 2 | True | 1 | ROZPOCET
39 | K | 331351112 | Odstranění bednění čtyřúhelníkových sloupů v do 4 m průřezu do 0,04 m2 | m2 | 4.64 |  | 0 |  |  | základní |  | 0 | 0 | 0 | 0 | 0 | 4 | K | 2 |  |  |  | ROZPOCET | 0 | 0 | 0 | 0 | 0 | 1 | 0 | 4 | 1298546312
| PP |  | Bednění hranatých sloupů a pilířů včetně vzepření průřezu pravoúhlého čtyřúhelníka výšky do 4 m, průřezu do 0,04 m2 odstranění | [14 empty] | PP | 2
40 | K | 342241112R | *Přizdívky z cihel plných keramických 140x290x65mm, druhotně použitá, 2x pálená do MV, vč. spárování, tl 140 mm a kotvení | m2 | 61.904 |  | 0 |  |  | základní |  | 0 | 0.3216 | 19.9083 | 0 | 0 | 4 | K | 2 |  |  |  | ROZPOCET | 0 | 0 | 0 | 0 | 0 | 1 | 0 | 4 | 613020851
| PP |  | Příčky nebo přizdívky jednoduché z cihel nebo příčkovek pálených na maltu MVC nebo MC lícových, včetně spárování dl. 290 mm (český formát 290x140x65 mm) plných, tl. 140 mm | [14 empty] | PP | 2
| VV |  | "S13"(0,8+0,1)*3,2 |  | 2.88 | [12 empty] | VV | 2 | 2 | True | 0 | ROZPOCET
| VV |  | "S.02" (2,6+0,15+2,965+0,2+0,33+9,7)*3,2+"nad terénem pohled SV m2"8 |  | 59.024 | [12 empty] | VV | 2 | 2 | True | 0 | ROZPOCET
| VV |  | Součet |  | 61.904 | [12 empty] | VV | 2 | 4 | True | 1 | ROZPOCET
41 | K | 342241113R | *Přizdívky z cihel plných keramických 140x290x65mm, druhotně použitá, 2x pálená do MV, vč. spárování, tl 140 mm a kotvení | m2 | 7.5 |  | 0 |  |  | základní |  | 0 | 0.3216 | 2.412 | 0 | 0 | 4 | K | 2 |  |  |  | ROZPOCET | 0 | 0 | 0 | 0 | 0 | 1 | 0 | 4 | 31194693
| PP |  | Příčky nebo přizdívky jednoduché z cihel nebo příčkovek pálených na maltu MVC nebo MC lícových, včetně spárování dl. 290 mm (český formát 290x140x65 mm) plných, tl. 140 mm | [14 empty] | PP | 2
| VV |  | "S.06"(8,6+6,4)*0,5 |  | 7.5 | [12 empty] | VV | 2 | 2 | True | 1 | ROZPOCET
42 | K | 342241114R | *Příčka interiérová 1stranně pohledová z cihel plných keramických 140x290x65mm, druhotně použitá, 2x pálená do MV, vč. spárování, tl 140 mm | m2 | 44.886 |  | 0 |  |  | základní |  | 0 | 0.3216 | 14.4353 | 0 | 0 | 4 | K | 2 |  |  |  | ROZPOCET | 0 | 0 | 0 | 0 | 0 | 1 | 0 | 4 | 968208484
| PP |  | Příčky nebo přizdívky jednoduché z cihel nebo příčkovek pálených na maltu MVC nebo MC lícových, včetně spárování dl. 290 mm (český formát 290x140x65 mm) plných, tl. 140 mm | [14 empty] | PP | 2
| VV |  | "S20 1.NP"(0,86+1,04+0,86+0,245+0,94+0,805)*2,85+4,395*0,3 |  | 14.856 | [12 empty] | VV | 2 | 2 | True | 0 | ROZPOCET
| VV |  | "2.NP" 9,1*3,3 |  | 30.03 | [12 empty] | VV | 2 | 2 | True | 0 | ROZPOCET
| VV |  | Součet |  | 44.886 | [12 empty] | VV | 2 | 4 | True | 1 | ROZPOCET
43 | K | 342241115R | *Příčka interiérová 2stranně pohledová z cihel plných keramických 140x290x65mm, druhotně použitá, 2x pálená do MV, vč. spárování, tl 140 mm | m2 | 3.135 |  | 0 |  |  | základní |  | 0 | 0.3216 | 1.0082 | 0 | 0 | 4 | K | 2 |  |  |  | ROZPOCET | 0 | 0 | 0 | 0 | 0 | 1 | 0 | 4 | 392431205
| PP |  | Příčky nebo přizdívky jednoduché z cihel nebo příčkovek pálených na maltu MVC nebo MC lícových, včetně spárování dl. 290 mm (český formát 290x140x65 mm) plných, tl. 140 mm | [14 empty] | PP | 2
| VV |  | "S22 2.NP" 1,9*1,65 |  | 3.135 | [12 empty] | VV | 2 | 2 | True | 0 | ROZPOCET
| VV |  | Součet |  | 3.135 | [12 empty] | VV | 2 | 4 | True | 1 | ROZPOCET
44 | K | 342244101 | Příčka z cihel děrovaných do P10 na maltu M5 tloušťky 80 mm | m2 | 18.801 |  | 0 |  |  | základní |  | 0 | 0.07937 | 1.4922 | 0 | 0 | 4 | K | 2 |  |  |  | ROZPOCET | 0 | 0 | 0 | 0 | 0 | 1 | 0 | 4 | -726506713
| PP |  | Příčky jednoduché z cihel děrovaných klasických spojených na pero a drážku na maltu M5, pevnost cihel do P15, tl. příčky 80 mm | [14 empty] | PP | 2
| VV |  | "S25 1.NP 0.10" 1,695*2,85 |  | 4.831 | [12 empty] | VV | 2 | 2 | True | 0 | ROZPOCET
| VV |  | (0,9+0,1+1,5+1,625)*2,85 |  | 11.756 | [12 empty] | VV | 2 | 2 | True | 0 | ROZPOCET
| VV |  | "2.NP"1,845*1,2 |  | 2.214 | [12 empty] | VV | 2 | 2 | True | 0 | ROZPOCET
| VV |  | Součet |  | 18.801 | [12 empty] | VV | 2 | 4 | True | 1 | ROZPOCET
45 | K | 342244111 | Příčka z cihel děrovaných do P10 na maltu M5 tloušťky 115 mm | m2 | 42.633 |  | 0 |  |  | základní |  | 0 | 0.11549 | 4.9237 | 0 | 0 | 4 | K | 2 |  |  |  | ROZPOCET | 0 | 0 | 0 | 0 | 0 | 1 | 0 | 4 | -845411375
| PP |  | Příčky jednoduché z cihel děrovaných klasických spojených na pero a drážku na maltu M5, pevnost cihel do P15, tl. příčky 115 mm | [14 empty] | PP | 2
| VV |  | "S24 1.NP 0.2-0.3" 2,3*2,85 |  | 6.555 | [12 empty] | VV | 2 | 2 | True | 0 | ROZPOCET
| VV |  | "1.NP"(1,725+1,08+0,94+0,08+0,94+1,9+2,21)*2,85 |  | 25.294 | [12 empty] | VV | 2 | 2 | True | 0 | ROZPOCET
| VV |  | "2.NP"1,8*2*3,3/2+1,73*2,8 |  | 10.784 | [12 empty] | VV | 2 | 2 | True | 0 | ROZPOCET
| VV |  | Součet |  | 42.633 | [12 empty] | VV | 2 | 4 | True | 1 | ROZPOCET
46 | K | 342244121.WNR | Příčka z cihel Porotherm 14 P10 na maltu M5 tloušťky 140 mm | m2 | 26.19 |  | 0 |  |  | základní |  | 0 | 0.14034 | 3.6755 | 0 | 0 | 4 | K | 2 |  |  |  | ROZPOCET | 0 | 0 | 0 | 0 | 0 | 1 | 0 | 4 | -309454458
| PP |  | Příčka z cihel Porotherm 14 P10 na maltu M5 tloušťky 140 mm | [14 empty] | PP | 2
| VV |  | "1.NP 0.2-0.3" 2,3*2,85 |  | 6.555 | [12 empty] | VV | 2 | 2 | True | 0 | ROZPOCET
| VV |  | "1.NP"(3,9+1,2)*2,85 |  | 14.535 | [12 empty] | VV | 2 | 2 | True | 0 | ROZPOCET
| VV |  | "2.NP"5,1"m2" |  | 5.1 | [12 empty] | VV | 2 | 2 | True | 0 | ROZPOCET
| VV |  | Součet |  | 26.19 | [12 empty] | VV | 2 | 4 | True | 1 | ROZPOCET
47 | K | 348101410R | T08 Dřevěná závěsná svlaková vrata/žaluzie zavěšená na závěsu Z03 na nerezovou konstrukci Z02 | kus | 3 |  | 0 |  |  | základní |  | 0 | 0.145 | 0.435 | 0 | 0 | 4 | K | 2 |  |  |  | ROZPOCET | 0 | 0 | 0 | 0 | 0 | 1 | 0 | 4 | -28650916
| PP |  | Osazení vrat a vrátek k oplocení na sloupky dřevěné, plochy jednotlivě přes 15 m2 | [14 empty] | PP | 2
| D | 4 | Vodorovné konstrukce |  |  |  | 0 |  |  |  |  | 0 |  | 43.1236 |  | 0 | 1 | D | 1 |  |  |  | ROZPOCET | [6 empty] | 0
48 | K | 411321414 | Stropy deskové ze ŽB tř. C 25/30 | m3 | 16.336 |  | 0 |  |  | základní |  | 0 | 2.4534 | 40.0792 | 0 | 0 | 4 | K | 2 |  |  |  | ROZPOCET | 0 | 0 | 0 | 0 | 0 | 1 | 0 | 4 | 577431239
| PP |  | Stropy z betonu železového (bez výztuže) stropů deskových, plochých střech, desek balkonových, desek hřibových stropů včetně hlavic hřibových sloupů tř. C 25/30 | [14 empty] | PP | 2
| VV |  | "statika 1.NP" (9,345*3,3+8,2*6,2)*0,2 |  | 16.336 | [12 empty] | VV | 2 | 2 | True | 1 | ROZPOCET
49 | K | 411351011 | Zřízení bednění stropů deskových tl do 25 cm bez podpěrné kce | m2 | 85.38 |  | 0 |  |  | základní |  | 0 | 0.00533 | 0.45508 | 0 | 0 | 4 | K | 2 |  |  |  | ROZPOCET | 0 | 0 | 0 | 0 | 0 | 1 | 0 | 4 | -1513686553
| PP |  | Bednění stropních konstrukcí - bez podpěrné konstrukce desek tloušťky stropní desky přes 5 do 25 cm zřízení | [14 empty] | PP | 2
| VV |  | "statika 1.NP" (9,0*3,1+8,0*6,0)+(15,5+8,2)*2*0,2 |  | 85.38 | [12 empty] | VV | 2 | 2 | True | 1 | ROZPOCET
50 | K | 411351012 | Odstranění bednění stropů deskových tl do 25 cm bez podpěrné kce | m2 | 85.38 |  | 0 |  |  | základní |  | 0 | 0 | 0 | 0 | 0 | 4 | K | 2 |  |  |  | ROZPOCET | 0 | 0 | 0 | 0 | 0 | 1 | 0 | 4 | -75652594
| PP |  | Bednění stropních konstrukcí - bez podpěrné konstrukce desek tloušťky stropní desky přes 5 do 25 cm odstranění | [14 empty] | PP | 2
51 | K | 411361821 | Výztuž stropů betonářskou ocelí 10 505 | t | 2.453 |  | 0 |  |  | základní |  | 0 | 1.0555 | 2.5893 | 0 | 0 | 4 | K | 2 |  |  |  | ROZPOCET | 0 | 0 | 0 | 0 | 0 | 1 | 0 | 4 | -831540665
| PP |  | Výztuž stropů prostě uložených, vetknutých, spojitých, deskových, trámových (žebrových, kazetových), s keramickými a jinými vložkami, konsolových nebo balkonových, hřibových včetně hlavic hřibových sloupů, plochých střech a pro zavěšení železobetonových podhledů z betonářské oceli 10 505 (R) nebo BSt 500 | [14 empty] | PP | 2
| VV |  | "statika strop 1.NP"2,4527 |  | 2.453 | [12 empty] | VV | 2 | 2 | True | 1 | ROZPOCET
| D | 5 | Komunikace pozemní |  |  |  | 0 |  |  |  |  | 0 |  | 0.29968 |  | 0 | 1 | D | 1 |  |  |  | ROZPOCET | [6 empty] | 0
52 | K | 564730001 | *Podklad z kameniva hrubého drceného vel. 8-16 mm plochy do 100 m2 tl 100 mm | m2 | 2.8 |  | 0 |  |  | základní |  | 0 | 0 | 0 | 0 | 0 | 4 | K | 2 |  |  |  | ROZPOCET | 0 | 0 | 0 | 0 | 0 | 1 | 0 | 4 | -678549925
| PP |  | Podklad nebo kryt z kameniva hrubého drceného vel. 8-16 mm s rozprostřením a zhutněním plochy jednotlivě do 100 m2, po zhutnění tl. 100 mm | [14 empty] | PP | 2
| VV |  | "P06"2,8 |  | 2.8 | [12 empty] | VV | 2 | 2 | True | 1 | ROZPOCET
53 | K | 564750001 | *Podklad z kameniva hrubého drceného vel. 8-16 mm plochy do 100 m2 tl 150 mm | m2 | 14.1 |  | 0 |  |  | základní |  | 0 | 0 | 0 | 0 | 0 | 4 | K | 2 |  |  |  | ROZPOCET | 0 | 0 | 0 | 0 | 0 | 1 | 0 | 4 | -532242741
| PP |  | Podklad nebo kryt z kameniva hrubého drceného vel. 8-16 mm s rozprostřením a zhutněním plochy jednotlivě do 100 m2, po zhutnění tl. 150 mm | [14 empty] | PP | 2
| VV |  | "P05"14,1 |  | 14.1 | [12 empty] | VV | 2 | 2 | True | 1 | ROZPOCET
54 | K | 564801011 | *Podklad ze štěrkodrtě ŠD plochy do 100 m2 tl 30 mm | m2 | 14.1 |  | 0 |  |  | základní |  | 0 | 0 | 0 | 0 | 0 | 4 | K | 2 |  |  |  | ROZPOCET | 0 | 0 | 0 | 0 | 0 | 1 | 0 | 4 | 1098255611
| PP |  | Podklad ze štěrkodrti ŠD s rozprostřením a zhutněním plochy jednotlivě do 100 m2, po zhutnění tl. 30 mm | [14 empty] | PP | 2
| VV |  | "P05"14,1 |  | 14.1 | [12 empty] | VV | 2 | 2 | True | 1 | ROZPOCET
55 | K | 564811011 | *Podklad ze štěrkodrtě ŠD plochy do 100 m2 tl 50 mm | m2 | 2.8 |  | 0 |  |  | základní |  | 0 | 0 | 0 | 0 | 0 | 4 | K | 2 |  |  |  | ROZPOCET | 0 | 0 | 0 | 0 | 0 | 1 | 0 | 4 | -421066857
| PP |  | Podklad ze štěrkodrti ŠD s rozprostřením a zhutněním plochy jednotlivě do 100 m2, po zhutnění tl. 50 mm | [14 empty] | PP | 2
| VV |  | "P06"2,8 |  | 2.8 | [12 empty] | VV | 2 | 2 | True | 1 | ROZPOCET
56 | K | 596411111 | Kladení dlažby z vegetačních tvárnic komunikací pro pěší tl 80 mm pl do 50 m2 do štěrkové drtě | m2 | 2.8 |  | 0 |  |  | základní |  | 0 | 0.08003 | 0.22408 | 0 | 0 | 4 | K | 2 |  |  |  | ROZPOCET | 0 | 0 | 0 | 0 | 0 | 1 | 0 | 4 | -308626814
| PP |  | Kladení dlažby z betonových vegetačních dlaždic komunikací pro pěší s ložem z kameniva těženého nebo drceného tl. do 40 mm, s vyplněním spár a vegetačních otvorů, s hutněním vibrováním tl. 80 mm, pro plochy do 50 m2 | [14 empty] | PP | 2
| VV |  | "P06"2,8 |  | 2.8 | [12 empty] | VV | 2 | 2 | True | 1 | ROZPOCET
57 | M | 59246016 | dlažba plošná betonová vegetační 600x400x80mm | m2 | 2.8 |  | 0 |  |  | základní |  | 0 | 0.027 | 0.0756 | 0 | 0 | 8 | M | 2 |  |  |  | ROZPOCET | 0 | 0 | 0 | 0 | 0 | 1 | 0 | 4 | -579838264
| PP |  | dlažba plošná betonová vegetační 600x400x80mm | [14 empty] | PP | 2
| D | 6 | Úpravy povrchů, podlahy a osazování výplní |  |  |  | 0 |  |  |  |  | 0 |  | 41.9899 |  | 0 | 1 | D | 1 |  |  |  | ROZPOCET | [6 empty] | 0
58 | K | 611321121 | Vápenocementová omítka hladká jednovrstvá vnitřních stropů rovných nanášená ručně | m2 | 24.8 |  | 0 |  |  | základní |  | 0 | 0.0154 | 0.38192 | 0 | 0 | 4 | K | 2 |  |  |  | ROZPOCET | 0 | 0 | 0 | 0 | 0 | 1 | 0 | 4 | -543447569
| PP |  | Omítka vápenocementová vnitřních ploch nanášená ručně jednovrstvá, tloušťky do 10 mm hladká vodorovných konstrukcí stropů rovných | [14 empty] | PP | 2
| VV |  | "1.NP" 7,5*2+9,8 |  | 24.8 | [12 empty] | VV | 2 | 2 | True | 1 | ROZPOCET
59 | K | 612321121 | Vápenocementová omítka hladká jednovrstvá vnitřních stěn nanášená ručně | m2 | 378 |  | 0 |  |  | základní |  | 0 | 0.0154 | 5.8212 | 0 | 0 | 4 | K | 2 |  |  |  | ROZPOCET | 0 | 0 | 0 | 0 | 0 | 1 | 0 | 4 | -1868088588
| PP |  | Omítka vápenocementová vnitřních ploch nanášená ručně jednovrstvá, tloušťky do 10 mm hladká svislých konstrukcí stěn | [14 empty] | PP | 2
60 | K | 612631001 | Spárování spárovací maltou vnitřních pohledových ploch stěn z cihel | m2 | 130.878 |  | 0 |  |  | základní |  | 0 | 0.0027 | 0.35337 | 0 | 0 | 4 | K | 2 |  |  |  | ROZPOCET | 0 | 0 | 0 | 0 | 0 | 1 | 0 | 4 | -208760491
| PP |  | Spárování vnitřních ploch pohledového zdiva z cihel, spárovací maltou stěn | [14 empty] | PP | 2
| VV |  | "0.14 S12"29,45 |  | 29.45 | [12 empty] | VV | 2 | 2 | True | 0 | ROZPOCET
| VV |  | "01"52,7 |  | 52.7 | [12 empty] | VV | 2 | 2 | True | 0 | ROZPOCET
| VV |  | "vnitřní zdivo" | [14 empty] | VV | 2 | 1 | True | 0 | ROZPOCET
| VV |  | "S20 1.NP" 9,3*2,85-4,395*2,5+1*2,85 |  | 18.368 | [12 empty] | VV | 2 | 2 | True | 0 | ROZPOCET
| VV |  | "2.NP"9,2*3,3 |  | 30.36 | [12 empty] | VV | 2 | 2 | True | 0 | ROZPOCET
| VV |  | "předstěny" | [14 empty] | VV | 2 | 1 | True | 0 | ROZPOCET
| VV |  | Součet |  | 130.878 | [12 empty] | VV | 2 | 4 | True | 1 | ROZPOCET
61 | K | 619991021 | *Oblepení rámů a keramických soklů lepící páskou | m | 133.96 |  | 0 |  |  | základní |  | 0 | 0 | 0 | 0 | 0 | 4 | K | 2 |  |  |  | ROZPOCET | 0 | 0 | 0 | 0 | 0 | 1 | 0 | 4 | 1503840529
| PP |  | Zakrytí vnitřních ploch před znečištěním včetně pozdějšího odkrytí rámů oken a dveří, keramických soklů oblepením malířskou páskou | [14 empty] | PP | 2
| VV |  | "rámy vnitřních dveří 1.NP" (2,41*2+1,04)*2+(2,41*2+0,94)*2*5+(2,41*2+1,07)*2+(2,41*2+0,87)*2 |  | 92.48 | [12 empty] | VV | 2 | 2 | True | 0 | ROZPOCET
| VV |  | "2.NP" (2,09*2+1,07)*2*2+(2,09*2+0,94)*2*2 |  | 41.48 | [12 empty] | VV | 2 | 2 | True | 0 | ROZPOCET
| VV |  | Součet |  | 133.96 | [12 empty] | VV | 2 | 4 | True | 1 | ROZPOCET
62 | K | 622143003 | Montáž omítkových plastových nebo pozinkovaných rohových profilů | m | 139.687 |  | 0 |  |  | základní |  | 0 | 0 | 0 | 0 | 0 | 4 | K | 2 |  |  |  | ROZPOCET | 0 | 0 | 0 | 0 | 0 | 1 | 0 | 4 | -859267525
| PP |  | Montáž omítkových profilů plastových, pozinkovaných nebo dřevěných upevněných vtlačením do podkladní vrstvy nebo přibitím rohových s tkaninou | [14 empty] | PP | 2
| VV |  | "0.1"2,65*4+(2,41*2+0,94)+(2,41*2+0,107) |  | 21.287 | [12 empty] | VV | 2 | 2 | True | 0 | ROZPOCET
| VV |  | "0.2" (0,67+1,485*2)*2 |  | 7.28 | [12 empty] | VV | 2 | 2 | True | 0 | ROZPOCET
| VV |  | "0.3" (2,265*2+0,9)+(1,32+0,7)*2 |  | 9.47 | [12 empty] | VV | 2 | 2 | True | 0 | ROZPOCET
| VV |  | "0.4" (2,41*2+0,94)+(1,32+0,7)*2+2,65 |  | 12.45 | [12 empty] | VV | 2 | 2 | True | 0 | ROZPOCET
| VV |  | "0.5" (2,41*2+1,07)+(0,6+0,7)*2 |  | 8.49 | [12 empty] | VV | 2 | 2 | True | 0 | ROZPOCET
| VV |  | "0.6" (2,41*2+0,94) |  | 5.76 | [12 empty] | VV | 2 | 2 | True | 0 | ROZPOCET
| VV |  | "0.7" (2,41*2+0,94) |  | 5.76 | [12 empty] | VV | 2 | 2 | True | 0 | ROZPOCET
| VV |  | "0.8" 2,65*3 |  | 7.95 | [12 empty] | VV | 2 | 2 | True | 0 | ROZPOCET
| VV |  | "0.9" (2,41*2+0,94)*4+(2,41*2+1,07)*2 |  | 34.82 | [12 empty] | VV | 2 | 2 | True | 0 | ROZPOCET
| VV |  | "0.10" 2,65*2+(2,41*2+0,94)+(0,87+0,735)*2 |  | 14.27 | [12 empty] | VV | 2 | 2 | True | 0 | ROZPOCET
| VV |  | "0.11" (2,41*2+0,87)+2,41*2+0,82*2 |  | 12.15 | [12 empty] | VV | 2 | 2 | True | 0 | ROZPOCET
| VV |  | Součet |  | 139.687 | [12 empty] | VV | 2 | 4 | True | 1 | ROZPOCET
63 | M | 55343022 | profil rohový Pz s kulatou úzkou hlavou pro vnitřní omítky tl 12mm | m | 146.671 |  | 0 |  |  | základní |  | 0 | 0.0001 | 0.014667 | 0 | 0 | 8 | M | 2 |  |  |  | ROZPOCET | 0 | 0 | 0 | 0 | 0 | 1 | 0 | 4 | 316423192
| PP |  | profil rohový Pz s kulatou úzkou hlavou pro vnitřní omítky tl 12mm | [14 empty] | PP | 2
| VV |  | 139,687*1,05 'Přepočtené koeficientem množství |  | 146.671 | [12 empty] | VV | 2 | 2 | False | 1 | ROZPOCET
64 | K | 622631001 | Spárování spárovací maltou vnějších pohledových ploch stěn z cihel | m2 | 38.759 |  | 0 |  |  | základní |  | 0 | 0.0027 | 0.10465 | 0 | 0 | 4 | K | 2 |  |  |  | ROZPOCET | 0 | 0 | 0 | 0 | 0 | 1 | 0 | 4 | -468716188
| PP |  | Spárování vnějších ploch pohledového zdiva z cihel, spárovací maltou stěn | [14 empty] | PP | 2
| VV |  | "014 S12"29,45 |  | 29.45 | [12 empty] | VV | 2 | 2 | True | 0 | ROZPOCET
| VV |  | "S06"6*0,15 |  | 0.9 | [12 empty] | VV | 2 | 2 | True | 0 | ROZPOCET
| VV |  | "pohled SZ" (4,43*2,97)*0,15 |  | 1.974 | [12 empty] | VV | 2 | 2 | True | 0 | ROZPOCET
| VV |  | "pohled SV" 36,2*0,15 |  | 5.43 | [12 empty] | VV | 2 | 2 | True | 0 | ROZPOCET
| VV |  | "pohled JZ" 6,7*0,15 |  | 1.005 | [12 empty] | VV | 2 | 2 | True | 0 | ROZPOCET
| VV |  | Součet |  | 38.759 | [12 empty] | VV | 2 | 4 | True | 1 | ROZPOCET
65 | K | 629991011 | *Zakrytí výplní otvorů a svislých ploch fólií přilepenou lepící páskou | m2 | 58.53 |  | 0 |  |  | základní |  | 0 | 0 | 0 | 0 | 0 | 4 | K | 2 |  |  |  | ROZPOCET | 0 | 0 | 0 | 0 | 0 | 1 | 0 | 4 | -244511677
| PP |  | Zakrytí vnějších ploch před znečištěním včetně pozdějšího odkrytí výplní otvorů a svislých ploch fólií přilepenou lepící páskou | [14 empty] | PP | 2
| VV |  | "1.NP"4,43*2,935+13,03*2,935+0,67*1,485*2+0,7*1,32*2+0,87*0,735*2 |  | 56.362 | [12 empty] | VV | 2 | 2 | True | 0 | ROZPOCET
| VV |  | "2.NP" 0,73*1,485*2 |  | 2.168 | [12 empty] | VV | 2 | 2 | True | 0 | ROZPOCET
| VV |  | Součet |  | 58.53 | [12 empty] | VV | 2 | 4 | True | 1 | ROZPOCET
66 | R | 630A2002 | *Mazanina tl přes 50 do 80 mm z betonu prostého tř. C 16/20 | m3 | 2.875 |  | 0 |  |  | základní |  | 0 | 0 | 0 | 0 | 0 | 4 | K | 2 |  |  |  | ROZPOCET | 0 | 0 | 0 | 0 | 0 | 1 | 0 | 4 | -509795342
| PP |  | Mazanina z betonu prostého tl. přes 50 do 80 mm třídy C 16/20 | [14 empty] | PP | 2
| VV |  | "1.NP P01+P02"22,3*0,06+29*0,053 |  | 2.875 | [12 empty] | VV | 2 | 2 | True | 1 | ROZPOCET
67 | K | 631311114 | Mazanina tl do 80 mm z betonu prostého bez zvýšených nároků na prostředí tř. C 16/20 | m3 | 8.138 |  | 0 |  |  | základní |  | 0 | 2.2563 | 18.3621 | 0 | 0 | 4 | K | 2 |  |  |  | ROZPOCET | 0 | 0 | 0 | 0 | 0 | 1 | 0 | 4 | 1237253174
| PP |  | Mazanina z betonu prostého bez zvýšených nároků na prostředí tl. přes 50 do 80 mm tř. C 16/20 | [14 empty] | PP | 2
| VV |  | "podkladní beton" (8,5*1,7+8,5*4,5+1,3*4+1,5*4+1,2*4+1,3*2,3+1,5*2,3+1,2*2,3+0,35*15,5)*0,07 |  | 5.833 | [12 empty] | VV | 2 | 2 | True | 0 | ROZPOCET
| VV |  | "podkroví P21" 46,1*0,05 |  | 2.305 | [12 empty] | VV | 2 | 2 | True | 0 | ROZPOCET
| VV |  | Součet |  | 8.138 | [12 empty] | VV | 2 | 4 | True | 1 | ROZPOCET
68 | K | 631319011 | *Příplatek k mazanině tl přes 50 do 80 mm za přehlazení povrchu | m3 | 5.18 |  | 0 |  |  | základní |  | 0 | 0 | 0 | 0 | 0 | 4 | K | 2 |  |  |  | ROZPOCET | 0 | 0 | 0 | 0 | 0 | 1 | 0 | 4 | 513079176
| PP |  | Příplatek k cenám mazanin za úpravu povrchu mazaniny přehlazením, mazanina tl. přes 50 do 80 mm | [14 empty] | PP | 2
| VV |  | "1.NP P01+P02"22,3*0,06+29*0,053 |  | 2.875 | [12 empty] | VV | 2 | 2 | True | 0 | ROZPOCET
| VV |  | "podkroví P21" 46,1*0,05 |  | 2.305 | [12 empty] | VV | 2 | 2 | True | 0 | ROZPOCET
| VV |  | Součet |  | 5.18 | [12 empty] | VV | 2 | 4 | True | 1 | ROZPOCET
69 | K | 631319171 | Příplatek k mazanině tl do 80 mm za stržení povrchu spodní vrstvy před vložením výztuže | m3 | 2.875 |  | 0 |  |  | základní |  | 0 | 0 | 0 | 0 | 0 | 4 | K | 2 |  |  |  | ROZPOCET | 0 | 0 | 0 | 0 | 0 | 1 | 0 | 4 | 1843219972
| PP |  | Příplatek k cenám mazanin za stržení povrchu spodní vrstvy mazaniny latí před vložením výztuže nebo pletiva pro tl. obou vrstev mazaniny přes 50 do 80 mm | [14 empty] | PP | 2
| VV |  | "1.NP P01+P02"22,3*0,06+29*0,053 |  | 2.875 | [12 empty] | VV | 2 | 2 | True | 1 | ROZPOCET
70 | K | 631362021 | Výztuž mazanin svařovanými sítěmi Kari | t | 0.231 |  | 0 |  |  | základní |  | 0 | 1.0531 | 0.24326 | 0 | 0 | 4 | K | 2 |  |  |  | ROZPOCET | 0 | 0 | 0 | 0 | 0 | 1 | 0 | 4 | 432781550
| PP |  | Výztuž mazanin ze svařovaných sítí z drátů typu KARI | [14 empty] | PP | 2
| VV |  | "1.NP P01+P02" (22,3+29)*0,0045 |  | 0.231 | [12 empty] | VV | 2 | 2 | True | 1 | ROZPOCET
71 | K | 632451214 | *Potěr cementový samonivelační litý C20 tl přes 45 do 50 mm | m2 | 59.2 |  | 0 |  |  | základní |  | 0 | 0.11 | 6.512 | 0 | 0 | 4 | K | 2 |  |  |  | ROZPOCET | 0 | 0 | 0 | 0 | 0 | 1 | 0 | 4 | 1319688899
| PP |  | Potěr cementový samonivelační litý tř. C 20, tl. přes 45 do 50 mm | [14 empty] | PP | 2
| VV |  | "P03 pro systém podlahového topení (dilatovat po 40 m2), dilatovat i od všech svislých konstrukcí" | [14 empty] | VV | 2 | 1 | True | 0 | ROZPOCET
| VV |  | "P03 " 59,2 |  | 59.2 | [12 empty] | VV | 2 | 2 | True | 1 | ROZPOCET
72 | K | 632451291 | *Příplatek k cementovému samonivelačnímu litému potěru C20 ZKD 5 mm tl přes 50 mm | m2 | 118.4 |  | 0 |  |  | základní |  | 0 | 0.011 | 1.3024 | 0 | 0 | 4 | K | 2 |  |  |  | ROZPOCET | 0 | 0 | 0 | 0 | 0 | 1 | 0 | 4 | -980275561
| PP |  | Potěr cementový samonivelační litý Příplatek k cenám za každých dalších i započatých 5 mm tloušťky přes 50 mm tř. C 20 | [14 empty] | PP | 2
| VV |  | "P03 pro systém podlahového topení (dilatovat po 40 m2), dilatovat i od všech svislých konstrukcí" | [14 empty] | VV | 2 | 1 | True | 0 | ROZPOCET
| VV |  | "P03 " 59,2*2 |  | 118.4 | [12 empty] | VV | 2 | 2 | True | 1 | ROZPOCET
73 | K | 632451491 | *Příplatek k potěrům za přehlazení povrchu | m2 | 59.2 |  | 0 |  |  | základní |  | 0 | 0.001 | 0.0592 | 0 | 0 | 4 | K | 2 |  |  |  | ROZPOCET | 0 | 0 | 0 | 0 | 0 | 1 | 0 | 4 | -2044078881
| PP |  | Potěr pískocementový běžný Příplatek k cenám za úpravu povrchu přehlazením | [14 empty] | PP | 2
| VV |  | "P03 pro systém podlahového topení (dilatovat po 40 m2), dilatovat i od všech svislých konstrukcí" | [14 empty] | VV | 2 | 1 | True | 0 | ROZPOCET
| VV |  | "P03 " 59,2 |  | 59.2 | [12 empty] | VV | 2 | 2 | True | 1 | ROZPOCET
74 | K | 632481111 | *Vložka do potěru nebo mazaniny z rabicového pletiva | m2 | 59.2 |  | 0 |  |  | základní |  | 0 | 0.00057 | 0.033744 | 0 | 0 | 4 | K | 2 |  |  |  | ROZPOCET | 0 | 0 | 0 | 0 | 0 | 1 | 0 | 4 | -1144356398
| PP |  | Vložka do cementového potěru nebo mazaniny z rabicového pletiva černého | [14 empty] | PP | 2
| VV |  | "P03" 59,2 |  | 59.2 | [12 empty] | VV | 2 | 2 | True | 1 | ROZPOCET
75 | K | 632481213 | Separační vrstva z PE fólie | m2 | 156.6 |  | 0 |  |  | základní |  | 0 | 0.00013 | 0.020358 | 0 | 0 | 4 | K | 2 |  |  |  | ROZPOCET | 0 | 0 | 0 | 0 | 0 | 1 | 0 | 4 | -582108405
| PP |  | Separační vrstva k oddělení podlahových vrstev z polyetylénové fólie | [14 empty] | PP | 2
| VV |  | "P01+P02+P03+P21" 22,3+29+59,2+46,1 |  | 156.6 | [12 empty] | VV | 2 | 2 | True | 1 | ROZPOCET
76 | K | 632481215 | Separační vrstva z geotextilie | m2 | 14.1 |  | 0 |  |  | základní |  | 0 | 0.00033 | 0.004653 | 0 | 0 | 4 | K | 2 |  |  |  | ROZPOCET | 0 | 0 | 0 | 0 | 0 | 1 | 0 | 4 | 1755280179
| PP |  | Separační vrstva k oddělení podlahových vrstev z geotextilie | [14 empty] | PP | 2
| VV |  | "P05" 14,1 |  | 14.1 | [12 empty] | VV | 2 | 2 | True | 1 | ROZPOCET
77 | K | 636211131 | Dlažba z cihel pálených dl 290 mm do štěrku naplocho - druhotně použité cihly, zásyp kamenným prachem | m2 | 14.1 |  | 0 |  |  | základní |  | 0 | 0.2908 | 4.1003 | 0 | 0 | 4 | K | 2 |  |  |  | ROZPOCET | 0 | 0 | 0 | 0 | 0 | 1 | 0 | 4 | -1960840671
| PP |  | Dlažba z cihel pálených plných dl. 290 mm se zalitím spár na celou výšku cementovou maltou pro spárování do štěrku, kladených naplocho | [14 empty] | PP | 2
| VV |  | "P05" 14,1 |  | 14.1 | [12 empty] | VV | 2 | 2 | True | 1 | ROZPOCET
78 | K | 637121112 | Okapový chodník z kačírku tl 150 mm s udusáním | m2 | 14.768 |  | 0 |  |  | základní |  | 0 | 0.2756 | 4.0701 | 0 | 0 | 4 | K | 2 |  |  |  | ROZPOCET | 0 | 0 | 0 | 0 | 0 | 1 | 0 | 4 | 992930978
| PP |  | Okapový chodník z kameniva s udusáním a urovnáním povrchu z kačírku tl. 150 mm | [14 empty] | PP | 2
| VV |  | "za opěrkou"4,4*3,1 |  | 13.64 | [12 empty] | VV | 2 | 2 | True | 0 | ROZPOCET
| VV |  | "jih"(0,9+3,8)*0,24 |  | 1.128 | [12 empty] | VV | 2 | 2 | True | 0 | ROZPOCET
| VV |  | Součet |  | 14.768 | [12 empty] | VV | 2 | 4 | True | 1 | ROZPOCET
79 | K | 637311131 | *Okapový chodník z betonových záhonových obrubníků lože beton | m | 4.7 |  | 0 |  |  | základní |  | 0 | 0.12895 | 0.60606 | 0 | 0 | 4 | K | 2 |  |  |  | ROZPOCET | 0 | 0 | 0 | 0 | 0 | 1 | 0 | 4 | -1293445595
| PP |  | Okapový chodník z obrubníků betonových zahradních, se zalitím spár cementovou maltou do lože z betonu prostého | [14 empty] | PP | 2
| VV |  | "jih"0,9+3,8 |  | 4.7 | [12 empty] | VV | 2 | 2 | True | 1 | ROZPOCET
| D | 9 | Ostatní konstrukce a práce, bourání |  |  |  | 0 |  |  |  |  | 0 |  | 0.75048 |  | 0 | 1 | D | 1 |  |  |  | ROZPOCET | [6 empty] | 0
80 | K | 941211111 | Montáž lešení řadového rámového lehkého zatížení do 200 kg/m2 š do 0,9 m v do 10 m | m2 | 287.74 |  | 0 |  |  | základní |  | 0 | 0 | 0 | 0 | 0 | 4 | K | 2 |  |  |  | ROZPOCET | 0 | 0 | 0 | 0 | 0 | 1 | 0 | 4 | -12126918
| PP |  | Montáž lešení řadového rámového lehkého pracovního s podlahami s provozním zatížením tř. 3 do 200 kg/m2 šířky tř. SW06 přes 0,6 do 0,9 m, výšky do 10 m | [14 empty] | PP | 2
| VV |  | (15,7+1+8,8+2*1+9,55+1)*(8,5-1,9) |  | 251.13 | [12 empty] | VV | 2 | 2 | True | 0 | ROZPOCET
| VV |  | (6,2+1+8,8+1*2)*(3,5-1,9) |  | 28.8 | [12 empty] | VV | 2 | 2 | True | 0 | ROZPOCET
| VV |  | "přístavba" 7,1*(3-1,9) |  | 7.81 | [12 empty] | VV | 2 | 2 | True | 0 | ROZPOCET
| VV |  | Součet |  | 287.74 | [12 empty] | VV | 2 | 4 | True | 1 | ROZPOCET
81 | K | 941211211 | Příplatek k lešení řadovému rámovému lehkému š 0,9 m v do 25 m za první a ZKD den použití | m2 | 8632.2 |  | 0 |  |  | základní |  | 0 | 0 | 0 | 0 | 0 | 4 | K | 2 |  |  |  | ROZPOCET | 0 | 0 | 0 | 0 | 0 | 1 | 0 | 4 | 1669906415
| PP |  | Montáž lešení řadového rámového lehkého pracovního s podlahami s provozním zatížením tř. 3 do 200 kg/m2 Příplatek za první a každý další den použití lešení k ceně -1111 nebo -1112 | [14 empty] | PP | 2
| VV |  | 287,74*30 |  | 8632.2 | [12 empty] | VV | 2 | 2 | True | 1 | ROZPOCET
82 | K | 941311811 | Demontáž lešení řadového modulového lehkého zatížení do 200 kg/m2 š do 0,9 m v do 10 m | m2 | 287.74 |  | 0 |  |  | základní |  | 0 | 0 | 0 | 0 | 0 | 4 | K | 2 |  |  |  | ROZPOCET | 0 | 0 | 0 | 0 | 0 | 1 | 0 | 4 | 2053750708
| PP |  | Demontáž lešení řadového modulového lehkého pracovního s podlahami s provozním zatížením tř. 3 do 200 kg/m2 šířky SW06 přes 0,6 do 0,9 m, výšky do 10 m | [14 empty] | PP | 2
83 | K | 949101111 | Lešení pomocné pro objekty pozemních staveb s lešeňovou podlahou v do 1,9 m zatížení do 150 kg/m2 | m2 | 174 |  | 0 |  |  | základní |  | 0 | 0.00013 | 0.02262 | 0 | 0 | 4 | K | 2 |  |  |  | ROZPOCET | 0 | 0 | 0 | 0 | 0 | 1 | 0 | 4 | -918263284
| PP |  | Lešení pomocné pracovní pro objekty pozemních staveb pro zatížení do 150 kg/m2, o výšce lešeňové podlahy do 1,9 m | [14 empty] | PP | 2
84 | K | 952901111 | Vyčištění budov bytové a občanské výstavby při výšce podlaží do 4 m | m2 | 296 |  | 0 |  |  | základní |  | 0 | 4e-05 | 0.01184 | 0 | 0 | 4 | K | 2 |  |  |  | ROZPOCET | 0 | 0 | 0 | 0 | 0 | 1 | 0 | 4 | -835867925
| PP |  | Vyčištění budov nebo objektů před předáním do užívání budov bytové nebo občanské výstavby - zametení a umytí podlah, dlažeb, obkladů, schodů v místnostech, chodbách a schodištích, vyčištění a umytí oken, dveří s rámy, zárubněmi, umytí a vyčištění jiných z | [14 empty] | PP | 2
| VV |  | 156+140 |  | 296 | [12 empty] | VV | 2 | 2 | True | 1 | ROZPOCET
85 | K | 95332120A | Protipožární ucpávky | soubor | 1 |  | 0 |  |  | základní |  | 0 | 0 | 0 | 0 | 0 | 4 | K | 2 |  |  |  | ROZPOCET | 0 | 0 | 0 | 0 | 0 | 1 | 0 | 4 | 603336605
| PP |  | Vložky svislé do dilatačních spár z minerální plsti včetně dodání a osazení, v jakémkoliv zdivu přes 40 do 50 mm | [14 empty] | PP | 2
86 | K | 953943211 | *Osazování hasicího přístroje, kotveného do stěny | kus | 4 |  | 0 |  |  | základní |  | 0 | 0.00018 | 0.00072 | 0 | 0 | 4 | K | 2 |  |  |  | ROZPOCET | 0 | 0 | 0 | 0 | 0 | 1 | 0 | 4 | 412727718
| PP |  | Osazování drobných kovových předmětů kotvených do stěny hasicího přístroje | [14 empty] | PP | 2
87 | M | 44932114R | přístroj hasicí ruční práškový P6 schopnost 21A 113B | kus | 4 |  | 0 |  |  | základní |  | 0 | 0.012 | 0.048 | 0 | 0 | 8 | M | 2 |  |  |  | ROZPOCET | 0 | 0 | 0 | 0 | 0 | 1 | 0 | 4 | -413382999
| PP |  | přístroj hasicí ruční práškový PG 6 LE | [14 empty] | PP | 2
88 | K | 953945145R | Kotvy mechanické M 16 dl 350 mm pro střední zatížení do betonu, ŽB nebo kamene s vyvrtáním otvoru | kus | 1017.822 |  | 0 |  |  | základní |  | 0 | 0.00065 | 0.66158 | 0 | 0 | 4 | K | 2 |  |  |  | ROZPOCET | 0 | 0 | 0 | 0 | 0 | 1 | 0 | 4 | -1043148807
| PP |  | Kotvy mechanické s vyvrtáním otvoru do betonu, železobetonu nebo tvrdého kamene pro střední zatížení průvlekové, velikost M 16, délka 300 mm | [14 empty] | PP | 2
| VV |  | "spárování " (130,878+38,759)*6 |  | 1017.822 | [12 empty] | VV | 2 | 2 | True | 1 | ROZPOCET
89 | K | 953961212 | *Kotvy chemickou patronou M 10 hl 90 mm do betonu, ŽB nebo kamene s vyvrtáním otvoru | kus | 22 |  | 0 |  |  | základní |  | 0 | 4e-05 | 0.00088 | 0 | 0 | 4 | K | 2 |  |  |  | ROZPOCET | 0 | 0 | 0 | 0 | 0 | 1 | 0 | 4 | -1327767524
| PP |  | Kotvy chemické s vyvrtáním otvoru do betonu, železobetonu nebo tvrdého kamene chemická patrona, velikost M 10, hloubka 90 mm | [14 empty] | PP | 2
| VV |  | "řez C" 2*4 |  | 8 | [12 empty] | VV | 2 | 2 | True | 0 | ROZPOCET
| VV |  | "přístavek" 2*7 |  | 14 | [12 empty] | VV | 2 | 2 | True | 0 | ROZPOCET
| VV |  | Součet |  | 22 | [12 empty] | VV | 2 | 4 | True | 1 | ROZPOCET
90 | K | 953961213 | *Kotvy chemickou patronou M 12 hl 110 mm do betonu, ŽB nebo kamene s vyvrtáním otvoru | kus | 8 |  | 0 |  |  | základní |  | 0 | 4e-05 | 0.00032 | 0 | 0 | 4 | K | 2 |  |  |  | ROZPOCET | 0 | 0 | 0 | 0 | 0 | 1 | 0 | 4 | 1718434185
| PP |  | Kotvy chemické s vyvrtáním otvoru do betonu, železobetonu nebo tvrdého kamene chemická patrona, velikost M 12, hloubka 110 mm | [14 empty] | PP | 2
| VV |  | "D.02" 2*2 |  | 4 | [12 empty] | VV | 2 | 2 | True | 0 | ROZPOCET
| VV |  | "D.03" 2*2 |  | 4 | [12 empty] | VV | 2 | 2 | True | 0 | ROZPOCET
| VV |  | Součet |  | 8 | [12 empty] | VV | 2 | 4 | True | 1 | ROZPOCET
91 | K | 953961214 | *Kotvy chemickou patronou M 16 hl 125 mm do betonu, ŽB nebo kamene s vyvrtáním otvoru | kus | 6 |  | 0 |  |  | základní |  | 0 | 4e-05 | 0.00024 | 0 | 0 | 4 | K | 2 |  |  |  | ROZPOCET | 0 | 0 | 0 | 0 | 0 | 1 | 0 | 4 | -299340592
| PP |  | Kotvy chemické s vyvrtáním otvoru do betonu, železobetonu nebo tvrdého kamene chemická patrona, velikost M 16, hloubka 125 mm | [14 empty] | PP | 2
| VV |  | "D.01" 2 |  | 2 | [12 empty] | VV | 2 | 2 | True | 0 | ROZPOCET
| VV |  | "D.04" 2*2 |  | 4 | [12 empty] | VV | 2 | 2 | True | 0 | ROZPOCET
| VV |  | Součet |  | 6 | [12 empty] | VV | 2 | 4 | True | 1 | ROZPOCET
92 | K | 953965115 | *Kotevní šroub pro chemické kotvy M 10 dl 130 mm | kus | 22 |  | 0 |  |  | základní |  | 0 | 7e-05 | 0.00154 | 0 | 0 | 4 | K | 2 |  |  |  | ROZPOCET | 0 | 0 | 0 | 0 | 0 | 1 | 0 | 4 | 1625624378
| PP |  | Kotvy chemické s vyvrtáním otvoru kotevní šrouby pro chemické kotvy, velikost M 10, délka 130 mm | [14 empty] | PP | 2
93 | K | 953965121 | *Kotevní šroub pro chemické kotvy M 12 dl 160 mm | kus | 8 |  | 0 |  |  | základní |  | 0 | 0.00013 | 0.00104 | 0 | 0 | 4 | K | 2 |  |  |  | ROZPOCET | 0 | 0 | 0 | 0 | 0 | 1 | 0 | 4 | 1967116897
| PP |  | Kotvy chemické s vyvrtáním otvoru kotevní šrouby pro chemické kotvy, velikost M 12, délka 160 mm | [14 empty] | PP | 2
94 | K | 953965131 | *Kotevní šroub pro chemické kotvy M 16 dl 190 mm | kus | 6 |  | 0 |  |  | základní |  | 0 | 0.00028 | 0.00168 | 0 | 0 | 4 | K | 2 |  |  |  | ROZPOCET | 0 | 0 | 0 | 0 | 0 | 1 | 0 | 4 | -822859244
| PP |  | Kotvy chemické s vyvrtáním otvoru kotevní šrouby pro chemické kotvy, velikost M 16, délka 190 mm | [14 empty] | PP | 2
95 | K | 953999901 | Stavební přípomoce profesím | kpl | 1 |  | 0 |  |  | základní |  | 0 | 2e-05 | 2e-05 | 0 | 0 | 4 | K | 2 |  |  |  | ROZPOCET | 0 | 0 | 0 | 0 | 0 | 1 | 0 | 4 | -1091561761
| PP |  | Dodání a osazení hmoždinek včetně vyvrtání otvorů (s dodáním hmot) ve stropech železobetonových, vnější profil hmoždinky 10 až 12 mm | [14 empty] | PP | 2
| D | 99 | Přesun hmot |  |  |  | 0 |  |  |  |  | 0 |  | 0 |  | 0 | 1 | D | 2 |  |  |  | ROZPOCET | [6 empty] | 0
96 | K | 998011002 | Přesun hmot pro budovy zděné v do 12 m | t | 545.8 |  | 0 |  |  | základní |  | 0 | 0 | 0 | 0 | 0 | 4 | K | 3 |  |  |  | ROZPOCET | 0 | 0 | 0 | 0 | 0 | 1 | 0 | 4 | -481381897
| PP |  | Přesun hmot pro budovy občanské výstavby, bydlení, výrobu a služby s nosnou svislou konstrukcí zděnou z cihel, tvárnic nebo kamene vodorovná dopravní vzdálenost do 100 m pro budovy výšky přes 6 do 12 m | [14 empty] | PP | 3
| D | PSV | Práce a dodávky PSV |  |  |  | 0 |  |  |  |  | 0 |  | 34.8486 |  | 0.093143 | 2 | D | 0 |  |  |  | ROZPOCET | [6 empty] | 0
| D | 711 | Izolace proti vodě, vlhkosti a plynům |  |  |  | 0 |  |  |  |  | 0 |  | 1.2291 |  | 0 | 2 | D | 1 |  |  |  | ROZPOCET | [6 empty] | 0
97 | K | 711112001 | Provedení izolace proti zemní vlhkosti svislé za studena nátěrem penetračním | m2 | 5.95 |  | 0 |  |  | základní |  | 0 | 0 | 0 | 0 | 0 | 16 | K | 2 |  |  |  | ROZPOCET | 0 | 0 | 0 | 0 | 0 | 1 | 0 | 16 | -108143904
| PP |  | Provedení izolace proti zemní vlhkosti natěradly a tmely za studena na ploše svislé S nátěrem penetračním | [14 empty] | PP | 2
| VV |  | "S07"1,7*3,5 |  | 5.95 | [12 empty] | VV | 2 | 2 | True | 1 | ROZPOCET
98 | M | 11163150 | lak penetrační asfaltový | t | 0.002 |  | 0 |  |  | základní |  | 0 | 1 | 0.002 | 0 | 0 | 32 | M | 2 |  |  |  | ROZPOCET | 0 | 0 | 0 | 0 | 0 | 1 | 0 | 16 | -765819632
| PP |  | lak penetrační asfaltový | [14 empty] | PP | 2
| VV |  | 5,95*0,00034 'Přepočtené koeficientem množství |  | 0.002 | [12 empty] | VV | 2 | 2 | False | 1 | ROZPOCET
99 | K | 711142559 | Provedení izolace proti zemní vlhkosti pásy přitavením svislé NAIP | m2 | 9.24 |  | 0 |  |  | základní |  | 0 | 0.0004 | 0.003696 | 0 | 0 | 16 | K | 2 |  |  |  | ROZPOCET | 0 | 0 | 0 | 0 | 0 | 1 | 0 | 16 | -246386434
| PP |  | Provedení izolace proti zemní vlhkosti pásy přitavením NAIP na ploše svislé S | [14 empty] | PP | 2
| VV |  | "S09 za opěrkou popelnice" 4,4*2,1 |  | 9.24 | [12 empty] | VV | 2 | 2 | True | 1 | ROZPOCET
100 | M | 62853004 | pás asfaltový natavitelný modifikovaný SBS tl 4,0mm s vložkou ze skleněné tkaniny a spalitelnou PE fólií nebo jemnozrnným minerálním posypem na horním povrchu | m2 | 11.282 |  | 0 |  |  | základní |  | 0 | 0.0054 | 0.060923 | 0 | 0 | 32 | M | 2 |  |  |  | ROZPOCET | 0 | 0 | 0 | 0 | 0 | 1 | 0 | 16 | -329920154
| PP |  | pás asfaltový natavitelný modifikovaný SBS tl 4,0mm s vložkou ze skleněné tkaniny a spalitelnou PE fólií nebo jemnozrnným minerálním posypem na horním povrchu | [14 empty] | PP | 2
| VV |  | 9,24*1,221 'Přepočtené koeficientem množství |  | 11.282 | [12 empty] | VV | 2 | 2 | False | 1 | ROZPOCET
101 | K | 711471051 | Provedení vodorovné izolace proti tlakové vodě termoplasty lepenou fólií PVC | m2 | 149.6 |  | 0 |  |  | základní |  | 0 | 3e-05 | 0.004488 | 0 | 0 | 16 | K | 2 |  |  |  | ROZPOCET | 0 | 0 | 0 | 0 | 0 | 1 | 0 | 16 | -1067178720
| PP |  | Provedení izolace proti povrchové a podpovrchové tlakové vodě termoplasty na ploše vodorovné V folií PVC lepenou | [14 empty] | PP | 2
| VV |  | 8,6*15,7+(8,6+15,7)*2*0,3 |  | 149.6 | [12 empty] | VV | 2 | 2 | True | 1 | ROZPOCET
102 | M | 28322032 | fólie hydroizolační pro spodní stavbu mPVC tl 1,5mm se signální vrstvou | m2 | 152.592 |  | 0 |  |  | základní |  | 0 | 0.0027 | 0.412 | 0 | 0 | 32 | M | 2 |  |  |  | ROZPOCET | 0 | 0 | 0 | 0 | 0 | 1 | 0 | 16 | -446319403
| PP |  | fólie hydroizolační pro spodní stavbu mPVC tl 1,5mm se signální vrstvou | [14 empty] | PP | 2
| VV |  | 149,6*1,02 'Přepočtené koeficientem množství |  | 152.592 | [12 empty] | VV | 2 | 2 | False | 1 | ROZPOCET
103 | K | 711472051 | Provedení svislé izolace proti tlakové vodě termoplasty volně položenou fólií PVC | m2 | 129.595 |  | 0 |  |  | základní |  | 0 | 5e-05 | 0.0064798 | 0 | 0 | 16 | K | 2 |  |  |  | ROZPOCET | 0 | 0 | 0 | 0 | 0 | 1 | 0 | 16 | -628471934
| PP |  | Provedení izolace proti povrchové a podpovrchové tlakové vodě termoplasty na ploše svislé S folií PVC lepenou | [14 empty] | PP | 2
| VV |  | "S01+S14"(2,8+8,3)*3,4 |  | 37.74 | [12 empty] | VV | 2 | 2 | True | 0 | ROZPOCET
| VV |  | "S03"6,1*3,4 |  | 20.74 | [12 empty] | VV | 2 | 2 | True | 0 | ROZPOCET
| VV |  | "S06"6 |  | 6 | [12 empty] | VV | 2 | 2 | True | 0 | ROZPOCET
| VV |  | "S07"7,8*3,5+2,7*3,5/2 |  | 32.025 | [12 empty] | VV | 2 | 2 | True | 0 | ROZPOCET
| VV |  | "SO2-detail-SZ+SV+JZ+JV" (0,7+0,4)*4,4+16,2+3,2+8,85 |  | 33.09 | [12 empty] | VV | 2 | 2 | True | 0 | ROZPOCET
| VV |  | Součet |  | 129.595 | [12 empty] | VV | 2 | 4 | True | 1 | ROZPOCET
104 | M | 28322032 | fólie hydroizolační pro spodní stavbu mPVC tl 1,5mm se signální vrstvou | m2 | 132.187 |  | 0 |  |  | základní |  | 0 | 0.0027 | 0.3569 | 0 | 0 | 32 | M | 2 |  |  |  | ROZPOCET | 0 | 0 | 0 | 0 | 0 | 1 | 0 | 16 | -2110633556
| PP |  | fólie hydroizolační pro spodní stavbu mPVC tl 1,5mm se signální vrstvou | [14 empty] | PP | 2
| VV |  | 129,595*1,02 'Přepočtené koeficientem množství |  | 132.187 | [12 empty] | VV | 2 | 2 | False | 1 | ROZPOCET
105 | K | 711472051 | Provedení svislé izolace proti tlakové vodě termoplasty volně položenou fólií PVC | m2 | 78.02 |  | 0 |  |  | základní |  | 0 | 5e-05 | 0.003901 | 0 | 0 | 16 | K | 2 |  |  |  | ROZPOCET | 0 | 0 | 0 | 0 | 0 | 1 | 0 | 16 | -325766519
| PP |  | Provedení izolace proti povrchové a podpovrchové tlakové vodě termoplasty na ploše svislé S folií PVC lepenou | [14 empty] | PP | 2
| VV |  | "S03" 9*0,9+12,5"m2"+15,9*0,9+9*3,2+15,9*0,9 |  | 78.02 | [12 empty] | VV | 2 | 2 | True | 1 | ROZPOCET
106 | M | 28322003 | fólie hydroizolační pro spodní stavbu mPVC tl 1,0mm | m2 | 81.921 |  | 0 |  |  | základní |  | 0 | 0.00127 | 0.10404 | 0 | 0 | 32 | M | 2 |  |  |  | ROZPOCET | 0 | 0 | 0 | 0 | 0 | 1 | 0 | 16 | 971697044
| PP |  | fólie hydroizolační pro spodní stavbu mPVC tl 1,0mm | [14 empty] | PP | 2
| VV |  | 78,02*1,05 'Přepočtené koeficientem množství |  | 81.921 | [12 empty] | VV | 2 | 2 | False | 1 | ROZPOCET
107 | K | 711491171 | Provedení izolace proti tlakové vodě vodorovné z textilií vrstva podkladní | m2 | 149.6 |  | 0 |  |  | základní |  | 0 | 0 | 0 | 0 | 0 | 16 | K | 2 |  |  |  | ROZPOCET | 0 | 0 | 0 | 0 | 0 | 1 | 0 | 16 | 964406927
| PP |  | Provedení izolace proti povrchové a podpovrchové tlakové vodě ostatní na ploše vodorovné V z textilií, vrstvy podkladní | [14 empty] | PP | 2
| VV |  | 8,6*15,7+(8,6+15,7)*2*0,3 |  | 149.6 | [12 empty] | VV | 2 | 2 | True | 1 | ROZPOCET
108 | M | 69311082 | geotextilie netkaná separační, ochranná, filtrační, drenážní PP 500g/m2 | m2 | 157.08 |  | 0 |  |  | základní |  | 0 | 0.0005 | 0.07854 | 0 | 0 | 32 | M | 2 |  |  |  | ROZPOCET | 0 | 0 | 0 | 0 | 0 | 1 | 0 | 16 | -1747498083
| PP |  | geotextilie netkaná separační, ochranná, filtrační, drenážní PP 500g/m2 | [14 empty] | PP | 2
| VV |  | 149,6*1,05 'Přepočtené koeficientem množství |  | 157.08 | [12 empty] | VV | 2 | 2 | False | 1 | ROZPOCET
109 | K | 711491172 | Provedení izolace proti tlakové vodě vodorovné z textilií vrstva ochranná | m2 | 149.6 |  | 0 |  |  | základní |  | 0 | 0 | 0 | 0 | 0 | 16 | K | 2 |  |  |  | ROZPOCET | 0 | 0 | 0 | 0 | 0 | 1 | 0 | 16 | -601231412
| PP |  | Provedení izolace proti povrchové a podpovrchové tlakové vodě ostatní na ploše vodorovné V z textilií, vrstvy ochranné | [14 empty] | PP | 2
110 | M | 69311068 | geotextilie netkaná separační, ochranná, filtrační, drenážní PP 300g/m2 | m2 | 157.08 |  | 0 |  |  | základní |  | 0 | 0.0003 | 0.047124 | 0 | 0 | 32 | M | 2 |  |  |  | ROZPOCET | 0 | 0 | 0 | 0 | 0 | 1 | 0 | 16 | -1667179079
| PP |  | geotextilie netkaná separační, ochranná, filtrační, drenážní PP 300g/m2 | [14 empty] | PP | 2
| VV |  | 149,6*1,05 'Přepočtené koeficientem množství |  | 157.08 | [12 empty] | VV | 2 | 2 | False | 1 | ROZPOCET
111 | K | 711491176 | Připevnění doplňků izolace proti vodě ukončovací lištou | m | 6.3 |  | 0 |  |  | základní |  | 0 | 4e-05 | 0.000252 | 0 | 0 | 16 | K | 2 |  |  |  | ROZPOCET | 0 | 0 | 0 | 0 | 0 | 1 | 0 | 16 | -973969483
| PP |  | Provedení doplňků izolace proti vodě textilií připevnění izolace ukončovací lištou | [14 empty] | PP | 2
| VV |  | "S03" 6,3 |  | 6.3 | [12 empty] | VV | 2 | 2 | True | 1 | ROZPOCET
112 | M | 28323009 | lišta ukončovací pro drenážní fólie profilované tl 8mm | m | 6.3 |  | 0 |  |  | základní |  | 0 | 0.00012 | 0.000756 | 0 | 0 | 32 | M | 2 |  |  |  | ROZPOCET | 0 | 0 | 0 | 0 | 0 | 1 | 0 | 16 | -313239073
| PP |  | lišta ukončovací pro drenážní fólie profilované tl 8mm | [14 empty] | PP | 2
113 | K | 711491271 | Provedení doplňků izolace proti vodě na ploše svislé z textilií vrstva podkladní | m2 | 100.279 |  | 0 |  |  | základní |  | 0 | 0 | 0 | 0 | 0 | 16 | K | 2 |  |  |  | ROZPOCET | 0 | 0 | 0 | 0 | 0 | 1 | 0 | 16 | 491125623
| PP |  | Provedení doplňků izolace proti vodě textilií na ploše svislé S vrstva podkladní | [14 empty] | PP | 2
| VV |  | "S01+S14"(2,8+8,3)*3,4*1,1 |  | 41.514 | [12 empty] | VV | 2 | 2 | True | 0 | ROZPOCET
| VV |  | "S03"6,1*3,4 |  | 20.74 | [12 empty] | VV | 2 | 2 | True | 0 | ROZPOCET
| VV |  | "S06"6 |  | 6 | [12 empty] | VV | 2 | 2 | True | 0 | ROZPOCET
| VV |  | "S07"7,8*3,5+2,7*3,5/2 |  | 32.025 | [12 empty] | VV | 2 | 2 | True | 0 | ROZPOCET
| VV |  | Součet |  | 100.279 | [12 empty] | VV | 2 | 4 | True | 1 | ROZPOCET
114 | M | 69311068 | geotextilie netkaná separační, ochranná, filtrační, drenážní PP 300g/m2 | m2 | 105.293 |  | 0 |  |  | základní |  | 0 | 0.0003 | 0.031588 | 0 | 0 | 32 | M | 2 |  |  |  | ROZPOCET | 0 | 0 | 0 | 0 | 0 | 1 | 0 | 16 | 686692974
| PP |  | geotextilie netkaná separační, ochranná, filtrační, drenážní PP 300g/m2 | [14 empty] | PP | 2
| VV |  | 100,279*1,05 'Přepočtené koeficientem množství |  | 105.293 | [12 empty] | VV | 2 | 2 | False | 1 | ROZPOCET
115 | K | 711741567R | *Izolace proti vodě vodorovné provedení pod cihlami s vynechanými svislými sparami přitavením NAIP 300 mm | m | 19.32 |  | 0 |  |  | základní |  | 0 | 0.0004 | 0.007728 | 0 | 0 | 16 | K | 2 |  |  |  | ROZPOCET | 0 | 0 | 0 | 0 | 0 | 1 | 0 | 16 | 1225119032
| PP |  | Provedení detailů pásy přitavením dilatačních spár-uzávěr zesílením rš 1000 mm NAIP, vodorovných V | [14 empty] | PP | 2
| VV |  | "cihlová fasáda"2,8-0,98+14,5-0,9+3,9 |  | 19.32 | [12 empty] | VV | 2 | 2 | True | 1 | ROZPOCET
116 | M | 28322032 | fólie hydroizolační pro spodní stavbu mPVC tl 1,5mm se signální vrstvou | m2 | 21.252 |  | 0 |  |  | základní |  | 0 | 0.0027 | 0.05738 | 0 | 0 | 32 | M | 2 |  |  |  | ROZPOCET | 0 | 0 | 0 | 0 | 0 | 1 | 0 | 16 | -1571449840
| PP |  | fólie hydroizolační pro spodní stavbu mPVC tl 1,5mm se signální vrstvou | [14 empty] | PP | 2
| VV |  | 19,32*1,1 'Přepočtené koeficientem množství |  | 21.252 | [12 empty] | VV | 2 | 2 | False | 1 | ROZPOCET
117 | K | 711747067 | *Izolace proti vodě opracování trubních prostupu pod objímkou do 300 mm přitavením NAIP | kus | 26 |  | 0 |  |  | základní |  | 0 | 0.0003 | 0.0078 | 0 | 0 | 16 | K | 2 |  |  |  | ROZPOCET | 0 | 0 | 0 | 0 | 0 | 1 | 0 | 16 | -571586105
| PP |  | Provedení detailů pásy přitavením opracování trubních prostupů pod těsnící objímkou, průměru do 300 mm, NAIP | [14 empty] | PP | 2
| VV |  | "základová deska" 22 |  | 22 | [12 empty] | VV | 2 | 2 | True | 0 | ROZPOCET
| VV |  | "základové zdi" 4 |  | 4 | [12 empty] | VV | 2 | 2 | True | 0 | ROZPOCET
| VV |  | Součet |  | 26 | [12 empty] | VV | 2 | 4 | True | 1 | ROZPOCET
118 | M | 62853004 | pás asfaltový natavitelný modifikovaný SBS tl 4,0mm s vložkou ze skleněné tkaniny a spalitelnou PE fólií nebo jemnozrnným minerálním posypem na horním povrchu | m2 | 2.442 |  | 0 |  |  | základní |  | 0 | 0.0054 | 0.013187 | 0 | 0 | 32 | M | 2 |  |  |  | ROZPOCET | 0 | 0 | 0 | 0 | 0 | 1 | 0 | 16 | 1643458943
| PP |  | pás asfaltový natavitelný modifikovaný SBS tl 4,0mm s vložkou ze skleněné tkaniny a spalitelnou PE fólií nebo jemnozrnným minerálním posypem na horním povrchu | [14 empty] | PP | 2
| VV |  | 4*0,5 |  | 2 | [12 empty] | VV | 2 | 2 | True | 1 | ROZPOCET
| VV |  | 2*1,221 'Přepočtené koeficientem množství |  | 2.442 | [12 empty] | VV | 2 | 2 | False | 1 | ROZPOCET
119 | M | 28322032 | fólie hydroizolační pro spodní stavbu mPVC tl 1,5mm se signální vrstvou | m2 | 11.22 |  | 0 |  |  | základní |  | 0 | 0.0027 | 0.030294 | 0 | 0 | 32 | M | 2 |  |  |  | ROZPOCET | 0 | 0 | 0 | 0 | 0 | 1 | 0 | 16 | -958695447
| PP |  | fólie hydroizolační pro spodní stavbu mPVC tl 1,5mm se signální vrstvou | [14 empty] | PP | 2
| VV |  | 22*0,5 |  | 11 | [12 empty] | VV | 2 | 2 | True | 1 | ROZPOCET
| VV |  | 11*1,02 'Přepočtené koeficientem množství |  | 11.22 | [12 empty] | VV | 2 | 2 | False | 1 | ROZPOCET
120 | K | 998711202 | Přesun hmot procentní pro izolace proti vodě, vlhkosti a plynům v objektech v do 12 m | % |  |  | 0 |  |  | základní |  | 0 | 0 | 0 | 0 | 0 | 16 | K | 2 |  |  |  | ROZPOCET | 0 | 0 | 0 | 0 | 0 | 1 | 0 | 16 | 782030703
| PP |  | Přesun hmot pro izolace proti vodě, vlhkosti a plynům stanovený procentní sazbou (%) z ceny vodorovná dopravní vzdálenost do 50 m v objektech výšky přes 6 do 12 m | [14 empty] | PP | 2
| D | 712 | Povlakové krytiny |  |  |  | 0 |  |  |  |  | 0 |  | 0.082871 |  | 0 | 2 | D | 1 |  |  |  | ROZPOCET | [6 empty] | 0
121 | K | 712312115 | *Povlakové krytiny střech plochých do 10° za studena nátěrem vrchním trvale elastickým polyuretanovým jednosložkovým | m2 | 1.95 |  | 0 |  |  | základní |  | 0 | 0.00023 | 0.0004485 | 0 | 0 | 16 | K | 2 |  |  |  | ROZPOCET | 0 | 0 | 0 | 0 | 0 | 1 | 0 | 16 | 1385173616
| PP |  | Povlakové krytiny střech plochých do 10° natěradly a tmely za studena nátěrem vrchním trvale elastickým polyuretanovým jednosložkovým | [14 empty] | PP | 2
| VV |  | "R.02 atika" 6,5*0,15*2 |  | 1.95 | [12 empty] | VV | 2 | 2 | True | 1 | ROZPOCET
122 | K | 712331101 | *Provedení povlakové krytiny střech do 10° podkladní vrstvy pásy na sucho AIP nebo NAIP | m2 | 20.8 |  | 0 |  |  | základní |  | 0 | 0 | 0 | 0 | 0 | 16 | K | 2 |  |  |  | ROZPOCET | 0 | 0 | 0 | 0 | 0 | 1 | 0 | 16 | -2076631821
| PP |  | Provedení povlakové krytiny střech plochých do 10° pásy na sucho AIP nebo NAIP | [14 empty] | PP | 2
| VV |  | "R2"6,5*(3,1+0,1) |  | 20.8 | [12 empty] | VV | 2 | 2 | True | 1 | ROZPOCET
123 | M | 62852010 | pás asfaltový samolepicí modifikovaný SBS tl 2,5mm s vložkou ze skleněné rohože se spalitelnou fólií nebo jemnozrnným minerálním posypem nebo textilií na horním povrchu | m2 | 24.242 |  | 0 |  |  | základní |  | 0 | 0.0034 | 0.082423 | 0 | 0 | 32 | M | 2 |  |  |  | ROZPOCET | 0 | 0 | 0 | 0 | 0 | 1 | 0 | 16 | -1401331266
| PP |  | pás asfaltový samolepicí modifikovaný SBS tl 2,5mm s vložkou ze skleněné rohože se spalitelnou fólií nebo jemnozrnným minerálním posypem nebo textilií na horním povrchu | [14 empty] | PP | 2
| VV |  | 20,8*1,1655 'Přepočtené koeficientem množství |  | 24.242 | [12 empty] | VV | 2 | 2 | False | 1 | ROZPOCET
124 | K | 998712202 | Přesun hmot procentní pro krytiny povlakové v objektech v do 12 m | % |  |  | 0 |  |  | základní |  | 0 | 0 | 0 | 0 | 0 | 16 | K | 2 |  |  |  | ROZPOCET | 0 | 0 | 0 | 0 | 0 | 1 | 0 | 16 | 86140421
| PP |  | Přesun hmot pro povlakové krytiny stanovený procentní sazbou z ceny vodorovná dopravní vzdálenost do 50 m v objektech výšky přes 6 do 12 m | [14 empty] | PP | 2
| D | 713 | Izolace tepelné |  |  |  | 0 |  |  |  |  | 0 |  | 4.0761 |  | 0 | 2 | D | 1 |  |  |  | ROZPOCET | [6 empty] | 0
125 | K | 713121111 | Montáž izolace tepelné podlah volně kladenými rohožemi, pásy, dílci, deskami 1 vrstva | m2 | 111.86 |  | 0 |  |  | základní |  | 0 | 0 | 0 | 0 | 0 | 16 | K | 2 |  |  |  | ROZPOCET | 0 | 0 | 0 | 0 | 0 | 1 | 0 | 16 | 1987749983
| PP |  | Montáž tepelné izolace podlah rohožemi, pásy, deskami, dílci, bloky (izolační materiál ve specifikaci) kladenými volně jednovrstvá | [14 empty] | PP | 2
| VV |  | "P01+P02+P03"22,3+29+59,2 |  | 110.5 | [12 empty] | VV | 2 | 2 | True | 0 | ROZPOCET
| VV |  | "izolace Purenit P.03-detail" (12,8+4,2)*0,08 |  | 1.36 | [12 empty] | VV | 2 | 2 | True | 0 | ROZPOCET
| VV |  | Součet |  | 111.86 | [12 empty] | VV | 2 | 4 | True | 1 | ROZPOCET
126 | M | 28375012 | deska EPS 70 pro konstrukce s malým zatížením λ=0,039 tl 130mm | m2 | 52.326 |  | 0 |  |  | základní |  | 0 | 0.00292 | 0.15279 | 0 | 0 | 32 | M | 2 |  |  |  | ROZPOCET | 0 | 0 | 0 | 0 | 0 | 1 | 0 | 16 | 538468233
| PP |  | deska EPS 70 pro konstrukce s malým zatížením λ=0,039 tl 130mm | [14 empty] | PP | 2
| VV |  | 51,3*1,02 'Přepočtené koeficientem množství |  | 52.326 | [12 empty] | VV | 2 | 2 | False | 1 | ROZPOCET
127 | M | 28375873 | deska EPS 70 pro konstrukce s malým zatížením λ=0,039 tl 100mm | m2 | 60.384 |  | 0 |  |  | základní |  | 0 | 0.002 | 0.12077 | 0 | 0 | 32 | M | 2 |  |  |  | ROZPOCET | 0 | 0 | 0 | 0 | 0 | 1 | 0 | 16 | 451976265
| PP |  | deska EPS 70 pro konstrukce s malým zatížením λ=0,039 tl 100mm | [14 empty] | PP | 2
| VV |  | 59,2*1,02 'Přepočtené koeficientem množství |  | 60.384 | [12 empty] | VV | 2 | 2 | False | 1 | ROZPOCET
128 | M | 28376522R | deska izolační PIR s oboustranným textilním rounem 1250x625x10mm | m2 | 1.387 |  | 0 |  |  | základní |  | 0 | 0.0006 | 0.0008322 | 0 | 0 | 32 | M | 2 |  |  |  | ROZPOCET | 0 | 0 | 0 | 0 | 0 | 1 | 0 | 16 | -1973238331
| PP |  | deska izolační PIR s oboustranným textilním rounem 1250x625x20mm | [14 empty] | PP | 2
| VV |  | "izolace Purenit P.03-detail" (12,8+4,2)*0,08 |  | 1.36 | [12 empty] | VV | 2 | 2 | True | 1 | ROZPOCET
| VV |  | 1,36*1,02 'Přepočtené koeficientem množství |  | 1.387 | [12 empty] | VV | 2 | 2 | False | 1 | ROZPOCET
129 | K | 713131143 | Montáž izolace tepelné stěn a základů lepením celoplošně v kombinaci s mechanickým kotvením rohoží, pásů, dílců, desek - do fasády | m2 | 275.262 |  | 0 |  |  | základní |  | 0 | 0.00606 | 1.6681 | 0 | 0 | 16 | K | 2 |  |  |  | ROZPOCET | 0 | 0 | 0 | 0 | 0 | 1 | 0 | 16 | 997426626
| PP |  | Montáž tepelné izolace stěn rohožemi, pásy, deskami, dílci, bloky (izolační materiál ve specifikaci) lepením celoplošně s mechanickým kotvením | [14 empty] | PP | 2
| VV |  | "S02" | [14 empty] | VV | 2 | 1 | True | 0 | ROZPOCET
| VV |  | "pohled SZ" (4,43*2,97) |  | 13.157 | [12 empty] | VV | 2 | 2 | True | 0 | ROZPOCET
| VV |  | "pohled SV" 36,2 |  | 36.2 | [12 empty] | VV | 2 | 2 | True | 0 | ROZPOCET
| VV |  | "pohled JZ" 6,7 |  | 6.7 | [12 empty] | VV | 2 | 2 | True | 0 | ROZPOCET
| VV |  | "S04"6*3 |  | 18 | [12 empty] | VV | 2 | 2 | True | 0 | ROZPOCET
| VV |  | "S05"20*3 |  | 60 | [12 empty] | VV | 2 | 2 | True | 0 | ROZPOCET
| VV |  | "S06"6 |  | 6 | [12 empty] | VV | 2 | 2 | True | 0 | ROZPOCET
| VV |  | "S07"7,8*3,5+2,7*3,5/2 |  | 32.025 | [12 empty] | VV | 2 | 2 | True | 0 | ROZPOCET
| VV |  | "S11"14,9*3 |  | 44.7 | [12 empty] | VV | 2 | 2 | True | 0 | ROZPOCET
| VV |  | "S01+S14"(2,8+8,3)*3,4 |  | 37.74 | [12 empty] | VV | 2 | 2 | True | 0 | ROZPOCET
| VV |  | "S03"6,1*3,4 |  | 20.74 | [12 empty] | VV | 2 | 2 | True | 0 | ROZPOCET
| VV |  | Součet |  | 275.262 | [12 empty] | VV | 2 | 4 | True | 1 | ROZPOCET
130 | M | 63150851 | pás tepelně izolační pro všechny druhy nezatížených izolací λ=0,038-0,039 tl 150mm | m2 | 56.057 |  | 0 |  |  | základní |  | 0 | 0.00196 | 0.10987 | 0 | 0 | 32 | M | 2 |  |  |  | ROZPOCET | 0 | 0 | 0 | 0 | 0 | 1 | 0 | 16 | -809255946
| PP |  | pás tepelně izolační pro všechny druhy nezatížených izolací λ=0,038-0,039 tl 140mm | [14 empty] | PP | 2
| VV |  | "S02" | [14 empty] | VV | 2 | 1 | True | 0 | ROZPOCET
| VV |  | "pohled SZ" (4,43*2,97) |  | 13.157 | [12 empty] | VV | 2 | 2 | True | 0 | ROZPOCET
| VV |  | "pohled SV" 36,2 |  | 36.2 | [12 empty] | VV | 2 | 2 | True | 0 | ROZPOCET
| VV |  | "pohled JZ" 6,7 |  | 6.7 | [12 empty] | VV | 2 | 2 | True | 0 | ROZPOCET
| VV |  | Součet |  | 56.057 | [12 empty] | VV | 2 | 4 | True | 1 | ROZPOCET
131 | M | 28376459 | deska z polystyrénu XPS, hrana polodrážková a hladký povrch 500kPa tl 150mm | m2 | 96.505 |  | 0 |  |  | základní |  | 0 | 0.0041 | 0.39567 | 0 | 0 | 32 | M | 2 |  |  |  | ROZPOCET | 0 | 0 | 0 | 0 | 0 | 1 | 0 | 16 | -1301771388
| PP |  | deska z polystyrénu XPS, hrana polodrážková a hladký povrch 500kPa tl 140mm | [14 empty] | PP | 2
| VV |  | "S01+S14"(2,8+8,3)*3,4 |  | 37.74 | [12 empty] | VV | 2 | 2 | True | 0 | ROZPOCET
| VV |  | "S03"6,1*3,4 |  | 20.74 | [12 empty] | VV | 2 | 2 | True | 0 | ROZPOCET
| VV |  | "S06"6 |  | 6 | [12 empty] | VV | 2 | 2 | True | 0 | ROZPOCET
| VV |  | "S07"7,8*3,5+2,7*3,5/2 |  | 32.025 | [12 empty] | VV | 2 | 2 | True | 0 | ROZPOCET
| VV |  | Součet |  | 96.505 | [12 empty] | VV | 2 | 4 | True | 1 | ROZPOCET
132 | M | 63150852 | pás tepelně izolační pro všechny druhy nezatížených izolací λ=0,038-0,039 tl 160mm | m2 | 62.118 |  | 0 |  |  | základní |  | 0 | 0.00221 | 0.13728 | 0 | 0 | 32 | M | 2 |  |  |  | ROZPOCET | 0 | 0 | 0 | 0 | 0 | 1 | 0 | 16 | -1110368614
| PP |  | pás tepelně izolační pro všechny druhy nezatížených izolací λ=0,038-0,039 tl 160mm | [14 empty] | PP | 2
| VV |  | "S04"6 |  | 6 | [12 empty] | VV | 2 | 2 | True | 0 | ROZPOCET
| VV |  | "S05"20*2 |  | 40 | [12 empty] | VV | 2 | 2 | True | 0 | ROZPOCET
| VV |  | "S11"14,9 |  | 14.9 | [12 empty] | VV | 2 | 2 | True | 0 | ROZPOCET
| VV |  | Součet |  | 60.9 | [12 empty] | VV | 2 | 4 | True | 1 | ROZPOCET
| VV |  | 60,9*1,02 'Přepočtené koeficientem množství |  | 62.118 | [12 empty] | VV | 2 | 2 | False | 1 | ROZPOCET
133 | M | 63150791 | pás tepelně izolační pro všechny druhy nezatížených izolací λ=0,038-0,039 tl 200mm | m2 | 21.318 |  | 0 |  |  | základní |  | 0 | 0.00491 | 0.10467 | 0 | 0 | 32 | M | 2 |  |  |  | ROZPOCET | 0 | 0 | 0 | 0 | 0 | 1 | 0 | 16 | 1361613913
| PP |  | pás tepelně izolační pro všechny druhy nezatížených izolací λ=0,038-0,039 tl 200mm | [14 empty] | PP | 2
| VV |  | "S04"6 |  | 6 | [12 empty] | VV | 2 | 2 | True | 0 | ROZPOCET
| VV |  | "S11"14,9 |  | 14.9 | [12 empty] | VV | 2 | 2 | True | 0 | ROZPOCET
| VV |  | Součet |  | 20.9 | [12 empty] | VV | 2 | 4 | True | 1 | ROZPOCET
| VV |  | 20,9*1,02 'Přepočtené koeficientem množství |  | 21.318 | [12 empty] | VV | 2 | 2 | False | 1 | ROZPOCET
134 | M | 63150849 | pás tepelně izolační pro všechny druhy nezatížených izolací λ=0,038-0,039 tl 100mm | m2 | 41.718 |  | 0 |  |  | základní |  | 0 | 0.00148 | 0.061743 | 0 | 0 | 32 | M | 2 |  |  |  | ROZPOCET | 0 | 0 | 0 | 0 | 0 | 1 | 0 | 16 | 542856062
| PP |  | pás tepelně izolační pro všechny druhy nezatížených izolací λ=0,038-0,039 tl 100mm | [14 empty] | PP | 2
| VV |  | "S04"6 |  | 6 | [12 empty] | VV | 2 | 2 | True | 0 | ROZPOCET
| VV |  | "S05"20 |  | 20 | [12 empty] | VV | 2 | 2 | True | 0 | ROZPOCET
| VV |  | "S11"14,9 |  | 14.9 | [12 empty] | VV | 2 | 2 | True | 0 | ROZPOCET
| VV |  | Součet |  | 40.9 | [12 empty] | VV | 2 | 4 | True | 1 | ROZPOCET
| VV |  | 40,9*1,02 'Přepočtené koeficientem množství |  | 41.718 | [12 empty] | VV | 2 | 2 | False | 1 | ROZPOCET
135 | K | 713151111 | Montáž izolace tepelné střech šikmých kladené volně mezi krokve rohoží, pásů, desek | m2 | 201.5 |  | 0 |  |  | základní |  | 0 | 0 | 0 | 0 | 0 | 16 | K | 2 |  |  |  | ROZPOCET | 0 | 0 | 0 | 0 | 0 | 1 | 0 | 16 | -503415500
| PP |  | Montáž tepelné izolace střech šikmých rohožemi, pásy, deskami (izolační materiál ve specifikaci) kladenými volně mezi krokve | [14 empty] | PP | 2
| VV |  | (6,5+6,5)*15,5 |  | 201.5 | [12 empty] | VV | 2 | 2 | True | 1 | ROZPOCET
136 | M | 63152108 | pás tepelně izolační univerzální λ=0,033-0,035 tl 200mm | m2 | 211.575 |  | 0 |  |  | základní |  | 0 | 0.006 | 1.2694 | 0 | 0 | 32 | M | 2 |  |  |  | ROZPOCET | 0 | 0 | 0 | 0 | 0 | 1 | 0 | 16 | -2124661203
| PP |  | pás tepelně izolační univerzální λ=0,033-0,035 tl 200mm | [14 empty] | PP | 2
| VV |  | 201,5*1,05 'Přepočtené koeficientem množství |  | 211.575 | [12 empty] | VV | 2 | 2 | False | 1 | ROZPOCET
137 | K | 713151141 | *Montáž izolace tepelné střech šikmých parotěsné reflexní tl do 5 mm | m2 | 229.6 |  | 0 |  |  | základní |  | 0 | 1e-05 | 0.002296 | 0 | 0 | 16 | K | 2 |  |  |  | ROZPOCET | 0 | 0 | 0 | 0 | 0 | 1 | 0 | 16 | 1959624061
| PP |  | Montáž tepelné izolace střech šikmých rohožemi, pásy, deskami (izolační materiál ve specifikaci) připevněné sponkami reflexní pod krokve parotěsná , tloušťka izolace do 5 mm | [14 empty] | PP | 2
| VV |  | "R.01+R.04" 16,3*(6,5*2)+"přesah" (16,5+6,5*2)*2*0,3 |  | 229.6 | [12 empty] | VV | 2 | 2 | True | 1 | ROZPOCET
138 | M | 28355300 | pás podstřešní parotěsný tepelně izolační s reflexní Al vrstvou tl 4mm tepelného odporu 0,53 | m2 | 241.08 |  | 0 |  |  | základní |  | 0 | 0.00017 | 0.040984 | 0 | 0 | 32 | M | 2 |  |  |  | ROZPOCET | 0 | 0 | 0 | 0 | 0 | 1 | 0 | 16 | 1115516047
| PP |  | pás podstřešní parotěsný tepelně izolační s reflexní Al vrstvou tl 4mm tepelného odporu 0,53 | [14 empty] | PP | 2
| VV |  | 229,6*1,05 'Přepočtené koeficientem množství |  | 241.08 | [12 empty] | VV | 2 | 2 | False | 1 | ROZPOCET
139 | K | 713291222 | Montáž izolace tepelné parotěsné zábrany stěn a sloupů fólií | m2 | 40.9 |  | 0 |  |  | základní |  | 0 | 4e-05 | 0.001636 | 0 | 0 | 16 | K | 2 |  |  |  | ROZPOCET | 0 | 0 | 0 | 0 | 0 | 1 | 0 | 16 | 1403174586
| PP |  | Montáž tepelné izolace chlazených a temperovaných místností - doplňky a konstrukční součásti parotěsné zábrany stěn a sloupů fólií | [14 empty] | PP | 2
| VV |  | "S04"6 |  | 6 | [12 empty] | VV | 2 | 2 | True | 0 | ROZPOCET
| VV |  | "S05"20 |  | 20 | [12 empty] | VV | 2 | 2 | True | 0 | ROZPOCET
| VV |  | "S11"14,9 |  | 14.9 | [12 empty] | VV | 2 | 2 | True | 0 | ROZPOCET
| VV |  | Součet |  | 40.9 | [12 empty] | VV | 2 | 4 | True | 1 | ROZPOCET
140 | M | 63150819 | fólie kontaktní difuzně propustná | m2 | 49.939 |  | 0 |  |  | základní |  | 0 | 0.0002 | 0.0099878 | 0 | 0 | 32 | M | 2 |  |  |  | ROZPOCET | 0 | 0 | 0 | 0 | 0 | 1 | 0 | 16 | 1745179929
| PP |  | fólie kontaktní difuzně propustná pro doplňkovou hydroizolační vrstvu, jednovrstvá mikrovláknitá s funkční vrstvou tl 220μm | [14 empty] | PP | 2
| VV |  | 40,9*1,221 'Přepočtené koeficientem množství |  | 49.939 | [12 empty] | VV | 2 | 2 | False | 1 | ROZPOCET
141 | K | 998713202 | Přesun hmot procentní pro izolace tepelné v objektech v do 12 m | % |  |  | 0 |  |  | základní |  | 0 | 0 | 0 | 0 | 0 | 16 | K | 2 |  |  |  | ROZPOCET | 0 | 0 | 0 | 0 | 0 | 1 | 0 | 16 | -1936266201
| PP |  | Přesun hmot pro izolace tepelné stanovený procentní sazbou (%) z ceny vodorovná dopravní vzdálenost do 50 m v objektech výšky přes 6 do 12 m | [14 empty] | PP | 2
| D | 714 | Akustická a protiotřesová opatření |  |  |  | 0 |  |  |  |  | 0 |  | 0.015047 |  | 0 | 2 | D | 1 |  |  |  | ROZPOCET | [6 empty] | 0
142 | K | 714182001 | Montáž pohltivých izolačních vložek volně rohoží stropů a stěn | m2 | 46.1 |  | 0 |  |  | základní |  | 0 | 0 | 0 | 0 | 0 | 16 | K | 2 |  |  |  | ROZPOCET | 0 | 0 | 0 | 0 | 0 | 1 | 0 | 16 | -2034318842
| PP |  | Montáž pohltivých a konstrukčních součástí vložek izolačních volně rohoží stropů nebo stěn | [14 empty] | PP | 2
| VV |  | "P21" 46,1 |  | 46.1 | [12 empty] | VV | 2 | 2 | True | 1 | ROZPOCET
143 | M | 28375671 | deska pro kročejový útlum tl 20mm | m2 | 47.022 |  | 0 |  |  | základní |  | 0 | 0.0002 | 0.0094044 | 0 | 0 | 32 | M | 2 |  |  |  | ROZPOCET | 0 | 0 | 0 | 0 | 0 | 1 | 0 | 16 | 1863162865
| PP |  | deska pro kročejový útlum tl 20mm | [14 empty] | PP | 2
| VV |  | 46,1*1,02 'Přepočtené koeficientem množství |  | 47.022 | [12 empty] | VV | 2 | 2 | False | 1 | ROZPOCET
144 | K | 714186034 | Montáž pohltivých desek zakrytí desek sklotkaninou (fólií, pletivem) | m2 | 46.1 |  | 0 |  |  | základní |  | 0 | 0 | 0 | 0 | 0 | 16 | K | 2 |  |  |  | ROZPOCET | 0 | 0 | 0 | 0 | 0 | 1 | 0 | 16 | 1631445323
| PP |  | Montáž pohltivých a konstrukčních součástí zakrytí izolačních vložek sklotkaninou, fólií, pletivem a pod. | [14 empty] | PP | 2
145 | M | 28323020 | fólie separační | m2 | 47.022 |  | 0 |  |  | základní |  | 0 | 0.00012 | 0.0056426 | 0 | 0 | 32 | M | 2 |  |  |  | ROZPOCET | 0 | 0 | 0 | 0 | 0 | 1 | 0 | 16 | -1514121302
| PP |  | fólie separační PE 2 x 50 m | [14 empty] | PP | 2
| VV |  | 46,1*1,02 'Přepočtené koeficientem množství |  | 47.022 | [12 empty] | VV | 2 | 2 | False | 1 | ROZPOCET
146 | K | 998714202 | Přesun hmot procentní pro akustická a protiotřesová opatření v objektech v do 12 m | % |  |  | 0 |  |  | základní |  | 0 | 0 | 0 | 0 | 0 | 16 | K | 2 |  |  |  | ROZPOCET | 0 | 0 | 0 | 0 | 0 | 1 | 0 | 16 | -1552619952
| PP |  | Přesun hmot pro akustická a protiotřesová opatření stanovený procentní sazbou (%) z ceny vodorovná dopravní vzdálenost do 50 m v objektech výšky přes 6 do 12 m | [14 empty] | PP | 2
| D | 725 | Zdravotechnika - zařizovací předměty |  |  |  | 0 |  |  |  |  | 0 |  | 0.0104 |  | 0 | 2 | D | 1 |  |  |  | ROZPOCET | [6 empty] | 0
147 | K | 725291511R | OV15 Doplňky zařízení koupelen a záchodů plastové dávkovač tekutého mýdla 0,8-1,2 l, nerez | soubor | 6 |  | 0 |  |  | základní |  | 0 | 0.00052 | 0.00312 | 0 | 0 | 16 | K | 2 |  |  |  | ROZPOCET | 0 | 0 | 0 | 0 | 0 | 1 | 0 | 16 | 847653681
| PP |  | Doplňky zařízení koupelen a záchodů plastové dávkovač tekutého mýdla na 350 ml | [14 empty] | PP | 2
148 | K | 725291512R | OV16 Doplňky zařízení koupelen a záchodů plastové dávkovač tekutého mýdla, nerez | soubor | 3 |  | 0 |  |  | základní |  | 0 | 0.00052 | 0.00156 | 0 | 0 | 16 | K | 2 |  |  |  | ROZPOCET | 0 | 0 | 0 | 0 | 0 | 1 | 0 | 16 | 1767475122
| PP |  | Doplňky zařízení koupelen a záchodů plastové dávkovač tekutého mýdla na 350 ml | [14 empty] | PP | 2
149 | K | 725291621 | OV08 Doplňky zařízení koupelen a záchodů nerezové zásobník toaletních papírů | soubor | 7 |  | 0 |  |  | základní |  | 0 | 0.00052 | 0.00364 | 0 | 0 | 16 | K | 2 |  |  |  | ROZPOCET | 0 | 0 | 0 | 0 | 0 | 1 | 0 | 16 | 1884458768
| PP |  | Doplňky zařízení koupelen a záchodů nerezové zásobník toaletních papírů d=300 mm | [14 empty] | PP | 2
150 | K | 725291631 | OV09 Doplňky zařízení koupelen a záchodů nerezové zásobník papírových ručníků | soubor | 4 |  | 0 |  |  | základní |  | 0 | 0.00052 | 0.00208 | 0 | 0 | 16 | K | 2 |  |  |  | ROZPOCET | 0 | 0 | 0 | 0 | 0 | 1 | 0 | 16 | 252694957
| PP |  | Doplňky zařízení koupelen a záchodů nerezové zásobník papírových ručníků | [14 empty] | PP | 2
151 | K | 725900900R | OV10 Elektrický sušák na ruce | kus | 3 |  | 0 |  |  | základní |  | 0 | 0 | 0 | 0 | 0 | 16 | K | 2 |  |  |  | ROZPOCET | 0 | 0 | 0 | 0 | 0 | 1 | 0 | 16 | -23368294
| PP |  | Opravy ostatního zařízení upevnění doplňkového zařízení (např. mýdlenka, sušák) přišroubováním (za 1 vrut) | [14 empty] | PP | 2
152 | K | 725900901R | OV11 Bezdotykový odpadkový koš, nerez | kus | 7 |  | 0 |  |  | základní |  | 0 | 0 | 0 | 0 | 0 | 16 | K | 2 |  |  |  | ROZPOCET | 0 | 0 | 0 | 0 | 0 | 1 | 0 | 16 | 123054362
| PP |  | Opravy ostatního zařízení upevnění doplňkového zařízení (např. mýdlenka, sušák) přišroubováním (za 1 vrut) | [14 empty] | PP | 2
153 | K | 725900902R | OV12 Nerezový koš na tříděný odpad 3 x 18 l | kus | 6 |  | 0 |  |  | základní |  | 0 | 0 | 0 | 0 | 0 | 16 | K | 2 |  |  |  | ROZPOCET | 0 | 0 | 0 | 0 | 0 | 1 | 0 | 16 | -586965131
| PP |  | Opravy ostatního zařízení upevnění doplňkového zařízení (např. mýdlenka, sušák) přišroubováním (za 1 vrut) | [14 empty] | PP | 2
154 | K | 998725202 | Přesun hmot procentní pro zařizovací předměty v objektech v do 12 m | % |  |  | 0 |  |  | základní |  | 0 | 0 | 0 | 0 | 0 | 16 | K | 2 |  |  |  | ROZPOCET | 0 | 0 | 0 | 0 | 0 | 1 | 0 | 16 | -413940193
| PP |  | Přesun hmot pro zařizovací předměty stanovený procentní sazbou (%) z ceny vodorovná dopravní vzdálenost do 50 m v objektech výšky přes 6 do 12 m | [14 empty] | PP | 2
| D | 742 | Elektroinstalace - slaboproud |  |  |  | 0 |  |  |  |  | 0 |  | 0 |  | 0 | 2 | D | 1 |  |  |  | ROZPOCET | [6 empty] | 0
155 | K | 742210004R | *Přesun ústředny EPS | kus | 1 |  | 0 |  |  | základní |  | 0 | 0 | 0 | 0 | 0 | 16 | K | 2 |  |  |  | ROZPOCET | 0 | 0 | 0 | 0 | 0 | 1 | 0 | 16 | -1022144753
| PP |  | Montáž ústředny EPS bez čelního panelu jednokruhové | [14 empty] | PP | 2
156 | K | 742210521R | *Kontrola funkčnosti EPS | kus | 1 |  | 0 |  |  | základní |  | 0 | 0 | 0 | 0 | 0 | 16 | K | 2 |  |  |  | ROZPOCET | 0 | 0 | 0 | 0 | 0 | 1 | 0 | 16 | 1123274642
| PP |  | Zkoušky a revize EPS revize výchozí systému EPS na jeden detektor | [14 empty] | PP | 2
157 | K | 998742202 | Přesun hmot procentní pro slaboproud v objektech v do 12 m | % |  |  | 0 |  |  | základní |  | 0 | 0 | 0 | 0 | 0 | 16 | K | 2 |  |  |  | ROZPOCET | 0 | 0 | 0 | 0 | 0 | 1 | 0 | 16 | -1988300788
| PP |  | Přesun hmot pro slaboproud stanovený procentní sazbou (%) z ceny vodorovná dopravní vzdálenost do 50 m v objektech výšky přes 6 do 12 m | [14 empty] | PP | 2
| D | 762 | Konstrukce tesařské |  |  |  | 0 |  |  |  |  | 0 |  | 10.399 |  | 0 | 2 | D | 1 |  |  |  | ROZPOCET | [6 empty] | 0
158 | K | 762081150 | Hoblování hraněného řeziva ve staveništní dílně | m3 | 13.257 |  | 0 |  |  | základní |  | 0 | 0 | 0 | 0 | 0 | 16 | K | 2 |  |  |  | ROZPOCET | 0 | 0 | 0 | 0 | 0 | 1 | 0 | 16 | -1303213154
| PP |  | Práce společné pro tesařské konstrukce hoblování hraněného řeziva přímo na staveništi | [14 empty] | PP | 2
| VV |  | 0,027+0,061+0,22+0,437+0,264+7,117+0,999+0,269+1,897+1,966 |  | 13.257 | [12 empty] | VV | 2 | 2 | True | 1 | ROZPOCET
159 | K | 762082540 | Provedení tesařského profilování zhlaví trámu jednoduchý vnitřní jeden a půloblouk pl. přes 320 cm2 | kus | 32 |  | 0 |  |  | základní |  | 0 | 0 | 0 | 0 | 0 | 16 | K | 2 |  |  |  | ROZPOCET | 0 | 0 | 0 | 0 | 0 | 1 | 0 | 16 | -138285914
| PP |  | Práce společné pro tesařské konstrukce profilování zhlaví trámů a ozdobných konců vnitřní jeden a půloblouk, plochy přes 320 cm2 | [14 empty] | PP | 2
160 | K | 762083121 | Impregnace řeziva proti dřevokaznému hmyzu, houbám a plísním máčením třída ohrožení 1 a 2 | m3 | 13.257 |  | 0 |  |  | základní |  | 0 | 0.00108 | 0.014318 | 0 | 0 | 16 | K | 2 |  |  |  | ROZPOCET | 0 | 0 | 0 | 0 | 0 | 1 | 0 | 16 | -2119718785
| PP |  | Práce společné pro tesařské konstrukce impregnace řeziva máčením proti dřevokaznému hmyzu, houbám a plísním, třída ohrožení 1 a 2 (dřevo v interiéru) | [14 empty] | PP | 2
| VV |  | 0,027+0,061+0,22+0,437+0,264+7,117+0,999+0,269+1,897+1,966 |  | 13.257 | [12 empty] | VV | 2 | 2 | True | 1 | ROZPOCET
161 | K | 762085111 | *Montáž svorníků nebo šroubů dl do 150 mm | kus | 14 |  | 0 |  |  | základní |  | 0 | 0 | 0 | 0 | 0 | 16 | K | 2 |  |  |  | ROZPOCET | 0 | 0 | 0 | 0 | 0 | 1 | 0 | 16 | 280605736
| PP |  | Montáž ocelových spojovacích prostředků (materiál ve specifikaci) svorníků nebo šroubů délky do 150 mm | [14 empty] | PP | 2
| VV |  | "sloupky krovu"7*2 |  | 14 | [12 empty] | VV | 2 | 2 | True | 1 | ROZPOCET
162 | M | 31197010 | tyč závitová Zn bílý DIN 975 8.8 M22 | m | 2.8 |  | 0 |  |  | základní |  | 0 | 0.003 | 0.0084 | 0 | 0 | 32 | M | 2 |  |  |  | ROZPOCET | 0 | 0 | 0 | 0 | 0 | 1 | 0 | 16 | -1710969650
| PP |  | tyč závitová Zn bílý DIN 975 8.8 M22 | [14 empty] | PP | 2
| VV |  | 0,2*14 |  | 2.8 | [12 empty] | VV | 2 | 2 | True | 1 | ROZPOCET
163 | M | 31111014 | matice přesná šestihranná Pz DIN 934-8 M22 | 100 kus | 1 |  | 0 |  |  | základní |  | 0 | 0.009 | 0.009 | 0 | 0 | 32 | M | 2 |  |  |  | ROZPOCET | 0 | 0 | 0 | 0 | 0 | 1 | 0 | 16 | 273715137
| PP |  | matice přesná šestihranná Pz DIN 934-8 M22 | [14 empty] | PP | 2
164 | K | 762085112 | *Montáž svorníků nebo šroubů dl přes 150 do 300 mm | kus | 28 |  | 0 |  |  | základní |  | 0 | 0 | 0 | 0 | 0 | 16 | K | 2 |  |  |  | ROZPOCET | 0 | 0 | 0 | 0 | 0 | 1 | 0 | 16 | -503527004
| PP |  | Montáž ocelových spojovacích prostředků (materiál ve specifikaci) svorníků nebo šroubů délky přes 150 do 300 mm | [14 empty] | PP | 2
| VV |  | "u vaznice T"7*4 |  | 28 | [12 empty] | VV | 2 | 2 | True | 1 | ROZPOCET
165 | M | 31197004 | tyč závitová Pz 4.6 M12 | m | 14 |  | 0 |  |  | základní |  | 0 | 0.00078 | 0.01092 | 0 | 0 | 32 | M | 2 |  |  |  | ROZPOCET | 0 | 0 | 0 | 0 | 0 | 1 | 0 | 16 | -133000751
| PP |  | tyč závitová Pz 4.6 M12 | [14 empty] | PP | 2
| VV |  | 0,5*28 |  | 14 | [12 empty] | VV | 2 | 2 | True | 1 | ROZPOCET
166 | M | 31111006 | matice přesná šestihranná Pz DIN 934-8 M12 | 100 kus | 1 |  | 0 |  |  | základní |  | 0 | 0.00173 | 0.00173 | 0 | 0 | 32 | M | 2 |  |  |  | ROZPOCET | 0 | 0 | 0 | 0 | 0 | 1 | 0 | 16 | 897183254
| PP |  | matice přesná šestihranná Pz DIN 934-8 M12 | [14 empty] | PP | 2
167 | K | 762131124 | *Montáž bednění stěn z hrubých prken tl do 32 mm na sraz | m2 | 1.216 |  | 0 |  |  | základní |  | 0 | 0 | 0 | 0 | 0 | 16 | K | 2 |  |  |  | ROZPOCET | 0 | 0 | 0 | 0 | 0 | 1 | 0 | 16 | -728828331
| PP |  | Montáž bednění stěn z hrubých prken tl. do 32 mm na sraz | [14 empty] | PP | 2
| VV |  | "stěna u R.02 ocel nosník HEB160" 7,60*0,16 |  | 1.216 | [12 empty] | VV | 2 | 2 | True | 1 | ROZPOCET
168 | M | 60515111 | řezivo jehličnaté boční prkno 20-30mm | m3 | 0.027 |  | 0 |  |  | základní |  | 0 | 0.55 | 0.01485 | 0 | 0 | 32 | M | 2 |  |  |  | ROZPOCET | 0 | 0 | 0 | 0 | 0 | 1 | 0 | 16 | 1712150876
| PP |  | řezivo jehličnaté boční prkno 20-30mm | [14 empty] | PP | 2
| VV |  | 1,216*0,022 |  | 0.027 | [12 empty] | VV | 2 | 2 | True | 1 | ROZPOCET
169 | K | 762195000 | Spojovací prostředky pro montáž stěn, příček, bednění stěn | m3 | 0.027 |  | 0 |  |  | základní |  | 0 | 0.01254 | 0.00033858 | 0 | 0 | 16 | K | 2 |  |  |  | ROZPOCET | 0 | 0 | 0 | 0 | 0 | 1 | 0 | 16 | -183373568
| PP |  | Spojovací prostředky stěn a příček hřebíky, svory, fixační prkna | [14 empty] | PP | 2
170 | K | 762332141 | *Montáž vázaných kcí krovů pravidelných z hraněného řeziva pl přes 50 do 120 cm2 s ocelovými spojkami | m | 35.095 |  | 0 |  |  | základní |  | 0 | 0 | 0 | 0 | 0 | 16 | K | 2 |  |  |  | ROZPOCET | 0 | 0 | 0 | 0 | 0 | 1 | 0 | 16 | -181329476
| PP |  | Montáž vázaných konstrukcí krovů střech pultových, sedlových, valbových, stanových čtvercového nebo obdélníkového půdorysu z řeziva hraněného s použitím ocelových spojek (spojky ve specifikaci) průřezové plochy přes 50 do 120 cm2 | [14 empty] | PP | 2
| VV |  | "krov sloupky a vzpěry 100/100" | [14 empty] | VV | 2 | 1 | True | 0 | ROZPOCET
| VV |  | 3,5*2+3,5*2+1,17 |  | 15.17 | [12 empty] | VV | 2 | 2 | True | 0 | ROZPOCET
| VV |  | 1,82+1,78+1,38 |  | 4.98 | [12 empty] | VV | 2 | 2 | True | 0 | ROZPOCET
| VV |  | "bačkora 100/80 řez A"0,45+1,795 |  | 2.245 | [12 empty] | VV | 2 | 2 | True | 0 | ROZPOCET
| VV |  | " nadpraží detail D.1.1B.06"12,7 |  | 12.7 | [12 empty] | VV | 2 | 2 | True | 0 | ROZPOCET
| VV |  | Součet |  | 35.095 | [12 empty] | VV | 2 | 4 | True | 1 | ROZPOCET
171 | M | 60515121 | řezivo jehličnaté boční prkno 40-60mm | m3 | 0.061 |  | 0 |  |  | základní |  | 0 | 0.55 | 0.03355 | 0 | 0 | 32 | M | 2 |  |  |  | ROZPOCET | 0 | 0 | 0 | 0 | 0 | 1 | 0 | 16 | 1709514049
| PP |  | řezivo jehličnaté boční prkno 40-60mm | [14 empty] | PP | 2
| VV |  | " nadpraží detail D.1.1B.06"12,7*0,12*0,04 |  | 0.061 | [12 empty] | VV | 2 | 2 | True | 1 | ROZPOCET
172 | M | 60512127 | hranol stavební řezivo průřezu do 120cm2 přes dl 8m | m3 | 0.22 |  | 0 |  |  | základní |  | 0 | 0.55 | 0.121 | 0 | 0 | 32 | M | 2 |  |  |  | ROZPOCET | 0 | 0 | 0 | 0 | 0 | 1 | 0 | 16 | -1065335879
| PP |  | hranol stavební řezivo průřezu do 120cm2 přes dl 8m | [14 empty] | PP | 2
| VV |  | "krov sloupky a vzpěry 100/100" | [14 empty] | VV | 2 | 1 | True | 0 | ROZPOCET
| VV |  | 20,15*0,1*0,1 |  | 0.202 | [12 empty] | VV | 2 | 2 | True | 0 | ROZPOCET
| VV |  | "bačkora 100/80 "(0,45+1,795)*0,1*0,08 |  | 0.018 | [12 empty] | VV | 2 | 2 | True | 0 | ROZPOCET
| VV |  | Součet |  | 0.22 | [12 empty] | VV | 2 | 4 | True | 1 | ROZPOCET
173 | M | 42412025R | plech P6 140x335mm | kus | 1 |  | 0 |  |  | základní |  | 0 | 0.00126 | 0.00126 | 0 | 0 | 32 | M | 2 |  |  |  | ROZPOCET | 0 | 0 | 0 | 0 | 0 | 1 | 0 | 16 | -432296401
| PP |  | kotevní botka čtvercová 90x90x2,0mm | [14 empty] | PP | 2
174 | K | 762332143 | *Montáž vázaných kcí krovů pravidelných z hraněného řeziva pl přes 224 do 288 cm2 s ocelovými spojkami | m | 15.5 |  | 0 |  |  | základní |  | 0 | 0 | 0 | 0 | 0 | 16 | K | 2 |  |  |  | ROZPOCET | 0 | 0 | 0 | 0 | 0 | 1 | 0 | 16 | 1425727723
| PP |  | Montáž vázaných konstrukcí krovů střech pultových, sedlových, valbových, stanových čtvercového nebo obdélníkového půdorysu z řeziva hraněného s použitím ocelových spojek (spojky ve specifikaci) průřezové plochy přes 224 do 288 cm2 | [14 empty] | PP | 2
| VV |  | "pozednice 160/160" 15,5 |  | 15.5 | [12 empty] | VV | 2 | 2 | True | 1 | ROZPOCET
175 | M | 60512135 | hranol stavební řezivo průřezu do 288cm2 do dl 6m | m3 | 0.437 |  | 0 |  |  | základní |  | 0 | 0.55 | 0.24035 | 0 | 0 | 32 | M | 2 |  |  |  | ROZPOCET | 0 | 0 | 0 | 0 | 0 | 1 | 0 | 16 | -2042692742
| PP |  | hranol stavební řezivo průřezu do 288cm2 do dl 6m | [14 empty] | PP | 2
| VV |  | "pozednice 160/160"15,5*(0,16*0,16) |  | 0.397 | [12 empty] | VV | 2 | 2 | True | 1 | ROZPOCET
| VV |  | 0,397*1,1 'Přepočtené koeficientem množství |  | 0.437 | [12 empty] | VV | 2 | 2 | False | 1 | ROZPOCET
176 | K | 762332144 | *Montáž vázaných kcí krovů pravidelných z hraněného řeziva pl přes 288 do 450 cm2 s ocelovými spojkami | m | 201.52 |  | 0 |  |  | základní |  | 0 | 0 | 0 | 0 | 0 | 16 | K | 2 |  |  |  | ROZPOCET | 0 | 0 | 0 | 0 | 0 | 1 | 0 | 16 | 1178757536
| PP |  | Montáž vázaných konstrukcí krovů střech pultových, sedlových, valbových, stanových čtvercového nebo obdélníkového půdorysu z řeziva hraněného s použitím ocelových spojek (spojky ve specifikaci) průřezové plochy přes 288 do 450 cm2 | [14 empty] | PP | 2
| VV |  | "Krokev 260/140" (6+6,22)*16 |  | 195.52 | [12 empty] | VV | 2 | 2 | True | 0 | ROZPOCET
| VV |  | "řez C-krov 100/400" 6 |  | 6 | [12 empty] | VV | 2 | 2 | True | 0 | ROZPOCET
| VV |  | Součet |  | 201.52 | [12 empty] | VV | 2 | 4 | True | 1 | ROZPOCET
177 | M | 60512141 | hranol stavební řezivo průřezu do 450cm2 dl 6-8m | m3 | 0.264 |  | 0 |  |  | základní |  | 0 | 0.55 | 0.1452 | 0 | 0 | 32 | M | 2 |  |  |  | ROZPOCET | 0 | 0 | 0 | 0 | 0 | 1 | 0 | 16 | -2060385645
| PP |  | hranol stavební řezivo průřezu do 450cm2 dl 6-8m | [14 empty] | PP | 2
| VV |  | "řez C-krov 100/400" 6*0,1*0,4 |  | 0.24 | [12 empty] | VV | 2 | 2 | True | 1 | ROZPOCET
| VV |  | 0,24*1,1 'Přepočtené koeficientem množství |  | 0.264 | [12 empty] | VV | 2 | 2 | False | 1 | ROZPOCET
178 | M | 61223272 | hranol konstrukční KVH lepený průřezu 140-260mm pohledový | m3 | 7.117 |  | 0 |  |  | základní |  | 0 | 0.44 | 3.1315 | 0 | 0 | 32 | M | 2 |  |  |  | ROZPOCET | 0 | 0 | 0 | 0 | 0 | 1 | 0 | 16 | 853589229
| PP |  | hranol konstrukční KVH lepený průřezu 140x140-240mm pohledový | [14 empty] | PP | 2
| VV |  | "Krokev 260/140" (6+6,22)*16*0,26*0,14 |  | 7.117 | [12 empty] | VV | 2 | 2 | True | 1 | ROZPOCET
179 | M | 42412021R | kotevní desky 200x150mm | kus | 14 |  | 0 |  |  | základní |  | 0 | 0.00126 | 0.01764 | 0 | 0 | 32 | M | 2 |  |  |  | ROZPOCET | 0 | 0 | 0 | 0 | 0 | 1 | 0 | 16 | -1176285105
| PP |  | kotevní botka čtvercová 90x90x2,0mm | [14 empty] | PP | 2
| VV |  | "mez řezy C-E" 7*2 |  | 14 | [12 empty] | VV | 2 | 2 | True | 1 | ROZPOCET
180 | K | 762341026 | Bednění střech rovných z desek OSB tl 22 mm na pero a drážku šroubovaných na krokve | m2 | 201.5 |  | 0 |  |  | základní |  | 0 | 0.01423 | 2.8673 | 0 | 0 | 16 | K | 2 |  |  |  | ROZPOCET | 0 | 0 | 0 | 0 | 0 | 1 | 0 | 16 | -1115578840
| PP |  | Bednění a laťování bednění střech rovných sklonu do 60° s vyřezáním otvorů z dřevoštěpkových desek OSB šroubovaných na krokve na pero a drážku, tloušťky desky 22 mm | [14 empty] | PP | 2
| VV |  | (6,5+6,5)*15,5 |  | 201.5 | [12 empty] | VV | 2 | 2 | True | 1 | ROZPOCET
181 | K | 762341250 | *Montáž bednění střech rovných a šikmých sklonu do 60° z hoblovaných prken | m2 | 45.405 |  | 0 |  |  | základní |  | 0 | 0 | 0 | 0 | 0 | 16 | K | 2 |  |  |  | ROZPOCET | 0 | 0 | 0 | 0 | 0 | 1 | 0 | 16 | -1390317799
| PP |  | Montáž bednění střech rovných a šikmých sklonu do 60° s vyřezáním otvorů z prken hoblovaných | [14 empty] | PP | 2
| VV |  | "hřeben - pod střešní šindel" 16,5*((0,6+0,6-0,15-0,08)+0,6) |  | 25.905 | [12 empty] | VV | 2 | 2 | True | 0 | ROZPOCET
| VV |  | "R02" 6,5*3 |  | 19.5 | [12 empty] | VV | 2 | 2 | True | 0 | ROZPOCET
| VV |  | Součet |  | 45.405 | [12 empty] | VV | 2 | 4 | True | 1 | ROZPOCET
182 | M | 60511093 | řezivo jehličnaté boční omítané š 80-160mm tl 23mm dl 4-6m | m3 | 0.999 |  | 0 |  |  | základní |  | 0 | 0.55 | 0.54945 | 0 | 0 | 32 | M | 2 |  |  |  | ROZPOCET | 0 | 0 | 0 | 0 | 0 | 1 | 0 | 16 | -874937175
| PP |  | řezivo jehličnaté boční omítané š 80-160mm tl 23mm dl 4-6m | [14 empty] | PP | 2
| VV |  | 45,405*0,022 |  | 0.999 | [12 empty] | VV | 2 | 2 | True | 1 | ROZPOCET
183 | K | 762341650 | Montáž bednění říms z hoblovaných prken 200x40mm | m2 | 6.72 |  | 0 |  |  | základní |  | 0 | 0 | 0 | 0 | 0 | 16 | K | 2 |  |  |  | ROZPOCET | 0 | 0 | 0 | 0 | 0 | 1 | 0 | 16 | 801701556
| PP |  | Bednění a laťování montáž bednění štítových okapových říms, krajnic, závětrných prken a žaluzií ve spádu nebo rovnoběžně s okapem z prken hoblovaných | [14 empty] | PP | 2
| VV |  | 16,8*0,2*2 |  | 6.72 | [12 empty] | VV | 2 | 2 | True | 1 | ROZPOCET
184 | M | 60511064 | řezivo jehličnaté omítané | m3 | 0.269 |  | 0 |  |  | základní |  | 0 | 0.55 | 0.14795 | 0 | 0 | 32 | M | 2 |  |  |  | ROZPOCET | 0 | 0 | 0 | 0 | 0 | 1 | 0 | 16 | -1447235784
| PP |  | řezivo jehličnaté středové omítané | [14 empty] | PP | 2
| VV |  | 6,72*0,04 |  | 0.269 | [12 empty] | VV | 2 | 2 | True | 1 | ROZPOCET
185 | K | 762342214 | *Montáž laťování na střechách jednoduchých sklonu do 60° osové vzdálenosti do 360 mm | m2 | 201.5 |  | 0 |  |  | základní |  | 0 | 0 | 0 | 0 | 0 | 16 | K | 2 |  |  |  | ROZPOCET | 0 | 0 | 0 | 0 | 0 | 1 | 0 | 16 | -745907227
| PP |  | Bednění a laťování montáž laťování střech jednoduchých sklonu do 60° při osové vzdálenosti latí přes 150 do 360 mm | [14 empty] | PP | 2
| VV |  | (6,5+6,5)*15,5 |  | 201.5 | [12 empty] | VV | 2 | 2 | True | 1 | ROZPOCET
186 | M | 60514101 | řezivo jehličnaté lať 10-25cm2 | m3 | 1.897 |  | 0 |  |  | základní |  | 0 | 0.55 | 1.0433 | 0 | 0 | 32 | M | 2 |  |  |  | ROZPOCET | 0 | 0 | 0 | 0 | 0 | 1 | 0 | 16 | -1891483489
| PP |  | řezivo jehličnaté lať 10-25cm2 | [14 empty] | PP | 2
| VV |  | "latě"15,5*(26+25)*(0,04*0,06) |  | 1.897 | [12 empty] | VV | 2 | 2 | True | 1 | ROZPOCET
187 | K | 762342511 | *Montáž kontralatí na podklad bez tepelné izolace | m | 819 |  | 0 |  |  | základní |  | 0 | 2e-05 | 0.01638 | 0 | 0 | 16 | K | 2 |  |  |  | ROZPOCET | 0 | 0 | 0 | 0 | 0 | 1 | 0 | 16 | -659472441
| PP |  | Montáž laťování montáž kontralatí na podklad bez tepelné izolace | [14 empty] | PP | 2
| VV |  | "kontralatě" 6,5*(63*2) |  | 819 | [12 empty] | VV | 2 | 2 | True | 1 | ROZPOCET
188 | M | 60514101 | řezivo jehličnaté lať 10-25cm2 | m3 | 1.966 |  | 0 |  |  | základní |  | 0 | 0.55 | 1.0813 | 0 | 0 | 32 | M | 2 |  |  |  | ROZPOCET | 0 | 0 | 0 | 0 | 0 | 1 | 0 | 16 | 836494514
| PP |  | řezivo jehličnaté lať 10-25cm2 | [14 empty] | PP | 2
| VV |  | "kontralatě" 6,5*(63*2)*(0,04*0,06) |  | 1.966 | [12 empty] | VV | 2 | 2 | True | 1 | ROZPOCET
189 | K | 762395000 | Spojovací prostředky krovů, bednění, laťování, nadstřešních konstrukcí | m3 | 13.23 |  | 0 |  |  | základní |  | 0 | 0.02337 | 0.30919 | 0 | 0 | 16 | K | 2 |  |  |  | ROZPOCET | 0 | 0 | 0 | 0 | 0 | 1 | 0 | 16 | -377431928
| PP |  | Spojovací prostředky krovů, bednění a laťování, nadstřešních konstrukcí svory, prkna, hřebíky, pásová ocel, vruty | [14 empty] | PP | 2
| VV |  | 0,061+0,22+0,437+0,264+7,117+0,999+0,269+1,897+1,966 |  | 13.23 | [12 empty] | VV | 2 | 2 | True | 1 | ROZPOCET
190 | K | 762431016 | Obložení stěn z desek OSB tl 22 mm na sraz přibíjených | m2 | 40.9 |  | 0 |  |  | základní |  | 0 | 0.01344 | 0.5497 | 0 | 0 | 16 | K | 2 |  |  |  | ROZPOCET | 0 | 0 | 0 | 0 | 0 | 1 | 0 | 16 | -1341112945
| PP |  | Obložení stěn z dřevoštěpkových desek OSB přibíjených na sraz, tloušťky desky 22 mm | [14 empty] | PP | 2
| VV |  | "S04"6 |  | 6 | [12 empty] | VV | 2 | 2 | True | 0 | ROZPOCET
| VV |  | "S05"20 |  | 20 | [12 empty] | VV | 2 | 2 | True | 0 | ROZPOCET
| VV |  | "S11"14,9 |  | 14.9 | [12 empty] | VV | 2 | 2 | True | 0 | ROZPOCET
| VV |  | Součet |  | 40.9 | [12 empty] | VV | 2 | 4 | True | 1 | ROZPOCET
191 | K | 762812410R | *Montáž záklopu z hoblovaných prken na sraz spáry nekryté | m2 | 6.731 |  | 0 |  |  | základní |  | 0 | 0 | 0 | 0 | 0 | 16 | K | 2 |  |  |  | ROZPOCET | 0 | 0 | 0 | 0 | 0 | 1 | 0 | 16 | -1561453949
| PP |  | Záklop stropů montáž (materiál ve specifikaci) z prken hoblovaných s olištováním kolem zdí zapuštěného na sraz, spáry nekryté | [14 empty] | PP | 2
| VV |  | "detail D.1.1B.06"12,7*0,53 |  | 6.731 | [12 empty] | VV | 2 | 2 | True | 1 | ROZPOCET
192 | M | 60515111 | řezivo jehličnaté boční prkno 20-30mm | m3 | 0.148 |  | 0 |  |  | základní |  | 0 | 0.55 | 0.0814 | 0 | 0 | 32 | M | 2 |  |  |  | ROZPOCET | 0 | 0 | 0 | 0 | 0 | 1 | 0 | 16 | -937053930
| PP |  | řezivo jehličnaté boční prkno 20-30mm | [14 empty] | PP | 2
| VV |  | "prkno" 6,731*0,022 |  | 0.148 | [12 empty] | VV | 2 | 2 | True | 1 | ROZPOCET
193 | K | 762895000 | Spojovací prostředky pro montáž záklopu, stropnice a podbíjení | m3 | 1.048 |  | 0 |  |  | základní |  | 0 | 0.00281 | 0.0029449 | 0 | 0 | 16 | K | 2 |  |  |  | ROZPOCET | 0 | 0 | 0 | 0 | 0 | 1 | 0 | 16 | -1621669137
| PP |  | Spojovací prostředky záklopu stropů, stropnic, podbíjení hřebíky, svory | [14 empty] | PP | 2
| VV |  | 40,9*0,022+0,148 |  | 1.048 | [12 empty] | VV | 2 | 2 | True | 1 | ROZPOCET
194 | K | 998762202 | Přesun hmot procentní pro kce tesařské v objektech v do 12 m | % |  |  | 0 |  |  | základní |  | 0 | 0 | 0 | 0 | 0 | 16 | K | 2 |  |  |  | ROZPOCET | 0 | 0 | 0 | 0 | 0 | 1 | 0 | 16 | -43432845
| PP |  | Přesun hmot pro konstrukce tesařské stanovený procentní sazbou (%) z ceny vodorovná dopravní vzdálenost do 50 m v objektech výšky přes 6 do 12 m | [14 empty] | PP | 2
| D | 763 | Konstrukce suché výstavby |  |  |  | 0 |  |  |  |  | 0 |  | 5.9272 |  | 0 | 2 | D | 1 |  |  |  | ROZPOCET | [6 empty] | 0
195 | K | 763111741 | Montáž parotěsné zábrany do SDK příčky | m2 | 40.9 |  | 0 |  |  | základní |  | 0 | 0 | 0 | 0 | 0 | 16 | K | 2 |  |  |  | ROZPOCET | 0 | 0 | 0 | 0 | 0 | 1 | 0 | 16 | -968313930
| PP |  | Příčka ze sádrokartonových desek ostatní konstrukce a práce na příčkách ze sádrokartonových desek montáž parotěsné zábrany | [14 empty] | PP | 2
| VV |  | "S04"6 |  | 6 | [12 empty] | VV | 2 | 2 | True | 0 | ROZPOCET
| VV |  | "S05"20 |  | 20 | [12 empty] | VV | 2 | 2 | True | 0 | ROZPOCET
| VV |  | "S11"14,9 |  | 14.9 | [12 empty] | VV | 2 | 2 | True | 0 | ROZPOCET
| VV |  | Součet |  | 40.9 | [12 empty] | VV | 2 | 4 | True | 1 | ROZPOCET
196 | M | 28329274 | fólie PE vyztužená pro parotěsnou vrstvu (reakce na oheň - třída E) 110g/m2 | m2 | 45.951 |  | 0 |  |  | základní |  | 0 | 0.00011 | 0.0050546 | 0 | 0 | 32 | M | 2 |  |  |  | ROZPOCET | 0 | 0 | 0 | 0 | 0 | 1 | 0 | 16 | -479282828
| PP |  | fólie PE vyztužená pro parotěsnou vrstvu (reakce na oheň - třída E) 110g/m2 | [14 empty] | PP | 2
| VV |  | 40,9*1,1235 'Přepočtené koeficientem množství |  | 45.951 | [12 empty] | VV | 2 | 2 | False | 1 | ROZPOCET
197 | K | 763113331R | *SDK předsazená instalační tl 230 mm zdvojený profil CW+UW desky 2xH2 12,5 bez izolace | m2 | 2.73 |  | 0 |  |  | základní |  | 0 | 0.07518 | 0.20524 | 0 | 0 | 16 | K | 2 |  |  |  | ROZPOCET | 0 | 0 | 0 | 0 | 0 | 1 | 0 | 16 | 188739445
| PP |  | Příčka instalační ze sádrokartonových desek s nosnou konstrukcí ze zdvojených ocelových profilů UW, CW s mezerou, CW profily navzájem spojeny páskem sádry dvojitě opláštěná deskami protipožárními impregnovanými DFH2 tl. 2 x 12,5 mm EI 90, Rw do 54 dB, pří | [14 empty] | PP | 2
| VV |  | "S27" 1,03*2,65 |  | 2.73 | [12 empty] | VV | 2 | 2 | True | 1 | ROZPOCET
198 | K | 763121211 | *SDK stěna předsazená deska 1xA tl 12,5 mm lepené celoplošně bez nosné kce | m2 | 11.8 |  | 0 |  |  | základní |  | 0 | 0.01088 | 0.12838 | 0 | 0 | 16 | K | 2 |  |  |  | ROZPOCET | 0 | 0 | 0 | 0 | 0 | 1 | 0 | 16 | 416695120
| PP |  | Stěna předsazená ze sádrokartonových desek bez nosné konstrukce jednoduše opláštěná deskou standardní A tl. 12,5 mm, lepenou celoplošně | [14 empty] | PP | 2
| VV |  | "S26"11,8"m2" |  | 11.8 | [12 empty] | VV | 2 | 2 | True | 1 | ROZPOCET
199 | K | 763121214R | *SDK stěna předsazená zvukově izolační utlumující deska 1x tl 12,5 mm lepené celoplošně bez nosné kce | m2 | 8.959 |  | 0 |  |  | základní |  | 0 | 0.01088 | 0.097474 | 0 | 0 | 16 | K | 2 |  |  |  | ROZPOCET | 0 | 0 | 0 | 0 | 0 | 1 | 0 | 16 | 797727635
| PP |  | Stěna předsazená ze sádrokartonových desek bez nosné konstrukce jednoduše opláštěná deskou standardní A tl. 12,5 mm, lepenou celoplošně | [14 empty] | PP | 2
| VV |  | "S13"0,8*3 |  | 2.4 | [12 empty] | VV | 2 | 2 | True | 0 | ROZPOCET
| VV |  | "S21" 2,475*2,65 |  | 6.559 | [12 empty] | VV | 2 | 2 | True | 0 | ROZPOCET
| VV |  | Součet |  | 8.959 | [12 empty] | VV | 2 | 4 | True | 1 | ROZPOCET
200 | K | 763121411 | *SDK stěna předsazená tl 62,5 mm profil CW+UW 50 deska 1xA 12,5 bez izolace EI15 | m2 | 26 |  | 0 |  |  | základní |  | 0 | 0.01182 | 0.30732 | 0 | 0 | 16 | K | 2 |  |  |  | ROZPOCET | 0 | 0 | 0 | 0 | 0 | 1 | 0 | 16 | -571775569
| PP |  | Stěna předsazená ze sádrokartonových desek s nosnou konstrukcí z ocelových profilů CW, UW jednoduše opláštěná deskou standardní A tl. 12,5 mm bez izolace, EI 15, stěna tl. 62,5 mm, profil 50 | [14 empty] | PP | 2
| VV |  | "S04"6 |  | 6 | [12 empty] | VV | 2 | 2 | True | 0 | ROZPOCET
| VV |  | "S05"20 |  | 20 | [12 empty] | VV | 2 | 2 | True | 0 | ROZPOCET
| VV |  | Součet |  | 26 | [12 empty] | VV | 2 | 4 | True | 1 | ROZPOCET
201 | K | 763121422 | *SDK stěna předsazená tl 62,5 mm profil CW+UW 50 deska 1xH2 12,5 bez izolace EI 15 | m2 | 7.036 |  | 0 |  |  | základní |  | 0 | 0.01213 | 0.085347 | 0 | 0 | 16 | K | 2 |  |  |  | ROZPOCET | 0 | 0 | 0 | 0 | 0 | 1 | 0 | 16 | 1108040220
| PP |  | Stěna předsazená ze sádrokartonových desek s nosnou konstrukcí z ocelových profilů CW, UW jednoduše opláštěná deskou impregnovanou H2 tl. 12,5 mm bez izolace, EI 15, stěna tl. 62,5 mm, profil 50 | [14 empty] | PP | 2
| VV |  | "S28 0.7+0.11"1,03*2,65+1,625*2,65 |  | 7.036 | [12 empty] | VV | 2 | 2 | True | 1 | ROZPOCET
202 | K | 763121448R | *SDK stěna předsazená zvukově utlumující izolační deska SDK 12,5 bez izolace na dřevěných latích 40x60 | m2 | 14.9 |  | 0 |  |  | základní |  | 0 | 0.0164 | 0.24436 | 0 | 0 | 16 | K | 2 |  |  |  | ROZPOCET | 0 | 0 | 0 | 0 | 0 | 1 | 0 | 16 | 1284335692
| PP |  | Stěna předsazená ze sádrokartonových desek s nosnou konstrukcí z ocelových profilů CW, UW jednoduše opláštěná deskou akustickou tl. 12,5 mm s izolací, EI 30, stěna tl. 65 mm, profil 50, Rw do 22 dB | [14 empty] | PP | 2
| VV |  | "S11"14,9 |  | 14.9 | [12 empty] | VV | 2 | 2 | True | 1 | ROZPOCET
203 | K | 763121465R | *SDK stěna předsazená tl 75 mm profil CW+UW 50 desky 2xDFH2 12,5 bez izolace | m2 | 4.916 |  | 0 |  |  | základní |  | 0 | 0.0272 | 0.13372 | 0 | 0 | 16 | K | 2 |  |  |  | ROZPOCET | 0 | 0 | 0 | 0 | 0 | 1 | 0 | 16 | -589229058
| PP |  | Stěna předsazená ze sádrokartonových desek s nosnou konstrukcí z ocelových profilů CW, UW dvojitě opláštěná deskami protipožárními impregnovanými DFH2 tl. 2 x 12,5 mm s izolací, EI 45, stěna tl. 75 mm, profil 50 | [14 empty] | PP | 2
| VV |  | "S01"(1,855*2,65) |  | 4.916 | [12 empty] | VV | 2 | 2 | True | 1 | ROZPOCET
204 | K | 763121474R | *SDK stěna předsazená tl 230 mm profil CW+UW desky 2xDFH2 12,5 bez izolace | m2 | 21.327 |  | 0 |  |  | základní |  | 0 | 0.0323 | 0.68886 | 0 | 0 | 16 | K | 2 |  |  |  | ROZPOCET | 0 | 0 | 0 | 0 | 0 | 1 | 0 | 16 | -2115273443
| PP |  | Stěna předsazená ze sádrokartonových desek s nosnou konstrukcí z ocelových profilů CW, UW dvojitě opláštěná deskami protipožárními impregnovanými DFH2 tl. 2 x 15 mm bez izolace, EI 60, stěna tl. 130 mm, profil 100 | [14 empty] | PP | 2
| VV |  | "S14" (2,67+0,9+1,95)*2,8 |  | 15.456 | [12 empty] | VV | 2 | 2 | True | 0 | ROZPOCET
| VV |  | "S27"1,03*2,85*2 |  | 5.871 | [12 empty] | VV | 2 | 2 | True | 0 | ROZPOCET
| VV |  | Součet |  | 21.327 | [12 empty] | VV | 2 | 4 | True | 1 | ROZPOCET
205 | K | 763121714 | SDK stěna předsazená základní penetrační nátěr | m2 | 96.768 |  | 0 |  |  | základní |  | 0 | 0.0001 | 0.0096768 | 0 | 0 | 16 | K | 2 |  |  |  | ROZPOCET | 0 | 0 | 0 | 0 | 0 | 1 | 0 | 16 | 6333970
| PP |  | Stěna předsazená ze sádrokartonových desek ostatní konstrukce a práce na předsazených stěnách ze sádrokartonových desek základní penetrační nátěr | [14 empty] | PP | 2
| VV |  | 2,73+11,8+8,959+26+7,036+14+4,916+21,327 |  | 96.768 | [12 empty] | VV | 2 | 2 | True | 1 | ROZPOCET
206 | K | 763131411 | SDK podhled desky 1xA 12,5 bez izolace dvouvrstvá spodní kce profil CD+UD | m2 | 39.157 |  | 0 |  |  | základní |  | 0 | 0.0122 | 0.47772 | 0 | 0 | 16 | K | 2 |  |  |  | ROZPOCET | 0 | 0 | 0 | 0 | 0 | 1 | 0 | 16 | 410939948
| PP |  | Podhled ze sádrokartonových desek dvouvrstvá zavěšená spodní konstrukce z ocelových profilů CD, UD jednoduše opláštěná deskou standardní A, tl. 12,5 mm, bez izolace | [14 empty] | PP | 2
| VV |  | "1.NP"4,395*0,65+8,2+5,5+1,1+1,8+7,3+7,9+4,5 |  | 39.157 | [12 empty] | VV | 2 | 2 | True | 1 | ROZPOCET
207 | K | 763131714 | SDK podhled základní penetrační nátěr | m2 | 244.537 |  | 0 |  |  | základní |  | 0 | 0.0001 | 0.024454 | 0 | 0 | 16 | K | 2 |  |  |  | ROZPOCET | 0 | 0 | 0 | 0 | 0 | 1 | 0 | 16 | 674432925
| PP |  | Podhled ze sádrokartonových desek ostatní práce a konstrukce na podhledech ze sádrokartonových desek základní penetrační nátěr | [14 empty] | PP | 2
| VV |  | 39,157+78,24+127,14 |  | 244.537 | [12 empty] | VV | 2 | 2 | True | 1 | ROZPOCET
208 | K | 763161511R1 | SDK podkroví deska 1xA 12,5 TI 50 mm 15 kg/m3 REI 15 DP3 dvouvrstvá spodní kce profil CD+UD na krokvových nástavcích | m2 | 78.24 |  | 0 |  |  | základní |  | 0 | 0.0166 | 1.2988 | 0 | 0 | 16 | K | 2 |  |  |  | ROZPOCET | 0 | 0 | 0 | 0 | 0 | 1 | 0 | 16 | 1746296711
| PP |  | Podkroví ze sádrokartonových desek dvouvrstvá spodní konstrukce z ocelových profilů CD, UD na krokvových nástavcích jednoduše opláštěných deskou standardní A, tl. 12,5 mm, TI tl. 100 mm 15 kg/m3, REI 15 DP3 | [14 empty] | PP | 2
| VV |  | "R.01" 16,3*4,8 |  | 78.24 | [12 empty] | VV | 2 | 2 | True | 1 | ROZPOCET
209 | K | 763161511R | SDK podkroví deska 1xA 12,5 TI 50 mm 15 kg/m3 REI 15 DP3 dvouvrstvá spodní kce profil CD+UD na krokvových nástavcích, SDK zvukově izolační | m2 | 127.14 |  | 0 |  |  | základní |  | 0 | 0.0166 | 2.1105 | 0 | 0 | 16 | K | 2 |  |  |  | ROZPOCET | 0 | 0 | 0 | 0 | 0 | 1 | 0 | 16 | -1314460239
| PP |  | Podkroví ze sádrokartonových desek dvouvrstvá spodní konstrukce z ocelových profilů CD, UD na krokvových nástavcích jednoduše opláštěných deskou standardní A, tl. 12,5 mm, TI tl. 100 mm 15 kg/m3, REI 15 DP3 | [14 empty] | PP | 2
| VV |  | "R.04" 16,3*(1,5+6,3) |  | 127.14 | [12 empty] | VV | 2 | 2 | True | 1 | ROZPOCET
210 | K | 763411115 | Sanitární příčky do mokrého prostředí, kompaktní desky tl 10 mm | m2 | 7 |  | 0 |  |  | základní |  | 0 | 0.01575 | 0.11025 | 0 | 0 | 16 | K | 2 |  |  |  | ROZPOCET | 0 | 0 | 0 | 0 | 0 | 1 | 0 | 16 | -1957026071
| PP |  | Sanitární příčky vhodné do mokrého prostředí dělící z kompaktních desek tl. 10 mm | [14 empty] | PP | 2
| VV |  | "1.NP" (1,95+1,55)*2 |  | 7 | [12 empty] | VV | 2 | 2 | True | 1 | ROZPOCET
211 | R | 763A1002 | Dřevěná příhradová konstrukce 100x100 | m2 | 40.9 |  | 0 |  |  | základní |  | 0 | 0 | 0 | 0 | 0 | 16 | K | 2 |  |  |  | ROZPOCET | 0 | 0 | 0 | 0 | 0 | 1 | 0 | 16 | -816111874
| PP |  | Dřevěná stěna vázaná konstrukce stěn (tesařská stěna) z hraněného řeziva tl. přes 100 do 150 mm | [14 empty] | PP | 2
| VV |  | "S04"6 |  | 6 | [12 empty] | VV | 2 | 2 | True | 0 | ROZPOCET
| VV |  | "S05"20 |  | 20 | [12 empty] | VV | 2 | 2 | True | 0 | ROZPOCET
| VV |  | "S11"14,9 |  | 14.9 | [12 empty] | VV | 2 | 2 | True | 0 | ROZPOCET
| VV |  | Součet |  | 40.9 | [12 empty] | VV | 2 | 4 | True | 1 | ROZPOCET
212 | R | 763A1003 | Dřevěné profily pro vynesení obkladu 320 a 360mm | m2 | 40.9 |  | 0 |  |  | základní |  | 0 | 0 | 0 | 0 | 0 | 16 | K | 2 |  |  |  | ROZPOCET | 0 | 0 | 0 | 0 | 0 | 1 | 0 | 16 | -407020399
| PP |  | Dřevěná stěna vázaná konstrukce stěn (tesařská stěna) z hraněného řeziva tl. přes 100 do 150 mm | [14 empty] | PP | 2
| VV |  | "S04"6 |  | 6 | [12 empty] | VV | 2 | 2 | True | 0 | ROZPOCET
| VV |  | "S05"20 |  | 20 | [12 empty] | VV | 2 | 2 | True | 0 | ROZPOCET
| VV |  | "S11"14,9 |  | 14.9 | [12 empty] | VV | 2 | 2 | True | 0 | ROZPOCET
| VV |  | Součet |  | 40.9 | [12 empty] | VV | 2 | 4 | True | 1 | ROZPOCET
213 | R | 763A1121 | Obložení stěn palubkami modřínovými tlakově impregnovanými | m2 | 40.9 |  | 0 |  |  | základní |  | 0 | 0 | 0 | 0 | 0 | 16 | K | 2 |  |  |  | ROZPOCET | 0 | 0 | 0 | 0 | 0 | 1 | 0 | 16 | 1938566035
| PP |  | Obložení stěn palubkami | [14 empty] | PP | 2
| VV |  | "S04"6 |  | 6 | [12 empty] | VV | 2 | 2 | True | 0 | ROZPOCET
| VV |  | "S05"20 |  | 20 | [12 empty] | VV | 2 | 2 | True | 0 | ROZPOCET
| VV |  | "S11"14,9 |  | 14.9 | [12 empty] | VV | 2 | 2 | True | 0 | ROZPOCET
| VV |  | Součet |  | 40.9 | [12 empty] | VV | 2 | 4 | True | 1 | ROZPOCET
214 | R | 763A1151 | Podkladový rošt pod obložení stěn | m2 | 40.9 |  | 0 |  |  | základní |  | 0 | 0 | 0 | 0 | 0 | 16 | K | 2 |  |  |  | ROZPOCET | 0 | 0 | 0 | 0 | 0 | 1 | 0 | 16 | 1538313652
| PP |  | Podkladový rošt pod obložení stěn | [14 empty] | PP | 2
| VV |  | "S04"6 |  | 6 | [12 empty] | VV | 2 | 2 | True | 0 | ROZPOCET
| VV |  | "S05"20 |  | 20 | [12 empty] | VV | 2 | 2 | True | 0 | ROZPOCET
| VV |  | "S11"14,9 |  | 14.9 | [12 empty] | VV | 2 | 2 | True | 0 | ROZPOCET
| VV |  | Součet |  | 40.9 | [12 empty] | VV | 2 | 4 | True | 1 | ROZPOCET
215 | K | 998763402 | Přesun hmot procentní pro sádrokartonové konstrukce v objektech v do 12 m | % |  |  | 0 |  |  | základní |  | 0 | 0 | 0 | 0 | 0 | 16 | K | 2 |  |  |  | ROZPOCET | 0 | 0 | 0 | 0 | 0 | 1 | 0 | 16 | -1094317077
| PP |  | Přesun hmot pro konstrukce montované z desek stanovený procentní sazbou (%) z ceny vodorovná dopravní vzdálenost do 50 m v objektech výšky přes 6 do 12 m | [14 empty] | PP | 2
| D | 764 | Konstrukce klempířské |  |  |  | 0 |  |  |  |  | 0 |  | 0.14095 |  | 0 | 2 | D | 1 |  |  |  | ROZPOCET | [6 empty] | 0
216 | K | 764121401 | K02 Krytina střechy rovné drážkováním ze svitků z Al plechu rš 500 mm sklonu do 30° | m2 | 22.859 |  | 0 |  |  | základní |  | 0 | 0.00266 | 0.060805 | 0 | 0 | 16 | K | 2 |  |  |  | ROZPOCET | 0 | 0 | 0 | 0 | 0 | 1 | 0 | 16 | -1268641956
| PP |  | Krytina z hliníkového plechu s úpravou u okapů, prostupů a výčnělků střechy rovné drážkováním ze svitků rš 500 mm, sklon střechy do 30° | [14 empty] | PP | 2
| VV |  | 3,14*7,28 |  | 22.859 | [12 empty] | VV | 2 | 2 | True | 1 | ROZPOCET
217 | K | 764121405 | K03 Krytina střechy rovné drážkováním ze svitků z Al plechu rš 500 mm sklonu přes 60° | m2 | 15.075 |  | 0 |  |  | základní |  | 0 | 0.00264 | 0.039798 | 0 | 0 | 16 | K | 2 |  |  |  | ROZPOCET | 0 | 0 | 0 | 0 | 0 | 1 | 0 | 16 | -1145640875
| PP |  | Krytina z hliníkového plechu s úpravou u okapů, prostupů a výčnělků střechy rovné drážkováním ze svitků rš 500 mm, sklon střechy přes 60° | [14 empty] | PP | 2
| VV |  | 16,75*0,9 |  | 15.075 | [12 empty] | VV | 2 | 2 | True | 1 | ROZPOCET
218 | K | 764221439R | Síťka proti hmyzu v nadpraží | m | 33.6 |  | 0 |  |  | základní |  | 0 | 0.00115 | 0.03864 | 0 | 0 | 16 | K | 2 |  |  |  | ROZPOCET | 0 | 0 | 0 | 0 | 0 | 1 | 0 | 16 | 1423808909
| PP |  | Oplechování střešních prvků z hliníkového plechu nároží větraného, včetně větrací mřížky rš 400 mm | [14 empty] | PP | 2
| VV |  | 16,8*2 |  | 33.6 | [12 empty] | VV | 2 | 2 | True | 1 | ROZPOCET
219 | K | 764226445 | K01 Oplechování parapetů rovných celoplošně lepené z Al plechu rš 430 mm | m | 1 |  | 0 |  |  | základní |  | 0 | 0.00171 | 0.00171 | 0 | 0 | 16 | K | 2 |  |  |  | ROZPOCET | 0 | 0 | 0 | 0 | 0 | 1 | 0 | 16 | 1031833857
| PP |  | Oplechování parapetů z hliníkového plechu rovných celoplošně lepené, bez rohů rš 400 mm | [14 empty] | PP | 2
| VV |  | 0,5*2 |  | 1 | [12 empty] | VV | 2 | 2 | True | 1 | ROZPOCET
220 | K | 998764202 | Přesun hmot procentní pro konstrukce klempířské v objektech v do 12 m | % |  |  | 0 |  |  | základní |  | 0 | 0 | 0 | 0 | 0 | 16 | K | 2 |  |  |  | ROZPOCET | 0 | 0 | 0 | 0 | 0 | 1 | 0 | 16 | 1608977264
| PP |  | Přesun hmot pro konstrukce klempířské stanovený procentní sazbou (%) z ceny vodorovná dopravní vzdálenost do 50 m v objektech výšky přes 6 do 12 m | [14 empty] | PP | 2
| D | 765 | Konstrukce pokrývačské |  |  |  | 0 |  |  |  |  | 0 |  | 4.9834 |  | 0 | 2 | D | 1 |  |  |  | ROZPOCET | [6 empty] | 0
221 | K | 765162011R | *Mtž hřebeney ze šindelů dřevěných jednoduché krytí na laťování do 35 ks/m2 | m2 | 27.72 |  | 0 |  |  | základní |  | 0 | 0.00016 | 0.0044352 | 0 | 0 | 16 | K | 2 |  |  |  | ROZPOCET | 0 | 0 | 0 | 0 | 0 | 1 | 0 | 16 | 1424615022
| PP |  | Montáž krytiny z dřevěných šindelů sklon do 45° na laťování, přibití pozinkovanými hřeby jednoduché krytí kónické (nároží, úžlabí apod.) počet šindelů do 35 ks/m2 | [14 empty] | PP | 2
| VV |  | 16,8*(0,6+0,6-0,15+0,6) |  | 27.72 | [12 empty] | VV | 2 | 2 | True | 1 | ROZPOCET
222 | M | 60592160 | šindel štípaný impregnovaný kónický dl 500mm tl cca 20mm | kus | 352.8 |  | 0 |  |  | základní |  | 0 | 0.00023 | 0.081144 | 0 | 0 | 32 | M | 2 |  |  |  | ROZPOCET | 0 | 0 | 0 | 0 | 0 | 1 | 0 | 16 | -1331103443
| PP |  | šindel štípaný impregnovaný kónický dl 500mm tl cca 20mm | [14 empty] | PP | 2
223 | K | 765164022R | *Krytina došková ručně vázaná, hladká, na dřevěném laťování tl.350mm | m2 | 252 |  | 0 |  |  | základní |  | 0 | 0.01927 | 4.856 | 0 | 0 | 16 | K | 2 |  |  |  | ROZPOCET | 0 | 0 | 0 | 0 | 0 | 1 | 0 | 16 | 2095184209
| PP |  | Krytina ze šindelů dřevěných dl 400 mm dvojité krytí rovné na laťování Pz hřeby sklon do 45° | [14 empty] | PP | 2
| VV |  | 16,8*7,5*2 |  | 252 | [12 empty] | VV | 2 | 2 | True | 1 | ROZPOCET
224 | K | 765191023 | Montáž pojistné hydroizolační nebo parotěsné kladené ve sklonu přes 20° s lepenými spoji na bednění | m2 | 271.08 |  | 0 |  |  | základní |  | 0 | 0 | 0 | 0 | 0 | 16 | K | 2 |  |  |  | ROZPOCET | 0 | 0 | 0 | 0 | 0 | 1 | 0 | 16 | -554234133
| PP |  | Montáž pojistné hydroizolační nebo parotěsné fólie kladené ve sklonu přes 20° s lepenými přesahy na bednění nebo tepelnou izolaci | [14 empty] | PP | 2
| VV |  | 16,8*(7,5+7,5)+"přesah"(16,8+7,5*2)*2*0,3 |  | 271.08 | [12 empty] | VV | 2 | 2 | True | 1 | ROZPOCET
225 | M | 28329036R | fólie kontaktní difuzní, vootěsná slepovaná Sd - hodnota menší než 0,2m | m2 | 298.188 |  | 0 |  |  | základní |  | 0 | 0.00014 | 0.041746 | 0 | 0 | 32 | M | 2 |  |  |  | ROZPOCET | 0 | 0 | 0 | 0 | 0 | 1 | 0 | 16 | 1461681073
| PP |  | fólie kontaktní difuzně propustná pro doplňkovou hydroizolační vrstvu, třívrstvá mikroporézní PP 150g/m2 s integrovanou samolepící páskou | [14 empty] | PP | 2
| VV |  | 271,08*1,1 'Přepočtené koeficientem množství |  | 298.188 | [12 empty] | VV | 2 | 2 | False | 1 | ROZPOCET
226 | K | 765191091 | Příplatek k cenám montáže pojistné hydroizolační fólie za sklon přes 30° | m2 | 271.08 |  | 0 |  |  | základní |  | 0 | 0 | 0 | 0 | 0 | 16 | K | 2 |  |  |  | ROZPOCET | 0 | 0 | 0 | 0 | 0 | 1 | 0 | 16 | -265829758
| PP |  | Montáž pojistné hydroizolační fólie Příplatek k cenám montáže na bednění nebo tepelnou izolaci za sklon přes 30 st. | [14 empty] | PP | 2
227 | K | 998765202 | Přesun hmot procentní pro krytiny skládané v objektech v do 12 m | % |  |  | 0 |  |  | základní |  | 0 | 0 | 0 | 0 | 0 | 16 | K | 2 |  |  |  | ROZPOCET | 0 | 0 | 0 | 0 | 0 | 1 | 0 | 16 | 53325383
| PP |  | Přesun hmot pro krytiny skládané stanovený procentní sazbou z ceny vodorovná dopravní vzdálenost do 50 m v objektech výšky přes 6 do 12 m | [14 empty] | PP | 2
| D | 766 | Konstrukce truhlářské |  |  |  | 0 |  |  |  |  | 0 |  | 0.0088 |  | 0 | 2 | D | 1 |  |  |  | ROZPOCET | [6 empty] | 0
228 | K | 766621010R | O01 Exteriérové dveře tepelněizolační 4155 / 2935 mm | kpl | 1 |  | 0 |  |  | základní |  | 0 | 0.00028 | 0.00028 | 0 | 0 | 4 | K | 2 |  |  |  | ROZPOCET | 0 | 0 | 0 | 0 | 0 | 1 | 0 | 4 | 1146409086
| PP |  | Montáž oken dřevěných včetně montáže rámu plochy přes 1 m2 špaletových do zdiva, výšky přes 2,5 m | [14 empty] | PP | 2
229 | K | 766621020R | O02 Exteriérové dveře tepelněizolační 7765 / 2935 mm | kpl | 1 |  | 0 |  |  | základní |  | 0 | 0.00028 | 0.00028 | 0 | 0 | 4 | K | 2 |  |  |  | ROZPOCET | 0 | 0 | 0 | 0 | 0 | 1 | 0 | 4 | -175433562
| PP |  | Montáž oken dřevěných včetně montáže rámu plochy přes 1 m2 špaletových do zdiva, výšky přes 2,5 m | [14 empty] | PP | 2
230 | K | 766621030R | O03 Okno dřevěné do skrytého rámu 875 / 715 mm | kpl | 1 |  | 0 |  |  | základní |  | 0 | 0.00028 | 0.00028 | 0 | 0 | 4 | K | 2 |  |  |  | ROZPOCET | 0 | 0 | 0 | 0 | 0 | 1 | 0 | 4 | -27197321
| PP |  | Montáž oken dřevěných včetně montáže rámu plochy přes 1 m2 špaletových do zdiva, výšky přes 2,5 m | [14 empty] | PP | 2
231 | K | 766621040R | O04 Okno dřevěné do skrytého rámu 875 / 715 mm | kpl | 1 |  | 0 |  |  | základní |  | 0 | 0.00028 | 0.00028 | 0 | 0 | 4 | K | 2 |  |  |  | ROZPOCET | 0 | 0 | 0 | 0 | 0 | 1 | 0 | 4 | 363379769
| PP |  | Montáž oken dřevěných včetně montáže rámu plochy přes 1 m2 špaletových do zdiva, výšky přes 2,5 m | [14 empty] | PP | 2
232 | K | 766621050R | O05 Okno dřevěné do skrytého rámu 875 / 1450 mm | kpl | 1 |  | 0 |  |  | základní |  | 0 | 0.00028 | 0.00028 | 0 | 0 | 4 | K | 2 |  |  |  | ROZPOCET | 0 | 0 | 0 | 0 | 0 | 1 | 0 | 4 | -2077947119
| PP |  | Montáž oken dřevěných včetně montáže rámu plochy přes 1 m2 špaletových do zdiva, výšky přes 2,5 m | [14 empty] | PP | 2
233 | K | 766621060R | O06 Okno dřevěné do skrytého rámu 875 / 1450 mm | kpl | 1 |  | 0 |  |  | základní |  | 0 | 0.00028 | 0.00028 | 0 | 0 | 4 | K | 2 |  |  |  | ROZPOCET | 0 | 0 | 0 | 0 | 0 | 1 | 0 | 4 | -1769704328
| PP |  | Montáž oken dřevěných včetně montáže rámu plochy přes 1 m2 špaletových do zdiva, výšky přes 2,5 m | [14 empty] | PP | 2
234 | K | 766621070R | O07 Okno dřevěné do skrytého rámu 675 / 1465 mm | kpl | 1 |  | 0 |  |  | základní |  | 0 | 0.00028 | 0.00028 | 0 | 0 | 4 | K | 2 |  |  |  | ROZPOCET | 0 | 0 | 0 | 0 | 0 | 1 | 0 | 4 | 1658643929
| PP |  | Montáž oken dřevěných včetně montáže rámu plochy přes 1 m2 špaletových do zdiva, výšky přes 2,5 m | [14 empty] | PP | 2
235 | K | 766621080R | O08 Okno dřevěné do skrytého rámu 675 / 1465 mm | kpl | 1 |  | 0 |  |  | základní |  | 0 | 0.00028 | 0.00028 | 0 | 0 | 4 | K | 2 |  |  |  | ROZPOCET | 0 | 0 | 0 | 0 | 0 | 1 | 0 | 4 | -787388434
| PP |  | Montáž oken dřevěných včetně montáže rámu plochy přes 1 m2 špaletových do zdiva, výšky přes 2,5 m | [14 empty] | PP | 2
236 | K | 766621090R | O09 Okno dřevěné pevně zasklené do skrytého rámu 1725 / 2350 mm | kpl | 1 |  | 0 |  |  | základní |  | 0 | 0.00028 | 0.00028 | 0 | 0 | 4 | K | 2 |  |  |  | ROZPOCET | 0 | 0 | 0 | 0 | 0 | 1 | 0 | 4 | -1175155124
| PP |  | Montáž oken dřevěných včetně montáže rámu plochy přes 1 m2 špaletových do zdiva, výšky přes 2,5 m | [14 empty] | PP | 2
237 | K | 766621100R | O20 Okno dřevěné do skrytého rámu 735 / 1515 mm | kpl | 1 |  | 0 |  |  | základní |  | 0 | 0.00028 | 0.00028 | 0 | 0 | 4 | K | 2 |  |  |  | ROZPOCET | 0 | 0 | 0 | 0 | 0 | 1 | 0 | 4 | -1589411838
| PP |  | Montáž oken dřevěných včetně montáže rámu plochy přes 1 m2 špaletových do zdiva, výšky přes 2,5 m | [14 empty] | PP | 2
238 | K | 766621110R | O21 Okno dřevěné do skrytého rámu 735 / 1515 mm | kpl | 1 |  | 0 |  |  | základní |  | 0 | 0.00028 | 0.00028 | 0 | 0 | 4 | K | 2 |  |  |  | ROZPOCET | 0 | 0 | 0 | 0 | 0 | 1 | 0 | 4 | 1020638578
| PP |  | Montáž oken dřevěných včetně montáže rámu plochy přes 1 m2 špaletových do zdiva, výšky přes 2,5 m | [14 empty] | PP | 2
239 | K | 766621725R | Síťovina proti hmyzu | m2 | 14.9 |  | 0 |  |  | základní |  | 0 | 0 | 0 | 0 | 0 | 16 | K | 2 |  |  |  | ROZPOCET | 0 | 0 | 0 | 0 | 0 | 1 | 0 | 16 | -1399294955
| PP |  | Montáž okenních doplňků vnějšího rohovníku | [14 empty] | PP | 2
| VV |  | "S11"14,9 |  | 14.9 | [12 empty] | VV | 2 | 2 | True | 1 | ROZPOCET
240 | K | 766640010 | D01 Dveře jednokřídlé 800/2290 dřevěná zárubeń kování zámek bezpečnostní | kus | 1 |  | 0 |  |  | základní |  | 0 | 0.00026 | 0.00026 | 0 | 0 | 16 | K | 2 |  |  |  | ROZPOCET | 0 | 0 | 0 | 0 | 0 | 1 | 0 | 16 | -1609843058
| PP |  | Montáž balkónových dveří dřevěných nebo plastových včetně rámu zdvojených do zdiva jednokřídlových bez nadsvětlíku | [14 empty] | PP | 2
241 | K | 766640020 | D02 Dveře jednokřídlé 900/2265 dřevěná zárubeń kování zámek bezpečnostní | kus | 1 |  | 0 |  |  | základní |  | 0 | 0.00026 | 0.00026 | 0 | 0 | 16 | K | 2 |  |  |  | ROZPOCET | 0 | 0 | 0 | 0 | 0 | 1 | 0 | 16 | 1164117671
| PP |  | Montáž balkónových dveří dřevěných nebo plastových včetně rámu zdvojených do zdiva jednokřídlových bez nadsvětlíku | [14 empty] | PP | 2
242 | K | 766640030 | D03 Dveře jednokřídlé 700/2290 dřevěná zárubeń kování zámek bezpečnostní | kus | 1 |  | 0 |  |  | základní |  | 0 | 0.00026 | 0.00026 | 0 | 0 | 16 | K | 2 |  |  |  | ROZPOCET | 0 | 0 | 0 | 0 | 0 | 1 | 0 | 16 | -156144943
| PP |  | Montáž balkónových dveří dřevěných nebo plastových včetně rámu zdvojených do zdiva jednokřídlových bez nadsvětlíku | [14 empty] | PP | 2
243 | K | 766640040 | D04 Dveře jednokřídlé 900/2290 dřevěná zárubeń kování zámek | kus | 1 |  | 0 |  |  | základní |  | 0 | 0.00026 | 0.00026 | 0 | 0 | 16 | K | 2 |  |  |  | ROZPOCET | 0 | 0 | 0 | 0 | 0 | 1 | 0 | 16 | -27289287
| PP |  | Montáž balkónových dveří dřevěných nebo plastových včetně rámu zdvojených do zdiva jednokřídlových bez nadsvětlíku | [14 empty] | PP | 2
244 | K | 766640050 | D05 Dveře jednokřídlé 900/2290 dřevěná zárubeń kování zámek | kus | 1 |  | 0 |  |  | základní |  | 0 | 0.00026 | 0.00026 | 0 | 0 | 16 | K | 2 |  |  |  | ROZPOCET | 0 | 0 | 0 | 0 | 0 | 1 | 0 | 16 | 1000388972
| PP |  | Montáž balkónových dveří dřevěných nebo plastových včetně rámu zdvojených do zdiva jednokřídlových bez nadsvětlíku | [14 empty] | PP | 2
245 | K | 766640060 | D06 Dveře jednokřídlé 700/2290 dřevěná zárubeń kování zámek bezpečnostní | kus | 1 |  | 0 |  |  | základní |  | 0 | 0.00026 | 0.00026 | 0 | 0 | 16 | K | 2 |  |  |  | ROZPOCET | 0 | 0 | 0 | 0 | 0 | 1 | 0 | 16 | -1649818106
| PP |  | Montáž balkónových dveří dřevěných nebo plastových včetně rámu zdvojených do zdiva jednokřídlových bez nadsvětlíku | [14 empty] | PP | 2
246 | K | 766640070 | D07 Dveře jednokřídlé 700/2290 dřevěná zárubeń kování zámek bezpečnostní | kus | 1 |  | 0 |  |  | základní |  | 0 | 0.00026 | 0.00026 | 0 | 0 | 16 | K | 2 |  |  |  | ROZPOCET | 0 | 0 | 0 | 0 | 0 | 1 | 0 | 16 | -2107162454
| PP |  | Montáž balkónových dveří dřevěných nebo plastových včetně rámu zdvojených do zdiva jednokřídlových bez nadsvětlíku | [14 empty] | PP | 2
247 | K | 766640080 | D08 Dveře jednokřídlé 700/2100 kabinové pro sanitární příčky | kus | 1 |  | 0 |  |  | základní |  | 0 | 0.00026 | 0.00026 | 0 | 0 | 16 | K | 2 |  |  |  | ROZPOCET | 0 | 0 | 0 | 0 | 0 | 1 | 0 | 16 | 758298486
| PP |  | Montáž balkónových dveří dřevěných nebo plastových včetně rámu zdvojených do zdiva jednokřídlových bez nadsvětlíku | [14 empty] | PP | 2
248 | K | 766640090 | D09 Dveře jednokřídlé 700/2100 kabinové pro sanitární příčky | kus | 1 |  | 0 |  |  | základní |  | 0 | 0.00026 | 0.00026 | 0 | 0 | 16 | K | 2 |  |  |  | ROZPOCET | 0 | 0 | 0 | 0 | 0 | 1 | 0 | 16 | -60694215
| PP |  | Montáž balkónových dveří dřevěných nebo plastových včetně rámu zdvojených do zdiva jednokřídlových bez nadsvětlíku | [14 empty] | PP | 2
249 | K | 766640100 | D10 Dveře jednokřídlé 700/2290 dřevěná zárubeń kování zámek | kus | 1 |  | 0 |  |  | základní |  | 0 | 0.00026 | 0.00026 | 0 | 0 | 16 | K | 2 |  |  |  | ROZPOCET | 0 | 0 | 0 | 0 | 0 | 1 | 0 | 16 | 965428559
| PP |  | Montáž balkónových dveří dřevěných nebo plastových včetně rámu zdvojených do zdiva jednokřídlových bez nadsvětlíku | [14 empty] | PP | 2
250 | K | 766640110 | D11 Dveře jednokřídlé 700/2290 dřevěná zárubeń kování zámek bezpečnostní | kus | 1 |  | 0 |  |  | základní |  | 0 | 0.00026 | 0.00026 | 0 | 0 | 16 | K | 2 |  |  |  | ROZPOCET | 0 | 0 | 0 | 0 | 0 | 1 | 0 | 16 | -1525001020
| PP |  | Montáž balkónových dveří dřevěných nebo plastových včetně rámu zdvojených do zdiva jednokřídlových bez nadsvětlíku | [14 empty] | PP | 2
251 | K | 766640120 | D12 Dveře jednokřídlé 700/2290 dřevěná zárubeń kování zámek | kus | 1 |  | 0 |  |  | základní |  | 0 | 0.00026 | 0.00026 | 0 | 0 | 16 | K | 2 |  |  |  | ROZPOCET | 0 | 0 | 0 | 0 | 0 | 1 | 0 | 16 | 1657747214
| PP |  | Montáž balkónových dveří dřevěných nebo plastových včetně rámu zdvojených do zdiva jednokřídlových bez nadsvětlíku | [14 empty] | PP | 2
252 | K | 766640130 | D13 Dveře venkovní prosklené jednokřídlé 900/2150 dřevěná zárubeń kování zámek bezpečnostní | kus | 1 |  | 0 |  |  | základní |  | 0 | 0.00026 | 0.00026 | 0 | 0 | 16 | K | 2 |  |  |  | ROZPOCET | 0 | 0 | 0 | 0 | 0 | 1 | 0 | 16 | 225226588
| PP |  | Montáž balkónových dveří dřevěných nebo plastových včetně rámu zdvojených do zdiva jednokřídlových bez nadsvětlíku | [14 empty] | PP | 2
253 | K | 766640140 | D14 Dveře venkovní ocelové dvoukřídlé 1300/2010 ocelová zárubeń kování zámek bezpečnostní | kus | 1 |  | 0 |  |  | základní |  | 0 | 0.00026 | 0.00026 | 0 | 0 | 16 | K | 2 |  |  |  | ROZPOCET | 0 | 0 | 0 | 0 | 0 | 1 | 0 | 16 | -2139817750
| PP |  | Montáž balkónových dveří dřevěných nebo plastových včetně rámu zdvojených do zdiva jednokřídlových bez nadsvětlíku | [14 empty] | PP | 2
254 | K | 766640160 | D16 Dveře venkovní ocelové jednokřídlé 900/2120 ocelová zárubeń kování zámek bezpečnostní | kus | 1 |  | 0 |  |  | základní |  | 0 | 0.00026 | 0.00026 | 0 | 0 | 16 | K | 2 |  |  |  | ROZPOCET | 0 | 0 | 0 | 0 | 0 | 1 | 0 | 16 | -2016381002
| PP |  | Montáž balkónových dveří dřevěných nebo plastových včetně rámu zdvojených do zdiva jednokřídlových bez nadsvětlíku | [14 empty] | PP | 2
255 | K | 766640170 | D17 Branka z dřevěné kulatiny s kovanými závlačemi 900/2120, sloupky z dřevěné kulatiny založené přes ocelový profil do beton.základu, kování, povrchová úprava | kus | 1 |  | 0 |  |  | základní |  | 0 | 0.00026 | 0.00026 | 0 | 0 | 16 | K | 2 |  |  |  | ROZPOCET | 0 | 0 | 0 | 0 | 0 | 1 | 0 | 16 | 263437553
| PP |  | Montáž balkónových dveří dřevěných nebo plastových včetně rámu zdvojených do zdiva jednokřídlových bez nadsvětlíku | [14 empty] | PP | 2
256 | K | 766640180 | D18 Dveře bezrámové s pevným bočním panelem 2210/2350 kování | kus | 1 |  | 0 |  |  | základní |  | 0 | 0.00026 | 0.00026 | 0 | 0 | 16 | K | 2 |  |  |  | ROZPOCET | 0 | 0 | 0 | 0 | 0 | 1 | 0 | 16 | 837850373
| PP |  | Montáž balkónových dveří dřevěných nebo plastových včetně rámu zdvojených do zdiva jednokřídlových bez nadsvětlíku | [14 empty] | PP | 2
257 | K | 766640200 | D20 Dveře venkovní prosklené jednokřídlé 1000/2020 dřevěná zárubeń kování zámek bezpečnostní | kus | 1 |  | 0 |  |  | základní |  | 0 | 0.00026 | 0.00026 | 0 | 0 | 16 | K | 2 |  |  |  | ROZPOCET | 0 | 0 | 0 | 0 | 0 | 1 | 0 | 16 | 253286341
| PP |  | Montáž balkónových dveří dřevěných nebo plastových včetně rámu zdvojených do zdiva jednokřídlových bez nadsvětlíku | [14 empty] | PP | 2
258 | K | 766640210 | D21 Dveře jednokřídlé 700/1970 dřevěná zárubeń kování zámek bezpečnostní | kus | 1 |  | 0 |  |  | základní |  | 0 | 0.00026 | 0.00026 | 0 | 0 | 16 | K | 2 |  |  |  | ROZPOCET | 0 | 0 | 0 | 0 | 0 | 1 | 0 | 16 | 637579773
| PP |  | Montáž balkónových dveří dřevěných nebo plastových včetně rámu zdvojených do zdiva jednokřídlových bez nadsvětlíku | [14 empty] | PP | 2
259 | K | 766640220 | D22 Dveře jednokřídlé 700/1970 dřevěná zárubeń kování zámek | kus | 1 |  | 0 |  |  | základní |  | 0 | 0.00026 | 0.00026 | 0 | 0 | 16 | K | 2 |  |  |  | ROZPOCET | 0 | 0 | 0 | 0 | 0 | 1 | 0 | 16 | -578450642
| PP |  | Montáž balkónových dveří dřevěných nebo plastových včetně rámu zdvojených do zdiva jednokřídlových bez nadsvětlíku | [14 empty] | PP | 2
260 | K | 766640230 | D23 Dveře jednokřídlé 900/1970 dřevěná zárubeń kování zámek bezpečnostní | kus | 1 |  | 0 |  |  | základní |  | 0 | 0.00026 | 0.00026 | 0 | 0 | 16 | K | 2 |  |  |  | ROZPOCET | 0 | 0 | 0 | 0 | 0 | 1 | 0 | 16 | -983379668
| PP |  | Montáž balkónových dveří dřevěných nebo plastových včetně rámu zdvojených do zdiva jednokřídlových bez nadsvětlíku | [14 empty] | PP | 2
261 | K | 766640240 | D24 Dveře jednokřídlé 900/1970 dřevěná zárubeń kování zámek bezpečnostní | kus | 1 |  | 0 |  |  | základní |  | 0 | 0.00026 | 0.00026 | 0 | 0 | 16 | K | 2 |  |  |  | ROZPOCET | 0 | 0 | 0 | 0 | 0 | 1 | 0 | 16 | -1691134085
| PP |  | Montáž balkónových dveří dřevěných nebo plastových včetně rámu zdvojených do zdiva jednokřídlových bez nadsvětlíku | [14 empty] | PP | 2
262 | K | 998766202 | Přesun hmot procentní pro konstrukce truhlářské v objektech v do 12 m | % |  |  | 0 |  |  | základní |  | 0 | 0 | 0 | 0 | 0 | 16 | K | 2 |  |  |  | ROZPOCET | 0 | 0 | 0 | 0 | 0 | 1 | 0 | 16 | 1980922803
| PP |  | Přesun hmot pro konstrukce truhlářské stanovený procentní sazbou (%) z ceny vodorovná dopravní vzdálenost do 50 m v objektech výšky přes 6 do 12 m | [14 empty] | PP | 2
| D | 767 | Konstrukce zámečnické |  |  |  | 0 |  |  |  |  | 0 |  | 0.00705 |  | 0 | 2 | D | 1 |  |  |  | ROZPOCET | [6 empty] | 0
263 | K | 767110010R | Z01 Nerezová zarážka | kus | 36 |  | 0 |  |  | základní |  | 0 | 0.00015 | 0.0054 | 0 | 0 | 16 | K | 2 |  |  |  | ROZPOCET | 0 | 0 | 0 | 0 | 0 | 1 | 0 | 16 | -1869700855
| PP |  | Montáž stěn a příček pro zasklení z ocelových profilů, hmotnosti jednotlivých stěn do 50 kg | [14 empty] | PP | 2
264 | K | 767110020R | Z02 nerezová konstrukce pro zavěšení stínících vrat T08 | kus | 1 |  | 0 |  |  | základní |  | 0 | 0.00015 | 0.00015 | 0 | 0 | 16 | K | 2 |  |  |  | ROZPOCET | 0 | 0 | 0 | 0 | 0 | 1 | 0 | 16 | -1652611431
| PP |  | Montáž stěn a příček pro zasklení z ocelových profilů, hmotnosti jednotlivých stěn do 50 kg | [14 empty] | PP | 2
265 | K | 767110030R | Z03 nerezový závěs | kus | 6 |  | 0 |  |  | základní |  | 0 | 0.00015 | 0.0009 | 0 | 0 | 16 | K | 2 |  |  |  | ROZPOCET | 0 | 0 | 0 | 0 | 0 | 1 | 0 | 16 | -479496930
| PP |  | Montáž stěn a příček pro zasklení z ocelových profilů, hmotnosti jednotlivých stěn do 50 kg | [14 empty] | PP | 2
266 | K | 767110040R | Z04 plechová poštovní schránka k zazdění | kus | 1 |  | 0 |  |  | základní |  | 0 | 0.00015 | 0.00015 | 0 | 0 | 16 | K | 2 |  |  |  | ROZPOCET | 0 | 0 | 0 | 0 | 0 | 1 | 0 | 16 | 280438015
| PP |  | Montáž stěn a příček pro zasklení z ocelových profilů, hmotnosti jednotlivých stěn do 50 kg | [14 empty] | PP | 2
267 | K | 767110050R | Z05 ocelové schodiště | kus | 1 |  | 0 |  |  | základní |  | 0 | 0.00015 | 0.00015 | 0 | 0 | 16 | K | 2 |  |  |  | ROZPOCET | 0 | 0 | 0 | 0 | 0 | 1 | 0 | 16 | 2145292630
| PP |  | Montáž stěn a příček pro zasklení z ocelových profilů, hmotnosti jednotlivých stěn do 50 kg | [14 empty] | PP | 2
268 | K | 767110070R | Z07 Nerezová zarážka | kus | 1 |  | 0 |  |  | základní |  | 0 | 0.00015 | 0.00015 | 0 | 0 | 16 | K | 2 |  |  |  | ROZPOCET | 0 | 0 | 0 | 0 | 0 | 1 | 0 | 16 | -1054165078
| PP |  | Montáž stěn a příček pro zasklení z ocelových profilů, hmotnosti jednotlivých stěn do 50 kg | [14 empty] | PP | 2
269 | K | 767110080R | Z08 Atypická ocelová větrací mřížka v místnosti 0.1 | kus | 1 |  | 0 |  |  | základní |  | 0 | 0.00015 | 0.00015 | 0 | 0 | 16 | K | 2 |  |  |  | ROZPOCET | 0 | 0 | 0 | 0 | 0 | 1 | 0 | 16 | 2069817476
| PP |  | Montáž stěn a příček pro zasklení z ocelových profilů, hmotnosti jednotlivých stěn do 50 kg | [14 empty] | PP | 2
270 | K | 767642800R | OV 01 Turniket | kus | 1 |  | 0 |  |  | základní |  | 0 | 0 | 0 | 0 | 0 | 16 | K | 2 |  |  |  | ROZPOCET | 0 | 0 | 0 | 0 | 0 | 1 | 0 | 16 | -267939516
| PP |  | Montáž automatických dveří turniketu, výšky přes 2200 do 3000 mm, průměru přes 3 000 mm | [14 empty] | PP | 2
271 | K | 767642802R | OV 03 Stojan na kola jednoduchý kotvený do betonového základu, nerez | kus | 7 |  | 0 |  |  | základní |  | 0 | 0 | 0 | 0 | 0 | 16 | K | 2 |  |  |  | ROZPOCET | 0 | 0 | 0 | 0 | 0 | 1 | 0 | 16 | 438301096
| PP |  | Montáž automatických dveří turniketu, výšky přes 2200 do 3000 mm, průměru přes 3 000 mm | [14 empty] | PP | 2
272 | K | 767642803R | OV 04 Držák na kola určený k vertikálnímu uchycení, kotvený docihlëlné zdi, nerez | kus | 4 |  | 0 |  |  | základní |  | 0 | 0 | 0 | 0 | 0 | 16 | K | 2 |  |  |  | ROZPOCET | 0 | 0 | 0 | 0 | 0 | 1 | 0 | 16 | -1261774886
| PP |  | Montáž automatických dveří turniketu, výšky přes 2200 do 3000 mm, průměru přes 3 000 mm | [14 empty] | PP | 2
273 | K | 767642804R | OV 05 Pítko na vodu s mělkým žlabem, vytesáno do šedého kamene | kus | 1 |  | 0 |  |  | základní |  | 0 | 0 | 0 | 0 | 0 | 16 | K | 2 |  |  |  | ROZPOCET | 0 | 0 | 0 | 0 | 0 | 1 | 0 | 16 | -280543988
| PP |  | Montáž automatických dveří turniketu, výšky přes 2200 do 3000 mm, průměru přes 3 000 mm | [14 empty] | PP | 2
274 | K | 998767202 | Přesun hmot procentní pro zámečnické konstrukce v objektech v do 12 m | % |  |  | 0 |  |  | základní |  | 0 | 0 | 0 | 0 | 0 | 16 | K | 2 |  |  |  | ROZPOCET | 0 | 0 | 0 | 0 | 0 | 1 | 0 | 16 | -1071774294
| PP |  | Přesun hmot pro zámečnické konstrukce stanovený procentní sazbou (%) z ceny vodorovná dopravní vzdálenost do 50 m v objektech výšky přes 6 do 12 m | [14 empty] | PP | 2
| D | 771 | Podlahy z dlaždic |  |  |  | 0 |  |  |  |  | 0 |  | 3.9625 |  | 0 | 2 | D | 1 |  |  |  | ROZPOCET | [6 empty] | 0
275 | K | 771121011 | Nátěr penetrační na podlahu | m2 | 75.1 |  | 0 |  |  | základní |  | 0 | 0.0003 | 0.02253 | 0 | 0 | 16 | K | 2 |  |  |  | ROZPOCET | 0 | 0 | 0 | 0 | 0 | 1 | 0 | 16 | -1681414333
| PP |  | Příprava podkladu před provedením dlažby nátěr penetrační na podlahu | [14 empty] | PP | 2
| VV |  | "P02+P21" 29+46,1 |  | 75.1 | [12 empty] | VV | 2 | 2 | True | 1 | ROZPOCET
276 | K | 771474111 | Montáž soklů z dlaždic keramických rovných cementové flexibilní lepidlo v do 65 mm | m | 77.1 |  | 0 |  |  | základní |  | 0 | 0.0003 | 0.02313 | 0 | 0 | 16 | K | 2 |  |  |  | ROZPOCET | 0 | 0 | 0 | 0 | 0 | 1 | 0 | 16 | -1352641040
| PP |  | Montáž soklů z dlaždic keramických lepených flexibilním lepidlem rovných, výšky do 65 mm | [14 empty] | PP | 2
| VV |  | "P.01+P.03"34,7+42,4 |  | 77.1 | [12 empty] | VV | 2 | 2 | True | 1 | ROZPOCET
277 | M | 59623112R | pásek obkladový cihlový hladký 280x65x14mm červený z řezané cihly druhotně použité | kus | 319.034 |  | 0 |  |  | základní |  | 0 | 0.00077 | 0.24566 | 0 | 0 | 32 | M | 2 |  |  |  | ROZPOCET | 0 | 0 | 0 | 0 | 0 | 1 | 0 | 16 | -1557487313
| PP |  | pásek obkladový cihlový hladký 280x65x14mm červený | [14 empty] | PP | 2
| VV |  | "P.01+P.03"(34,7+42,4)/0,29 |  | 265.862 | [12 empty] | VV | 2 | 2 | True | 1 | ROZPOCET
| VV |  | 265,862*1,2 'Přepočtené koeficientem množství |  | 319.034 | [12 empty] | VV | 2 | 2 | False | 1 | ROZPOCET
278 | K | 771474411 | Montáž soklů z dlaždic keramických rovných lepených disperzním lepidlem v do 65 mm | m | 44.295 |  | 0 |  |  | základní |  | 0 | 0.0002 | 0.008859 | 0 | 0 | 16 | K | 2 |  |  |  | ROZPOCET | 0 | 0 | 0 | 0 | 0 | 1 | 0 | 16 | -783853349
| PP |  | Montáž soklů z dlaždic keramických lepených disperzním lepidlem rovných, výšky do 65 mm | [14 empty] | PP | 2
| VV |  | "0.05" (3+1,81)*2+0,87-1,07 |  | 9.42 | [12 empty] | VV | 2 | 2 | True | 0 | ROZPOCET
| VV |  | "0.06" (1,165+0,87)*2-0,94 |  | 3.13 | [12 empty] | VV | 2 | 2 | True | 0 | ROZPOCET
| VV |  | "0.07" (1,03+1,605)*2-0,87 |  | 4.4 | [12 empty] | VV | 2 | 2 | True | 0 | ROZPOCET
| VV |  | "0.10" (3,415+2,915)*2-0,87 |  | 11.79 | [12 empty] | VV | 2 | 2 | True | 0 | ROZPOCET
| VV |  | "0.11" (1,625+1,855)*2-0,87-0,82+(1,625+0,9)*2-0,82 |  | 9.5 | [12 empty] | VV | 2 | 2 | True | 0 | ROZPOCET
| VV |  | "1.03" (1,515+1,95)*2-0,875 |  | 6.055 | [12 empty] | VV | 2 | 2 | True | 0 | ROZPOCET
| VV |  | Součet |  | 44.295 | [12 empty] | VV | 2 | 4 | True | 1 | ROZPOCET
279 | M | 59761184R | sokl keramický mrazuvzdorný povrch hladký/matný tl do 10mm výšky do 50mm | m | 48.725 |  | 0 |  |  | základní |  | 0 | 0.00198 | 0.096476 | 0 | 0 | 32 | M | 2 |  |  |  | ROZPOCET | 0 | 0 | 0 | 0 | 0 | 1 | 0 | 16 | -1023405491
| PP |  | sokl keramický mrazuvzdorný povrch hladký/matný tl do 10mm výšky přes 65 do 90mm | [14 empty] | PP | 2
| VV |  | 44,295*1,1 'Přepočtené koeficientem množství |  | 48.725 | [12 empty] | VV | 2 | 2 | False | 1 | ROZPOCET
280 | K | 771574153 | Montáž podlah keramických velkoformátových lepených rozlivovým lepidlem přes 2 do 4 ks/ m2, vč.soklu | m2 | 75.1 |  | 0 |  |  | základní |  | 0 | 0.009 | 0.6759 | 0 | 0 | 16 | K | 2 |  |  |  | ROZPOCET | 0 | 0 | 0 | 0 | 0 | 1 | 0 | 16 | -2057419961
| PP |  | Montáž podlah z dlaždic keramických lepených flexibilním lepidlem režných nebo glazovaných velkoformátových s rozlivovým lepidlem přes 2 do 4 ks/ m2 | [14 empty] | PP | 2
| VV |  | "P02+P21 " 29+46,1 |  | 75.1 | [12 empty] | VV | 2 | 2 | True | 1 | ROZPOCET
281 | M | 597613090 | dlaždice keramické velkoformátová I | m2 | 86.365 |  | 0 |  |  | základní |  | 0 | 0.025 | 2.1591 | 0 | 0 | 32 | M | 2 |  |  |  | ROZPOCET | 0 | 0 | 0 | 0 | 0 | 1 | 0 | 16 | 197705975
| PP |  | dlaždice keramické - podlahy (barevné) 59,8 x 59,8 x 1 cm I. j. | [14 empty] | PP | 2
| VV |  | 75,1*1,15 'Přepočtené koeficientem množství |  | 86.365 | [12 empty] | VV | 2 | 2 | False | 1 | ROZPOCET
282 | K | 771591112 | Izolace pod dlažbu nátěrem nebo stěrkou ve dvou vrstvách | m2 | 100.082 |  | 0 |  |  | základní |  | 0 | 0.0015 | 0.15012 | 0 | 0 | 16 | K | 2 |  |  |  | ROZPOCET | 0 | 0 | 0 | 0 | 0 | 1 | 0 | 16 | 1195960274
| PP |  | Izolace podlahy pod dlažbu nátěrem nebo stěrkou ve dvou vrstvách | [14 empty] | PP | 2
| VV |  | "P02+P21 "29+ 46,1 |  | 75.1 | [12 empty] | VV | 2 | 2 | True | 0 | ROZPOCET
| VV |  | "přesah cca 20 cm" (12,01+9,7+4,1+5,3+16,4+12)*0,2+(22,6+10,6+6,9+9,7+15,6)*0,2 |  | 24.982 | [12 empty] | VV | 2 | 2 | True | 0 | ROZPOCET
| VV |  | Součet |  | 100.082 | [12 empty] | VV | 2 | 4 | True | 1 | ROZPOCET
283 | K | 771591264 | Izolace těsnícími pásy mezi podlahou a stěnou | m | 124.91 |  | 0 |  |  | základní |  | 0 | 0.00032 | 0.039971 | 0 | 0 | 16 | K | 2 |  |  |  | ROZPOCET | 0 | 0 | 0 | 0 | 0 | 1 | 0 | 16 | 1879005191
| PP |  | Izolace podlahy pod dlažbu těsnícími izolačními pásy mezi podlahou a stěnu | [14 empty] | PP | 2
| VV |  | "P02" 12,01+9,7+4,1+5,3+16,4+12 |  | 59.51 | [12 empty] | VV | 2 | 2 | True | 0 | ROZPOCET
| VV |  | "P21" 22,6+10,6+6,9+9,7+15,6 |  | 65.4 | [12 empty] | VV | 2 | 2 | True | 0 | ROZPOCET
| VV |  | Součet |  | 124.91 | [12 empty] | VV | 2 | 4 | True | 1 | ROZPOCET
284 | K | 771592011 | Čištění vnitřních ploch podlah nebo schodišť po položení dlažby chemickými prostředky | m2 | 75.1 |  | 0 |  |  | základní |  | 0 | 5e-05 | 0.003755 | 0 | 0 | 16 | K | 2 |  |  |  | ROZPOCET | 0 | 0 | 0 | 0 | 0 | 1 | 0 | 16 | -1290967258
| PP |  | Čištění vnitřních ploch po položení dlažby podlah nebo schodišť chemickými prostředky | [14 empty] | PP | 2
| VV |  | "P02+P21" 29+46,1 |  | 75.1 | [12 empty] | VV | 2 | 2 | True | 1 | ROZPOCET
285 | K | 771990111 | Vyrovnání podkladu samonivelační stěrkou tl 4 mm pevnosti 15 Mpa | m2 | 75.1 |  | 0 |  |  | základní |  | 0 | 0.00715 | 0.53697 | 0 | 0 | 16 | K | 2 |  |  |  | ROZPOCET | 0 | 0 | 0 | 0 | 0 | 1 | 0 | 16 | -1551733642
| PP |  | Vyrovnání podkladní vrstvy samonivelační stěrkou tl. 4 mm, min. pevnosti 15 MPa | [14 empty] | PP | 2
286 | K | 998771202 | Přesun hmot procentní pro podlahy z dlaždic v objektech v do 12 m | % |  |  | 0 |  |  | základní |  | 0 | 0 | 0 | 0 | 0 | 16 | K | 2 |  |  |  | ROZPOCET | 0 | 0 | 0 | 0 | 0 | 1 | 0 | 16 | 1404737345
| PP |  | Přesun hmot pro podlahy z dlaždic stanovený procentní sazbou z ceny vodorovná dopravní vzdálenost do 50 m v objektech výšky přes 6 do 12 m | [14 empty] | PP | 2
| D | 776 | Podlahy povlakové |  |  |  | 0 |  |  |  |  | 0 |  | 0.007524 |  | 0 | 2 | D | 1 |  |  |  | ROZPOCET | [6 empty] | 0
287 | K | 776573111 | Položení textilních rohoží čistících zón | m2 | 2.28 |  | 0 |  |  | základní |  | 0 | 0 | 0 | 0 | 0 | 16 | K | 2 |  |  |  | ROZPOCET | 0 | 0 | 0 | 0 | 0 | 1 | 0 | 16 | 1812577707
| PP |  | Montáž textilních čistících zón položení rohože | [14 empty] | PP | 2
288 | M | 697521200A | rohož kokosová přírodní | m2 | 2.508 |  | 0 |  |  | základní |  | 0 | 0.003 | 0.007524 | 0 | 0 | 32 | M | 2 |  |  |  | ROZPOCET | 0 | 0 | 0 | 0 | 0 | 1 | 0 | 16 | -335248171
| PP |  | čistící zóny rohože textilní rohož CLEANWELL provedení PA, hustý povrch, jemné dočištění | [14 empty] | PP | 2
| VV |  | 2,28*1,1 'Přepočtené koeficientem množství |  | 2.508 | [12 empty] | VV | 2 | 2 | False | 1 | ROZPOCET
289 | K | 776590100 | Úprava podkladu nášlapných ploch vysátím | m2 | 2.28 |  | 0 |  |  | základní |  | 0 | 0 | 0 | 0 | 0 | 16 | K | 2 |  |  |  | ROZPOCET | 0 | 0 | 0 | 0 | 0 | 1 | 0 | 16 | -1645921613
| PP |  | Ostatní práce na nášlapných plochách úprava podkladu (materiály ve specifikaci) vysátí | [14 empty] | PP | 2
290 | K | 998776202 | Přesun hmot procentní pro podlahy povlakové v objektech v do 12 m | % |  |  | 0 |  |  | základní |  | 0 | 0 | 0 | 0 | 0 | 16 | K | 2 |  |  |  | ROZPOCET | 0 | 0 | 0 | 0 | 0 | 1 | 0 | 16 | 202640856
| PP |  | Přesun hmot pro podlahy povlakové stanovený procentní sazbou z ceny vodorovná dopravní vzdálenost do 50 m v objektech výšky přes 6 do 12 m | [14 empty] | PP | 2
| D | 777 | Podlahy lité |  |  |  | 0 |  |  |  |  | 0 |  | 0.61125 |  | 0 | 2 | D | 1 |  |  |  | ROZPOCET | [6 empty] | 0
291 | K | 777111111 | Vysátí podkladu před provedením lité podlahy | m2 | 81.5 |  | 0 |  |  | základní |  | 0 | 0 | 0 | 0 | 0 | 16 | K | 2 |  |  |  | ROZPOCET | 0 | 0 | 0 | 0 | 0 | 1 | 0 | 16 | -918272624
| PP |  | Příprava podkladu před provedením litých podlah vysátí | [14 empty] | PP | 2
| VV |  | "P01+P03"22,3+59,2 |  | 81.5 | [12 empty] | VV | 2 | 2 | True | 1 | ROZPOCET
292 | K | 777715001A | Podlahy bezespárá litá cementová tl.7mm, vč.soklu | m2 | 22.3 |  | 0 |  |  | základní |  | 0 | 0.0075 | 0.16725 | 0 | 0 | 16 | K | 2 |  |  |  | ROZPOCET | 0 | 0 | 0 | 0 | 0 | 1 | 0 | 16 | 36105560
| PP |  | Podlahy ze stěrky silikátové s penetrací tl. 5 mm, samonivelační Nivelit | [14 empty] | PP | 2
| VV |  | "P01"22,3 |  | 22.3 | [12 empty] | VV | 2 | 2 | True | 1 | ROZPOCET
293 | K | 777715001A1 | Podlahy bezespárá litá cementová tl.5mm, vč.uzavíracího vodotěsného a protiskluzného nátěru | m2 | 59.2 |  | 0 |  |  | základní |  | 0 | 0.0075 | 0.444 | 0 | 0 | 16 | K | 2 |  |  |  | ROZPOCET | 0 | 0 | 0 | 0 | 0 | 1 | 0 | 16 | 1377301446
| PP |  | Podlahy ze stěrky silikátové s penetrací tl. 5 mm, samonivelační Nivelit | [14 empty] | PP | 2
| VV |  | "P03"59,2 |  | 59.2 | [12 empty] | VV | 2 | 2 | True | 1 | ROZPOCET
294 | K | 998777202 | Přesun hmot procentní pro podlahy lité v objektech v do 12 m | % |  |  | 0 |  |  | základní |  | 0 | 0 | 0 | 0 | 0 | 16 | K | 2 |  |  |  | ROZPOCET | 0 | 0 | 0 | 0 | 0 | 1 | 0 | 16 | -1741220589
| PP |  | Přesun hmot pro podlahy lité stanovený procentní sazbou z ceny vodorovná dopravní vzdálenost do 50 m v objektech výšky přes 6 do 12 m | [14 empty] | PP | 2
| D | 781 | Dokončovací práce - obklady |  |  |  | 0 |  |  |  |  | 0 |  | 1.5861 |  | 0 | 2 | D | 1 |  |  |  | ROZPOCET | [6 empty] | 0
295 | K | 781111011 | Ometení (oprášení) stěny při přípravě podkladu | m2 | 53.33 |  | 0 |  |  | základní |  | 0 | 0 | 0 | 0 | 0 | 16 | K | 2 |  |  |  | ROZPOCET | 0 | 0 | 0 | 0 | 0 | 1 | 0 | 16 | -147702403
| PP |  | Příprava podkladu před provedením obkladu oprášení (ometení) stěny | [14 empty] | PP | 2
| VV |  | "obklad"51,9 |  | 51.9 | [12 empty] | VV | 2 | 2 | True | 0 | ROZPOCET
| VV |  | "parapet" | [14 empty] | VV | 2 | 1 | True | 0 | ROZPOCET
| VV |  | "1.NP"(0,67*2+0,87*5)*0,2 |  | 1.138 | [12 empty] | VV | 2 | 2 | True | 0 | ROZPOCET
| VV |  | "2.NP"0,73*2*0,2 |  | 0.292 | [12 empty] | VV | 2 | 2 | True | 0 | ROZPOCET
| VV |  | Součet |  | 53.33 | [12 empty] | VV | 2 | 4 | True | 1 | ROZPOCET
296 | K | 781121011 | Nátěr penetrační na stěnu | m2 | 53.33 |  | 0 |  |  | základní |  | 0 | 0.0003 | 0.015999 | 0 | 0 | 16 | K | 2 |  |  |  | ROZPOCET | 0 | 0 | 0 | 0 | 0 | 1 | 0 | 16 | 346786069
| PP |  | Příprava podkladu před provedením obkladu nátěr penetrační na stěnu | [14 empty] | PP | 2
| VV |  | "obklad"51,9 |  | 51.9 | [12 empty] | VV | 2 | 2 | True | 0 | ROZPOCET
| VV |  | "parapet" | [14 empty] | VV | 2 | 1 | True | 0 | ROZPOCET
| VV |  | "1.NP"(0,67*2+0,87*5)*0,2 |  | 1.138 | [12 empty] | VV | 2 | 2 | True | 0 | ROZPOCET
| VV |  | "2.NP"0,73*2*0,2 |  | 0.292 | [12 empty] | VV | 2 | 2 | True | 0 | ROZPOCET
| VV |  | Součet |  | 53.33 | [12 empty] | VV | 2 | 4 | True | 1 | ROZPOCET
297 | K | 781131112 | Izolace pod obklad nátěrem nebo stěrkou ve dvou vrstvách | m2 | 15.1 |  | 0 |  |  | základní |  | 0 | 0.0015 | 0.02265 | 0 | 0 | 16 | K | 2 |  |  |  | ROZPOCET | 0 | 0 | 0 | 0 | 0 | 1 | 0 | 16 | -1809554375
| PP |  | Izolace stěny pod obklad izolace nátěrem nebo stěrkou ve dvou vrstvách | [14 empty] | PP | 2
| VV |  | "0.12"6,8 |  | 6.8 | [12 empty] | VV | 2 | 2 | True | 0 | ROZPOCET
| VV |  | "1.3"8,3 |  | 8.3 | [12 empty] | VV | 2 | 2 | True | 0 | ROZPOCET
| VV |  | Součet |  | 15.1 | [12 empty] | VV | 2 | 4 | True | 1 | ROZPOCET
298 | K | 781131264 | Izolace pod obklad těsnícími pásy mezi podlahou a stěnou | m | 7.515 |  | 0 |  |  | základní |  | 0 | 0.0004 | 0.003006 | 0 | 0 | 16 | K | 2 |  |  |  | ROZPOCET | 0 | 0 | 0 | 0 | 0 | 1 | 0 | 16 | 1046624348
| PP |  | Izolace stěny pod obklad izolace těsnícími izolačními pásy mezi podlahou a stěnu | [14 empty] | PP | 2
| VV |  | "0.12"2,7+0,7 |  | 3.4 | [12 empty] | VV | 2 | 2 | True | 0 | ROZPOCET
| VV |  | "1.3"1,515+0,8+0,9*2 |  | 4.115 | [12 empty] | VV | 2 | 2 | True | 0 | ROZPOCET
| VV |  | Součet |  | 7.515 | [12 empty] | VV | 2 | 4 | True | 1 | ROZPOCET
299 | K | 781474154 | Montáž obkladů vnitřních keramických velkoformátových do 6 ks/m2 lepených flexibilním lepidlem, vč.řezání u parapetu a ukončovacích Al lišt | m2 | 51.9 |  | 0 |  |  | základní |  | 0 | 0.0036 | 0.18684 | 0 | 0 | 16 | K | 2 |  |  |  | ROZPOCET | 0 | 0 | 0 | 0 | 0 | 1 | 0 | 16 | -1546504486
| PP |  | Montáž obkladů vnitřních stěn z dlaždic keramických lepených flexibilním lepidlem velkoformátových s vysokopevnostním lepidlem přes 4 do 6 ks/m2 | [14 empty] | PP | 2
300 | M | LSS.0022224.URS | obkládačka Color, velkoformátová | m2 | 59.685 |  | 0 |  |  | základní |  | 0 | 0.02 | 1.1937 | 0 | 0 | 32 | M | 2 |  |  |  | ROZPOCET | 0 | 0 | 0 | 0 | 0 | 1 | 0 | 16 | -1905336936
| PP |  | obkládačka ColorONE, 298 x 898 x 10,5 mm | [14 empty] | PP | 2
| VV |  | 51,9*1,15 'Přepočtené koeficientem množství |  | 59.685 | [12 empty] | VV | 2 | 2 | False | 1 | ROZPOCET
301 | K | 781479196 | Příplatek k montáži obkladů vnitřních keramických hladkých za spárování tmelem dvousložkovým | m2 | 51.9 |  | 0 |  |  | základní |  | 0 | 0 | 0 | 0 | 0 | 16 | K | 2 |  |  |  | ROZPOCET | 0 | 0 | 0 | 0 | 0 | 1 | 0 | 16 | -435421954
| PP |  | Montáž obkladů vnitřních stěn z dlaždic keramických Příplatek k cenám za dvousložkový spárovací tmel | [14 empty] | PP | 2
302 | K | 781492511 | *Montáž profilů rohových lepených disperzním lepidlem | m | 4 |  | 0 |  |  | základní |  | 0 | 0.00013 | 0.00052 | 0 | 0 | 16 | K | 2 |  |  |  | ROZPOCET | 0 | 0 | 0 | 0 | 0 | 1 | 0 | 16 | 1430462490
| PP |  | Obklad - dokončující práce montáž profilu lepeného disperzním lepidlem rohového | [14 empty] | PP | 2
| VV |  | "0.10"2*2 |  | 4 | [12 empty] | VV | 2 | 2 | True | 1 | ROZPOCET
303 | M | 19416008 | lišta ukončovací hliníková 10mm | m | 4.2 |  | 0 |  |  | základní |  | 0 | 0.00012 | 0.000504 | 0 | 0 | 32 | M | 2 |  |  |  | ROZPOCET | 0 | 0 | 0 | 0 | 0 | 1 | 0 | 16 | 2081047898
| PP |  | lišta ukončovací hliníková 10mm | [14 empty] | PP | 2
| VV |  | 4*1,05 'Přepočtené koeficientem množství |  | 4.2 | [12 empty] | VV | 2 | 2 | False | 1 | ROZPOCET
304 | K | 781492551 | *Montáž profilů ukončovacích lepených disperzním lepidlem | m | 44.295 |  | 0 |  |  | základní |  | 0 | 0.00011 | 0.0048725 | 0 | 0 | 16 | K | 2 |  |  |  | ROZPOCET | 0 | 0 | 0 | 0 | 0 | 1 | 0 | 16 | -766829608
| PP |  | Obklad - dokončující práce montáž profilu lepeného disperzním lepidlem ukončovacího | [14 empty] | PP | 2
| VV |  | "0.05" (3+1,81)*2+0,87-1,07 |  | 9.42 | [12 empty] | VV | 2 | 2 | True | 0 | ROZPOCET
| VV |  | "0.06" (1,165+0,87)*2-0,94 |  | 3.13 | [12 empty] | VV | 2 | 2 | True | 0 | ROZPOCET
| VV |  | "0.07" (1,03+1,605)*2-0,87 |  | 4.4 | [12 empty] | VV | 2 | 2 | True | 0 | ROZPOCET
| VV |  | "0.10" (3,415+2,915)*2-0,87 |  | 11.79 | [12 empty] | VV | 2 | 2 | True | 0 | ROZPOCET
| VV |  | "0.11" (1,625+1,855)*2-0,87-0,82+(1,625+0,9)*2-0,82 |  | 9.5 | [12 empty] | VV | 2 | 2 | True | 0 | ROZPOCET
| VV |  | "1.03" (1,515+1,95)*2-0,875 |  | 6.055 | [12 empty] | VV | 2 | 2 | True | 0 | ROZPOCET
| VV |  | Součet |  | 44.295 | [12 empty] | VV | 2 | 4 | True | 1 | ROZPOCET
305 | M | 19416008 | lišta ukončovací hliníková 10mm | m | 46.51 |  | 0 |  |  | základní |  | 0 | 0.00012 | 0.0055812 | 0 | 0 | 32 | M | 2 |  |  |  | ROZPOCET | 0 | 0 | 0 | 0 | 0 | 1 | 0 | 16 | 185552886
| PP |  | lišta ukončovací hliníková 10mm | [14 empty] | PP | 2
| VV |  | 44,295*1,05 'Přepočtené koeficientem množství |  | 46.51 | [12 empty] | VV | 2 | 2 | False | 1 | ROZPOCET
306 | K | 781495111 | Penetrace podkladu vnitřních obkladů | m2 | 51.9 |  | 0 |  |  | základní |  | 0 | 0.0003 | 0.01557 | 0 | 0 | 16 | K | 2 |  |  |  | ROZPOCET | 0 | 0 | 0 | 0 | 0 | 1 | 0 | 16 | -2146075632
| PP |  | Ostatní prvky ostatní práce penetrace podkladu | [14 empty] | PP | 2
307 | K | 781495184 | Řezání pracnější rovné keramických obkladaček | m | 13.57 |  | 0 |  |  | základní |  | 0 | 0 | 0 | 0 | 0 | 16 | K | 2 |  |  |  | ROZPOCET | 0 | 0 | 0 | 0 | 0 | 1 | 0 | 16 | -772843289
| PP |  | Obklad - dokončující práce pracnější řezání obkladaček rovné | [14 empty] | PP | 2
| VV |  | "kolem oken a parapetů" | [14 empty] | VV | 2 | 1 | True | 0 | ROZPOCET
| VV |  | "0.05" (0,87+0,735)*2 |  | 3.21 | [12 empty] | VV | 2 | 2 | True | 0 | ROZPOCET
| VV |  | "0.10" (0,87+0,735)*2 |  | 3.21 | [12 empty] | VV | 2 | 2 | True | 0 | ROZPOCET
| VV |  | "1.NP"0,67*2+0,87*5 |  | 5.69 | [12 empty] | VV | 2 | 2 | True | 0 | ROZPOCET
| VV |  | "2.NP"0,73*2 |  | 1.46 | [12 empty] | VV | 2 | 2 | True | 0 | ROZPOCET
| VV |  | Součet |  | 13.57 | [12 empty] | VV | 2 | 4 | True | 1 | ROZPOCET
308 | K | 781495211 | Čištění vnitřních ploch stěn po provedení obkladu chemickými prostředky | m2 | 53.33 |  | 0 |  |  | základní |  | 0 | 5e-05 | 0.0026665 | 0 | 0 | 16 | K | 2 |  |  |  | ROZPOCET | 0 | 0 | 0 | 0 | 0 | 1 | 0 | 16 | 1599748188
| PP |  | Čištění vnitřních ploch po provedení obkladu stěn chemickými prostředky | [14 empty] | PP | 2
| VV |  | "obklad"51,9 |  | 51.9 | [12 empty] | VV | 2 | 2 | True | 0 | ROZPOCET
| VV |  | "parapet" | [14 empty] | VV | 2 | 1 | True | 0 | ROZPOCET
| VV |  | "1.NP"(0,67*2+0,87*5)*0,2 |  | 1.138 | [12 empty] | VV | 2 | 2 | True | 0 | ROZPOCET
| VV |  | "2.NP"0,73*2*0,2 |  | 0.292 | [12 empty] | VV | 2 | 2 | True | 0 | ROZPOCET
| VV |  | Součet |  | 53.33 | [12 empty] | VV | 2 | 4 | True | 1 | ROZPOCET
309 | K | 781674113 | Montáž obkladů parapetů šířky do 200 mm z dlaždic keramických lepených flexibilním lepidlem, řezané obkladačky | m | 7.15 |  | 0 |  |  | základní |  | 0 | 0.00098 | 0.007007 | 0 | 0 | 16 | K | 2 |  |  |  | ROZPOCET | 0 | 0 | 0 | 0 | 0 | 1 | 0 | 16 | -124291503
| PP |  | Montáž obkladů parapetů z dlaždic keramických lepených flexibilním lepidlem, šířky parapetu přes 150 do 200 mm | [14 empty] | PP | 2
| VV |  | "1.NP"0,67*2+0,87*5 |  | 5.69 | [12 empty] | VV | 2 | 2 | True | 0 | ROZPOCET
| VV |  | "2.NP"0,73*2 |  | 1.46 | [12 empty] | VV | 2 | 2 | True | 0 | ROZPOCET
| VV |  | Součet |  | 7.15 | [12 empty] | VV | 2 | 4 | True | 1 | ROZPOCET
310 | M | LSS.0022224.URS | obkládačka Color, velkoformátová | m2 | 1.645 |  | 0 |  |  | základní |  | 0 | 0.02 | 0.0329 | 0 | 0 | 32 | M | 2 |  |  |  | ROZPOCET | 0 | 0 | 0 | 0 | 0 | 1 | 0 | 16 | 948477655
| PP |  | obkládačka ColorONE, 298 x 898 x 10,5 mm | [14 empty] | PP | 2
| VV |  | 7,15*0,2 |  | 1.43 | [12 empty] | VV | 2 | 2 | True | 1 | ROZPOCET
| VV |  | 1,43*1,15 'Přepočtené koeficientem množství |  | 1.645 | [12 empty] | VV | 2 | 2 | False | 1 | ROZPOCET
311 | K | 781734112 | Montáž obkladů vnějších z obkladaček cihelných do 85 ks/m2 lepené flexibilním lepidlem | m2 | 2.146 |  | 0 |  |  | základní |  | 0 | 0.005 | 0.01073 | 0 | 0 | 16 | K | 2 |  |  |  | ROZPOCET | 0 | 0 | 0 | 0 | 0 | 1 | 0 | 16 | -951927063
| PP |  | Montáž obkladů vnějších stěn z obkladaček cihelných lepených flexibilním lepidlem přes 50 do 85 ks/m2 | [14 empty] | PP | 2
| VV |  | "řez B" 7,4*0,29 |  | 2.146 | [12 empty] | VV | 2 | 2 | True | 1 | ROZPOCET
312 | M | 59521230R | pásek obkladový cihlový | m2 | 2.361 |  | 0 |  |  | základní |  | 0 | 0.0354 | 0.083579 | 0 | 0 | 32 | M | 2 |  |  |  | ROZPOCET | 0 | 0 | 0 | 0 | 0 | 1 | 0 | 16 | -1263921524
| PP |  | pásek obkladový vápenopískový 240x71x16mm nebarvený | [14 empty] | PP | 2
| VV |  | 2,146*1,1 'Přepočtené koeficientem množství |  | 2.361 | [12 empty] | VV | 2 | 2 | False | 1 | ROZPOCET
313 | K | 998781202 | Přesun hmot procentní pro obklady keramické v objektech v do 12 m | % |  |  | 0 |  |  | základní |  | 0 | 0 | 0 | 0 | 0 | 16 | K | 2 |  |  |  | ROZPOCET | 0 | 0 | 0 | 0 | 0 | 1 | 0 | 16 | -378266142
| PP |  | Přesun hmot pro obklady keramické stanovený procentní sazbou z ceny vodorovná dopravní vzdálenost do 50 m v objektech výšky přes 6 do 12 m | [14 empty] | PP | 2
| D | 783 | Dokončovací práce - nátěry |  |  |  | 0 |  |  |  |  | 0 |  | 0.011587 |  | 0 | 2 | D | 1 |  |  |  | ROZPOCET | [6 empty] | 0
314 | K | 783324201 | Základní antikorozní jednonásobný akrylátový nátěr zámečnických konstrukcí 2x | m2 | 72.416 |  | 0 |  |  | základní |  | 0 | 0.00016 | 0.011587 | 0 | 0 | 16 | K | 2 |  |  |  | ROZPOCET | 0 | 0 | 0 | 0 | 0 | 1 | 0 | 16 | -1653210234
| PP |  | Základní antikorozní nátěr zámečnických konstrukcí jednonásobný akrylátový | [14 empty] | PP | 2
| D | 784 | Dokončovací práce - malby a tapety |  |  |  | 0 |  |  |  |  | 0 |  | 0.20491 |  | 0.093143 | 2 | D | 1 |  |  |  | ROZPOCET | [6 empty] | 0
315 | K | 784111001 | *Oprášení (ometení ) podkladu v místnostech v do 3,80 m | m2 | 620.95 |  | 0 |  |  | základní |  | 0 | 0 | 0 | 0 | 0 | 16 | K | 2 |  |  |  | ROZPOCET | 0 | 0 | 0 | 0 | 0 | 1 | 0 | 16 | -932298460
| PP |  | Oprášení (ometení) podkladu v místnostech výšky do 3,80 m | [14 empty] | PP | 2
| VV |  | "stěny"378,4+"strop"107,5 |  | 485.9 | [12 empty] | VV | 2 | 2 | True | 0 | ROZPOCET
| VV |  | "obklad podkroví" 113,8+73,15 |  | 186.95 | [12 empty] | VV | 2 | 2 | True | 0 | ROZPOCET
| VV |  | "-obklad keramický" -51,9 |  | -51.9 | [12 empty] | VV | 2 | 2 | True | 0 | ROZPOCET
| VV |  | Součet |  | 620.95 | [12 empty] | VV | 2 | 4 | True | 1 | ROZPOCET
316 | K | 784111011 | *Obroušení podkladu omítnutého v místnostech v do 3,80 m | m2 | 620.95 |  | 0 |  |  | základní |  | 0 | 0 | 0 | 0.00015 | 0.093143 | 16 | K | 2 |  |  |  | ROZPOCET | 0 | 0 | 0 | 0 | 0 | 1 | 0 | 16 | -515065183
| PP |  | Obroušení podkladu omítky v místnostech výšky do 3,80 m | [14 empty] | PP | 2
| VV |  | "stěny"378,4+"strop"107,5 |  | 485.9 | [12 empty] | VV | 2 | 2 | True | 0 | ROZPOCET
| VV |  | "obklad podkroví" 113,8+73,15 |  | 186.95 | [12 empty] | VV | 2 | 2 | True | 0 | ROZPOCET
| VV |  | "-obklad keramický" -51,9 |  | -51.9 | [12 empty] | VV | 2 | 2 | True | 0 | ROZPOCET
| VV |  | Součet |  | 620.95 | [12 empty] | VV | 2 | 4 | True | 1 | ROZPOCET
317 | K | 784321031 | Dvojnásobné silikátové bílé malby v místnosti výšky do 3,80 m | m2 | 620.95 |  | 0 |  |  | základní |  | 0 | 0.00033 | 0.20491 | 0 | 0 | 16 | K | 2 |  |  |  | ROZPOCET | 0 | 0 | 0 | 0 | 0 | 1 | 0 | 16 | 1795237266
| PP |  | Malby silikátové dvojnásobné, bílé v místnostech výšky do 3,80 m | [14 empty] | PP | 2
| VV |  | "stěny"378,4+"strop"107,5 |  | 485.9 | [12 empty] | VV | 2 | 2 | True | 0 | ROZPOCET
| VV |  | "obklad podkroví" 113,8+73,15 |  | 186.95 | [12 empty] | VV | 2 | 2 | True | 0 | ROZPOCET
| VV |  | "-obklad keramický" -51,9 |  | -51.9 | [12 empty] | VV | 2 | 2 | True | 0 | ROZPOCET
| VV |  | Součet |  | 620.95 | [12 empty] | VV | 2 | 4 | True | 1 | ROZPOCET
| D | 789 | Povrchové úpravy ocelových konstrukcí a technologických zařízení |  |  |  | 0 |  |  |  |  | 0 |  | 1.5848 |  | 0 | 2 | D | 1 |  |  |  | ROZPOCET | [6 empty] | 0
318 | K | 789223112 | *Provedení otryskání ocelových konstrukcí třídy III stupeň zarezavění A stupeň přípravy Sa 2 1/2 | m2 | 72.416 |  | 0 |  |  | základní |  | 0 | 0 | 0 | 0 | 0 | 16 | K | 2 |  |  |  | ROZPOCET | 0 | 0 | 0 | 0 | 0 | 1 | 0 | 16 | 2127784275
| PP |  | Provedení otryskání povrchů ocelových konstrukcí suché abrazivní tryskání třídy III stupeň zrezivění A, stupeň přípravy Sa 2½ | [14 empty] | PP | 2
| VV |  | 32*(0,43+0,397+0,525+0,32+0,471+12*0,01) |  | 72.416 | [12 empty] | VV | 2 | 2 | True | 1 | ROZPOCET
319 | M | 42118100 | materiál tryskací z křemičitanu hlinitého | t | 1.376 |  | 0 |  |  | základní |  | 0 | 1 | 1.376 | 0 | 0 | 32 | M | 2 |  |  |  | ROZPOCET | 0 | 0 | 0 | 0 | 0 | 1 | 0 | 16 | -805347605
| PP |  | materiál tryskací z křemičitanu hlinitého | [14 empty] | PP | 2
| VV |  | 72,416*0,019 'Přepočtené koeficientem množství |  | 1.376 | [12 empty] | VV | 2 | 2 | False | 1 | ROZPOCET
320 | K | 789327433 | *Protipožární jednosložkový vodou ředitelný nátěr ocelových konstrukcí třídy III odhad tl přes 200 do 350 μm - 2x | m2 | 72.416 |  | 0 |  |  | základní |  | 0 | 0.00076 | 0.055036 | 0 | 0 | 16 | K | 2 |  |  |  | ROZPOCET | 0 | 0 | 0 | 0 | 0 | 1 | 0 | 16 | -2095819411
| PP |  | Protipožární zpěňující nátěr ocelových konstrukcí třídy III jednosložkový vodou ředitelný, funkční tloušťky přes 200 do 350 μm | [14 empty] | PP | 2
321 | K | 789421233 | *Provedení žárového stříkání ocelových konstrukcí třídy III Zn 100 μm | m2 | 72.416 |  | 0 |  |  | základní |  | 0 | 0.00086 | 0.062278 | 0 | 0 | 16 | K | 2 |  |  |  | ROZPOCET | 0 | 0 | 0 | 0 | 0 | 1 | 0 | 16 | 1541650126
| PP |  | Provedení žárového stříkání ocelových konstrukcí zinkem, tloušťky 100 μm, třídy III (1,264 kg Zn/m2) | [14 empty] | PP | 2
322 | M | 15625101 | drát metalizační Zn D 3mm | kg | 91.534 |  | 0 |  |  | základní |  | 0 | 0.001 | 0.091534 | 0 | 0 | 32 | M | 2 |  |  |  | ROZPOCET | 0 | 0 | 0 | 0 | 0 | 1 | 0 | 16 | 998950477
| PP |  | drát metalizační Zn D 3mm | [14 empty] | PP | 2
| VV |  | 72,416*1,264 'Přepočtené koeficientem množství |  | 91.534 | [12 empty] | VV | 2 | 2 | False | 1 | ROZPOCET
| D | M | M |  |  |  | 0 |  |  |  |  | 0 |  | 0.01512 |  | 0 | 3 | D | 0 |  |  |  | ROZPOCET | [6 empty] | 0
| D | 43-M | Montáž ocelových konstrukcí |  |  |  | 0 |  |  |  |  | 0 |  | 0.01512 |  | 0 | 3 | D | 1 |  |  |  | ROZPOCET | [6 empty] | 0
323 | K | 430479010R | *Montáž a provedení krovu vaznice tvořené ocelovým profilem HEA100, včetně sloupků HEA140 | t | 0.483 |  | 0 |  |  | základní |  | 0 | 0 | 0 | 0 | 0 | 64 | K | 2 |  |  |  | ROZPOCET | 0 | 0 | 0 | 0 | 0 | 1 | 0 | 64 | 228807949
| PP |  | D | [14 empty] | PP | 2
| VV |  | "krov vaznice HEA100"9,5*0,0171+9,5*0,0171 |  | 0.325 | [12 empty] | VV | 2 | 2 | True | 0 | ROZPOCET
| VV |  | "krov sloupek HEA140"3,2*0,0247*2 |  | 0.158 | [12 empty] | VV | 2 | 2 | True | 0 | ROZPOCET
| VV |  | Součet |  | 0.483 | [12 empty] | VV | 2 | 4 | True | 1 | ROZPOCET
324 | K | 430479011R | *Montáž a provedení krovu vrcholové vaznice svařeným obráceným T průřezem | t | 0.397 |  | 0 |  |  | základní |  | 0 | 0 | 0 | 0 | 0 | 64 | K | 2 |  |  |  | ROZPOCET | 0 | 0 | 0 | 0 | 0 | 1 | 0 | 64 | -106606959
| PP |  | D | [14 empty] | PP | 2
| VV |  | "vrcholová vaznice T200" 6,2*0,064 |  | 0.397 | [12 empty] | VV | 2 | 2 | True | 1 | ROZPOCET
325 | K | 430479012R | *Montáž a provedení krovu pozednice | t | 0.522 |  | 0 |  |  | základní |  | 0 | 0 | 0 | 0 | 0 | 64 | K | 2 |  |  |  | ROZPOCET | 0 | 0 | 0 | 0 | 0 | 1 | 0 | 64 | 947931790
| PP |  | D | [14 empty] | PP | 2
| VV |  | "pozednice HEB140" 15,5*0,0337 |  | 0.522 | [12 empty] | VV | 2 | 2 | True | 1 | ROZPOCET
326 | K | 430479014R | *Montáž a provedení konstrukce 1.NP | t | 0.32 |  | 0 |  |  | základní |  | 0 | 0 | 0 | 0 | 0 | 64 | K | 2 |  |  |  | ROZPOCET | 0 | 0 | 0 | 0 | 0 | 1 | 0 | 64 | -1827921470
| PP |  | D | [14 empty] | PP | 2
| VV |  | "táhla HEA100"(5,1+4,9)*0,0171 |  | 0.171 | [12 empty] | VV | 2 | 2 | True | 0 | ROZPOCET
| VV |  | "HEA100"2,9*0,0171*3 |  | 0.149 | [12 empty] | VV | 2 | 2 | True | 0 | ROZPOCET
| VV |  | Součet |  | 0.32 | [12 empty] | VV | 2 | 4 | True | 1 | ROZPOCET
327 | K | 430479018R | *Montáž a provedení krovu přístavku | t | 0.471 |  | 0 |  |  | základní |  | 0 | 0 | 0 | 0 | 0 | 64 | K | 2 |  |  |  | ROZPOCET | 0 | 0 | 0 | 0 | 0 | 1 | 0 | 64 | 1929161017
| PP |  | D | [14 empty] | PP | 2
| VV |  | "přístřešek IPE100"2,6*0,0081*7 |  | 0.147 | [12 empty] | VV | 2 | 2 | True | 0 | ROZPOCET
| VV |  | "přístřešek HEB160"7,6*0,0426 |  | 0.324 | [12 empty] | VV | 2 | 2 | True | 0 | ROZPOCET
| VV |  | Součet |  | 0.471 | [12 empty] | VV | 2 | 4 | True | 1 | ROZPOCET
328 | K | 430479019R | *Montáž kotevních želez, příložek, patek nebo táhel | kus | 12 |  | 0 |  |  | základní |  | 0 | 0 | 0 | 0 | 0 | 64 | K | 2 |  |  |  | ROZPOCET | 0 | 0 | 0 | 0 | 0 | 1 | 0 | 64 | -206097614
| PP |  | D | [14 empty] | PP | 2
| VV |  | "kotevní desky P10 150x170 D.01"2 |  | 2 | [12 empty] | VV | 2 | 2 | True | 0 | ROZPOCET
| VV |  | "kotevní desky P10 140x80 D.02"2 |  | 2 | [12 empty] | VV | 2 | 2 | True | 0 | ROZPOCET
| VV |  | "kotevní desky P10 140x100 D.02"2 |  | 2 | [12 empty] | VV | 2 | 2 | True | 0 | ROZPOCET
| VV |  | "kotevní desky P10 200x150 D.03"1 |  | 1 | [12 empty] | VV | 2 | 2 | True | 0 | ROZPOCET
| VV |  | "kotevní plotny - P10+P15 výrobek 200x160x85 D.04"1 |  | 1 | [12 empty] | VV | 2 | 2 | True | 0 | ROZPOCET
| VV |  | "kotevní desky P10 140x60mm D.05"4 |  | 4 | [12 empty] | VV | 2 | 2 | True | 0 | ROZPOCET
| VV |  | Součet |  | 12 | [12 empty] | VV | 2 | 4 | True | 1 | ROZPOCET
329 | M | 42412018R | kotevní deska 150x170mm | kus | 2 |  | 0 |  |  | základní |  | 0 | 0.00126 | 0.00252 | 0 | 0 | 32 | M | 2 |  |  |  | ROZPOCET | 0 | 0 | 0 | 0 | 0 | 1 | 0 | 16 | -232639430
| PP |  | kotevní botka čtvercová 90x90x2,0mm | [14 empty] | PP | 2
330 | M | 42412019R | kotevní botka 140x80mm | kus | 2 |  | 0 |  |  | základní |  | 0 | 0.00126 | 0.00252 | 0 | 0 | 32 | M | 2 |  |  |  | ROZPOCET | 0 | 0 | 0 | 0 | 0 | 1 | 0 | 16 | 845709345
| PP |  | kotevní botka čtvercová 90x90x2,0mm | [14 empty] | PP | 2
331 | M | 42412020R | kotevní desky 140x100mm | kus | 2 |  | 0 |  |  | základní |  | 0 | 0.00126 | 0.00252 | 0 | 0 | 32 | M | 2 |  |  |  | ROZPOCET | 0 | 0 | 0 | 0 | 0 | 1 | 0 | 16 | -827082003
| PP |  | kotevní botka čtvercová 90x90x2,0mm | [14 empty] | PP | 2
332 | M | 42412021R | kotevní desky 200x150mm | kus | 1 |  | 0 |  |  | základní |  | 0 | 0.00126 | 0.00126 | 0 | 0 | 32 | M | 2 |  |  |  | ROZPOCET | 0 | 0 | 0 | 0 | 0 | 1 | 0 | 16 | 1805947424
| PP |  | kotevní botka čtvercová 90x90x2,0mm | [14 empty] | PP | 2
333 | M | 42412022R | kotevní plotna - výrobek 200x160x85 | kus | 1 |  | 0 |  |  | základní |  | 0 | 0.00126 | 0.00126 | 0 | 0 | 32 | M | 2 |  |  |  | ROZPOCET | 0 | 0 | 0 | 0 | 0 | 1 | 0 | 16 | 435445180
| PP |  | kotevní botka čtvercová 90x90x2,0mm | [14 empty] | PP | 2
334 | M | 42412023R | kotevní desky 140x60mm | kus | 4 |  | 0 |  |  | základní |  | 0 | 0.00126 | 0.00504 | 0 | 0 | 32 | M | 2 |  |  |  | ROZPOCET | 0 | 0 | 0 | 0 | 0 | 1 | 0 | 16 | 1854664548
| PP |  | kotevní botka čtvercová 90x90x2,0mm | [14 empty] | PP | 2

## 02 - Profese
{e39193e4-75ae-4e55-876c-b0b67beaf553}
2
| KRYCÍ LIST SOUPISU PRACÍ | [7 empty] | v --- níže se nacházejí doplnkové a pomocné údaje k sestavám --- v | [8 empty] | False
Stavba:
Vstupní budova Muzea lidových staveb v Kouřimi
Objekt:
02 - Profese
| KSO: |  |  |  |  | CC-CZ:
| Místo: |  | Kouřim |  |  | Datum: | 23. 11. 2023
| Zadavatel: |  |  |  |  | IČ:
|  | Regionální muzeum v Kouřimi |  |  |  | DIČ:
| Uchazeč: |  |  |  |  | IČ: | Vyplň údaj
|  | Vyplň údaj |  |  |  | DIČ: | Vyplň údaj
| Projektant: |  |  |  |  | IČ:
|  | IHARCH s.r.o. |  |  |  | DIČ:
| Zpracovatel: |  |  |  |  | IČ:
DIČ:
Poznámka:
| Cena bez DPH | [5 empty] | 0
|  |  | Základ daně |  |  | Sazba daně | Výše daně
| DPH | základní | 0 |  |  | 21% | 0
|  | snížená | 0 |  |  | 15% | 0
|  | zákl. přenesená | 0 |  |  | 21% | 0
|  | sníž. přenesená | 0 |  |  | 15% | 0
|  | nulová | 0 |  |  | 0% | 0
| Cena s DPH |  |  | v | CZK |  | 0
| Projektant |  |  | Zpracovatel
| Datum a podpis: |  | Razítko | Datum a podpis: |  |  | Razítko
| Objednavatel |  |  | Uchazeč
| Datum a podpis: |  | Razítko | Datum a podpis: |  |  | Razítko
REKAPITULACE ČLENĚNÍ SOUPISU PRACÍ
Stavba:
Vstupní budova Muzea lidových staveb v Kouřimi
Objekt:
02 - Profese
Místo: |  |  | Kouřim |  |  | Datum: | 23. 11. 2023
Zadavatel: |  |  | Regionální muzeum v Kouřimi |  |  | Projektant: | IHARCH s.r.o.
Uchazeč: |  |  | Vyplň údaj |  |  | Zpracovatel:
Kód dílu - Popis | [6 empty] | Cena celkem [CZK]
Náklady ze soupisu prací | [6 empty] | 0 | [11 empty] | -1
| PSV - Práce a dodávky PSV | [5 empty] | 0
| 721 - Zdravotechnika | [5 empty] | 0
| 727 - Zdravotechnika - požární ochrana | [5 empty] | 0
| 735 - Ústřední vytápění | [5 empty] | 0
| M - M | [5 empty] | 0
| 21-M - Elektromontáže | [5 empty] | 0
| 24-M - Montáže vzduchotechnických zařízení | [5 empty] | 0
SOUPIS PRACÍ
Stavba:
Vstupní budova Muzea lidových staveb v Kouřimi
Objekt:
02 - Profese
Místo: |  |  | Kouřim |  |  | Datum: | 23. 11. 2023
Zadavatel: |  |  | Regionální muzeum v Kouřimi |  |  | Projektant: | IHARCH s.r.o.
Uchazeč: |  |  | Vyplň údaj |  |  | Zpracovatel:
PČ | Typ | Kód | Popis | MJ | Množství | J.cena [CZK] | Cena celkem [CZK] | Cenová soustava |  | DPH | J. Nh [h] | Nh celkem [h] | J. hmotnost [t] | Hmotnost celkem [t] | J. suť [t] | Suť Celkem [t]
Náklady soupisu celkem | [6 empty] | 0 |  |  |  |  | 0 |  | 0.00161 |  | 0 |  | D | -1 | [7 empty] | 0
| D | PSV | Práce a dodávky PSV |  |  |  | 0 |  |  |  |  | 0 |  | 0.00161 |  | 0 | 2 | D | 0 | ROZPOCET | [6 empty] | 0
| D | 721 | Zdravotechnika |  |  |  | 0 |  |  |  |  | 0 |  | 0 |  | 0 | 2 | D | 1 | ROZPOCET | [6 empty] | 0
1 | R | 721A1001 | ZTI vnitřní a venkovní (samostatný výkaz) | komplet | 1 | 0 | 0 |  |  | základní |  | 0 | 0 | 0 | 0 | 0 | 16 | K | 2 | ROZPOCET | 0 | 0 | 0 | 0 | 0 | 1 | 0 | 16 | 37165816
| PP |  | ZTI Kanalizace | [14 empty] | PP | 2
| D | 727 | Zdravotechnika - požární ochrana |  |  |  | 0 |  |  |  |  | 0 |  | 0.0004 |  | 0 | 2 | D | 1 | ROZPOCET | [6 empty] | 0
2 | K | 727000100 | Požární bezpečnost objektu | soubor | 1 |  | 0 |  |  | základní |  | 0 | 0.0004 | 0.0004 | 0 | 0 | 16 | K | 2 | ROZPOCET | 0 | 0 | 0 | 0 | 0 | 1 | 0 | 16 | 1026061302
| PP |  | Protipožární trubní ucpávky předizolované kovové potrubí prostup stěnou tloušťky 100 mm požární odolnost EI 60-120 (tmel PROMASEAL mastic 501.40) D 18 | [14 empty] | PP | 2
| D | 735 | Ústřední vytápění |  |  |  | 0 |  |  |  |  | 0 |  | 0.00121 |  | 0 | 2 | D | 1 | ROZPOCET | [6 empty] | 0
3 | K | 735551026 | Ústřední vytápění (samostatný výkaz) | soubor | 1 | 0 | 0 |  |  | základní |  | 0 | 0.00121 | 0.00121 | 0 | 0 | 16 | K | 2 | ROZPOCET | 0 | 0 | 0 | 0 | 0 | 1 | 0 | 16 | 406352502
| PP |  | Trubkové teplovodní podlahové vytápění rozvod v systémové desce systémová deska s tepelnou izolací, celkové výšky 31 mm | [14 empty] | PP | 2
| D | M | M |  |  |  | 0 |  |  |  |  | 0 |  | 0 |  | 0 | 3 | D | 0 | ROZPOCET | [6 empty] | 0
| D | 21-M | Elektromontáže |  |  |  | 0 |  |  |  |  | 0 |  | 0 |  | 0 | 3 | D | 1 | ROZPOCET | [6 empty] | 0
4 | K | 210000100 | Elektroinstalace silnoproud (samostatný výkaz) | soubor | 1 | 0 | 0 |  |  | základní |  | 0 | 0 | 0 | 0 | 0 | 64 | K | 2 | ROZPOCET | 0 | 0 | 0 | 0 | 0 | 1 | 0 | 64 | 348396874
| PP |  | Montáž lišt elektroinstalačních se spojkami, ohyby a rohy a s nasunutím do krabic protahovacích, šířky přes 20 do 40 mm | [14 empty] | PP | 2
5 | K | 210000210 | Elektroinstalace slaboproud (samostatný výkaz) | soubor | 1 | 0 | 0 |  |  | základní |  | 0 | 0 | 0 | 0 | 0 | 64 | K | 2 | ROZPOCET | 0 | 0 | 0 | 0 | 0 | 1 | 0 | 64 | -829090615
| PP |  | Montáž lišt elektroinstalačních se spojkami, ohyby a rohy a s nasunutím do krabic protahovacích, šířky přes 20 do 40 mm | [14 empty] | PP | 2
6 | K | 210000220 | Hromosvod (samostatný výkaz) | soubor | 1 | 0 | 0 |  |  | základní |  | 0 | 0 | 0 | 0 | 0 | 64 | K | 2 | ROZPOCET | 0 | 0 | 0 | 0 | 0 | 1 | 0 | 64 | 2089923220
| PP |  | Montáž lišt elektroinstalačních se spojkami, ohyby a rohy a s nasunutím do krabic protahovacích, šířky přes 20 do 40 mm | [14 empty] | PP | 2
| D | 24-M | Montáže vzduchotechnických zařízení |  |  |  | 0 |  |  |  |  | 0 |  | 0 |  | 0 | 3 | D | 1 | ROZPOCET | [6 empty] | 0
7 | K | 240000100 | VZT | soubor | 1 | 0 | 0 |  |  | základní |  | 0 | 0 | 0 | 0 | 0 | 64 | K | 2 | ROZPOCET | 0 | 0 | 0 | 0 | 0 | 1 | 0 | 64 | 795367065

## 03 - Venkovní objekty
{541d3f36-903c-4474-a3fe-6ce83dcc940e}
2
| KRYCÍ LIST SOUPISU PRACÍ | [7 empty] | v --- níže se nacházejí doplnkové a pomocné údaje k sestavám --- v | [8 empty] | False
Stavba:
Vstupní budova Muzea lidových staveb v Kouřimi
Objekt:
03 - Venkovní objekty
| KSO: |  |  |  |  | CC-CZ:
| Místo: |  | Kouřim |  |  | Datum: | 23. 11. 2023
| Zadavatel: |  |  |  |  | IČ:
|  | Regionální muzeum v Kouřimi |  |  |  | DIČ:
| Uchazeč: |  |  |  |  | IČ: | Vyplň údaj
|  | Vyplň údaj |  |  |  | DIČ: | Vyplň údaj
| Projektant: |  |  |  |  | IČ:
|  | IHARCH s.r.o. |  |  |  | DIČ:
| Zpracovatel: |  |  |  |  | IČ:
DIČ:
Poznámka:
| Cena bez DPH | [5 empty] | 0
|  |  | Základ daně |  |  | Sazba daně | Výše daně
| DPH | základní | 0 |  |  | 21% | 0
|  | snížená | 0 |  |  | 15% | 0
|  | zákl. přenesená | 0 |  |  | 21% | 0
|  | sníž. přenesená | 0 |  |  | 15% | 0
|  | nulová | 0 |  |  | 0% | 0
| Cena s DPH |  |  | v | CZK |  | 0
| Projektant |  |  | Zpracovatel
| Datum a podpis: |  | Razítko | Datum a podpis: |  |  | Razítko
| Objednavatel |  |  | Uchazeč
| Datum a podpis: |  | Razítko | Datum a podpis: |  |  | Razítko
REKAPITULACE ČLENĚNÍ SOUPISU PRACÍ
Stavba:
Vstupní budova Muzea lidových staveb v Kouřimi
Objekt:
03 - Venkovní objekty
Místo: |  |  | Kouřim |  |  | Datum: | 23. 11. 2023
Zadavatel: |  |  | Regionální muzeum v Kouřimi |  |  | Projektant: | IHARCH s.r.o.
Uchazeč: |  |  | Vyplň údaj |  |  | Zpracovatel:
Kód dílu - Popis | [6 empty] | Cena celkem [CZK]
Náklady ze soupisu prací | [6 empty] | 0 | [11 empty] | -1
| HSV - Práce a dodávky HSV | [5 empty] | 0
| 1 - Zemní práce | [5 empty] | 0
| 2 - Zakládání | [5 empty] | 0
| 3 - Svislé a kompletní konstrukce | [5 empty] | 0
| 4 - Vodorovné konstrukce | [5 empty] | 0
| 5 - Komunikace pozemní | [5 empty] | 0
| 6 - Úpravy povrchů, podlahy a osazování výplní | [5 empty] | 0
| 8 - Trubní vedení | [5 empty] | 0
| 9 - Ostatní konstrukce a práce, bourání | [5 empty] | 0
| 998 - Přesun hmot | [5 empty] | 0
| PSV - Práce a dodávky PSV | [5 empty] | 0
| 765 - Krytina skládaná | [5 empty] | 0
| 766 - Konstrukce truhlářské | [5 empty] | 0
SOUPIS PRACÍ
Stavba:
Vstupní budova Muzea lidových staveb v Kouřimi
Objekt:
03 - Venkovní objekty
Místo: |  |  | Kouřim |  |  | Datum: | 23. 11. 2023
Zadavatel: |  |  | Regionální muzeum v Kouřimi |  |  | Projektant: | IHARCH s.r.o.
Uchazeč: |  |  | Vyplň údaj |  |  | Zpracovatel:
PČ | Typ | Kód | Popis | MJ | Množství | J.cena [CZK] | Cena celkem [CZK] | Cenová soustava |  | DPH | J. Nh [h] | Nh celkem [h] | J. hmotnost [t] | Hmotnost celkem [t] | J. suť [t] | Suť Celkem [t]
Náklady soupisu celkem | [6 empty] | 0 |  |  |  |  | 0 |  | 157.9264 |  | 0 |  | D | -1 | [10 empty] | 0
| D | HSV | Práce a dodávky HSV |  |  |  | 0 |  |  |  |  | 0 |  | 157.9112 |  | 0 | 1 | D | 0 |  |  |  | ROZPOCET | [6 empty] | 0
| D | 1 | Zemní práce |  |  |  | 0 |  |  |  |  | 0 |  | 0.7563 |  | 0 | 1 | D | 1 |  |  |  | ROZPOCET | [6 empty] | 0
1 | K | 171152501 | Zhutnění podloží z hornin soudržných nebo nesoudržných | m2 | 424.9 |  | 0 |  |  | základní |  | 0 | 0 | 0 | 0 | 0 | 4 | K | 2 |  |  |  | ROZPOCET | 0 | 0 | 0 | 0 | 0 | 1 | 0 | 4 | -832933782
| PP |  | Zhutnění podloží pod násypy z rostlé horniny třídy těžitelnosti I a II, skupiny 1 až 4 z hornin soudružných a nesoudržných | [14 empty] | PP | 2
| VV |  | "P04"186,1 |  | 186.1 | [12 empty] | VV | 2 | 2 | True | 0 | ROZPOCET
| VV |  | "P05"73 |  | 73 | [12 empty] | VV | 2 | 2 | True | 0 | ROZPOCET
| VV |  | "P06"36,5 |  | 36.5 | [12 empty] | VV | 2 | 2 | True | 0 | ROZPOCET
| VV |  | "P07"129,3 |  | 129.3 | [12 empty] | VV | 2 | 2 | True | 0 | ROZPOCET
| VV |  | Součet |  | 424.9 | [12 empty] | VV | 2 | 4 | True | 1 | ROZPOCET
2 | K | 180405111 | Založení trávníku ve vegetačních prefabrikátech výsevem semene v rovině a ve svahu do 1:5 | m2 | 36.5 |  | 0 |  |  | základní |  | 0 | 0 | 0 | 0 | 0 | 4 | K | 2 |  |  |  | ROZPOCET | 0 | 0 | 0 | 0 | 0 | 1 | 0 | 4 | -93197785
| PP |  | Založení trávníků ve vegetačních dlaždicích nebo prefabrikátech výsevem semene v rovině nebo na svahu do 1:5 | [14 empty] | PP | 2
| VV |  | "P06"36,5 |  | 36.5 | [12 empty] | VV | 2 | 2 | True | 1 | ROZPOCET
3 | M | 00572410 | osivo směs travní parková | kg | 0.73 |  | 0 |  |  | základní |  | 0 | 0.001 | 0.00073 | 0 | 0 | 8 | M | 2 |  |  |  | ROZPOCET | 0 | 0 | 0 | 0 | 0 | 1 | 0 | 4 | 1332825665
| PP |  | osivo směs travní parková | [14 empty] | PP | 2
| VV |  | 36,5*0,02 'Přepočtené koeficientem množství |  | 0.73 | [12 empty] | VV | 2 | 2 | False | 1 | ROZPOCET
4 | K | 181101133 | Úprava pozemku s rozpojením, přehrnutím, urovnáním a přehrnutím do 60 m zeminy tř 3 | m3 | 50.68 |  | 0 |  |  | základní |  | 0 | 0 | 0 | 0 | 0 | 4 | K | 2 |  |  |  | ROZPOCET | 0 | 0 | 0 | 0 | 0 | 1 | 0 | 4 | -378404090
| PP |  | Úprava pozemku s rozpojením a přehrnutím včetně urovnání v zemině tř. 3, s přemístěním na vzdálenost přes 40 do 60 m | [14 empty] | PP | 2
| VV |  | "úprava terénu podél plotu T01" (8,7+2,6+13,6+3)*2*1*0,2 |  | 11.16 | [12 empty] | VV | 2 | 2 | True | 0 | ROZPOCET
| VV |  | "úprava terénu podél plotu T02" 33*2*1*0,2 |  | 13.2 | [12 empty] | VV | 2 | 2 | True | 0 | ROZPOCET
| VV |  | "úprava terénu podél plotu T03" 33*2*1*0,2 |  | 13.2 | [12 empty] | VV | 2 | 2 | True | 0 | ROZPOCET
| VV |  | "úprava terénu podél plotu T04" (5,7+0,5+26,6)*2*1*0,2 |  | 13.12 | [12 empty] | VV | 2 | 2 | True | 0 | ROZPOCET
| VV |  | Součet |  | 50.68 | [12 empty] | VV | 2 | 4 | True | 1 | ROZPOCET
5 | K | 181111112 | Plošná úprava terénu do 500 m2 zemina skupiny 1 až 4 nerovnosti do 100 mm ve svahu do 1:2 | m2 | 201.3 |  | 0 |  |  | základní |  | 0 | 0 | 0 | 0 | 0 | 4 | K | 2 |  |  |  | ROZPOCET | 0 | 0 | 0 | 0 | 0 | 1 | 0 | 4 | -653471018
| PP |  | Plošná úprava terénu v zemině skupiny 1 až 4 s urovnáním povrchu bez doplnění ornice souvislé plochy do 500 m2 při nerovnostech terénu přes 50 do 100 mm na svahu přes 1:5 do 1:2 | [14 empty] | PP | 2
| VV |  | "trvalý travní porost" 34,8+166,5 |  | 201.3 | [12 empty] | VV | 2 | 2 | True | 1 | ROZPOCET
6 | K | 181351103 | Rozprostření ornice tl vrstvy do 200 mm pl do 500 m2 v rovině nebo ve svahu do 1:5 strojně | m2 | 201.3 |  | 0 |  |  | základní |  | 0 | 0 | 0 | 0 | 0 | 4 | K | 2 |  |  |  | ROZPOCET | 0 | 0 | 0 | 0 | 0 | 1 | 0 | 4 | 1055582325
| PP |  | Rozprostření a urovnání ornice v rovině nebo ve svahu sklonu do 1:5 strojně při souvislé ploše přes 100 do 500 m2, tl. vrstvy do 200 mm | [14 empty] | PP | 2
| VV |  | "trvalý travní porost" 34,8+166,5 |  | 201.3 | [12 empty] | VV | 2 | 2 | True | 1 | ROZPOCET
| VV |  | "ornice na místě" | [14 empty] | VV | 2 | 1 | True | 0 | ROZPOCET
7 | K | 181411131 | Založení parkového trávníku výsevem plochy do 1000 m2 v rovině a ve svahu do 1:5 | m2 | 201.3 |  | 0 |  |  | základní |  | 0 | 0 | 0 | 0 | 0 | 4 | K | 2 |  |  |  | ROZPOCET | 0 | 0 | 0 | 0 | 0 | 1 | 0 | 4 | 1413316077
| PP |  | Založení trávníku na půdě předem připravené plochy do 1000 m2 výsevem včetně utažení parkového v rovině nebo na svahu do 1:5 | [14 empty] | PP | 2
8 | M | 00572410 | osivo směs travní parková | kg | 3.02 |  | 0 |  |  | základní |  | 0 | 0.001 | 0.00302 | 0 | 0 | 8 | M | 2 |  |  |  | ROZPOCET | 0 | 0 | 0 | 0 | 0 | 1 | 0 | 4 | 1176844475
| PP |  | osivo směs travní parková | [14 empty] | PP | 2
| VV |  | 201,3*0,015 'Přepočtené koeficientem množství |  | 3.02 | [12 empty] | VV | 2 | 2 | False | 1 | ROZPOCET
9 | K | 181951112 | Úprava pláně v hornině třídy těžitelnosti I, skupiny 1 až 3 se zhutněním strojně pod mlatovou plochou | m2 | 273 |  | 0 |  |  | základní |  | 0 | 0 | 0 | 0 | 0 | 4 | K | 2 |  |  |  | ROZPOCET | 0 | 0 | 0 | 0 | 0 | 1 | 0 | 4 | -1790644718
| PP |  | Úprava pláně vyrovnáním výškových rozdílů strojně v hornině třídy těžitelnosti I, skupiny 1 až 3 se zhutněním | [14 empty] | PP | 2
10 | K | 182313101 | Vyplnění otvorů tvárnic nebo panelů ornicí | m2 | 36.5 |  | 0 |  |  | základní |  | 0 | 0 | 0 | 0 | 0 | 4 | K | 2 |  |  |  | ROZPOCET | 0 | 0 | 0 | 0 | 0 | 1 | 0 | 4 | -1362793950
| PP |  | Vyplnění otvorů ornicí v mřížovinových nebo vylehčených tvárnicích nebo panelech pro jakýkoliv tvar a velikost otvorů | [14 empty] | PP | 2
| VV |  | "P06"36,5 |  | 36.5 | [12 empty] | VV | 2 | 2 | True | 1 | ROZPOCET
11 | K | 184103811 | Výsadba keřů se zřízením zářezů ve svahu do 1:2 vzdálenost zářezů do 1 m | m2 | 7 |  | 0 |  |  | základní |  | 0 | 0.00035 | 0.00245 | 0 | 0 | 4 | K | 2 |  |  |  | ROZPOCET | 0 | 0 | 0 | 0 | 0 | 1 | 0 | 4 | -645162573
| PP |  | Výsadba keřů bez balu výšky do 1 m se zřízením zářezů na svahu přes 1:5 do 1:2 při vzdálenosti zářezu do 1,0 m | [14 empty] | PP | 2
12 | M | 02650463 | dřeviny keře | kus | 21 |  | 0 |  |  | základní |  | 0 | 0.027 | 0.567 | 0 | 0 | 8 | M | 2 |  |  |  | ROZPOCET | 0 | 0 | 0 | 0 | 0 | 1 | 0 | 4 | -170086490
| PP |  | dub letní /Quercus robur/ 150-200cm | [14 empty] | PP | 2
| VV |  | 7*3 "kusy /m" |  | 21 | [12 empty] | VV | 2 | 2 | True | 1 | ROZPOCET
13 | K | 184802111 | Chemické odplevelení před založením kultury nad 20 m2 postřikem na široko v rovině a svahu do 1:5 2x | m2 | 237.8 |  | 0 |  |  | základní |  | 0 | 0 | 0 | 0 | 0 | 4 | K | 2 |  |  |  | ROZPOCET | 0 | 0 | 0 | 0 | 0 | 1 | 0 | 4 | 328757828
| PP |  | Chemické odplevelení půdy před založením kultury, trávníku nebo zpevněných ploch o výměře jednotlivě přes 20 m2 v rovině nebo na svahu do 1:5 postřikem na široko | [14 empty] | PP | 2
| VV |  | "P06"36,5 |  | 36.5 | [12 empty] | VV | 2 | 2 | True | 0 | ROZPOCET
| VV |  | "trvalý travní porost" 34,8+166,5 |  | 201.3 | [12 empty] | VV | 2 | 2 | True | 0 | ROZPOCET
| VV |  | Součet |  | 237.8 | [12 empty] | VV | 2 | 4 | True | 1 | ROZPOCET
14 | M | 25234002 | postřik na plevel | l | 0.3 |  | 0 |  |  | základní |  | 0 | 0.001 | 0.0003 | 0 | 0 | 8 | M | 2 |  |  |  | ROZPOCET | 0 | 0 | 0 | 0 | 0 | 1 | 0 | 4 | -1183842866
| PP |  | herbicid totální systémový neselektivní | [14 empty] | PP | 2
15 | K | 184818232 | Ochrana kmene průměru přes 300 do 500 mm bedněním výšky do 2 m | kus | 8 |  | 0 |  |  | základní |  | 0 | 0.02135 | 0.1708 | 0 | 0 | 4 | K | 2 |  |  |  | ROZPOCET | 0 | 0 | 0 | 0 | 0 | 1 | 0 | 4 | -465675856
| PP |  | Ochrana kmene bedněním před poškozením stavebním provozem zřízení včetně odstranění výšky bednění do 2 m průměru kmene přes 300 do 500 mm | [14 empty] | PP | 2
16 | K | 185802113R | Hnojení půdy umělým hnojivem na široko v rovině a svahu do 1:5 - zásobní a startovací před výsevem | kg | 12 |  | 0 |  |  | základní |  | 0 | 0 | 0 | 0 | 0 | 4 | K | 2 |  |  |  | ROZPOCET | 0 | 0 | 0 | 0 | 0 | 1 | 0 | 4 | 177572264
| PP |  | Hnojení půdy nebo trávníku v rovině nebo na svahu do 1:5 umělým hnojivem na široko | [14 empty] | PP | 2
17 | M | 25191155 | hnojivo průmyslové | kg | 12 |  | 0 |  |  | základní |  | 0 | 0.001 | 0.012 | 0 | 0 | 8 | M | 2 |  |  |  | ROZPOCET | 0 | 0 | 0 | 0 | 0 | 1 | 0 | 4 | 679375896
| PP |  | hnojivo průmyslové | [14 empty] | PP | 2
18 | K | 185803111 | Ošetření trávníku shrabáním v rovině a svahu do 1:5, vč.pokosení 2x | m2 | 475.6 |  | 0 |  |  | základní |  | 0 | 0 | 0 | 0 | 0 | 4 | K | 2 |  |  |  | ROZPOCET | 0 | 0 | 0 | 0 | 0 | 1 | 0 | 4 | 709170985
| PP |  | Ošetření trávníku jednorázové v rovině nebo na svahu do 1:5 | [14 empty] | PP | 2
| VV |  | "P06"36,5*2 |  | 73 | [12 empty] | VV | 2 | 2 | True | 0 | ROZPOCET
| VV |  | "trvalý travní porost" (34,8+166,5)*2 |  | 402.6 | [12 empty] | VV | 2 | 2 | True | 0 | ROZPOCET
| VV |  | Součet |  | 475.6 | [12 empty] | VV | 2 | 4 | True | 1 | ROZPOCET
19 | K | 185804215 | Vypletí záhonu trávníku s naložením a odvozem odpadu do 20 km v rovině a svahu do 1:5 2x | m2 | 475.6 |  | 0 |  |  | základní |  | 0 | 0 | 0 | 0 | 0 | 4 | K | 2 |  |  |  | ROZPOCET | 0 | 0 | 0 | 0 | 0 | 1 | 0 | 4 | 1606772260
| PP |  | Vypletí v rovině nebo na svahu do 1:5 trávníku po výsevu | [14 empty] | PP | 2
| VV |  | "P06"36,5*2 |  | 73 | [12 empty] | VV | 2 | 2 | True | 0 | ROZPOCET
| VV |  | "trvalý travní porost" (34,8+166,5)*2 |  | 402.6 | [12 empty] | VV | 2 | 2 | True | 0 | ROZPOCET
| VV |  | Součet |  | 475.6 | [12 empty] | VV | 2 | 4 | True | 1 | ROZPOCET
20 | K | 185804312 | Zalití rostlin vodou plocha přes 20 m2 2 měsíce | m3 | 38.048 |  | 0 |  |  | základní |  | 0 | 0 | 0 | 0 | 0 | 4 | K | 2 |  |  |  | ROZPOCET | 0 | 0 | 0 | 0 | 0 | 1 | 0 | 4 | -422261400
| PP |  | Zalití rostlin vodou plochy záhonů jednotlivě přes 20 m2 | [14 empty] | PP | 2
| VV |  | "P06" 36,5*0,032*5 |  | 5.84 | [12 empty] | VV | 2 | 2 | True | 0 | ROZPOCET
| VV |  | "trvalý travní porost" (34,8+166,5)*0,032*5 |  | 32.208 | [12 empty] | VV | 2 | 2 | True | 0 | ROZPOCET
| VV |  | Součet |  | 38.048 | [12 empty] | VV | 2 | 4 | True | 1 | ROZPOCET
| D | 2 | Zakládání |  |  |  | 0 |  |  |  |  | 0 |  | 30.1481 |  | 0 | 1 | D | 1 |  |  |  | ROZPOCET | [6 empty] | 0
21 | K | 274321511 | Základové pasy ze ŽB bez zvýšených nároků na prostředí tř. C 25/30 | m3 | 12.132 |  | 0 |  |  | základní |  | 0 | 2.4533 | 29.7633 | 0 | 0 | 4 | K | 2 |  |  |  | ROZPOCET | 0 | 0 | 0 | 0 | 0 | 1 | 0 | 4 | 1300541082
| PP |  | Základy z betonu železového (bez výztuže) pasy z betonu bez zvláštních nároků na prostředí tř. C 25/30 | [14 empty] | PP | 2
| VV |  | "nástěnka" 2,286*0,3*1 |  | 0.686 | [12 empty] | VV | 2 | 2 | True | 0 | ROZPOCET
| VV |  | "zeď u pojezdové brány" ((4,935+4,973)/2+0,4)*0,3*1 |  | 1.606 | [12 empty] | VV | 2 | 2 | True | 0 | ROZPOCET
| VV |  | "základy plotu T04"(5,7+0,5+26,6)*1*0,3 |  | 9.84 | [12 empty] | VV | 2 | 2 | True | 0 | ROZPOCET
| VV |  | Součet |  | 12.132 | [12 empty] | VV | 2 | 4 | True | 1 | ROZPOCET
22 | K | 274351121 | Zřízení bednění základových pasů rovného | m2 | 16.48 |  | 0 |  |  | základní |  | 0 | 0.00269 | 0.044331 | 0 | 0 | 4 | K | 2 |  |  |  | ROZPOCET | 0 | 0 | 0 | 0 | 0 | 1 | 0 | 4 | 816779613
| PP |  | Bednění základů pasů rovné zřízení | [14 empty] | PP | 2
| VV |  | "nástěnka" (2,286+0,3)*1*2 |  | 5.172 | [12 empty] | VV | 2 | 2 | True | 0 | ROZPOCET
| VV |  | "zeď u pojezdové brány" (4,935+4,973+0,4+0,4+0,3+0,3)*1 |  | 11.308 | [12 empty] | VV | 2 | 2 | True | 0 | ROZPOCET
| VV |  | Součet |  | 16.48 | [12 empty] | VV | 2 | 4 | True | 1 | ROZPOCET
23 | K | 274351122 | Odstranění bednění základových pasů rovného | m2 | 16.48 |  | 0 |  |  | základní |  | 0 | 0 | 0 | 0 | 0 | 4 | K | 2 |  |  |  | ROZPOCET | 0 | 0 | 0 | 0 | 0 | 1 | 0 | 4 | -539026018
| PP |  | Bednění základů pasů rovné odstranění | [14 empty] | PP | 2
24 | K | 274361821 | Výztuž základových pasů betonářskou ocelí 10 505 (R) | t | 0.321 |  | 0 |  |  | základní |  | 0 | 1.0606 | 0.34046 | 0 | 0 | 4 | K | 2 |  |  |  | ROZPOCET | 0 | 0 | 0 | 0 | 0 | 1 | 0 | 4 | -894671350
| PP |  | Výztuž základů pasů z betonářské oceli 10 505 (R) nebo BSt 500 | [14 empty] | PP | 2
| VV |  | 2,292*0,14 |  | 0.321 | [12 empty] | VV | 2 | 2 | True | 1 | ROZPOCET
| D | 3 | Svislé a kompletní konstrukce |  |  |  | 0 |  |  |  |  | 0 |  | 88.4437 |  | 0 | 1 | D | 1 |  |  |  | ROZPOCET | [6 empty] | 0
25 | K | 313231156R | Zdivo obkladové a výplňové režné z cihel druhotně použitých 2x pálených dl 290 mm P40 na vápenou maltu | m3 | 10.318 |  | 0 |  |  | základní |  | 0 | 2.0609 | 21.264 | 0 | 0 | 4 | K | 2 |  |  |  | ROZPOCET | 0 | 0 | 0 | 0 | 0 | 1 | 0 | 4 | -1937981148
| PP |  | Zdivo z cihel pálených obkladové z cihel plných dl. 290 mm, pro režné neomítané zdivo P 40, na maltu MVC-5 nebo MVC-10 | [14 empty] | PP | 2
| VV |  | "zeď u pojezdové brány" (4,973+0,3*2+4,935+0,4+0,4)*2,5*0,15 |  | 4.241 | [12 empty] | VV | 2 | 2 | True | 0 | ROZPOCET
| VV |  | "nástěnka" 2,3*0,5*0,15 |  | 0.173 | [12 empty] | VV | 2 | 2 | True | 0 | ROZPOCET
| VV |  | "plot T4"(5,7+0,5+26,6)*0,3*0,6 |  | 5.904 | [12 empty] | VV | 2 | 2 | True | 0 | ROZPOCET
| VV |  | Součet |  | 10.318 | [12 empty] | VV | 2 | 4 | True | 1 | ROZPOCET
26 | K | 348278054R | T04 Dřevěný plot z modřínového dřeva, tlakově impregnované, plot kotvený do cihelné podezdívky v=1700mm | m2 | 55.76 |  | 0 |  |  | základní |  | 0 | 1.178 | 65.6853 | 0 | 0 | 4 | K | 2 |  |  |  | ROZPOCET | 0 | 0 | 0 | 0 | 0 | 1 | 0 | 4 | 2003481688
| PP |  | Ploty z cihel a tvárnic nepálených vápenopískových zídky na maltu cementovou včetně spárování z cihel plných 290x140x65 mm nebarvených, tloušťka zdiva 290 mm, P 30 | [14 empty] | PP | 2
| VV |  | (5,7+0,5+26,6)*1,7 |  | 55.76 | [12 empty] | VV | 2 | 2 | True | 1 | ROZPOCET
27 | K | 348501113 | T02 Osazení oplocení z tyčoviny půlené výšky do 1 m | m | 33 |  | 0 |  |  | základní |  | 0 | 0 | 0 | 0 | 0 | 4 | K | 2 |  |  |  | ROZPOCET | 0 | 0 | 0 | 0 | 0 | 1 | 0 | 4 | 416329240
| PP |  | Osazení dřevěného oplocení na sloupky v osové vzdálenosti do 4 m výšky do 1 m z tyčoviny půlené | [14 empty] | PP | 2
28 | M | 61231101R | plot dřevěný bez impregnace z půlené kulatiny plotový díl 1500x700mm | m | 33 |  | 0 |  |  | základní |  | 0 | 0.02454 | 0.80982 | 0 | 0 | 8 | M | 2 |  |  |  | ROZPOCET | 0 | 0 | 0 | 0 | 0 | 1 | 0 | 4 | -1815793986
| PP |  | plot dřevěný bez impregnace z půlené kulatiny plotový díl 2000x1000mm | [14 empty] | PP | 2
29 | K | 348501213 | T01 Osazení oplocení z tyčoviny půlené výšky do 2 m | m | 27.9 |  | 0 |  |  | základní |  | 0 | 0 | 0 | 0 | 0 | 4 | K | 2 |  |  |  | ROZPOCET | 0 | 0 | 0 | 0 | 0 | 1 | 0 | 4 | -1548837157
| PP |  | Osazení dřevěného oplocení na sloupky v osové vzdálenosti do 4 m výšky přes 1 do 2 m z tyčoviny půlené | [14 empty] | PP | 2
| VV |  | 8,7+2,6+13,6+3 |  | 27.9 | [12 empty] | VV | 2 | 2 | True | 1 | ROZPOCET
30 | M | 61231100R | plot dřevěný bez impregnace z půlené kulatiny plotový díl 1500x1030mm | m | 27.9 |  | 0 |  |  | základní |  | 0 | 0.02454 | 0.68467 | 0 | 0 | 8 | M | 2 |  |  |  | ROZPOCET | 0 | 0 | 0 | 0 | 0 | 1 | 0 | 4 | -1637585050
| PP |  | plot dřevěný bez impregnace z půlené kulatiny plotový díl 2000x1000mm | [14 empty] | PP | 2
| D | 4 | Vodorovné konstrukce |  |  |  | 0 |  |  |  |  | 0 |  | 5.3763 |  | 0 | 1 | D | 1 |  |  |  | ROZPOCET | [6 empty] | 0
31 | K | 430321414 | Schodišťová konstrukce a rampa ze ŽB tř. C 25/30 | m3 | 1.397 |  | 0 |  |  | základní |  | 0 | 2.4534 | 3.4274 | 0 | 0 | 4 | K | 2 |  |  |  | ROZPOCET | 0 | 0 | 0 | 0 | 0 | 1 | 0 | 4 | -416386916
| PP |  | Schodišťové konstrukce a rampy z betonu železového (bez výztuže) stupně, schodnice, ramena, podesty s nosníky tř. C 25/30 | [14 empty] | PP | 2
| VV |  | "venkovní schodiště" 1,1"m2"*1 |  | 1.1 | [12 empty] | VV | 2 | 2 | True | 0 | ROZPOCET
| VV |  | "jižní štít"1,1*0,3*0,9 |  | 0.297 | [12 empty] | VV | 2 | 2 | True | 0 | ROZPOCET
| VV |  | Součet |  | 1.397 | [12 empty] | VV | 2 | 4 | True | 1 | ROZPOCET
32 | K | 431351121 | Zřízení bednění podest schodišť a ramp přímočarých v do 4 m | m2 | 3.73 |  | 0 |  |  | základní |  | 0 | 0.01282 | 0.047819 | 0 | 0 | 4 | K | 2 |  |  |  | ROZPOCET | 0 | 0 | 0 | 0 | 0 | 1 | 0 | 4 | -431709542
| PP |  | Bednění podest, podstupňových desek a ramp včetně podpěrné konstrukce výšky do 4 m půdorysně přímočarých zřízení | [14 empty] | PP | 2
| VV |  | "venkovní schodiště" 1,1"m2"*2+1*0,3*2 |  | 2.8 | [12 empty] | VV | 2 | 2 | True | 0 | ROZPOCET
| VV |  | "jižní štít" (1,1*2+0,9)*0,3 |  | 0.93 | [12 empty] | VV | 2 | 2 | True | 0 | ROZPOCET
| VV |  | Součet |  | 3.73 | [12 empty] | VV | 2 | 4 | True | 1 | ROZPOCET
33 | K | 431351122 | Odstranění bednění podest schodišť a ramp přímočarých v do 4 m | m2 | 3.73 |  | 0 |  |  | základní |  | 0 | 0 | 0 | 0 | 0 | 4 | K | 2 |  |  |  | ROZPOCET | 0 | 0 | 0 | 0 | 0 | 1 | 0 | 4 | -2145124673
| PP |  | Bednění podest, podstupňových desek a ramp včetně podpěrné konstrukce výšky do 4 m půdorysně přímočarých odstranění | [14 empty] | PP | 2
34 | K | 434231111 | Schodišťové stupně přímé z cihel dl 290 mm na stojato | m | 13.9 |  | 0 |  |  | základní |  | 0 | 0.13677 | 1.9011 | 0 | 0 | 4 | K | 2 |  |  |  | ROZPOCET | 0 | 0 | 0 | 0 | 0 | 1 | 0 | 4 | -1434968235
| PP |  | Stupně zděné nastojato z cihel pálených dl. 290 mm, na cementovou maltu, na urovnaný terén, s vyspárováním přímé | [14 empty] | PP | 2
| VV |  | 0,8*14 |  | 11.2 | [12 empty] | VV | 2 | 2 | True | 0 | ROZPOCET
| VV |  | 0,9*3 |  | 2.7 | [12 empty] | VV | 2 | 2 | True | 0 | ROZPOCET
| VV |  | Součet |  | 13.9 | [12 empty] | VV | 2 | 4 | True | 1 | ROZPOCET
35 | K | 451577777 | Podklad nebo lože pod dlažbu vodorovný nebo do sklonu 1:5 z kameniva těženého tl do 100 mm | m2 | 219 |  | 0 |  |  | základní |  | 0 | 0 | 0 | 0 | 0 | 4 | K | 2 |  |  |  | ROZPOCET | 0 | 0 | 0 | 0 | 0 | 1 | 0 | 4 | -1418209022
| PP |  | Podklad nebo lože pod dlažbu (přídlažbu) v ploše vodorovné nebo ve sklonu do 1:5, tloušťky od 30 do 100 mm z kameniva těženého | [14 empty] | PP | 2
| VV |  | "P05"73*2 |  | 146 | [12 empty] | VV | 2 | 2 | True | 0 | ROZPOCET
| VV |  | "P06"36,5*2 |  | 73 | [12 empty] | VV | 2 | 2 | True | 0 | ROZPOCET
| VV |  | Součet |  | 219 | [12 empty] | VV | 2 | 4 | True | 1 | ROZPOCET
36 | K | 451579777 | Příplatek ZKD 10 mm tl nad 100 mm u podkladu nebo lože pod dlažbu z kameniva těženého | m2 | 73 |  | 0 |  |  | základní |  | 0 | 0 | 0 | 0 | 0 | 4 | K | 2 |  |  |  | ROZPOCET | 0 | 0 | 0 | 0 | 0 | 1 | 0 | 4 | 883896722
| PP |  | Podklad nebo lože pod dlažbu (přídlažbu) Příplatek k cenám za každých dalších i započatých 10 mm tloušťky podkladu nebo lože přes 100 mm z kameniva těženého | [14 empty] | PP | 2
| VV |  | "P05" 73 |  | 73 | [12 empty] | VV | 2 | 2 | True | 1 | ROZPOCET
| D | 5 | Komunikace pozemní |  |  |  | 0 |  |  |  |  | 0 |  | 3.9066 |  | 0 | 1 | D | 1 |  |  |  | ROZPOCET | [6 empty] | 0
37 | K | 564851111 | Podklad ze štěrkodrtě ŠD tl 150 mm | m2 | 212.54 |  | 0 |  |  | základní |  | 0 | 0 | 0 | 0 | 0 | 4 | K | 2 |  |  |  | ROZPOCET | 0 | 0 | 0 | 0 | 0 | 1 | 0 | 4 | 460295651
| PP |  | Podklad ze štěrkodrti ŠD s rozprostřením a zhutněním, po zhutnění tl. 150 mm | [14 empty] | PP | 2
| VV |  | "P04"180+6,1+(18+10,55+2,5+2)*0,8 |  | 212.54 | [12 empty] | VV | 2 | 2 | True | 1 | ROZPOCET
38 | K | 564861111 | Podklad ze štěrkodrtě ŠD tl 200 mm | m2 | 129.3 |  | 0 |  |  | základní |  | 0 | 0 | 0 | 0 | 0 | 4 | K | 2 |  |  |  | ROZPOCET | 0 | 0 | 0 | 0 | 0 | 1 | 0 | 4 | -1081168286
| PP |  | Podklad ze štěrkodrti ŠD s rozprostřením a zhutněním, po zhutnění tl. 200 mm | [14 empty] | PP | 2
| VV |  | "P07"129,3 |  | 129.3 | [12 empty] | VV | 2 | 2 | True | 1 | ROZPOCET
39 | K | 564921010R | Zpevněná plocha, mlatový povrch | m2 | 212.54 |  | 0 |  |  | základní |  | 0 | 0 | 0 | 0 | 0 | 4 | K | 2 |  |  |  | ROZPOCET | 0 | 0 | 0 | 0 | 0 | 1 | 0 | 4 | 1813565894
| PP |  | Podklad nebo podsyp z cihelného recyklátu s rozprostřením a zhutněním, po zhutnění tl. 50 mm | [14 empty] | PP | 2
| VV |  | "P04"180+6,1+(18+10,55+2,5+2)*0,8 |  | 212.54 | [12 empty] | VV | 2 | 2 | True | 1 | ROZPOCET
40 | K | 564952114 | Podklad z mechanicky zpevněného kameniva MZK tl 180 mm | m2 | 129.3 |  | 0 |  |  | základní |  | 0 | 0 | 0 | 0 | 0 | 4 | K | 2 |  |  |  | ROZPOCET | 0 | 0 | 0 | 0 | 0 | 1 | 0 | 4 | 366984194
| PP |  | Podklad z mechanicky zpevněného kameniva MZK (minerální beton) s rozprostřením a s hutněním, po zhutnění tl. 180 mm | [14 empty] | PP | 2
| VV |  | "P07"84,7+44,6 |  | 129.3 | [12 empty] | VV | 2 | 2 | True | 1 | ROZPOCET
41 | K | 596411111 | Kladení dlažby z vegetačních tvárnic komunikací pro pěší tl 80 mm pl do 50 m2 do štěrkové drtě | m2 | 36.5 |  | 0 |  |  | základní |  | 0 | 0.08003 | 2.9211 | 0 | 0 | 4 | K | 2 |  |  |  | ROZPOCET | 0 | 0 | 0 | 0 | 0 | 1 | 0 | 4 | -1651058577
| PP |  | Kladení dlažby z betonových vegetačních dlaždic komunikací pro pěší s ložem z kameniva těženého nebo drceného tl. do 40 mm, s vyplněním spár a vegetačních otvorů, s hutněním vibrováním tl. 80 mm, pro plochy do 50 m2 | [14 empty] | PP | 2
| VV |  | "P06"36,5 |  | 36.5 | [12 empty] | VV | 2 | 2 | True | 1 | ROZPOCET
42 | M | 59246016 | dlažba plošná betonová vegetační 600x400x80mm | m2 | 36.5 |  | 0 |  |  | základní |  | 0 | 0.027 | 0.9855 | 0 | 0 | 8 | M | 2 |  |  |  | ROZPOCET | 0 | 0 | 0 | 0 | 0 | 1 | 0 | 4 | 281314830
| PP |  | dlažba plošná betonová vegetační 600x400x80mm | [14 empty] | PP | 2
| D | 6 | Úpravy povrchů, podlahy a osazování výplní |  |  |  | 0 |  |  |  |  | 0 |  | 21.4186 |  | 0 | 1 | D | 1 |  |  |  | ROZPOCET | [6 empty] | 0
43 | K | 622631001 | Spárování spárovací maltou vnějších pohledových ploch stěn z cihel | m2 | 70.44 |  | 0 |  |  | základní |  | 0 | 0.0027 | 0.19019 | 0 | 0 | 4 | K | 2 |  |  |  | ROZPOCET | 0 | 0 | 0 | 0 | 0 | 1 | 0 | 4 | 1965144861
| PP |  | Spárování vnějších ploch pohledového zdiva z cihel, spárovací maltou stěn | [14 empty] | PP | 2
| VV |  | "zeď u pojezdové brány" (4,973+0,3*2+4,935+0,4+0,4)*2,5 |  | 28.27 | [12 empty] | VV | 2 | 2 | True | 0 | ROZPOCET
| VV |  | "nástěnka" (2,3+0,15)*2*0,5 |  | 2.45 | [12 empty] | VV | 2 | 2 | True | 0 | ROZPOCET
| VV |  | "plot T4"((5,7+0,5+26,6)+0,3)*2*0,6 |  | 39.72 | [12 empty] | VV | 2 | 2 | True | 0 | ROZPOCET
| VV |  | Součet |  | 70.44 | [12 empty] | VV | 2 | 4 | True | 1 | ROZPOCET
44 | K | 636211131 | Dlažba z cihel pálených dl 290 mm do štěrku naplocho - pruhotně použité cihly, zásyp kamenným prachem | m2 | 73 |  | 0 |  |  | základní |  | 0 | 0.2908 | 21.2284 | 0 | 0 | 4 | K | 2 |  |  |  | ROZPOCET | 0 | 0 | 0 | 0 | 0 | 1 | 0 | 4 | -1657913967
| PP |  | Dlažba z cihel pálených plných dl. 290 mm se zalitím spár na celou výšku cementovou maltou pro spárování do štěrku, kladených naplocho | [14 empty] | PP | 2
| VV |  | "P05" 73 |  | 73 | [12 empty] | VV | 2 | 2 | True | 1 | ROZPOCET
| D | 8 | Trubní vedení |  |  |  | 0 |  |  |  |  | 0 |  | 0 |  | 0 | 1 | D | 1 |  |  |  | ROZPOCET | [6 empty] | 0
45 | R | 800A4401 | Pilíř pro centrální klíč zděný z obyčejných cihel | m3 | 1.2 |  | 0 |  |  | základní |  | 0 | 0 | 0 | 0 | 0 | 4 | K | 2 |  |  |  | ROZPOCET | 0 | 0 | 0 | 0 | 0 | 1 | 0 | 4 | -1739397449
| PP |  | Elektro přípojka pilíř pro elektroměry zděný z obyčejných cihel | [14 empty] | PP | 2
| D | 9 | Ostatní konstrukce a práce, bourání |  |  |  | 0 |  |  |  |  | 0 |  | 7.8616 |  | 0 | 1 | D | 1 |  |  |  | ROZPOCET | [6 empty] | 0
46 | K | 915491211 | Osazení vodícího proužku do betonového lože tl do 100 mm š proužku 65 mm | m | 5.6 |  | 0 |  |  | základní |  | 0 | 0.08088 | 0.45293 | 0 | 0 | 4 | K | 2 |  |  |  | ROZPOCET | 0 | 0 | 0 | 0 | 0 | 1 | 0 | 4 | -1894532941
| PP |  | Osazení vodicího proužku z betonových prefabrikovaných desek tl. do 120 mm do lože z cementové malty tl. 20 mm, s vyplněním a zatřením spár cementovou maltou s podkladní vrstvou z betonu prostého tl. 50 až 100 mm šířka proužku 250 mm | [14 empty] | PP | 2
| VV |  | 2,8+2,8 |  | 5.6 | [12 empty] | VV | 2 | 2 | True | 1 | ROZPOCET
47 | K | 935114112 | Mikroštěrbinový odvodňovací betonový žlab 220x260 mm se spádem dna 0,5 % se základem | m | 25.6 |  | 0 |  |  | základní |  | 0 | 0.25565 | 6.5446 | 0 | 0 | 4 | K | 2 |  |  |  | ROZPOCET | 0 | 0 | 0 | 0 | 0 | 1 | 0 | 4 | 1737917158
| PP |  | Štěrbinový odvodňovací betonový žlab se základem z betonu prostého a s obetonováním rozměru 220x260 mm (mikroštěrbinový) se spádem dna 0,5 % | [14 empty] | PP | 2
48 | K | 936124113R | T05 Dřevěná lavička z tlakově impregnovaných modřínových latí, kotvená do bet.základu, vč.dvířek ke gule a vodovodnímu kohoutu | kus | 1 |  | 0 |  |  | základní |  | 0 | 0.024 | 0.024 | 0 | 0 | 4 | K | 2 |  |  |  | ROZPOCET | 0 | 0 | 0 | 0 | 0 | 1 | 0 | 4 | 2127627545
| PP |  | Montáž lavičky parkové stabilní přichycené kotevními šrouby | [14 empty] | PP | 2
49 | K | 936124114R | T06 Dřevěná lavička z tlakově impregnovaných modřínových latí, kotvená do bet.základu | kus | 1 |  | 0 |  |  | základní |  | 0 | 0.48 | 0.48 | 0 | 0 | 4 | K | 2 |  |  |  | ROZPOCET | 0 | 0 | 0 | 0 | 0 | 1 | 0 | 4 | -2023684692
| PP |  | Montáž lavičky parkové stabilní přichycené kotevními šrouby | [14 empty] | PP | 2
50 | K | 936124115R | T07 Dřevěná lavička u cesty z tlakově impregnovaných modřínových latí, kotvená do bet.základu | kus | 1 |  | 0 |  |  | základní |  | 0 | 0.36 | 0.36 | 0 | 0 | 4 | K | 2 |  |  |  | ROZPOCET | 0 | 0 | 0 | 0 | 0 | 1 | 0 | 4 | -1416459351
| PP |  | Montáž lavičky parkové stabilní přichycené kotevními šrouby | [14 empty] | PP | 2
| D | 998 | Přesun hmot |  |  |  | 0 |  |  |  |  | 0 |  | 0 |  | 0 | 1 | D | 1 |  |  |  | ROZPOCET | [6 empty] | 0
51 | K | 998223011 | Přesun hmot pro pozemní komunikace s krytem dlážděným | t | 157.911 |  | 0 |  |  | základní |  | 0 | 0 | 0 | 0 | 0 | 4 | K | 2 |  |  |  | ROZPOCET | 0 | 0 | 0 | 0 | 0 | 1 | 0 | 4 | -318580653
| PP |  | Přesun hmot pro pozemní komunikace s krytem dlážděným dopravní vzdálenost do 200 m jakékoliv délky objektu | [14 empty] | PP | 2
| D | PSV | Práce a dodávky PSV |  |  |  | 0 |  |  |  |  | 0 |  | 0.015233 |  | 0 | 2 | D | 0 |  |  |  | ROZPOCET | [6 empty] | 0
| D | 765 | Krytina skládaná |  |  |  | 0 |  |  |  |  | 0 |  | 0.014113 |  | 0 | 2 | D | 1 |  |  |  | ROZPOCET | [6 empty] | 0
52 | K | 765162011 | Mtž krytiny ze šindelů dřevěných jednoduché krytí kónické na laťování Pz hřeby do 35 ks/m2 | m2 | 2.876 |  | 0 |  |  | základní |  | 0 | 0.00016 | 0.00046016 | 0 | 0 | 16 | K | 2 |  |  |  | ROZPOCET | 0 | 0 | 0 | 0 | 0 | 1 | 0 | 16 | 1846669118
| PP |  | Montáž krytiny z dřevěných šindelů sklon do 45° na laťování, přibití pozinkovanými hřeby jednoduché krytí kónické (nároží, úžlabí apod.) počet šindelů do 35 ks/m2 | [14 empty] | PP | 2
53 | M | 60592160 | šindel štípaný impregnovaný kónický dl 500mm tl cca 20mm | kus | 59.36 |  | 0 |  |  | základní |  | 0 | 0.00023 | 0.013653 | 0 | 0 | 32 | M | 2 |  |  |  | ROZPOCET | 0 | 0 | 0 | 0 | 0 | 1 | 0 | 16 | 2147268650
| PP |  | šindel štípaný impregnovaný kónický dl 500mm tl cca 20mm | [14 empty] | PP | 2
| VV |  | 35*1,696 |  | 59.36 | [12 empty] | VV | 2 | 2 | True | 1 | ROZPOCET
54 | K | 998765201 | Přesun hmot procentní pro krytiny skládané v objektech v do 6 m | % |  |  | 0 |  |  | základní |  | 0 | 0 | 0 | 0 | 0 | 16 | K | 2 |  |  |  | ROZPOCET | 0 | 0 | 0 | 0 | 0 | 1 | 0 | 16 | -338482258
| PP |  | Přesun hmot pro krytiny skládané stanovený procentní sazbou (%) z ceny vodorovná dopravní vzdálenost do 50 m v objektech výšky do 6 m | [14 empty] | PP | 2
| D | 766 | Konstrukce truhlářské |  |  |  | 0 |  |  |  |  | 0 |  | 0.00112 |  | 0 | 2 | D | 1 |  |  |  | ROZPOCET | [6 empty] | 0
55 | K | 766640150 | D15 Posuvná samonosná kovová brána sel.pohonem 4760 x 1575 mm | kus | 1 |  | 0 |  |  | základní |  | 0 | 0.00026 | 0.00026 | 0 | 0 | 16 | K | 2 |  |  |  | ROZPOCET | 0 | 0 | 0 | 0 | 0 | 1 | 0 | 16 | 2010972471
| PP |  | Montáž balkónových dveří dřevěných nebo plastových včetně rámu zdvojených do zdiva jednokřídlových bez nadsvětlíku | [14 empty] | PP | 2
56 | K | 766640170 | D17 Branka z dřevěné kulatiny s kovanými závlačemi 900/2120, sloupky z dřevěné kulatiny založené přes ocelový profil do beton.základu, kování, povrchová úprava | kus | 1 |  | 0 |  |  | základní |  | 0 | 0.00026 | 0.00026 | 0 | 0 | 16 | K | 2 |  |  |  | ROZPOCET | 0 | 0 | 0 | 0 | 0 | 1 | 0 | 16 | 1400080737
| PP |  | Montáž balkónových dveří dřevěných nebo plastových včetně rámu zdvojených do zdiva jednokřídlových bez nadsvětlíku | [14 empty] | PP | 2
57 | K | 767110130R | Z13 plechová uzamykatelná zdvojená dvířka u plotu krozaděči elektro 815 x 2275 mm | kus | 1 |  | 0 |  |  | základní |  | 0 | 0.00015 | 0.00015 | 0 | 0 | 16 | K | 2 |  |  |  | ROZPOCET | 0 | 0 | 0 | 0 | 0 | 1 | 0 | 16 | 571929660
| PP |  | Montáž stěn a příček pro zasklení z ocelových profilů, hmotnosti jednotlivých stěn do 50 kg | [14 empty] | PP | 2
58 | K | 767110160R | Z16 plechová nástěnka, kotvená do vyzděné podezdívky 2290 x 2110 x 860 mm | kus | 1 |  | 0 |  |  | základní |  | 0 | 0.00015 | 0.00015 | 0 | 0 | 16 | K | 2 |  |  |  | ROZPOCET | 0 | 0 | 0 | 0 | 0 | 1 | 0 | 16 | -386546667
| PP |  | Montáž stěn a příček pro zasklení z ocelových profilů, hmotnosti jednotlivých stěn do 50 kg | [14 empty] | PP | 2
59 | K | 767110170R | Z17 plechová nástěnka, kotvená do vyzděné podezdívky 2290 x 2110 x 860 mm | kus | 1 |  | 0 |  |  | základní |  | 0 | 0.00015 | 0.00015 | 0 | 0 | 16 | K | 2 |  |  |  | ROZPOCET | 0 | 0 | 0 | 0 | 0 | 1 | 0 | 16 | -912125562
| PP |  | Montáž stěn a příček pro zasklení z ocelových profilů, hmotnosti jednotlivých stěn do 50 kg | [14 empty] | PP | 2
60 | K | 767110180R | Z18 nerezové madlo 5780 pr.40mm | kus | 1 |  | 0 |  |  | základní |  | 0 | 0.00015 | 0.00015 | 0 | 0 | 16 | K | 2 |  |  |  | ROZPOCET | 0 | 0 | 0 | 0 | 0 | 1 | 0 | 16 | -449076333
| PP |  | Montáž stěn a příček pro zasklení z ocelových profilů, hmotnosti jednotlivých stěn do 50 kg | [14 empty] | PP | 2
61 | K | 998766201 | Přesun hmot procentní pro kce truhlářské v objektech v do 6 m | % |  |  | 0 |  |  | základní |  | 0 | 0 | 0 | 0 | 0 | 16 | K | 2 |  |  |  | ROZPOCET | 0 | 0 | 0 | 0 | 0 | 1 | 0 | 16 | -1447092172
| PP |  | Přesun hmot pro konstrukce truhlářské stanovený procentní sazbou (%) z ceny vodorovná dopravní vzdálenost do 50 m v objektech výšky do 6 m | [14 empty] | PP | 2

## 05 - Náklady spojené s um...
{604629ef-3ce8-4347-9ecd-d05b2514193c}
2
| KRYCÍ LIST SOUPISU PRACÍ | [7 empty] | v --- níže se nacházejí doplnkové a pomocné údaje k sestavám --- v | [8 empty] | False
Stavba:
Vstupní budova Muzea lidových staveb v Kouřimi
Objekt:
05 - Náklady spojené s umístěním stavby
| KSO: |  |  |  |  | CC-CZ:
| Místo: |  | Kouřim |  |  | Datum: | 23. 11. 2023
| Zadavatel: |  |  |  |  | IČ:
|  | Regionální muzeum v Kouřimi |  |  |  | DIČ:
| Uchazeč: |  |  |  |  | IČ: | Vyplň údaj
|  | Vyplň údaj |  |  |  | DIČ: | Vyplň údaj
| Projektant: |  |  |  |  | IČ:
|  | IHARCH s.r.o. |  |  |  | DIČ:
| Zpracovatel: |  |  |  |  | IČ:
DIČ:
Poznámka:
| Cena bez DPH | [5 empty] | 0
|  |  | Základ daně |  |  | Sazba daně | Výše daně
| DPH | základní | 0 |  |  | 21% | 0
|  | snížená | 0 |  |  | 15% | 0
|  | zákl. přenesená | 0 |  |  | 21% | 0
|  | sníž. přenesená | 0 |  |  | 15% | 0
|  | nulová | 0 |  |  | 0% | 0
| Cena s DPH |  |  | v | CZK |  | 0
| Projektant |  |  | Zpracovatel
| Datum a podpis: |  | Razítko | Datum a podpis: |  |  | Razítko
| Objednavatel |  |  | Uchazeč
| Datum a podpis: |  | Razítko | Datum a podpis: |  |  | Razítko
REKAPITULACE ČLENĚNÍ SOUPISU PRACÍ
Stavba:
Vstupní budova Muzea lidových staveb v Kouřimi
Objekt:
05 - Náklady spojené s umístěním stavby
Místo: |  |  | Kouřim |  |  | Datum: | 23. 11. 2023
Zadavatel: |  |  | Regionální muzeum v Kouřimi |  |  | Projektant: | IHARCH s.r.o.
Uchazeč: |  |  | Vyplň údaj |  |  | Zpracovatel:
Kód dílu - Popis | [6 empty] | Cena celkem [CZK]
Náklady ze soupisu prací | [6 empty] | 0 | [11 empty] | -1
| VRN - Vedlejší rozpočtové náklady | [5 empty] | 0
| VRN1 - Průzkumné, geodetické a projektové práce | [5 empty] | 0
| VRN3 - Zařízení staveniště | [5 empty] | 0
| VRN4 - Inženýrská činnost | [5 empty] | 0
| VRN6 - Územní vlivy | [5 empty] | 0
SOUPIS PRACÍ
Stavba:
Vstupní budova Muzea lidových staveb v Kouřimi
Objekt:
05 - Náklady spojené s umístěním stavby
Místo: |  |  | Kouřim |  |  | Datum: | 23. 11. 2023
Zadavatel: |  |  | Regionální muzeum v Kouřimi |  |  | Projektant: | IHARCH s.r.o.
Uchazeč: |  |  | Vyplň údaj |  |  | Zpracovatel:
PČ | Typ | Kód | Popis | MJ | Množství | J.cena [CZK] | Cena celkem [CZK] | Cenová soustava |  | DPH | J. Nh [h] | Nh celkem [h] | J. hmotnost [t] | Hmotnost celkem [t] | J. suť [t] | Suť Celkem [t]
Náklady soupisu celkem | [6 empty] | 0 |  |  |  |  | 0 |  | 0 |  | 0 |  | D | -1 | [7 empty] | 0
| D | VRN | Vedlejší rozpočtové náklady |  |  |  | 0 |  |  |  |  | 0 |  | 0 |  | 0 | 5 | D | 0 | ROZPOCET | [6 empty] | 0
| D | VRN1 | Průzkumné, geodetické a projektové práce |  |  |  | 0 |  |  |  |  | 0 |  | 0 |  | 0 | 5 | D | 1 | ROZPOCET | [6 empty] | 0
1 | K | 012002000 | Geodetické práce a vytýčení | soub | 1 |  | 0 |  |  | základní |  | 0 | 0 | 0 | 0 | 0 | 1024 | K | 2 | ROZPOCET | 0 | 0 | 0 | 0 | 0 | 1 | 0 | 1024 | 462744275
| PP |  | Geodetické práce | [14 empty] | PP | 2
2 | K | 013002000 | Projektová dokumentace skutečného provedení stavební části | soub | 1 |  | 0 |  |  | základní |  | 0 | 0 | 0 | 0 | 0 | 1024 | K | 2 | ROZPOCET | 0 | 0 | 0 | 0 | 0 | 1 | 0 | 1024 | -759870780
| PP |  | Projektové práce | [14 empty] | PP | 2
| D | VRN3 | Zařízení staveniště |  |  |  | 0 |  |  |  |  | 0 |  | 0 |  | 0 | 5 | D | 1 | ROZPOCET | [6 empty] | 0
3 | K | 030001000 | Zařízení staveniště | soub | 1 |  | 0 |  |  | základní |  | 0 | 0 | 0 | 0 | 0 | 1024 | K | 2 | ROZPOCET | 0 | 0 | 0 | 0 | 0 | 1 | 0 | 1024 | -2076616368
| PP |  | Zařízení staveniště | [14 empty] | PP | 2
| D | VRN4 | Inženýrská činnost |  |  |  | 0 |  |  |  |  | 0 |  | 0 |  | 0 | 5 | D | 1 | ROZPOCET | [6 empty] | 0
4 | K | 041002000 | Dozory | soub | 1 |  | 0 |  |  | základní |  | 0 | 0 | 0 | 0 | 0 | 1024 | K | 2 | ROZPOCET | 0 | 0 | 0 | 0 | 0 | 1 | 0 | 1024 | 882365173
| PP |  | Dozory | [14 empty] | PP | 2
5 | K | 043002000 | Zkoušky a ostatní měření | soub | 1 |  | 0 |  |  | základní |  | 0 | 0 | 0 | 0 | 0 | 1024 | K | 2 | ROZPOCET | 0 | 0 | 0 | 0 | 0 | 1 | 0 | 1024 | 1634002005
| PP |  | Zkoušky a ostatní měření | [14 empty] | PP | 2
6 | K | 044002000 | Revize | soub | 1 |  | 0 |  |  | základní |  | 0 | 0 | 0 | 0 | 0 | 1024 | K | 2 | ROZPOCET | 0 | 0 | 0 | 0 | 0 | 1 | 0 | 1024 | 916627652
| PP |  | Revize | [14 empty] | PP | 2
7 | K | 045002000 | Kompletační a koordinační činnost | soub | 1 |  | 0 |  |  | základní |  | 0 | 0 | 0 | 0 | 0 | 1024 | K | 2 | ROZPOCET | 0 | 0 | 0 | 0 | 0 | 1 | 0 | 1024 | -741486805
| PP |  | Kompletační a koordinační činnost | [14 empty] | PP | 2
8 | K | 049002000 | Ostatní inženýrská činnost | soub | 1 |  | 0 |  |  | základní |  | 0 | 0 | 0 | 0 | 0 | 1024 | K | 2 | ROZPOCET | 0 | 0 | 0 | 0 | 0 | 1 | 0 | 1024 | -142756251
| PP |  | Ostatní inženýrská činnost | [14 empty] | PP | 2
| D | VRN6 | Územní vlivy |  |  |  | 0 |  |  |  |  | 0 |  | 0 |  | 0 | 5 | D | 1 | ROZPOCET | [6 empty] | 0
9 | K | 060001000 | Územní vlivy | soub | 1 |  | 0 |  |  | základní |  | 0 | 0 | 0 | 0 | 0 | 1024 | K | 2 | ROZPOCET | 0 | 0 | 0 | 0 | 0 | 1 | 0 | 1024 | 1748341085
| PP |  | Územní vlivy | [14 empty] | PP | 2

## ZTI Stavba
#RTSROZP# | Položkový rozpočet
| Zakázka: |  | Vstupní budova Muzea lidových staveb v Kouřimi
| Misto |  | Muzeum lidových staveb Kouřim
Rozpočet:
| Objednatel: |  | regionální muzeum v Kouřimi |  |  |  | IČ:
DIČ:
| Projektant: | [5 empty] | IČ:
DIČ:
| Zhotovitel: | [5 empty] | IČ:
DIČ:
| Vypracoval: |  | Aleš Kořínek
| Rozpis ceny | [6 empty] | Celkem
HSV | HSV | [6 empty] | 0
PSV | PSV | [6 empty] | 0
MON | MON | [6 empty] | 0
VN | Vedlejší náklady | [6 empty] | 0
ON | Ostatní náklady | [6 empty] | 0
| Celkem | [6 empty] | 0
Rekapitulace daní
| Základ pro sníženou DPH |  |  | 15 | % | 0 |  |  | CZK
| Snížená DPH |  |  | 15 | % |  |  |  | CZK
| Základ pro základní DPH |  |  | 21 | % | 0 |  |  | CZK
| Základní DPH |  |  | 21 | % |  |  |  | CZK
| Zaokrouhlení |  |  |  |  | 0 |  |  | CZK
| Cena celkem bez DPH |  |  |  |  | 0 |  |  | CZK
| Cena celkem s DPH | [7 empty] | CZK
|  | v |  |  | dne |  | 2026-07-28
|  |  | Za zhotovitele |  |  |  | Za objednatele
Rekapitulace dílčích částí
#CASTI>> | Číslo | Název |  |  | Základ pro sníženou DPH | Základ pro základní DPH | DPH celkem | Cena celkem | %
1 | Rozpočet | Vstupní budova Muzea lidových staveb v Kouřimi |  |  | 0 | 0 | 0 | 0
| Celkem za stavbu |  |  |  | 0 | 0 | 0 | 0 | 0
Rekapitulace dílů
| Číslo | Název |  |  | Typ dílu |  |  | Celkem
| 1 | Zemní práce |  |  | HSV |  |  | 0
| 2 | Základy,zvláštní zakládání |  |  | HSV |  |  | 0
| 4 | Vodorovné konstrukce |  |  | HSV |  |  | 0
| 5 | Komunikace |  |  | HSV |  |  | 0
| 8 | Trubní vedení |  |  | HSV |  |  | 0
| 97 | Prorážení otvorů |  |  | HSV |  |  | 0
| 99 | Staveništní přesun hmot |  |  | HSV |  |  | 0
| 721 | Vnitřní kanalizace |  |  | PSV |  |  | 0
| 722 | Vnitřní vodovod |  |  | PSV |  |  | 0
| 725 | Zařizovací předměty |  |  | PSV |  |  | 0
| 726 | Instalační prefabrikáty |  |  | PSV |  |  | 0
| Cena celkem | [6 empty] | 0
Note on C13: PSČ
Note on D11: Název
Note on D12: Ulice
Note on D13: Ulice
Note on I11: IČO
Note on I12: DIČ

## Rozpočet Pol
Položkový rozpočet | [22 empty] | #TypZaznamu#
S: |  | Vstupní budova Muzea lidových staveb v Kouřimi | [20 empty] | STA
O: |  | Muzeum lidových staveb Kouřim | [20 empty] | OBJ
R: | [22 empty] | ROZ
C: | [22 empty] | CAS_STR
P.č. | Číslo položky | Název položky | MJ | množství | cena / MJ | Celkem | Dodávka | Dodávka celk. | Montáž | Montáž celk. | DPH | cena s DPH | hmotnost / MJ | hmotnost celk.(t) | dem. hmotnost / MJ | dem. hmotnost celk.(t) | Ceník | Cen. soustava | Nhod / MJ | Nhod celk.
Díl: | 1 | Zemní práce |  |  |  | 0 |  | 0 |  | 0 |  | 0 |  | 30.394 |  | 0 |  |  |  | 294.89 |  |  | DIL
1 | 132200010RA0 | Hloubení nezapaž. rýh šířky do 60 cm v hornině 1-4 | m3 | 65 |  | 0 |  | 0 |  | 0 | 21 | 0 | 0 | 0 | 0 | 0 |  |  | 1.0593 | 68.85 |  |  | POL2_0
2 | 131201119R00 | Příplatek za lepivost - hloubení nezap.jam v hor.3 | m3 | 115 |  | 0 |  | 0 |  | 0 | 21 | 0 | 0 | 0 | 0 | 0 |  |  | 0.0431 | 4.96 |  |  | POL1_0
3 | 133101101R00 | Hloubení šachet v hor.2 do 100 m3 | m3 | 48 |  | 0 |  | 0 |  | 0 | 21 | 0 | 0 | 0 | 0 | 0 |  |  | 1.826 | 87.65 |  |  | POL1_0
4 | 161101102R00 | Svislé přemístění výkopku z hor.1-4 do 4,0 m | m3 | 116 |  | 0 |  | 0 |  | 0 | 21 | 0 | 0 | 0 | 0 | 0 |  |  | 0.519 | 60.2 |  |  | POL1_0
5 | 139601102R00 | Ruční výkop jam, rýh a šachet v hornině tř. 3 | m3 | 3 |  | 0 |  | 0 |  | 0 | 21 | 0 | 0 | 0 | 0 | 0 |  |  | 3.533 | 10.6 |  |  | POL1_0
6 | 162201102R00 | Vodorovné přemístění výkopku z hor.1-4 do 50 m | m3 | 58 |  | 0 |  | 0 |  | 0 | 21 | 0 | 0 | 0 | 0 | 0 |  |  | 0.074 | 4.29 |  |  | POL1_0
7 | 174100010RA0 | Zásyp jam, rýh a šachet sypaninou | m3 | 58 |  | 0 |  | 0 |  | 0 | 21 | 0 | 0 | 0 | 0 | 0 |  |  | 0.276 | 16.01 |  |  | POL2_0
8 | 174100050RAC | Zásyp jam,rýh a šachet štěrkopískem, dovoz štěrkopísku ze vzdálenosti 10 km | m3 | 18.2 |  | 0 |  | 0 |  | 0 | 21 | 0 | 1.67 | 30.394 | 0 | 0 |  |  | 0.213 | 3.88 |  |  | POL2_0
9 | 199000002R00 | Poplatek za skládku horniny 1- 4 | m3 | 58 |  | 0 |  | 0 |  | 0 | 21 | 0 | 0 | 0 | 0 | 0 |  |  | 0 | 0 |  |  | POL1_0
10 | 460600001RT8 | Naložení a odvoz zeminy, odvoz na vzdálenost 10000 m | m3 | 58 |  | 0 |  | 0 |  | 0 | 21 | 0 | 0 | 0 | 0 | 0 |  |  | 0.663 | 38.45 |  |  | POL1_0
11 | 500- 1020.R00 | Doprava a montáž akumulační nádrže | kpt | 1 |  | 0 |  | 0 |  | 0 | 21 | 0 | 0 | 0 | 0 | 0 |  |  | 0 | 0 |  |  | POL1_0
Díl: | 2 | Základy,zvláštní zakládání |  |  |  | 0 |  | 0 |  | 0 |  | 0 |  | 3.6263 |  | 0 |  |  |  | 30.72 |  |  | DIL
12 | 273316131R00 | Základ.desky z betonu prostého vodostaveb. C25/30 | m3 | 1 |  | 0 |  | 0 |  | 0 | 21 | 0 | 2.6263 | 2.6263 | 0 | 0 |  |  | 1.038 | 1.04 |  |  | POL1_0
13 | 213159001RAC | Vsakovací nádrž vel.2,5x4,0x1,2 m, Avsak=12,4 m2, ret.objem 10,2 m3 pro T=6 hod, čas prázdn. 65,2 h | soubor | 1 |  | 0 |  | 0 |  | 0 | 21 | 0 | 1 | 1 | 0 | 0 |  |  | 29.6752 | 29.68 |  |  | POL2_0
|  | akumulační box 60 ks, spojka 80 ks, klip 186 ks, geotextílie 43 m2 | [20 empty] | POP | akumulační box 60 ks, spojka 80 ks, klip 186 ks, geotextílie 43 m2
Díl: | 4 | Vodorovné konstrukce |  |  |  | 0 |  | 0 |  | 0 |  | 0 |  | 13.2354 |  | 0 |  |  |  | 11.87 |  |  | DIL
14 | 451572111R00 | Lože pod potrubí z kameniva těženého 0 - 4 mm | m3 | 7 |  | 0 |  | 0 |  | 0 | 21 | 0 | 1.8908 | 13.2354 | 0 | 0 |  |  | 1.695 | 11.87 |  |  | POL1_0
Díl: | 5 | Komunikace |  |  |  | 0 |  | 0 |  | 0 |  | 0 |  | 6.1954 |  | 0 |  |  |  | 34.1 |  |  | DIL
15 | 597077101R00 | Žlab odvodňovací polyesterový SMC, dl.1000 mm, š. 150 mm (např. MEAFLUID 150) | kus | 22 |  | 0 |  | 0 |  | 0 | 21 | 0 | 0.009 | 0.198 | 0 | 0 |  |  | 0.24782 | 5.45 |  |  | POL1_0
16 | 597077105R00 | Žlab odvodňovací polyesterový SMC, dl.1000 mm, š. 100 mm (např. MEAFLUID 100) | kus | 13 |  | 0 |  | 0 |  | 0 | 21 | 0 | 0.008 | 0.104 | 0 | 0 |  |  | 0.24782 | 3.22 |  |  | POL1_0
17 | 597077103R00 | Žlabová vpusť,dl.500 mm,odtok DN 150, (např.MEARIN PLUS 150ÚMEAFLUID 150) | kus | 2 |  | 0 |  | 0 |  | 0 | 21 | 0 | 0.08205 | 0.1641 | 0 | 0 |  |  | 0.12391 | 0.25 |  |  | POL1_0
18 | 597077104R00 | Žlabová vpusť,dl.500 mm,odtok DN 100, (např.MEAFLUID 100) | kus | 1 |  | 0 |  | 0 |  | 0 | 21 | 0 | 0.08205 | 0.08205 | 0 | 0 |  |  | 0.12391 | 0.12 |  |  | POL1_0
19 | 597077120R00 | Čelní stěna plná pozink pro žlab š.150 mm , (např. MEAFLUID 150) | kus | 3 |  | 0 |  | 0 |  | 0 | 21 | 0 | 0.00042 | 0.00126 | 0 | 0 |  |  | 0.02 | 0.06 |  |  | POL1_0
20 | 597077121R00 | Čelní stěna s nátrubkem DN110 pozink , pro žlab š.150, (např. MEAFLUID 150) | kus | 1 |  | 0 |  | 0 |  | 0 | 21 | 0 | 0.00042 | 0.00042 | 0 | 0 |  |  | 0.02 | 0.02 |  |  | POL1_0
21 | 597077130R00 | Čelní deska plná pozink pro žlab š.100 mm , (např. MEAFLUID 100) | kus | 2 |  | 0 |  | 0 |  | 0 | 21 | 0 | 0.00042 | 0.00084 | 0 | 0 |  |  | 0.02 | 0.04 |  |  | POL1_0
22 | 597107112RT1 | Montáž odvodňovacího žlabu - polyester, včetně betonového lože C 20/25, zatížení C 250 kN | m | 22 |  | 0 |  | 0 |  | 0 | 21 | 0 | 0.1126 | 2.4772 | 0 | 0 |  |  | 0.5525 | 12.16 |  |  | POL1_0
23 | 597107111RT1 | Montáž odvodňovacího žlabu - polyester, včetně betonového lože C 20/25, zatížení B 125 kN | m | 13 |  | 0 |  | 0 |  | 0 | 21 | 0 | 0.0901 | 1.1713 | 0 | 0 |  |  | 0.4415 | 5.74 |  |  | POL1_0
24 | 597107010RA0 | Dvorní vpusť DN 100, mříž litinová s rámem A15, dno odtok pro PVC 110, koš pozink-krátký | kus | 1 |  | 0 |  | 0 |  | 0 | 21 | 0 | 0.12895 | 0.12895 | 0 | 0 |  |  | 0.51 | 0.51 |  |  | POL2_0
25 | 597077113R00 | Krycí rošt, zatížení B C250, dl. 500 mm, litinový můstkový (např. MEA 150) | kus | 45 |  | 0 |  | 0 |  | 0 | 21 | 0 | 0.00357 | 0.16065 | 0 | 0 |  |  | 0.05 | 2.25 |  |  | POL1_0
26 | 597077120R00 | Štěrbinový kryt, zatížení B 125, dl. 500 mm, nerez (např. TSL Fluid 1000) | kus | 1 |  | 0 |  | 0 |  | 0 | 21 | 0 | 0.00179 | 0.00179 | 0 | 0 |  |  | 0.05 | 0.05 |  |  | POL1_0
27 | 597077121R00 | Štěrbinový kryt, zatížení B 125, dl. 1000 mm, nerez (např. TSL Fluid 1000) | kus | 11 |  | 0 |  | 0 |  | 0 | 21 | 0 | 0.00179 | 0.01969 | 0 | 0 |  |  | 0.05 | 0.55 |  |  | POL1_0
28 | 597077122R00 | Štěrbinový kryt, zatížení B 125, dl. 500 mm, nerez-revizní díl (např. TSL Fluid 1000) | kus | 3 |  | 0 |  | 0 |  | 0 | 21 | 0 | 0.00179 | 0.00537 | 0 | 0 |  |  | 0.05 | 0.15 |  |  | POL1_0
29 | 59227880RO | Žlab odvodňovací betonový 500x300x100 mm, mělký | kus | 16 |  | 0 |  | 0 |  | 0 | 21 | 0 | 0.0595 | 0.952 | 0 | 0 |  |  | 0 | 0 |  |  | POL3_0
30 | 597109110RT1 | Montáž odvodňovacího žlabu, včetně betonového lože C 20/25, zatížení A 15 kN | m | 8 |  | 0 |  | 0 |  | 0 | 21 | 0 | 0.0901 | 0.7208 | 0 | 0 |  |  | 0.4415 | 3.53 |  |  | POL1_0
31 | 55162800.DV | Vpusť DN110, svislý odtok, ZU-suchá klapka, plast rám,litinová mříž A15 226x226mm | kus | 1 |  | 0 |  | 0 |  | 0 | 21 | 0 | 0.00698 | 0.00698 | 0 | 0 |  |  | 0 | 0 |  |  | POL3_0
|  | odvodňovací kroužek, nástavec | [20 empty] | POP | odvodňovací kroužek, nástavec
Díl: | 8 | Trubní vedení |  |  |  | 0 |  | 0 |  | 0 |  | 0 |  | 3.5024 |  | 0 |  |  |  | 91.96 |  |  | DIL
32 | 28611152.AR | Trubka kanalizační KGEM SN 4 PVC 150x4,0x2000 mm | kus | 15 |  | 0 |  | 0 |  | 0 | 21 | 0 | 0.0052 | 0.078 | 0 | 0 |  |  | 0 | 0 |  |  | POL3_0
33 | 28611151.AR | Trubka kanalizační KGEM SN 4 PVC 150x4,0x1000 mm | kus | 13 |  | 0 |  | 0 |  | 0 | 21 | 0 | 0.0026 | 0.0338 | 0 | 0 |  |  | 0 | 0 |  |  | POL3_0
34 | 28611142.AR | Trubka kanalizační KGEM SN 4 PVC 110x3,2x2000 mm | kus | 10 |  | 0 |  | 0 |  | 0 | 21 | 0 | 0.003 | 0.03 | 0 | 0 |  |  | 0 | 0 |  |  | POL3_0
35 | 28611141.AR | Trubka kanalizační KGEM SN 4 PVC 110x3,2x1000 mm | kus | 19 |  | 0 |  | 0 |  | 0 | 21 | 0 | 0.0015 | 0.0285 | 0 | 0 |  |  | 0 | 0 |  |  | POL3_0
36 | 871303110R00 | Montáž trub z plastu, gumový kroužek, DN 100 | m | 39 |  | 0 |  | 0 |  | 0 | 21 | 0 | 0 | 0 | 0 | 0 |  |  | 0.066 | 2.57 |  |  | POL1_0
37 | 871313121R00 | Montáž trub z plastu, gumový kroužek, DN 150 | m | 43 |  | 0 |  | 0 |  | 0 | 21 | 0 | 0 | 0 | 0 | 0 |  |  | 0.066 | 2.84 |  |  | POL1_0
38 | 894502109R00 | Akumulační nádrž, plast, samonosná, pojízdná B125, D=1,5 m, v=2,0 m, vstup D=0,6 m | kus | 1 |  | 0 |  | 0 |  | 0 | 21 | 0 | 0.8 | 0.8 | 0 | 0 |  |  | 33 | 33 |  |  | POL1_0
39 | 894435500RAA | Šachta, D 400 mm, dl.šach.roury 1,6 m, sediment., dno zaslep,poklop litin B125, 2x in-situ vl. D150 | kus | 1 |  | 0 |  | 0 |  | 0 | 21 | 0 | 0.0411 | 0.0411 | 0 | 0 |  |  | 1.3387 | 1.34 |  |  | POL2_0
40 | 894435555RAA | Šachta, D 400 mm, dl.šach.roury 1,5 m, sběrná, dno PP KG D 160 mm, poklop plast A15 | kus | 1 |  | 0 |  | 0 |  | 0 | 21 | 0 | 0.0411 | 0.0411 | 0 | 0 |  |  | 1.3387 | 1.34 |  |  | POL2_0
41 | 894435916RAA | Filtr pro dešťovou šachtu D 160 | kus | 1 |  | 0 |  | 0 |  | 0 | 21 | 0 | 0.04752 | 0.04752 | 0 | 0 |  |  | 1.3401 | 1.34 |  |  | POL2_0
42 | 894432155R00 | Osazení plastové šachty revizní prům.400 mm, Wavin | kus | 2 |  | 0 |  | 0 |  | 0 | 21 | 0 | 0 | 0 | 0 | 0 |  |  | 0.65 | 1.3 |  |  | POL1_0
43 | 892571111R00 | Zkouška těsnosti kanalizace DN do 200, vodou | m | 82 |  | 0 |  | 0 |  | 0 | 21 | 0 | 0 | 0 | 0 | 0 |  |  | 0.059 | 4.84 |  |  | POL1_0
44 | 286135532R | Trubka voda SDR11 32x3,0 mm L=100 m, PE100 RC třívrstvé potrubí, barva modrá | m | 21 |  | 0 |  | 0 |  | 0 | 21 | 0 | 0.00028 | 0.00588 | 0 | 0 |  |  | 0 | 0 |  |  | POL3_0
45 | 286135525R | Trubka voda SDR11 25x2,3 mm L=100 m, PE100 RC třívrstvé potrubí, barva modrá | m | 35 |  | 0 |  | 0 |  | 0 | 21 | 0 | 0.00022 | 0.0077 | 0 | 0 |  |  | 0 | 0 |  |  | POL3_0
46 | 871241132R32 | Montáž potrubí polyetylenového ve výkopu d 32 mm | m | 21 |  | 0 |  | 0 |  | 0 | 21 | 0 | 0 | 0 | 0 | 0 |  |  | 0.126 | 2.65 |  |  | POL1_0
47 | 871241125R25 | Montáž potrubí polyetylenového ve výkopu d 25 mm | m | 35 |  | 0 |  | 0 |  | 0 | 21 | 0 | 0 | 0 | 0 | 0 |  |  | 0.126 | 4.41 |  |  | POL1_0
48 | 2861359940R | Trubka kanal. tlaková PE100RC 40x3,7 mm PN16, návin 100 m | m | 8 |  | 0 |  | 0 |  | 0 | 21 | 0 | 0.00043 | 0.00344 | 0 | 0 |  |  | 0 | 0 |  |  | POL3_0
49 | 871241132R40 | Montáž potrubí polyetylenového ve výkopu d 40 mm | m | 8 |  | 0 |  | 0 |  | 0 | 21 | 0 | 0 | 0 | 0 | 0 |  |  | 0.126 | 1.01 |  |  | POL1_0
50 | 894505512R00 | Čerpací šachta, plast, samonosná, pojízdná, D=1,2 m, v=2,0 m, vstup D=0,6 m, poklop | kus | 1 |  | 0 |  | 0 |  | 0 | 21 | 0 | 1.3 | 1.3 | 0 | 0 |  |  | 33 | 33 |  |  | POL1_0
|  | komplet vybavená-čerpadlo 1 1/4" (1,5 kW/400 V) | [20 empty] | POP | komplet vybavená-čerpadlo 1 1/4" (1,5 kW/400 V)
|  | Qmax=45 l/min, Hmax=50 m | [20 empty] | POP | Qmax=45 l/min, Hmax=50 m
51 | 500- 1030.R00 | Doprava a montáž čerpací šachty | kpt | 1 |  | 0 |  | 0 |  | 0 | 21 | 0 | 0 | 0 | 0 | 0 |  |  | 0 | 0 |  |  | POL1_0
52 | 893411099RA0 | Šachta vodoměrná plast.kruhová samonosná, pojízdná, D=1,2 m, v=1,7 m, vstup D=0,6 m | kus | 1 |  | 0 |  | 0 |  | 0 | 21 | 0 | 0.57466 | 0.57466 | 0 | 0 |  |  | 1.2201 | 1.22 |  |  | POL2_0
53 | 893151111R00 | Montáž šachty vodoměrné a revizní plastové kruhové | kus | 1 |  | 0 |  | 0 |  | 0 | 21 | 0 | 0.51066 | 0.51066 | 0 | 0 |  |  | 1.0986 | 1.1 |  |  | POL1_0
Díl: | 97 | Prorážení otvorů |  |  |  | 0 |  | 0 |  | 0 |  | 0 |  | 0.01225 |  | 0.255 |  |  |  | 7.26 |  |  | DIL
54 | 974031132R00 | Vysekání rýh ve zdi cihelné 5 x 7 cm | m | 10 |  | 0 |  | 0 |  | 0 | 21 | 0 | 0.00049 | 0.0049 | 0.006 | 0.06 |  |  | 0.274 | 2.74 |  |  | POL1_0
55 | 974031143R00 | Vysekání rýh ve zdi cihelné 7 x 10 cm | m | 15 |  | 0 |  | 0 |  | 0 | 21 | 0 | 0.00049 | 0.00735 | 0.013 | 0.195 |  |  | 0.301 | 4.52 |  |  | POL1_0
Díl: | 99 | Staveništní přesun hmot |  |  |  | 0 |  | 0 |  | 0 |  | 0 |  | 0 |  | 0 |  |  |  | 0.04 |  |  | DIL
56 | 998276101R00 | Přesun hmot, trubní vedení plastová, otevř. výkop | t | 0.2 |  | 0 |  | 0 |  | 0 | 21 | 0 | 0 | 0 | 0 | 0 |  |  | 0.2115 | 0.04 |  |  | POL1_0
Díl: | 721 | Vnitřní kanalizace |  |  |  | 0 |  | 0 |  | 0 |  | 0 |  | 11.7883 |  | 0 |  |  |  | 167.82 |  |  | DIL
57 | 721176222R00 | Potrubí KG svodné (ležaté) v zemi D 110 x 3,2 mm | m | 24 |  | 0 |  | 0 |  | 0 | 21 | 0 | 0.0021 | 0.0504 | 0 | 0 |  |  | 0.8 | 19.2 |  |  | POL1_0
58 | 721176223R00 | Potrubí KG svodné (ležaté) v zemi D 125 x 3,2 mm | m | 13 |  | 0 |  | 0 |  | 0 | 21 | 0 | 0.00252 | 0.03276 | 0 | 0 |  |  | 0.8 | 10.4 |  |  | POL1_0
59 | 721176224R00 | Potrubí KG svodné (ležaté) v zemi D 160 x 4,0 mm | m | 10 |  | 0 |  | 0 |  | 0 | 21 | 0 | 0.00357 | 0.0357 | 0 | 0 |  |  | 0.55 | 5.5 |  |  | POL1_0
60 | 721100011RA0 | Kanalizace vnitřní, PVC, D 110 mm, zemní práce | m | 24 |  | 0 |  | 0 |  | 0 | 21 | 0 | 0.21664 | 5.1994 | 0 | 0 |  |  | 1.8997 | 45.59 |  |  | POL2_0
61 | 721100012RA0 | Kanalizace vnitřní, PVC, D 125 mm, zemní práce | m | 13 |  | 0 |  | 0 |  | 0 | 21 | 0 | 0.21706 | 2.8218 | 0 | 0 |  |  | 1.9004 | 24.7 |  |  | POL2_0
62 | 721100013RA0 | Kanalizace vnitřní, PVC, D 160 mm, zemní práce | m | 10 |  | 0 |  | 0 |  | 0 | 21 | 0 | 0.35976 | 3.5976 | 0 | 0 |  |  | 2.3588 | 23.59 |  |  | POL2_0
63 | 721176115R00 | Potrubí HT odpadní svislé D 110 x 2,7 mm | m | 6 |  | 0 |  | 0 |  | 0 | 21 | 0 | 0.00131 | 0.00786 | 0 | 0 |  |  | 0.797 | 4.78 |  |  | POL1_0
64 | 721176114R00 | Potrubí HT odpadní svislé D 75 x 1,9 mm | m | 4 |  | 0 |  | 0 |  | 0 | 21 | 0 | 0.00078 | 0.00312 | 0 | 0 |  |  | 0.819 | 3.28 |  |  | POL1_0
65 | 721176105R00 | Potrubí HT připojovací D 110 x 2,7 mm | m | 8 |  | 0 |  | 0 |  | 0 | 21 | 0 | 0.00152 | 0.01216 | 0 | 0 |  |  | 1.173 | 9.38 |  |  | POL1_0
66 | 721176103R00 | Potrubí HT připojovací D 50 x 1,8 mm | m | 20 |  | 0 |  | 0 |  | 0 | 21 | 0 | 0.00047 | 0.0094 | 0 | 0 |  |  | 0.359 | 7.18 |  |  | POL1_0
67 | 721176102R00 | Potrubí HT připojovací D 40 x 1,8 mm | m | 17 |  | 0 |  | 0 |  | 0 | 21 | 0 | 0.00038 | 0.00646 | 0 | 0 |  |  | 0.32 | 5.44 |  |  | POL1_0
68 | 721176101R00 | Potrubí HT připojovací D 32 x 1,8 mm | m | 12 |  | 0 |  | 0 |  | 0 | 21 | 0 | 0.00034 | 0.00408 | 0 | 0 |  |  | 0.32 | 3.84 |  |  | POL1_0
69 | 998721102R00 | Přesun hmot pro vnitřní kanalizaci, výšky do 12 m | t | 0.2 |  | 0 |  | 0 |  | 0 | 21 | 0 | 0 | 0 | 0 | 0 |  |  | 1.523 | 0.3 |  |  | POL1_0
70 | 721290112R00 | Zkouška těsnosti kanalizace vodou DN 200 | m | 10 |  | 0 |  | 0 |  | 0 | 21 | 0 | 0 | 0 | 0 | 0 |  |  | 0.059 | 0.59 |  |  | POL1_0
71 | 721290111R00 | Zkouška těsnosti kanalizace vodou DN 125 | m | 37 |  | 0 |  | 0 |  | 0 | 21 | 0 | 0 | 0 | 0 | 0 |  |  | 0.048 | 1.78 |  |  | POL1_0
72 | 721273210PP1 | Souprava ventilační střešní , souprava větrací hlavice PP D 110 mm | kus | 1 |  | 0 |  | 0 |  | 0 | 21 | 0 | 0.00027 | 0.00027 | 0 | 0 |  |  | 0.333 | 0.33 |  |  | POL1_0
73 | 721181158O10 | Ochrana potrubí polyetylén DN 100 | m | 4 |  | 0 |  | 0 |  | 0 | 21 | 0 | 0.0006 | 0.0024 | 0 | 0 |  |  | 0.165 | 0.66 |  |  | POL1_0
74 | 721181157O75 | Ochrana potrubí polyetylén DN 70 | m | 4 |  | 0 |  | 0 |  | 0 | 21 | 0 | 0.00032 | 0.00128 | 0 | 0 |  |  | 0.134 | 0.54 |  |  | POL1_0
75 | 28654700R | Sifon kondenzační DN 40 PP vodorovný odtok, stavební výška 95 mm | kus | 7 |  | 0 |  | 0 |  | 0 | 21 | 0 | 0.00023 | 0.00161 | 0 | 0 |  |  | 0 | 0 |  |  | POL3_0
76 | 721290821R00 | Přesun vybouraných hmot - kanalizace, H do 6 m | t | 0.1 |  | 0 |  | 0 |  | 0 | 21 | 0 | 0 | 0 | 0 | 0 |  |  | 3.379 | 0.34 |  |  | POL1_0
77 | 28615443.AR | Kus čisticí HTRE D 110 mm PP | kus | 1 |  | 0 |  | 0 |  | 0 | 21 | 0 | 0.00038 | 0.00038 | 0 | 0 |  |  | 0 | 0 |  |  | POL3_0
78 | 28615442.AR | Kus čisticí HTRE D 75 mm PP | kus | 1 |  | 0 |  | 0 |  | 0 | 21 | 0 | 0.0002 | 0.0002 | 0 | 0 |  |  | 0 | 0 |  |  | POL3_0
79 | 721223470VP2 | Vpusť podlahová se zápach.uzáv.-pachotěs. bez vody, mřížka nerez 115 x 115 D 50/75/110 mm | kus | 2 |  | 0 |  | 0 |  | 0 | 21 | 0 | 0.00075 | 0.0015 | 0 | 0 |  |  | 0.2 | 0.4 |  |  | POL1_0
Díl: | 722 | Vnitřní vodovod |  |  |  | 0 |  | 0 |  | 0 |  | 0 |  | 0.14206 |  | 0 |  |  |  | 151.92 |  |  | DIL
80 | 286151743R | Trubka EVO PP-RCT D 32 x 3,6 mm, délka 4 m, S 4 | m | 22 |  | 0 |  | 0 |  | 0 | 21 | 0 | 0.00039 | 0.00858 | 0 | 0 |  |  | 0 | 0 |  |  | POL3_0
81 | 286151742R | Trubka EVO PP-RCT D 25 x 2,8 mm, délka 4 m, S 4 | m | 77 |  | 0 |  | 0 |  | 0 | 21 | 0 | 0.00024 | 0.01848 | 0 | 0 |  |  | 0 | 0 |  |  | POL3_0
82 | 286151741R | Trubka EVO PP-RCT D 20 x 2,3 mm, délka 4 m, S 4 | m | 105 |  | 0 |  | 0 |  | 0 | 21 | 0 | 0.00015 | 0.01575 | 0 | 0 |  |  | 0 | 0 |  |  | POL3_0
83 | 722176114R00 | Montáž rozvodů z plastů polyfúz. svařováním D 32mm | m | 22 |  | 0 |  | 0 |  | 0 | 21 | 0 | 0.00028 | 0.00616 | 0 | 0 |  |  | 0.47626 | 10.48 |  |  | POL1_0
84 | 722176113R00 | Montáž rozvodů z plastů polyfúz. svařováním D 25mm | m | 77 |  | 0 |  | 0 |  | 0 | 21 | 0 | 0.00028 | 0.02156 | 0 | 0 |  |  | 0.40019 | 30.81 |  |  | POL1_0
85 | 722176112R00 | Montáž rozvodů z plastů polyfúz. svařováním D 20mm | m | 105 |  | 0 |  | 0 |  | 0 | 21 | 0 | 0.00028 | 0.0294 | 0 | 0 |  |  | 0.36517 | 38.34 |  |  | POL1_0
86 | 722181311RU2 | Izolace návleková tl. stěny 6 mm, vnitřní průměr 35 mm | m | 22 |  | 0 |  | 0 |  | 0 | 21 | 0 | 5e-05 | 0.0011 | 0 | 0 |  |  | 0.142 | 3.12 |  |  | POL1_0
87 | 722181314RT9 | Izolace návleková tl. stěny 20 mm, vnitřní průměr 28 mm | m | 42 |  | 0 |  | 0 |  | 0 | 21 | 0 | 8e-05 | 0.00336 | 0 | 0 |  |  | 0.129 | 5.42 |  |  | POL1_0
88 | 722181311RT9 | Izolace návleková tl. stěny 6 mm, vnitřní průměr 28 mm | m | 35 |  | 0 |  | 0 |  | 0 | 21 | 0 | 4e-05 | 0.0014 | 0 | 0 |  |  | 0.129 | 4.52 |  |  | POL1_0
89 | 722181313RT8 | Izolace návleková tl. stěny 20 mm, vnitřní průměr 22 mm | m | 57 |  | 0 |  | 0 |  | 0 | 21 | 0 | 7e-05 | 0.00399 | 0 | 0 |  |  | 0.129 | 7.35 |  |  | POL1_0
90 | 722181311RT7 | Izolace návleková tl. stěny 6 mm, vnitřní průměr 22 mm | m | 48 |  | 0 |  | 0 |  | 0 | 21 | 0 | 2e-05 | 0.00096 | 0 | 0 |  |  | 0.129 | 6.19 |  |  | POL1_0
91 | 722182001R00 | Montáž izol.skruží na potrubí přímé DN 25,sam.spoj | m | 204 |  | 0 |  | 0 |  | 0 | 21 | 0 | 0 | 0 | 0 | 0 |  |  | 0.082 | 16.73 |  |  | POL1_0
92 | 286550506R | Nástěnka MZD 25 x 3/4" PP R Instaplast | kus | 3 |  | 0 |  | 0 |  | 0 | 21 | 0 | 8e-05 | 0.00024 | 0 | 0 |  |  | 0 | 0 |  |  | POL3_0
93 | 722202213R00 | Nástěnka MZD PP-R INSTAPLAST D 20xR1/2 | kus | 28 |  | 0 |  | 0 |  | 0 | 21 | 0 | 0.00018 | 0.00504 | 0 | 0 |  |  | 0.254 | 7.11 |  |  | POL1_0
94 | 722237683Z20 | Ventil vod.zpět.,2xvnitř.závit DN 20 | kus | 1 |  | 0 |  | 0 |  | 0 | 21 | 0 | 0.0002 | 0.0002 | 0 | 0 |  |  | 0.207 | 0.21 |  |  | POL1_0
95 | 722239213R00 | Kohout vod.kul.,vnitř.-vnitř.z. DN 25 | kus | 1 |  | 0 |  | 0 |  | 0 | 21 | 0 | 0.00032 | 0.00032 | 0 | 0 |  |  | 0.227 | 0.23 |  |  | POL1_0
96 | 722239212R00 | Kohout vod.kul.,vnitř.-vnitř.z. DN 20 | kus | 5 |  | 0 |  | 0 |  | 0 | 21 | 0 | 0.0002 | 0.001 | 0 | 0 |  |  | 0.207 | 1.04 |  |  | POL1_0
97 | 722239211R00 | Kohout vod.kul.,vnitř.-vnitř.z. DN 15 | kus | 6 |  | 0 |  | 0 |  | 0 | 21 | 0 | 0.00014 | 0.00084 | 0 | 0 |  |  | 0.165 | 0.99 |  |  | POL1_0
98 | 55111371R | Kulový kohout vypouštěcí DN15 | kus | 2 |  | 0 |  | 0 |  | 0 | 21 | 0 | 0.00013 | 0.00026 | 0 | 0 |  |  | 0 | 0 |  |  | POL3_0
99 | 722290234R00 | Proplach a dezinfekce vodovod.potrubí do DN 50 | m | 204 |  | 0 |  | 0 |  | 0 | 21 | 0 | 1e-05 | 0.00204 | 0 | 0 |  |  | 0.062 | 12.65 |  |  | POL1_0
100 | 722280107R40 | Tlaková zkouška vodovodního potrubí do DN 40 | m | 204 |  | 0 |  | 0 |  | 0 | 21 | 0 | 0 | 0 | 0 | 0 |  |  | 0.031 | 6.32 |  |  | POL1_0
101 | A032L80TN | Tlaková expanzní nádoba - vodárenské systémy-12 l, 10 bar, vertikální | kus | 1 |  | 0 |  | 0 |  | 0 | 21 | 0 | 0 | 0 | 0 | 0 |  |  | 0 | 0 |  |  | POL3_0
102 | 42615015R | Cirkulační čerpadlo DN 15, 230 V, časový spínač, teplotní dezinfekce | kus | 1 |  | 0 |  | 0 |  | 0 | 21 | 0 | 0.0105 | 0.0105 | 0 | 0 |  |  | 0 | 0 |  |  | POL3_0
103 | 5514195RV | Ventil rohový mosazný 1/2" x 1/2", s filtrem | kus | 4 |  | 0 |  | 0 |  | 0 | 21 | 0 | 0.0002 | 0.0008 | 0 | 0 |  |  | 0 | 0 |  |  | POL3_0
104 | 5514190RV | Ventil rohový mosazný 1/2" x 3/8" | kus | 22 |  | 0 |  | 0 |  | 0 | 21 | 0 | 0.0002 | 0.0044 | 0 | 0 |  |  | 0 | 0 |  |  | POL3_0
105 | 5514197RV | Ventil rohový 3/4" | kus | 3 |  | 0 |  | 0 |  | 0 | 21 | 0 | 0.0002 | 0.0006 | 0 | 0 |  |  | 0 | 0 |  |  | POL3_0
106 | MR63010MAX | Manometr radiální - spodní napojení 1/4"M; pr. 63mm; 0-10bar | kus | 1 |  | 0 |  | 0 |  | 0 | 21 | 0 | 0 | 0 | 0 | 0 |  |  | 0 | 0 |  |  | POL3_0
107 | 55111901R | Ventil zahradní bez hadic. přípojky 1/2" | kus | 1 |  | 0 |  | 0 |  | 0 | 21 | 0 | 0.00034 | 0.00034 | 0 | 0 |  |  | 0 | 0 |  |  | POL3_0
108 | 55111520PO | Pojistný ventil DN15-6 bar 1/2", mosaz | kus | 1 |  | 0 |  | 0 |  | 0 | 21 | 0 | 0.0003 | 0.0003 | 0 | 0 |  |  | 0 | 0 |  |  | POL3_0
109 | 998722102R00 | Přesun hmot pro vnitřní vodovod, výšky do 12 m | t | 0.3 |  | 0 |  | 0 |  | 0 | 21 | 0 | 0 | 0 | 0 | 0 |  |  | 1.374 | 0.41 |  |  | POL1_0
110 | 551070800R | Oddálené pneumatické splachování WC ruční chrom, pro zabudování do zdi | kus | 1 |  | 0 |  | 0 |  | 0 | 21 | 0 | 0.00114 | 0.00114 | 0 | 0 |  |  | 0 | 0 |  |  | POL3_0
111 | 28654700OK | Objímka kovová 15 - 52 mm (šroub/ matka) s vrutem | kus | 30 |  | 0 |  | 0 |  | 0 | 21 | 0 | 0.00011 | 0.0033 | 0 | 0 |  |  | 0 | 0 |  |  | POL3_0
Díl: | 725 | Zařizovací předměty |  |  |  | 0 |  | 0 |  | 0 |  | 0 |  | 0.42975 |  | 0 |  |  |  | 94.47 |  |  | DIL
112 | 725017000KZS | Klozet závěsný + sedátko, bílý, včetně sedátka v bílé barvě (např.Ring Rimless) | kus | 6 |  | 0 |  | 0 |  | 0 | 21 | 0 | 0.01772 | 0.10632 | 0 | 0 |  |  | 0.973 | 5.84 |  |  | POL1_0
113 | 725017100KZS | Klozet závěsný invalid. + sedátko, bílý, včetně sedátka v bílé barvě | kus | 1 |  | 0 |  | 0 |  | 0 | 21 | 0 | 0.01772 | 0.01772 | 0 | 0 |  |  | 0.973 | 0.97 |  |  | POL1_0
114 | 551070150OVL | Ovládací tlačítko chrom - alpská bílá duální, pro předstěnové instalační systémy | kus | 6 |  | 0 |  | 0 |  | 0 | 21 | 0 | 0.00038 | 0.00228 | 0 | 0 |  |  | 0 | 0 |  |  | POL3_0
|  | (např. Grohe Arena Cosmopolitan S) | [20 empty] | POP | (např. Grohe Arena Cosmopolitan S)
115 | 725100055RA0 | Umyvadlo, 60x45 cm, litý mramor, zápach. uzávěrka, otvor pro baterii, bílé | kus | 4 |  | 0 |  | 0 |  | 0 | 21 | 0 | 0.01867 | 0.07468 | 0 | 0 |  |  | 2.9214 | 11.69 |  |  | POL2_0
|  | (např. AMUR) | [20 empty] | POP | (např. AMUR)
116 | 64221500UM | Umývátko,otvor pro bat.,keramické, 41,5x12,5x28,5 , bílé, zápach. uzávěrka | kus | 2 |  | 0 |  | 0 |  | 0 | 21 | 0 | 0.006 | 0.012 | 0 | 0 |  |  | 0 | 0 |  |  | POL3_0
117 | 725100092RA0 | Umyvadlo invalidé,zápach.uzávěrka, otvor pro bat, bílé | kus | 1 |  | 0 |  | 0 |  | 0 | 21 | 0 | 0.0195 | 0.0195 | 0 | 0 |  |  | 2.9214 | 2.92 |  |  | POL2_0
118 | 642938100SP | Vanička sprchová litý mramor,čtvrtkruh 90x90x4cm, bílá, protiskluzová | kus | 1 |  | 0 |  | 0 |  | 0 | 21 | 0 | 0.039 | 0.039 | 0 | 0 |  |  | 0 | 0 |  |  | POL3_0
|  | (např. SERA) | [20 empty] | POP | (např. SERA)
119 | 642938110SP | Vanička sprchová litý mramor,čtverec 90x90x3cm, bílá, protiskluzová | kus | 1 |  | 0 |  | 0 |  | 0 | 21 | 0 | 0.039 | 0.039 | 0 | 0 |  |  | 0 | 0 |  |  | POL3_0
|  | (např. AURA LIGHT) | [20 empty] | POP | (např. AURA LIGHT)
120 | 55458190.SZ | Čtvrtkruhová sprchová zástěna 900x900mm, sklo transparent. | kus | 1 |  | 0 |  | 0 |  | 0 | 21 | 0 | 0.016 | 0.016 | 0 | 0 |  |  | 0 | 0 |  |  | POL3_0
|  | (např. EASY LINE) | [20 empty] | POP | (např. EASY LINE)
121 | 55458190.SZ | Čtvercová sprchová zástěna 900x900mm, sklo transparent. | kus | 1 |  | 0 |  | 0 |  | 0 | 21 | 0 | 0.016 | 0.016 | 0 | 0 |  |  | 0 | 0 |  |  | POL3_0
|  | (např. EASY LINE) | [20 empty] | POP | (např. EASY LINE)
122 | 55161596R | Sifon ke sprchové vaničce chrom | kus | 2 |  | 0 |  | 0 |  | 0 | 21 | 0 | 0.0005 | 0.001 | 0 | 0 |  |  | 0 | 0 |  |  | POL3_0
123 | 64251550UR | Urinál odsáv. radar přív. vnitř. vodor. síť, bílý | kus | 2 |  | 0 |  | 0 |  | 0 | 21 | 0 | 0.0135 | 0.027 | 0 | 0 |  |  | 0 | 0 |  |  | POL3_0
|  | (např. Golem) | [20 empty] | POP | (např. Golem)
124 | 998725102R00 | Přesun hmot pro zařizovací předměty, výšky do 12 m | t | 0.4 |  | 0 |  | 0 |  | 0 | 21 | 0 | 0 | 0 | 0 | 0 |  |  | 1.573 | 0.63 |  |  | POL1_0
125 | 64278901R00 | Výlevka nerez volně stojící, mřížka, sifon DN 50 | kus | 1 |  | 0 |  | 0 |  | 0 | 21 | 0 | 0.014 | 0.014 | 0 | 0 |  |  | 0 | 0 |  |  | POL3_0
126 | 725845111R00 | Baterie nástěnná sprchová termostatická, rozteč 150 mm, sprchová souprava | kus | 2 |  | 0 |  | 0 |  | 0 | 21 | 0 | 0.00152 | 0.00304 | 0 | 0 |  |  | 0.587 | 1.17 |  |  | POL1_0
|  | (např. KIMURA) | [20 empty] | POP | (např. KIMURA)
127 | 725823114RT1 | Baterie dřezová stojánková ruční, bez otvír.odpadu, standardní | kus | 1 |  | 0 |  | 0 |  | 0 | 21 | 0 | 0.00164 | 0.00164 | 0 | 0 |  |  | 0.445 | 0.45 |  |  | POL1_0
128 | 725823121RT0 | Baterie umyvadlová stoján. ruční, , chrom | kus | 7 |  | 0 |  | 0 |  | 0 | 21 | 0 | 0.0013 | 0.0091 | 0 | 0 |  |  | 0.485 | 3.4 |  |  | POL1_0
|  | (např.RHAPSODY) | [20 empty] | POP | (např.RHAPSODY)
129 | 725835190R00 | Baterie nad výlevku nástěnná ruční, rozteč 150 mm, chrom | ks | 1 |  | 0 |  | 0 |  | 0 | 21 | 0 | 0.00134 | 0.00134 | 0 | 0 |  |  | 0.587 | 0.59 |  |  | POL1_0
130 | 725119306R00 | Montáž klozetu závěsného | kus | 7 |  | 0 |  | 0 |  | 0 | 21 | 0 | 0.00089 | 0.00623 | 0 | 0 |  |  | 1.12 | 7.84 |  |  | POL1_0
131 | 725119402R00 | Montáž předstěnových systémů do lehkých stěn | soubor | 7 |  | 0 |  | 0 |  | 0 | 21 | 0 | 0 | 0 | 0 | 0 |  |  | 1.9 | 13.3 |  |  | POL1_0
132 | 725200030RA0 | Montáž zařizovacích předmětů - umyvadlo | kus | 7 |  | 0 |  | 0 |  | 0 | 21 | 0 | 0.00141 | 0.00987 | 0 | 0 |  |  | 2.4692 | 17.28 |  |  | POL2_0
133 | 725200050RA0 | Montáž zařizovacích předmětů - sprcha | kus | 2 |  | 0 |  | 0 |  | 0 | 21 | 0 | 0.00157 | 0.00314 | 0 | 0 |  |  | 8.7905 | 17.58 |  |  | POL2_0
134 | 725200020RA0 | Montáž zařizovacích předmětů - pisoár | kus | 2 |  | 0 |  | 0 |  | 0 | 21 | 0 | 0.00439 | 0.00878 | 0 | 0 |  |  | 1.4769 | 2.95 |  |  | POL2_0
135 | 725200069RA0 | Montáž zařizovacích předmětů - výlevka | kus | 1 |  | 0 |  | 0 |  | 0 | 21 | 0 | 0.00141 | 0.00141 | 0 | 0 |  |  | 2.4692 | 2.47 |  |  | POL2_0
136 | 725849200R00 | Montáž baterií sprchových, nastavitelná výška | kus | 2 |  | 0 |  | 0 |  | 0 | 21 | 0 | 0.00013 | 0.00026 | 0 | 0 |  |  | 0.655 | 1.31 |  |  | POL1_0
137 | 725829301R00 | Montáž baterie umyv.a dřezové stojánkové | kus | 8 |  | 0 |  | 0 |  | 0 | 21 | 0 | 4e-05 | 0.00032 | 0 | 0 |  |  | 0.445 | 3.56 |  |  | POL1_0
138 | 725839203R00 | Montáž baterie nad výlevku nástěnné G 1/2 | ks | 1 |  | 0 |  | 0 |  | 0 | 21 | 0 | 0.00012 | 0.00012 | 0 | 0 |  |  | 0.517 | 0.52 |  |  | POL1_0
Díl: | 726 | Instalační prefabrikáty |  |  |  | 0 |  | 0 |  | 0 |  | 0 |  | 0.09079 |  | 0 |  |  |  | 13.47 |  |  | DIL
139 | 998726122R00 | Přesun hmot pro předstěnové systémy, výšky do 12 m | t | 0.1 |  | 0 |  | 0 |  | 0 | 21 | 0 | 0 | 0 | 0 | 0 |  |  | 1.723 | 0.17 |  |  | POL1_0
140 | 726211321550 | Modul pro závěsné WC do lehké stěny | kus | 7 |  | 0 |  | 0 |  | 0 | 21 | 0 | 0.01297 | 0.09079 | 0 | 0 |  |  | 1.9 | 13.3 |  |  | POL1_0
[21 empty] | 15 | 21
| 26 |  |  |  |  | 0 | [14 empty] | 0 | 0 | SUM
POPUZIV
END

## ÚT
Akce: |  | Vstupní budova Muzea lidových staveb v Kouřimi
Investor: |  | Regionální muzeum v Kolíně
Část: | 731 | ÚSTŘEDNÍ VYTÁPĚNÍ
PČ | Kód | Popis výkonu | MJ | Množství | Cena/MJ [CZK] | Celkem
REKAPITULACE
1 | 722 | Vnitřní vodovod |  |  |  | 0
2 | 732 | Strojovny |  |  |  | 0
3 | 733 | Potrubí |  |  |  | 0
4 | 734 | Armatury |  |  |  | 0
5 | 735 | Otopná tělesa |  |  |  | 0
6 | 904 | Zkoušky zařízení, zaregulování |  |  |  | 0
1 | 722 | Vnitřní vodovod |  |  |  | 0
1.1 | 722182001RT2 | Montáž tepelné izolace potrubí samolepicí spoj a příčné stažení páskou, do DN 25 | m | 166 |  | 0
|  | pro izolaci Cu pootrubí DN 13 | m | 110 |  | 0
|  | pro izolaci Cu pootrubí DN 15 | m | 6 |  | 0
|  | pro izolaci Cu pootrubí DN 20 | m | 50 |  | 0
1.2 | 722182004RT2 | Montáž tepelné izolace potrubí samolepicí spoj a příčné stažení páskou, přes DN 25 do DN 40 | m | 44 |  | 0
|  | pro izolaci Cu pootrubí DN 25 | m | 18 |  | 0
|  | pro izolaci Cu pootrubí DN 40 | m | 26 |  | 0
1.3 | 283773013R | pouzdro potrubní tvarovatelné; pěnový polyetylén; vnitřní průměr 18,0 mm; tl. izolace 13,0 mm; provozní teplota -50 až 100 °C; tepelná vodivost (10°C) 0,0380 W/mK | m | 166 |  | 0
|  | pro izolaci Cu pootrubí DN 13 | m | 110 |  | 0
|  | pro izolaci Cu pootrubí DN 15 | m | 6 |  | 0
1.4 | 283773027R | pouzdro potrubní tvarovatelné; pěnový polyetylén; vnitřní průměr 22,0 mm; tl. izolace 25,0 mm; provozní teplota -50 až 100 °C; tepelná vodivost (10°C) 0,0380 W/mK | m | 50 |  | 0
|  | pro izolaci pootrubí polyetylénového 20x 2 mm |  | 50 |  | 0
1.5 | 631547216R | pouzdro potrubní řezané; minerální vlákno; povrchová úprava Al fólie se skelnou mřížkou; vnitřní průměr 42,0 mm; tl. izolace 40,0 mm; provozní teplota do 250 °C; tepelná vodivost (10°C) 0,0330 W/mK; tepelná vodivost (50°C) 0,037 W/mK | m | 26 |  | 0
|  | pro izolaci Cu pootrubí DN 40 | m | 26 |  | 0
2 | 732 | Strojovny |  |  |  | 0
2.1 | 732522xx1 | Tepelné čerpadlo vzduch/voda s invertorem, Topný výkon pro A-7/W35 12,9 kW, Chladící výkon pro A35/W7 14,9 kW, s dotopovým elektrokotlem 8,8 kW - Např. Stiebel Eltron HPA-O 13 C Premium, vnitřní opláštění, WPM 4 systém - regulace | soubor | 1 |  | 0
2.2 | 732525xx2 | akumulační zásobník např. SBP 100 classic | soubor | 1 |  | 0
2.3 | 732525xx3 | smaltovaný zásobník teplé vody např. SBB 301 WP SOL | soubor | 1 |  | 0
2.4 | 732421412 | Čerpadlo teplovodní mokroběžné závitové oběhové např. UP 25/7,5 PCV DN 25 výtlak do 6,0 m průtok 2,8 m3/h PN 10 pro vytápění | soubor | 2 |  | 0
2.5 | xxxxxxxx4 | Topný kabel pro kondenzát 2m | soubor | 1 |  | 0
2.6 | 732331614 | Nádoba tlaková expanzní pro topnou a chladicí soustavu s membránou závitové připojení PN 0,4 o objemu 25 l | soubor | 1 |  | 0
2.7 | 732421xx5 | Čerpadlo teplovodní mokroběžné závitové oběhové DN 20 výtlak do 4,0 m průtok 2,0 m3/h PN 10 pro vytápění ALPHA1 20-60 | soubor | 2 |  | 0
2.8 | 732421xx6 | Čerpadlo teplovodní mokroběžné závitové oběhové DN 32 výtlak do 4,0 m průtok 2,0 m3/h PN 10 pro vytápění ALPHA2 32-50 | soubor | 1 |  | 0
2.9 | 732112232 | Rozdělovač sdružený hydraulický DN 80 závitový rozteč hrdel 200, hrdla 2*DN40,2*DN25,4*DN20 | soubor | 1 |  | 0
3 | 733 | Potrubí |  |  |  | 0
3.1 | 733222102 | Potrubí měděné polotvrdé spojované měkkým pájením D 15x1 mm | m | 110 |  | 0
3.2 | 733222103 | Potrubí měděné polotvrdé spojované měkkým pájením D 18x1 mm | m | 6 |  | 0
3.3 | 733222104 | Potrubí měděné polotvrdé spojované měkkým pájením D 22x1 mm | m | 50 |  | 0
3.4 | 733223105 | Potrubí měděné tvrdé spojované měkkým pájením D 28x1,5 mm | m | 18 |  | 0
3.5 | 733223107 | Potrubí měděné tvrdé spojované měkkým pájením D 42x1,5 mm | m | 26 |  | 0
4 |  | Armatury |  |  |  | 0
4.1 | 734295021 | Směšovací ventil otopných a chladicích systémů závitový třícestný DN 15, kv = 2,5 24V, 0-10 A | kus | 2 |  | 0
4.2 | 734292714 | Kohout kulový přímý G 3/4 PN 42 do 185°C vnitřní závit | kus | 8 |  | 0
4.3 | 734292715 | Kohout kulový přímý G 1 PN 42 do 185°C vnitřní závit | kus | 4 |  | 0
4.4 | 734292717 | Kohout kulový přímý G 1 1/2 PN 42 do 185°C vnitřní závit | ks | 2 |  | 0
4.5 | 734291263.GCM | Filtr závitový Giacomini R74A přímý G 3/4 PN 30 do 110°C s vnitřními závity | kus | 2 |  | 0
4.6 | 734291264.GCM | Filtr závitový Giacomini R74A přímý G 1 PN 30 do 110°C s vnitřními závity | kus | 1 |  | 0
4.7 | 734242413 | Ventil závitový zpětný přímý G 3/4 PN 16 do 110°C | kus | 2 |  | 0
4.8 | 734242414 | Ventil závitový zpětný přímý G 1 PN 16 do 110°C | kus | 1 |  | 0
4.9 | 734291123 | Kohout plnící a vypouštěcí G 1/2 PN 10 do 90°C závitový | kus | 8 |  | 0
4.10 | 734411101 | Teploměr technický s pevným stonkem a jímkou zadní připojení průměr 63 mm délky 50 mm | kus | 6 |  | 0
4.11 | 734211120 | Ventil závitový odvzdušňovací G 1/2 PN 14 do 120°C automatický | kus | 7 |  | 0
4.12 | 734261333 | Šroubení topenářské rohové G 1/2 PN 16 do 120°C | kus | 9 |  | 0
4.13 | 734221536 | Ventil závitový termostatický rohový dvouregulační G 1/2 PN 16 do 110°C bez hlavice ovládání | kus | 1 |  | 0
4.14 | 734221682 | Termostatická hlavice kapalinová PN 10 do 110°C otopných těles VK | kus | 10 |  | 0
4.15 | 734421111 | Tlakoměr s pevným stonkem a zpětnou klapkou tlak 0-16 bar průměr 50 mm zadní připojení | kus | 1 |  | 0
4.16 | 734251211 | Ventil závitový pojistný rohový G 1/2 provozní tlak od 2,5 do 6 barů | kus | 1 |  | 0
5 |  | Otopná tělesa |  |  |  | 0
5.1 | 735152xx7 | Otopné těleso panelové VK jednodeskové 1 přídavná přestupní plocha výška/délka 500/400 mm výkon 343 W v provedení PLAN | kus | 1 |  | 0
5.2 | 735152xx8 | Otopné těleso panelové VK dvoudeskové 1 přídavná přestupní plocha výška/délka 500/400 mm výkon 447 W v provedení PLAN | kus | 1 |  | 0
5.3 | 735152xx9 | Otopné těleso panelové VK dvoudeskové 1 přídavná přestupní plocha výška/délka 500/600 mm výkon 670 W 735152453 v provedení PLAN | kus | 1 |  | 0
5.4 | 735152xx10 | Otopné těleso panelové VK dvoudeskové 2 přídavné přestupní plochy výška/délka 500/700 mm výkon 1016 W v provedení PLAN | kus | 1 |  | 0
5.5 | 735152x11 | Otopné těleso panelové VK dvoudeskové 2 přídavné přestupní plochy výška/délka 500/800 mm výkon 1162 W v provedení PLAN | kus | 1 |  | 0
5.6 | 735152x12 | Otopné těleso panelové VK třídeskové 3 přídavné přestupní plochy výška/délka 900/500 mm výkon 1664 W v provedení PLAN | kus | 1 |  | 0
5.7 | 735164x13 | Otopné těleso trubkové výška/délka 900/745 mm | kus | 1 |  | 0
5.8 | 735511x14 | Podlahové vytápění - rozvodné potrubí REHAU RAUTHERM S 17x2,0 mm pro systémovou desku rozteč 100 mm | m | 340 |  | 0
5.9 | 735511026.RHU | Podlahové vytápění - systémová deska s kombinovanou tepelnou a kročejovou izolací REHAU VARIONOVA 11 výšky 31 mm | m2 | 55 |  | 0
5.10 | 735511062.RHU | Podlahové vytápění - obvodový dilatační pás samolepící s folií REHAU RAUTHERM SPEED | m | 50 |  | 0
5.11 | 735511063.RHU | Podlahové vytápění - ochranná trubka REHAU potrubí podlahového topení | m | 18 |  | 0
5.12 | 735511x1541 | Plastifikátor P | kg | 12 |  | 0
5.13 | 735511083 | Podlahové vytápění - rozdělovač mosazný s průtokoměry čtyřokruhový | kus | 1 |  | 0
5.14 | 735511101.RHU.002 | Podlahové vytápění - skříň podomítková REHAU UP 550 pro rozdělovač s 2-5 okruhy | kus | 1 |  | 0
5.15 | 735511138.RHU | Podlahové vytápění - svěrné šroubení REHAU se závitem EK 3/4" pro připojení potrubí 17x2,0 mm na rozdělovač | kus | 8 |  | 0
5.16 | 735511141.RHU | Podlahové vytápění - prostorový termostat REHAU NEA H | kus | 2 |  | 0
5.17 | 735511x16 | Dilatační profil | m | 10 |  | 0
5.18 | 735511x17 | Nea Smart 2 rozvaděč pro regulaci | ks | 1 |  | 0
5.19 | 735511x18 | Transformátor 24 v | ks | 1 |  | 0
5.20 | 735511x19 | Spojovací pás | ks | 5 |  | 0
5.21 | 735511x20 | Ukončovací pás | ks | 11 |  | 0
5.22 | 735511x21 | Upevňovací skoba | ks | 16 |  | 0
5.23 | 735511143.RHU | Podlahové vytápění - elektrotermická hlavice (termopohon) REHAU UNI | kus | 4 |  | 0
6 | 904 | Zkoušky zařízení, zaregulování |  |  |  | 0
6.1 |  | Zkoušky těsnosti a provozní, Zaregulování top. Soustavy, dle ČSN 06 0310 | hod | 24 |  | 0

## Silnoproud
VÝKAZ VÝMĚR
Akce: |  | Vstupní budova Muzea lidových služeb v Kouřimi
Projektant:
Investor:
Poř. | Kód | Popis výkonu |  |  | Jednotk.cena |  | Cena |  | Cena celkem
|  |  | Jednotka | Množství | Dodávka | Montáž | Dodávka | Montáž | Celkem | Poznámka
[5 empty] | Kč | Kč | Kč | Kč | Kč
|  | D.1.4.e – Elektroinstalace – silnoproud | [6 empty] | 0
Sloupec1 | Sloupec2 | Sloupec3 | Sloupec4 | Sloupec5 | Sloupec6 | Sloupec7 | Sloupec8 | Sloupec9 | Sloupec10 | Sloupec11
| 1 | Dodávky | [6 empty] | 0
| 1 | Rozvaděče R02 oceloplechový, na povrch (600x1800x200)– dle výkresu D1.4.e.10 | ks | 1 |  |  | 0 | 0 | 0
| 2 | Rozvaděče R02-P oceloplechový, na povrch (350x400x150)– dle výkresu D1.4.e.10 | ks | 1 |  |  | 0 | 0 | 0
| 3 | Svorkovnice ekvipotenciálového pospojování | ks | 1 |  |  | 0 | 0 | 0
| 2 | Kabelové rozvody | [6 empty] | 0
| 1 | Kabel AYKY4Bx50 | m | 30 |  |  | 0 | 0 | 0
| 2 | Kabel CYKY 4Bx16 | m | 5 |  |  | 0 | 0 | 0
| 3 | Kabel CYKY 5Cx10 | m | 15 |  |  | 0 | 0 | 0
| 4 | Kabel CYKY 5Cx6 | m | 40 |  |  | 0 | 0 | 0
| 5 | Kabel CYKY 5Cx4 | m | 80 |  |  | 0 | 0 | 0
| 6 | Kabel CYKY 5Cx2,5 | m | 85 |  |  | 0 | 0 | 0
| 7 | Kabel CYKY 3Cx2,5 | m | 980 |  |  | 0 | 0 | 0
| 8 | Kabel CYKY 5Cx1,5 | m | 250 |  |  | 0 | 0 | 0
| 9 | Kabel CYKY 3Cx1,5 | m | 680 |  |  | 0 | 0 | 0
| 10 | Kabel CYKY 3Ax1,5 | m | 180 |  |  | 0 | 0 | 0
| 11 | Kabel CYKY 2Ax1,5 | m | 150 |  |  | 0 | 0 | 0
| 12 | Kabel CXKH-V 5Cx4 | m | 10 |  |  | 0 | 0 | 0
| 13 | Vodič CYA 25-z/žl | m | 40 |  |  | 0 | 0 | 0
| 14 | Vodič CYA 6-z/žl | m | 220 |  |  | 0 | 0 | 0
| 15 | Vodič CYA 2,5-z/žl | m | 160 |  |  | 0 | 0 | 0
| 3 | Ostatní elektroinstalace | [6 empty] | 0
| 1 | Vypínač 230V/10A – řazení 1 vč. Krabice, IP20 (např. Merten Sysém M fa Schneider v antracitovábarva). | ks | 11 |  |  | 0 | 0 | 0
| 2 | Vypínač 230V/10A – řazení 5 vč. Krabice, IP20 (např. Merten Sysém M fa Schneider v antracitovábarva). | ks | 5 |  |  | 0 | 0 | 0
| 3 | Vypínač 230V/10A – řazení 6 vč. Krabice, IP20 (např. Merten Sysém M fa Schneider v antracitovábarva). | ks | 10 |  |  | 0 | 0 | 0
| 4 | Vypínač 230V/10A – řazení 7 vč. Krabice, IP20 (např. Merten Sysém M fa Schneider v antracitovábarva). | ks | 2 |  |  | 0 | 0 | 0
| 5 | Vypínač 230V/10A – řazení 6 vč. krabice a, IP44 (např. Merten Sysém M fa Schneider v antracitovábarva). | ks | 2 |  |  | 0 | 0 | 0
| 6 | Rámeček (např. Merten Sysém M fa Schneider v antracitovábarva). | ks | 20 |  |  | 0 | 0 | 0
| 7 | Dvorámeček (např. Merten Sysém M fa Schneider v antracitovábarva). | ks | 2 |  |  | 0 | 0 | 0
| 8 | Třírámeček (např. Merten Sysém M fa Schneider v antracitovábarva). | ks | 2 |  |  | 0 | 0 | 0
| 9 | Integrované soumrakové a pohybové čidlo se signálním kontaktem 230V/10A, IP54 | ks | 8 |  |  | 0 | 0 | 0
| 10 | Časové relé se signálním kontaktem 230V/10 v karbici KP68 | ks | 1 |  |  | 0 | 0 | 0
| 11 | Zásuvka 230V/16A vč. krabice a rámečku, IP20, (např. Merten Sysém M fa Schneider v antracitovábarva). | ks | 23 |  |  | 0 | 0 | 0
| 12 | 2x zásuvka 230V/16A vč. Dvoukrabice a dvourámečku, IP20 (např. Merten Sysém M fa Schneider v antracitovábarva). | ks | 11 |  |  | 0 | 0 | 0
| 13 | 3x zásuvka 230V/16A vč. tříkrabice a třírámečku, IP20 (např. Merten Sysém M fa Schneider v antracitovábarva). | ks | 1 |  |  | 0 | 0 | 0
| 14 | 2x zásuvka 230V/16A v podlahové krabici (standart kopoz Kolín a ABB) | ks | 2 |  |  | 0 | 0 | 0
| 15 | 3x zásuvka 230V/16A v podlahové krabici (standart Kopoz Kolín a ABB) | ks | 1 |  |  | 0 | 0 | 0
| 16 | 2x zásuvka 230V/16A + 1x prostorová rezerva pro slaboprou ve sdružené krabici a rámečku (např. Merten Sysém M fa Schneider v antracitovábarva). | ks | 2 |  |  | 0 | 0 | 0
| 17 | 3x zásuvka 230V/16A + 1x prostorová rezerva pro slaboprou v podlahové krabici (standart Kopoz Kolín a ABB) | ks | 2 |  |  | 0 | 0 | 0
| 18 | 4x zásuvka 230V/16A + 1x prostorová rezerva pro slaboprou vč. Sdružené krabice a rámečku (např. Merten Sysém M fa Schneider v antracitovábarva). | ks | 2 |  |  | 0 | 0 | 0
| 19 | 3x zásuvka 230V/16A + 2x prostorová vč sdružené krabice a rámečku. (např. Merten Sysém M fa Schneider v antracitovábarva). | ks | 2 |  |  | 0 | 0 | 0
| 20 | Zásuvka 230V/16A vč. krabice a rámečku, IP44 (např. Merten Sysém M fa Schneider v antracitovábarva). | ks | 5 |  |  | 0 | 0 | 0
| 21 | Vypínač 400V/20A vč. krabice a rámečku, IP44 | ks | 4 |  |  | 0 | 0 | 0
| 22 | Zásuvka 400V/16A vč. krabice a rámečku, IP44 | ks | 1 |  |  | 0 | 0 | 0
| 23 | Zásuvková skříň, 2x zásuvka 400V/16A, 3x zásuvka 230V/16A, IP54. | ks | 1 |  |  | 0 | 0 | 0
| 24 | Krabice odbočná vč. Svorkovnice do hořlavého materiálu, IP44 - viz techn. Zpráva | ks | 25 |  |  | 0 | 0 | 0
| 25 | Osoušeč rukou 66dB, 1,1kW | ks | 3 |  |  | 0 | 0 | 0
| 26 | Komplet připojení fotočidla automatiky splachování | ks | 2 |  |  | 0 | 0 | 0
| 27 | Komplet připojení automatiky bezdotykové baterie | ks | 12 |  |  | 0 | 0 | 0
| 28 | Komplet připojení rozdělovače topení (vč propojení s prostorovými termostaty v počtu 2ks) | ks | 2 |  |  | 0 | 0 | 0
| 29 | Komplet připojení chladící jednotky (vč propojení s prostorovým termostatem) | ks | 2 |  |  | 0 | 0 | 0
| 30 | Komplet připojení tepelného čerpadla (vč propojení s prost. termostatem) | ks | 1 |  |  | 0 | 0 | 0
| 31 | Komplet připojení fan coilu | ks | 8 |  |  | 0 | 0 | 0
| 32 | Komplet připojení vzduchotechnické jednotky | ks | 1 |  |  | 0 | 0 | 0
| 33 | Komplet připojení ventilátoru | ks | 1 |  |  | 0 | 0 | 0
| 34 | Komplet připojení čerpadla AKU nádrže | ks | 1 |  |  | 0 | 0 | 0
| 35 | Komplet připojení technologie pítka | ks | 1 |  |  | 0 | 0 | 0
| 36 | Přezbrojení stáv. RE | ks | 1 |  |  | 0 | 0 | 0
| 4 | Osvětlovací tělesa | [6 empty] | 0
| 1 | Osvětlovací těleso typ A (vč. zdrojů) dle knihy svítidel | ks | 2 |  |  | 0 | 0 | 0
| 2 | Osvětlovací těleso typ B(vč. zdrojů) dle knihy svítidel | ks | 8 |  |  | 0 | 0 | 0
| 3 | Osvětlovací těleso typ C (vč. zdrojů) dle knihy svítidel | ks | 2 |  |  | 0 | 0 | 0
| 4 | Osvětlovací těleso typ D (vč. zdrojů)- Zavěšené LED svítidlo, hliníkový korpus délky 1200mm, 18W, IP54 | ks | 3 |  |  | 0 | 0 | 0
| 5 | Osvětlovací těleso typ D1 (vč. zdrojů) Přisazené LED svítidlo, hliníkový korpus délky 1800mm, LED 40W, 3000K, IP54 | ks | 2 |  |  | 0 | 0 | 0
| 6 | Osvětlovací těleso typ D2 (vč. zdrojů) Přisazené LED svítidlo, hliníkový korpus délky 1200mm, LED 24W, 3000K, IP54 | ks | 3 |  |  | 0 | 0 | 0
| 7 | Osvětlovací těleso typ E (vč. zdrojů) LED diodové válcové lištové svítidlo , hliníkový korpus (prům 90mm, v=195mm) 40st, 3000K, IP20 (např. Vali-T fa HALLA) - umístěné na závěsné jednookruhové liště | ks | 8 |  |  | 0 | 0 | 0
| 8 | Osvětlovací těleso typ F (vč. zdrojů) dle knihy svítidel | ks | 2 |  |  | 0 | 0 | 0
| 9 | Osvětlovací těleso typ G (vč. zdrojů) dle knihy svítidel | ks | 1 |  |  | 0 | 0 | 0
| 10 | Osvětlovací těleso typ H (vč. zdrojů) dle knihy svítidel | ks | 4 |  |  | 0 | 0 | 0
| 11 | Osvětlovací těleso typ J (vč. zdrojů) dle knihy svítidel | ks | 5 |  |  | 0 | 0 | 0
| 12 | Osvětlovací těleso typ J1 (vč. zdrojů) dle knihy svítidel | ks | 2 |  |  | 0 | 0 | 0
| 13 | Osvětlovací těleso typ K (vč. zdrojů) dle knihy svítidel | ks | 8 |  |  | 0 | 0 | 0
| 14 | Osvětlovací těleso typ R (vč. zdrojů) dle knihy svítidel | ks | 11 |  |  | 0 | 0 | 0
| 15 | Osvětlovací těleso typ Z (vč. zdrojů) dle knihy svítidel | ks | 3 |  |  | 0 | 0 | 0
| 16 | Osvětlovací těleso typ Ž (vč. zdrojů) dle knihy svítidel | ks | 10 |  |  | 0 | 0 | 0
| 17 | Osvětlovací těleso typ N (vč. zdrojů) NOUZOVÉ OSVĚTLOVACÍ TĚLESO, (1xDZ11W), IP20, Z VLASTNÍM SAMODOBÍJECÍM ZDROJEM 60min. | ks | 4 |  |  | 0 | 0 | 0
| 18 | Osvětlovací těleso typ N integrované do dveří (vč. zdrojů) NOUZOVÉ OSVĚTLOVACÍ TĚLESO, (1xDZ11W), IP20, Z VLASTNÍM SAMODOBÍJECÍM ZDROJEM 60min. | ks | 2 |  |  | 0 | 0 | 0
| 19 | Tříokruhová zavěšená lišta s instalovaným světlem typu E nebo R | m | 25 |  |  | 0 | 0 | 0
| 20 | LED pásek led pásek nad kuchňskou deskou (viz v.č. D.1.4.e.6) | m | 15 |  |  | 0 | 0 | 0
| 21 | Transformátor 230/12V, 100W | ks | 6 |  |  | 0 | 0 | 0
| 4 | Ostatní | [6 empty] | 0
| 1 | Kabel. Lože 1-1 | m | 45 |  |  | 0 | 0 | 0
| 2 | Kabel. Lože 2-2 | m | 25 |  |  | 0 | 0 | 0
| 3 | Vyhledání a vytýčení stáv. Podzemních objektu | m2 | 50 |  |  | 0 | 0 | 0
| 4 | Revize a zkoušky | ks | 1 |  |  | 0 | 0 | 0

## Slaboproud
VÝKAZ VÝMĚR
Akce: |  | Vsupní budova skanzenu Kouřím
Projektant: |  | Ing. Jaroslav Zuina
Investor: |  | Regionální muzeum v Kolíně
Poř. | Kód | Popis výkonu |  |  | Jednotk.cena |  | Cena |  | Cena celkem
|  |  | Jednotka | Množství | Dodávka | Montáž | Dodávka | Montáž | Celkem | Poznámka
[5 empty] | Kč | Kč | Kč | Kč | Kč
|  | Elektroinstalace slaboproud | [6 empty] | 0
| 1 | Strukturovaná kabeláž | [6 empty] | 0
| 1 | Datový rozvaděč 42U 800 x 800 x 2000, skleněné dveře | ks | 1 |  |  | 0 | 0 | 0
| 2 | Podstavec k rozvaděči 800x800mm výška 10 cm | ks | 1 |  |  | 0 | 0 | 0
| 3 | Napajeci panel 3m 8 pozic, přepěťová ochrana | ks | 1 |  |  | 0 | 0 | 0
| 4 | Police 19" 1U 450mm pevná | ks | 6 |  |  | 0 | 0 | 0
| 5 | Lišta CU horizontální zemnící | ks | 1 |  |  | 0 | 0 | 0
| 6 | Montážní sada M6 | ks | 4 |  |  | 0 | 0 | 0
| 7 | Patch panel 24 x RJ45 CAT6 UTP | ks | 3 |  |  | 0 | 0 | 0
| 8 | Vyvazovací panel 19" 1U plastový | ks | 3 |  |  | 0 | 0 | 0
| 9 | Patch kabel CAT6 UTP PVC | ks | 80 |  |  | 0 | 0 | 0
| 10 | Switch 24x 10/100/1000 | ks | 2 |  |  | 0 | 0 | 0
| 11 | Switch 24x 10/100/1000 PoE | ks | 1 |  |  | 0 | 0 | 0
| 12 | Datová zásuvka 2xRJ45 UTP cat.6 | ks | 10 |  |  | 0 | 0 | 0
| 13 | Datová zásuvka 1xRJ45 UTP cat.6 | ks | 2 |  |  | 0 | 0 | 0
| 14 | Instalační kabel CAT6 UTP LSOH | m | 900 |  |  | 0 | 0 | 0
| 15 | Zemní kabel TCEPKPFLE 5x4x0,8 | m | 50 |  |  | 0 | 0 | 0
| 16 | Trubka elektroinstalační ohebná 23 | m | 400 |  |  | 0 | 0 | 0
| 17 | Trubka elektroinstalační ohebná 16 | m | 500 |  |  | 0 | 0 | 0
| 18 | Trubka KOPOFLEX KF 09040 | m | 100 |  |  | 0 | 0 | 0
| 19 | Krabice KU68 | ks | 12 |  |  | 0 | 0 | 0
| 20 | Krabice odbočovací | ks | 10 |  |  | 0 | 0 | 0
| 21 | Drobný instalační materiál | kpl | 1 |  |  | 0 | 0 | 0
| 22 | Instalace strukturované kabeláže | kpl | 1 |  |  | 0 | 0 | 0
| 23 | Kompletace datových zásuvek | kpl | 1 |  |  | 0 | 0 | 0
| 24 | Ukončení datového kabelu na portech | kpl | 1 |  |  | 0 | 0 | 0
| 25 | Oživení datových rozvodů | kpl | 1 |  |  | 0 | 0 | 0
| 26 | Protokol o měření datové sítě | ks | 1 |  |  | 0 | 0 | 0
| 27 | Revize | kpl | 1 |  |  | 0 | 0 | 0
| 28 | Koordinace | kpl | 1 |  |  | 0 | 0 | 0
| 2 | Systém PZTS | [6 empty] | 0
| 1 | Ústředna do 192 zón, v krytu se zdrojem a komunikátorem, 1 sběrnice, stupeň zabezpečení 2 | ks | 1 |  |  | 0 | 0 | 0
| 2 | Záložní AKU do ústředny | ks | 1 |  |  | 0 | 0 | 0
| 3 | GSM komunikátor | ks | 1 |  |  | 0 | 0 | 0
| 4 | Ethernet komunikátor | ks | 1 |  |  | 0 | 0 | 0
| 5 | LCD klávesnice | ks | 2 |  |  | 0 | 0 | 0
| 6 | PIR detektor, včetně držáku | ks | 7 |  |  | 0 | 0 | 0
| 7 | MG kontakt povrchový plastový s kabelem | ks | 4 |  |  | 0 | 0 | 0
| 8 | Venkovní siréna s akumulátorem | ks | 1 |  |  | 0 | 0 | 0
| 9 | Kabel přopojení prvků UTP 4x2x0,5 cat. 5e | m | 500 |  |  | 0 | 0 | 0
| 10 | Trubka elektroinstalační ohebná 23 | m | 300 |  |  | 0 | 0 | 0
| 11 | Trubka elektroinstalační ohebná 16 | m | 350 |  |  | 0 | 0 | 0
| 12 | Krabice odbočovací | ks | 20 |  |  | 0 | 0 | 0
| 13 | Instalace kabeláže systému PZTS | kpl | 1 |  |  | 0 | 0 | 0
| 14 | Instalace prvků PZTS | kpl | 1 |  |  | 0 | 0 | 0
| 15 | Drobný instalační materiál | kpl | 1 |  |  | 0 | 0 | 0
| 16 | Oživení a nastavení systému, programování | kpl | 1 |  |  | 0 | 0 | 0
| 17 | Předání, školení obsluhy | kpl | 1 |  |  | 0 | 0 | 0
| 18 | Revize | kpl | 1 |  |  | 0 | 0 | 0
| 19 | Funkční zkouška systému | kpl | 1 |  |  | 0 | 0 | 0
| 20 | Koordinace | kpl | 1 |  |  | 0 | 0 | 0
| 3 | Systém EPS | [6 empty] | 0
| 1 | Stávající ústředna EPS | ks | 0 |  |  | 0 | 0 | 0
| 2 | Panel obsluhy OPPO | ks | 1 |  |  | 0 | 0 | 0
| 3 | Klíčový trezor KTPO | ks | 1 |  |  | 0 | 0 | 0
| 4 | Zábleskový maják | ks | 1 |  |  | 0 | 0 | 0
| 5 | Opticko-kouřový detektor včetně patice | ks | 9 |  |  | 0 | 0 | 0
| 6 | Zkušební plyn | ks | 1 |  |  | 0 | 0 | 0
| 7 | Tlačítkový hlásič | ks | 3 |  |  | 0 | 0 | 0
| 8 | Akustická vnitřní siréna s optickou signalizací | ks | 1 |  |  | 0 | 0 | 0
| 9 | Kabel PRAFlaGuard 1x2x0,8 | m | 200 |  |  | 0 | 0 | 0
| 10 | Kabel PRAFlaGuard 4x2x0,8 | m | 50 |  |  | 0 | 0 | 0
| 11 | Příchytka se zachováním funkčnosti včetně kotvícího materiálu | ks | 500 |  |  | 0 | 0 | 0
| 12 | Krabice rozbočovací se zachováním funkčnosti při požáru | ks | 30 |  |  | 0 | 0 | 0
| 13 | Trubka KOPOFLEX KF 09040 | m | 50 |  |  | 0 | 0 | 0
| 14 | Funkční zkouška systému | kpl | 1 |  |  | 0 | 0 | 0
| 15 | Uvedení do provozu | kpl | 1 |  |  | 0 | 0 | 0
| 16 | Školení, předání | kpl | 1 |  |  | 0 | 0 | 0
| 17 | Návody a manuály | kpl | 1 |  |  | 0 | 0 | 0
| 18 | Drobný instalační materiál | kpl | 1 |  |  | 0 | 0 | 0
| 4 | Ostatní společné náklady | [6 empty] | 0
| 1 | Montážní prostředky (lešení, plošiny …) | kpl | 1 |  |  | 0 | 0 | 0
| 2 | Doprava | kpl | 1 |  |  | 0 | 0 | 0
| 3 | Projekt skutečného stavu | ks | 1 |  |  | 0 | 0 | 0
| 4 | Stavební přípomoce | kpl | 1 |  |  | 0 | 0 | 0
| 5 | Požární ucpávky | kpl | 1 |  |  | 0 | 0 | 0
| 6 | Likvidace a odvoz odpadu z realizace | kpl | 1 |  |  | 0 | 0 | 0
|  | Úklid staveniště | kpl | 1
| 7 | Předání, zaškolení | kpl | 1 |  |  | 0 | 0 | 0

## Hromosvod
VÝKAZ VÝMĚR
Akce: |  | Vsupní budova skanzenu Kouřím
Projektant: |  | Ing. Jaroslav Zuna
Investor: |  | Regionální muzeum v Kolíně
Poř. | Kód | Popis výkonu |  |  | Jednotk.cena |  | Cena |  | Cena celkem
|  |  | Jednotka | Množství | Dodávka | Montáž | Dodávka | Montáž | Celkem | Poznámka
[5 empty] | Kč | Kč | Kč | Kč | Kč
|  | Hromosvod a uzemnění | [6 empty] | 0
| 1 | Hromosvod a uzemnění | [6 empty] | 0
| 1 | Uzemnění pásek FeZn 30/4 | m | 80 |  |  | 0 | 0 | 0
| 2 | Hromosvod vodič AlMgSi 8mm | m | 120 |  |  | 0 | 0 | 0
| 3 | Podpěra vedení | ks | 300 |  |  | 0 | 0 | 0
| 4 | Svorka křížová | ks | 6 |  |  | 0 | 0 | 0
| 5 | Svorka spojovací | ks | 2 |  |  | 0 | 0 | 0
| 6 | Svorka pro zemní pásek | ks | 4 |  |  | 0 | 0 | 0
| 7 | Zkušební svorka | ks | 4 |  |  | 0 | 0 | 0
| 8 | Ochranný úhelník | ks | 4 |  |  | 0 | 0 | 0
| 9 | Držák jímací tyče | ks | 2 |  |  | 0 | 0 | 0
| 10 | Jímací tyč | ks | 2 |  |  | 0 | 0 | 0
| 11 | Drobný instalační materiál | kpl | 1 |  |  | 0 | 0 | 0
| 12 | Instalace hromosvodu | kpl | 1 |  |  | 0 | 0 | 0
| 13 | Revize | kpl | 1 |  |  | 0 | 0 | 0

## VZT rekapitulace cen
REKAPITULACE ODHADU CENY REALIZACE VZDUCHOTECHNIKY
aktualizace 18.11.2020
Akce: | Vstupní budova Muzea lidových staveb v Kouřimi
Stupeň: | Dokumentace pro výběr zhotovitele (DVZ)
Datum: | 2020-10-31
cena
|  | materiál | práce | celkem
Zařízení číslo: | A01 – Centrální větrání
Zařízení číslo: | B01 – Sociální zázemí
Zařízení číslo: | C01 – Centrální chlazení
Zařízení číslo: | C02 – Chlazení odpadním chladem - zařízení zrušeno
Zařízení číslo: | C03 – Chlazení server
| Celkem odhad ceny realizace vzduchotechniky: | 0 | 0 | 0
(cena uvedena bez DPH)

## specifikace
SEZNAM STROJŮ A ZAŘÍZENÍ VZDUCHOTECHNIKY
aktualizace 18.11.2020
Akce: | Vstupní budova Muzea lidových staveb v Kouřimi
Stupeň: | Dokumentace pro výběr zhotovitele (DVZ)
Datum: | 2020-10-31
U některých výrobků je uveden v souladu s § 89 odst. 5 písm. a) nebo b) zákona č. 134-2016 Sb. (Zákon o zadávání veřejných zakázek)
konkrétní výrobek. Stanovení technických podmínek by v těchto případech nebylo dostatečně přesné nebo srozumitelné (§ 89 odst. 1 zákona).
Zadavatel v těchto případech připouští rovnocenné řešení.
Obecně tedy platí, že pokud je v textové nebo výkresové části projektu uveden odkaz na konkrétní výrobek, neznamená to,
že zadavatel požaduje po uchazeči použití a ocenění tohoto konkrétního výrobku.
Uchazeč může při dodávce použít jakýkoliv ekvivalentní výrobek od jakéhokoliv jiného výrobce, pokud dodrží technické a kvalitativní parametry
dané projektovou dokumentací.
| Zařízení číslo: | A01 – Centrální větrání | počet |  | odhad v ceníkových cenách
poznámka | pozice | popis |  |  | cena dodávka |  | cena práce |  | cena celkem
[5 empty] | jednotková | celkem | jednotková | celkem
| A1.1.1 | kompaktní větrací jednotka, 2000/1210m3/h, 150Pa, deskový rekuperátor s obtokem, vodní ohřívač, filtrace vzduchu, filtrace vzduchu. Automatická regulace časovým programem s možností napojení na ModBus. Podrobná specifikace viz příloha | 1 | ks
| A1.3.1 | ruční regulační klapka, DN125 až DN200, viz výkres | 5 | ks
| A1.4.1 | buňkový tlumič hluku, 200x500mm, délka 1000mm | 5 | ks
| A1.5.1 | žaluzie pozinkovaný plech, 400x400, bez síta proti hmyzu | 2 | ks
| A1.6.1 | přívodní anemostat DN300, napojení z boku, regulace průtoku vzduchu, výška max. 250mm | 1 | ks
| A1.6.2 | odvodní anemostat DN300, napojení z boku, regulace průtoku vzduchu, výška max. 250mm | 1 | ks
| A1.6.3 | přívodní vyústka 600x200mm, RAL, dvouřadá, regulace průtoku vzduchu | 1 | ks
| A1.6.4 | odvodní vyústka 400x200mm, RAL, dvouřadá, regulace průtoku vzduchu | 1 | ks
| A1.6.5 | mřížka 500x200mm, osadit na tlumič mezi místnostmi 0.1 a 1.1 | 1 | ks
| A1.6.5 | kovový odvodní ventil, DN125 | 2 | ks
| A1.7.2 | digestoř nerez, DxŠxH=1650x650x600mm, osvětlení, z boku napojení DN180 s regulační klapkou viz výkres (50mm pod horní hranu digestoře), plocha lapačů tuku celkem 0,05m2 (rychlost na lapači tuku 1,5m/s), lapač tuku ze smotku drátů - minimálně 8 vrstev, lišta RAL na zakrytí mezery mezi digestoří a podhledem (digestoř částečně zapuštěna do podhledu) | 1 | kpl
| A1.10.1 | čtyřhranné potrubí pozinkovaný plech, 60% tvarovek | 81 | m2
| A1.10.2 | kruhové potrubí pozinkovaný plech, DN100 až DN225 | 93 | bm
| A1.10.3 | ohebné potrubí DN125 až DN160 | 5 | bm
| A1.10.4 | tepelná izolace s parozábranou, minerální vata tl. 40mm, hliníková fólie (veškeré potrubí včetně prostupů zdmi mezi žaluzií a větrací jednotkou | 96 | m2
| A1.10.5 | protipožární izolace, odolnost 30 minut | 23 | m2
| Rekapitulace zařízení: | odhad ceny celkem bez DPH: |  |  | materiál: |  | montáž:
| Zařízení číslo: | B01 – Sociální zázemí | počet |  | odhad v ceníkových cenách
poznámka | pozice | popis |  |  | cena dodávka |  | cena práce |  | cena celkem
[5 empty] | jednotková | celkem | jednotková | celkem
| B1.2.1 | odvodní ventilátor do potrubí, 750m3/h, 150Pa, 230V/120W, ak. tlak do okolí v 1m do 40dBA | 1 | ks
| B1.3.1 | zpětná samotížná kovová uzavírací klapka, DN250 | 1 | ks
| B1.4.1 | kruhový tlumič hluku, DN250, l=cca 1bm (v případě potřeby nahradit ohebným tlumičem hluku) | 2 | ks
| B1.6.1 | kovový odvodní ventil, DN125 | 7 | ks
| B1.6.2 | kovový odvodní ventil, DN160 | 1 | ks
| B1.6.3 | kovový odvodní ventil, DN200 | 4 | ks
| B1.6.3 | kovový odvodní ventil, DN200 | 4 | ks
| B1.10.1 | kruhové potrubí pozinkovaný plech, DN100 až DN250 | 63 | bm
| B1.10.2 | ohebné potrubí DN125 až DN200 | 16 | bm
| Rekapitulace zařízení: | odhad ceny celkem bez DPH: |  |  | materiál: |  | montáž:
| Zařízení číslo: | C01 – Centrální chlazení | počet |  | odhad v ceníkových cenách
poznámka | pozice | popis |  |  | cena dodávka |  | cena práce |  | cena celkem
[5 empty] | jednotková | celkem | jednotková | celkem
| C1.1.1 | venkovní kompresorová jednotka miniVRV typ DAIKIN RXYSQ5TY1, chladicí výkon 14kW (-5°C až 46°C), topný výkon 14kW (chod zařízení při -20°C až 15°C), maximální počet vnitřních jednotek: 64, Minimum capacity index 63, Maximum capacity index 162, hladina akustického tlaku 51dBA, napájení 3x400V, příkon 3,73kW, jištění 16A, chladivo R410A, ŠxHxV 900x320x1345mm, hmotnost: 104kg, včetně konstrukce pro uchycení jednotky (poloha viz výkres)
|  |  | 1 | ks
| C1.1.2 | vnitřní nástěnná chladicí jednotka typ DAIKIN FXAQ15P, chladicí výkon 1,7kW, topný výkon 1,9kW, elektro 230V/30W, hladina akustického tlaku 29-35dBA, ŠxHxV=795x290x238mm, hmotnost 11kg
|  | kabelový ovladač DAIKIN BRC1E53B (týdenní časovač, integrované teplotní čidlo, omezený provoz a zobrazení teploty v místnosti) - omezení teplot na +/-2 | 4 | kpl
| C1.1.3 | vnitřní nástěnná chladicí jednotka typ DAIKIN FXAQ20P, chladicí výkon 2,2kW, topný výkon 2,5kW, elektro 230V/30W, hladina akustického tlaku 29-35dBA, ŠxHxV=795x290x238mm, hmotnost 11kg
|  | kabelový ovladač DAIKIN BRC1E53B (týdenní časovač, integrované teplotní čidlo, omezený provoz a zobrazení teploty v místnosti) - omezení teplot na +/-2 | 1 | kpl
| C1.1.4 | vnitřní potrubní chladicí jednotka nízká typ DAIKIN FXDQ32A, chladicí výkon 3,6kW, topný výkon 4,0kW, množství vzduchu 430/480m3/h, externí tlak 10/30Pa, elektro 230V/70W, bez dekoračního panelu (sání z potrubí, úprava pro vyjímání filtru), rozměr napojení sání cca 580x160 (nutno ověřit podle dodané jednotky), zajistit možnost výměny filtrů, rozměr napojení výtlak cca 650x150 (nutno ověřit podle dodané jednotky), čerpadlo kondenzátu (standartní výbava), hladina akustického tlaku 27-33dBA, ŠxHxV=750x620x200mm, hmotnost 22kg
|  |  | 2 | kpl
| C1.1.10 | rozvod chladu, měděné potrubí vyrobené v EU, rozměry podle požadavku výrobce vnitřních a venkovních jednotek, včetně tepelné izolace, ve venkovním prostoru v instalační liště (ochrana tepelné izolace proti UV záření) | 65 | bm
| C1.1.11 | rozbočovač chladu | 6 | kpl
| C1.1.12 | ocelová konstrukce pozinkovaná, výšky 300mm, pod venkovní kompresorovou jednotku | 1 | kpl
| C1.1.13 | autorizované měření hluku od větracího a chladicího zařízení, vystavení protokolu pro kolaudaci | 1 | kpl
| C1.1.14 | čtyřhranné potrubí pozinkovaný plech, 80% tvarovek | 10 | m2
| C1.1.15 | pružná textilní vložka na výtlak FCU, délka 120mm, rozměr cca 1000x200mm | 2 | ks
| C1.1.16 | tepelná izolace s parozábranou, minerální vata tl. 30mm, hliníková fólie | 8 | m2
| C1.1.17 | protipožární izolace, odolnost 30 minut (m.č.1.4) | 6 | m2
| Rekapitulace zařízení: | odhad ceny celkem bez DPH: |  |  | materiál: |  | montáž:
| Zařízení číslo: | C02 – Chlazení odpadním chladem - zařízení zrušeno
| Zařízení číslo: | C03 – Chlazení server | počet |  | odhad v ceníkových cenách
poznámka | pozice | popis |  |  | cena dodávka |  | cena práce |  | cena celkem
[5 empty] | jednotková | celkem | jednotková | celkem
| C3.1.1 | venkovní kompresorová jednotka typ DAIKIN RXM35, elektro 230V/1,2kW/jištění 13A, hmotnost 32kg, chladivo R32, hladina akustického tlaku 49dBA, VxŠxH=550x765x285mm, maximální délka/převýšení rozvodu chladu 20/15m, chlazení -15°C až +46°C | 1 | kpl
| C3.1.2 | vnitřní nástěnná jednotka DAIKIN Perfera FTXM35, Qchl=3,4kW při 27°C, Qtop=4,0kW, infra ovladač a Wi-Fi ovládání, hladina akustického tlaku 19/29/45dBA, VxŠxH 294x811x272mm, hmotnost 10kg | 1 | kpl
| C3.1.10 | rozvod chladu, měděné potrubí vyrobené v EU, rozměry podle požadavku výrobce vnitřních a venkovních jednotek, včetně tepelné izolace, ve venkovním prostoru v instalační liště (ochrana tepelné izolace proti UV záření) | 15 | bm
| C3.1.11 | ocelová konstrukce pozinkovaná, výšky 300mm, pod venkovní kompresorovou jednotku | 1 | kpl
| Rekapitulace zařízení: | odhad ceny celkem bez DPH: |  |  | materiál: |  | montáž: