## soupis prací
II/111 Divišov - obchvat, podrobný geotechnický průzkum
V Ý K A Z V Ý M Ě R
pol. |  | výkon / dodávka prací | počet m. j. | jedn. | jedn. cena | cena Kč
1. |  | VRTÁNÍ A ODKRYVNÉ PRÁCE
1.1. |  | A- VRTNÉ PRÁCE
1.1. | 1 | Jádrové vrty vrtané TK v hloubkovém intervalu 0,0 - 10,0 m | 111 | bm |  | 0
1.1. | 2 | Jádrové vrty vrtané dvojitou jádrovkou s výplachem v hloubkovém intervalu 0,0 - 30,0 m | 45 | bm |  | 0
1.1. | 3 | Přibírka HG vrtu na Ø125 až 254 mm | 12 | bm |  | 0
1.1. | 4 | HG vrt hloubený rotačně příklepovým pneumatickým kladivem (Ø120 až 254 mm) | 0 | bm |  | 0
1.1. | 5 | Vystrojení HG vrtu PVC pažnicí Ø125 mm, obsyp, těsnění | 27 | bm |  | 0
1.2. |  | B- SOUVISEJÍCÍ PRÁCE
1.2. | 1 | Příprava a likvidace sondážního pracoviště pro vrty vrtané TK | 9 | prac. |  | 0
1.2. | 2 | Příprava a likvidace sondážního pracoviště pro vrty vrtané s výplachem | 11 | prac. |  | 0
1.2. | 3 | Bezpečnostní předkopy pro ověření polohy podzemních inženýrských sítí | 3 | prac. |  | 0
1.2. | 4 | Provozní pažení a odpažení vrtů | 85 | bm |  | 0
1.2. | 5 | Osazení zhlaví vrtu (HG, inklino) | 1 | ks |  | 0
1.2. | 6 | Vybudování přístupových cest, zajištění dopravních omezení a pronájmu dopravního značení *) | 1 | kpl |  | 0
1.2. | 7 | Likvidace vrtů hutněným záhozem | 167 | m |  | 0
1.2. | 8 | Skartace vrtného jádra | 167 | m |  | 0
1.2. | 9 | Doprava vrtné a doprovodné techniky | 1 | kpl |  | 0
1.2. | 10 | Škody na pozemcích *) | 1 | kpl |  | 0
1.3. |  | C- ODBĚR VZORKŮ
1.3. | 1 | Odběr vzorků zemin / hornin - porušené - třída 3B | 27 | ks |  | 0
1.3. | 2 | Odběr vzorků zemin / hornin - technologické - třída 3B | 7 | ks |  | 0
1.3. | 3 | Odběr vzorků zemin / hornin - neporušené - třída 1 (2) A - vtlačným břitovým odběrákem | 11 | ks |  | 0
1.3. | 4 | Odběr vzorků hornin - neporušené - třída 1 (2) A - z vrtného jádra vrtaného dvojitou jádrovkou | 10 | ks |  | 0
1.3. | 5 | Odběr vzorků vody | 5 | ks |  | 0
1.3. | 6 | Odběr vzorků zemin pro rozbor kontaminace | 5 | ks |  | 0
1.3. | 7 | Doprava vzorků do laboratoře | 1 | kpl |  | 0
|  | dílčí mezisoučet - pol. 1. |  |  | bez DPH | 0
2. |  | POLNÍ ZKOUŠKY
2. | 1 | Dynamické penetrační zkoušky | 42 | bm |  | 0
2. | 2 | Příprava a likvidace pracoviště a techniky pro dynamickou penetrační zkoušku | 7 | zk. |  | 0
2. | 3 | Měření Schmidtovým tvrdoměrem | 25 | zk. |  | 0
2. | 4 | Měření kapesním penetrometrem | 50 | m |  | 0
2. | 5 | Komplexní vyhodnocení polních zkoušek | 24 | hod. |  | 0
2. | 6 | Doprava souprav, měřící aparatury a měřící skupiny | 1 | kpl |  | 0
|  | dílčí mezisoučet - pol. 2. |  |  | bez DPH | 0
3. |  | GEOFYZIKÁLNÍ PRÁCE
3. | 1 | Přípravné práce a rešerše pro geofyzikální měření | 8 | hod. |  | 0
3. | 2 | Seismické metody - mělká refrakční seismika (MRS) | 400 | m |  | 0
3. | 3 | Vytyčení geofyzikálních profilů | 400 | m |  | 0
3. | 4 | Zpracování dat, vypracování závěrečné zprávy | 32 | hod. |  | 0
3. | 5 | Doprava karotážní soupravy, měřící aparatury a měřící skupiny | 1 | kpl |  | 0
|  | dílčí mezisoučet - pol. 3. |  |  | bez DPH | 0
4. |  | LABORATORNÍ PRÁCE
4. | 1 | Základní klasifikační rozbory vzorku 3B ("porušený vzorek") | 34 | zk. |  | 0
4. | 2 | Základní klasifikační rozbory vzorku 1 (2) A ("neporušený vzorek") | 11 | zk. |  | 0
4. | 3 | Zkoušky vzorků 1 (2) A (neporušených vzorků) - prostý tlak | 10 | zk. |  | 0
4. | 4 | Zkoušky vzorků 1 (2) A (neporušených vzorků) - stlačitelnost s časovým průběhem | 7 | zk. |  | 0
4. | 5 | Zkoušky vzorků 1 (2) A (neporušených vzorků) - krabicový smyk (4 krabice) - efektivní pevnost | 4 | zk. |  | 0
4. | 6 | Technologické rozbory (PS + CBR + CBRsat + IBI) | 4 | zk. |  | 0
4. | 7 | Technologické rozbory s přidáním pojiva (PS + CBR + CBR s aditivy + IBI s aditivy) - 1 sada při 1 vlhkosti | 3 | zk. |  | 0
4. | 8 | Stanovení agresivity zemin (hornin) | 3 | zk. |  | 0
4. | 9 | Stanovení znečištění zemin v rozsahu dle Vyhl. 273/2021 Sb. - rozsah dle tab 5.1, 5.2 a stanovení pH | 5 | zk. |  | 0
4. | 10 | Stanovení znečištění zemin v rozsahu dle Vyhl. 273/2021 Sb. - rozsah dle tab 5.3 (bude realizováno dle výsledků dle tab. 5.1 a 5.2) | 5 | zk. |  | 0
4. | 11 | Zpracování souhrnné zprávy o laboratorních zkouškách | 16 | hod. |  | 0
|  | dílčí mezisoučet - pol. 4. |  |  | bez DPH | 0
5. |  | GEODETICKÉ PRÁCE
5. | 1 | Polohopisné a výškopisné zaměření sond a zkoušek JTSK, Bpv | 31 | ks |  | 0
5. | 2 | Zaměření studní a vztažných objektů | 8 | ks |  | 0
5. | 3 | Zajištění vyjádření správců podzemních inženýrských sítí a vytyčení | 31 | ks |  | 0
5. | 4 | Doprava měřící aparatury a měřičské skupiny | 1 | kpl |  | 0
|  | dílčí mezisoučet - pol. 5. |  |  | bez DPH | 0
6. |  | HYDROGEOLOGICKÉ PRÁCE
6. | 1 | Přípravné práce a rešerše pro hydrogeologické práce | 8 | hod. |  | 0
6. | 2 | Rekognoskace terénu a hydrogeologická dokumentace | 16 | hod. |  | 0
6. | 3 | Hydrodynamické zkoušky - krátkodobé (orientační) po dobu 24 hod | 1 | zk. |  | 0
6. | 4 | Vsakovací zkoušky (nesaturovaná zóna) | 5 | zk. |  | 0
6. | 5 | Pasportizace - záměr hladin ve studních a vrtech po dobu realizace průzkumu | 8 | ks |  | 0
6. | 6 | Odběr vzorků vody - dynamicky | 9 | zk. |  | 0
6. | 7 | Rozbor vody - stanovení agresivity na beton a ocelové konstrukce | 5 | zk. |  | 0
6. | 8 | Rozbor vody - základní chemický a fyzikální rozbor (ZCHR), včetně CO2 agresivity (Heyer) | 9 | zk. |  | 0
6. | 9 | Rozbor vody - kontaminace C10 - C40 | 9 | zk. |  | 0
6. | 10 | Rozbor vody - kontaminace celkový organický uhlík TOC | 9 | zk. |  | 0
6. | 11 | Měření fyzikálně chemických parametrů vody - pH, EC, t (in situ) | 9 | zk. |  | 0
6. | 12 | Doprava - pol. 6. | 1 | kpl |  | 0
|  | dílčí mezisoučet - pol. 6. |  |  | bez DPH | 0
7. |  | PEDOLOGICKÝ PRŮZKUM
7. | 1 | NEUVAŽUJE SE
|  | dílčí mezisoučet - pol. 7. |  |  | bez DPH | 0
8. |  | KOROZNÍ PRŮZKUM
8. | 1 | Měření intenzity bludných proudů a stanovení měrných odporů | 5 | bod |  | 0
8. | 2 | Zpracování a vyhodnocení naměřených dat, vypracování závěrečné zprávy | 5 | bod |  | 0
8. | 3 | Doprava - pol. 8. | 1 | kpl |  | 0
|  | dílčí mezisoučet - pol. 8. |  |  | bez DPH | 0
9. |  | VÝKONY GEOLOGICKÉ SLUŽBY
9. | 1 | Přípravné práce a rešerše podkladů pro geologické práce | 24 | hod. |  | 0
9. | 2 | Vypracování realizační dokumentace průzkumu | 24 | hod. |  | 0
9. | 3 | Rekognoskace terénu, inženýrskogeologické, hydrogeologické mapování vč. zhodnocení zájmového území | 16 | hod. |  | 0
9. | 4 | Koordinace sondážních prací a geotechnický dozor | 48 | hod. |  | 0
9. | 5 | Geologická dokumentace průzkumných sond | 48 | hod. |  | 0
9. | 6 | Vyhodnocení geotechnických vlastností zemin a hornin | 24 | hod. |  | 0
9. | 7 | Geotechnické výpočty - násypy, zářezy, přechodové oblasti (stabilita, sedání) | 1 | kpl |  | 0
9. | 8 | Zpracování konceptu závěrečné zprávy | 88 | hod. |  | 0
9. | 9 | Zpracování závěrečné zprávy (včetně grafických a digitálních výstupů, fotodokumentace) | 48 | hod. |  | 0
9. | 10 | Doprava - pol. 9. | 1 | kpl |  | 0
|  | dílčí mezisoučet - pol. 9. |  |  | bez DPH | 0
|  | CENA CELKEM BEZ DPH |  |  |  | 0
R E K A P I T U L A C E
|  |  |  | Celkem bez DPH | DPH | Celkem včetně DPH
1. |  | VRTÁNÍ A ODKRYVNÉ PRÁCE |  | 0 | 0 | 0
2. |  | POLNÍ ZKOUŠKY |  | 0 | 0 | 0
3. |  | GEOFYZIKÁLNÍ PRÁCE |  | 0 | 0 | 0
4. |  | LABORATORNÍ PRÁCE |  | 0 | 0 | 0
5. |  | GEODETICKÉ PRÁCE |  | 0 | 0 | 0
6. |  | HYDROGEOLOGICKÉ PRÁCE |  | 0 | 0 | 0
7. |  | PEDOLOGICKÝ PRŮZKUM |  | 0 | 0 | 0
8. |  | KOROZNÍ PRŮZKUM |  | 0 | 0 | 0
9. |  | VÝKONY GEOLOGICKÉ SLUŽBY |  | 0 | 0 | 0
|  |  |  | 0 | 0 | 0
[5 empty] | Celkem bez DPH | 0
[5 empty] | DPH | 0
[5 empty] | Celkem včetně DPH | 0
*) pozn.: Předběžná cena. Bude účtováno dle skutečné potřeby, která bude doložena.