## Rekapitulace stavby
Export Komplet | [24 empty] | VZ | 2.0 | ZAMOK | [6 empty] | False | True | {fa7bd696-2e9d-4d88-a3b1-bbd789739563}
[33 empty] | 0,01 | 21
[33 empty] | 0,01 | 15
|  | REKAPITULACE STAVBY | [15 empty] | v --- níže se nacházejí doplnkové a pomocné údaje k sestavám --- v | [13 empty] | Návod na vyplnění | 0,001
|  | Kód: |  |  |  |  | 2023-23 | [24 empty] | Měnit lze pouze buňky se žlutým podbarvením! 1) v Rekapitulaci stavby vyplňte údaje o Uchazeči (přenesou se do ostatních sestav i v jiných listech) 2) na vybraných listech vyplňte v sestavě Soupis prací ceny u položek | 0,01
|  | Stavba: |  |  |  |  | PŘÍSTAVBA VÝTAHU SE STAVEBNÍMI ÚPRAVYMI PAVILONŮ 5 A 6, UL. VÁCLAVKOVA 950, MLADÁ BOLESLAV | [25 empty] | 0,01
|  | KSO: |  |  |  |  | 801 95 | [6 empty] | CC-CZ: | [18 empty] | 0,01
|  | Místo: |  |  |  |  | Mladá Boleslav | [6 empty] | Datum: |  | 28. 8. 2023 | [16 empty] | 0,01
0,01
|  | Zadavatel: | [11 empty] | IČ: |  | 00874680 | [16 empty] | 0,01
|  |  | CENTRUM 83, poskytovatel sociálních služeb | [10 empty] | DIČ: | [18 empty] | 0,01
0,01
|  | Uchazeč: | [11 empty] | IČ: |  | Vyplň údaj | [16 empty] | 0,01
|  |  | Vyplň údaj | [10 empty] | DIČ: |  | Vyplň údaj | [16 empty] | 0,01
False
|  | Projektant: | [11 empty] | IČ: | [18 empty] | False
|  |  | Arch.Zdeněk Kadlec | [10 empty] | DIČ: | [18 empty] | True
0,01
|  | Zpracovatel: | [11 empty] | IČ: |  | 67422942 | [16 empty] | 0,01
|  |  | Petr Navrátil | [10 empty] | DIČ: |  | CZ7801150951 | [16 empty] | False
Poznámka:
Soupis prací je sestaven s využitím Cenové soustavy ÚRS. Položky, které pochází z této cenové soustavy, jsou ve sloupci 'Cenová soustava' označeny popisem 'CS ÚRS' a úrovní příslušného kalendářního pololetí. Veškeré další informace vymezující popis a podmínky použití těchto položek z Cenové soustavy, které nejsou uvedeny přímo v soupisu prací, jsou neomezeně dálkově k dispozici na webu podminky.urs.cz.
|  | Cena bez DPH | [11 empty] | 0
[8 empty] | Sazba daně |  | Základ daně |  |  |  | Výše daně
|  | DPH |  | základní |  |  |  | 21% |  | 0 |  |  |  | 0
|  |  |  | snížená |  |  |  | 15% |  | 0 |  |  |  | 0
|  |  |  | zákl. přenesená |  |  |  | 21% |  | 0 |  |  |  | 0
|  |  |  | sníž. přenesená |  |  |  | 15% |  | 0 |  |  |  | 0
|  |  |  | nulová |  |  |  | 0% |  | 0 |  |  |  | 0
|  | Cena s DPH | [6 empty] | v |  | CZK |  |  | 0
REKAPITULACE OBJEKTŮ STAVBY A SOUPISŮ PRACÍ
| Kód: | [6 empty] | 2023-23
| Stavba: | [6 empty] | PŘÍSTAVBA VÝTAHU SE STAVEBNÍMI ÚPRAVYMI PAVILONŮ 5 A 6, UL. VÁCLAVKOVA 950, MLADÁ BOLESLAV
| Místo: | [6 empty] | Mladá Boleslav |  |  |  |  | Datum: |  | 28. 8. 2023
| Zadavatel: | [6 empty] | CENTRUM 83, poskytovatel sociálních služeb |  |  |  |  | Projektant: |  | Arch.Zdeněk Kadlec |  |  | Informatívní údaje z listů zakázek
| Uchazeč: | [11 empty] | Zpracovatel: |  | Petr Navrátil
| Kód |  |  |  | Popis | [6 empty] | Cena bez DPH [CZK] |  |  |  | Cena s DPH [CZK] | Typ | z toho Materiál [CZK] | z toho Montáž [CZK] | z toho Ostat. náklady [CZK] | DPH [CZK] | Normohodiny [h] | DPH základní [CZK] | DPH snížená [CZK] | DPH základní přenesená [CZK] | DPH snížená přenesená [CZK] | Základna DPH základní | Základna DPH snížená | Základna DPH zákl. přenesená | Základna DPH sníž. přenesená | Základna DPH nulová
| Náklady stavby celkem | [10 empty] | 0 |  |  |  | 0 |  | 0 | 0 | 0 | 0 | 0 | 0 | 0 | 0 | 0 | 0 | 0 | 0 | 0 | 0 |  | D | 0 | ###NOIMPORT### | IMPORT | {fa7bd696-2e9d-4d88-a3b1-bbd789739563} | {00000000-0000-0000-0000-000000000000} | 801 95
|  | 2023-23-1 |  |  |  | ETAPA I (dotčené dotací) VEDLEJŠÍ ROZPOČTOVÉ NÁKLADY | [5 empty] | 0 |  |  |  | 0 | STA | 0 | 0 | 0 | 0 | 0 | 0 | 0 | 0 | 0 | 0 | 0 | 0 | 0 | 0 |  |  | 1 |  | IMPORT | {0c2a2dcf-9ee2-4232-a2f0-96e9e896b60f} | {fa7bd696-2e9d-4d88-a3b1-bbd789739563} | 801 95 | 1
|  | 2023-23-2 |  |  |  | ETAPA I (dotčení dotací) BOURACÍ PRÁCE | [5 empty] | 0 |  |  |  | 0 | STA | 0 | 0 | 0 | 0 | 0 | 0 | 0 | 0 | 0 | 0 | 0 | 0 | 0 | 0 |  |  | 1 |  | IMPORT | {7d138edf-a588-4b52-8ab2-22d0589416d2} | {fa7bd696-2e9d-4d88-a3b1-bbd789739563} | 801 95 | 1
|  | 2023-23-3 |  |  |  | ETAPA I (dotčené dotací) STAVEBNÍ PRÁCE | [5 empty] | 0 |  |  |  | 0 | STA | 0 | 0 | 0 | 0 | 0 | 0 | 0 | 0 | 0 | 0 | 0 | 0 | 0 | 0 |  |  | 1 |  | IMPORT | {cbfb4a33-c5cc-42cb-be92-a3bb051e0cf6} | {fa7bd696-2e9d-4d88-a3b1-bbd789739563} | 801 95 | 1
|  | 2023-23-4 |  |  |  | ETAPA I (dotčené dotací) ZPEVNĚNÉ PLOCHY | [5 empty] | 0 |  |  |  | 0 | STA | 0 | 0 | 0 | 0 | 0 | 0 | 0 | 0 | 0 | 0 | 0 | 0 | 0 | 0 |  |  | 1 |  | IMPORT | {150c38b1-6431-4675-91cd-0b1861aca49b} | {fa7bd696-2e9d-4d88-a3b1-bbd789739563} | 801 95 | 1
|  | 2023-23-5 |  |  |  | ETAPA I (dotčené dotací) ELEKTRO | [5 empty] | 0 |  |  |  | 0 | STA | 0 | 0 | 0 | 0 | 0 | 0 | 0 | 0 | 0 | 0 | 0 | 0 | 0 | 0 |  |  | 1 |  | IMPORT | {b2ce70fa-9743-4cb4-b1c8-6bfc01bdbcce} | {fa7bd696-2e9d-4d88-a3b1-bbd789739563} | 80195 | 1
|  | 2023-23-6 |  |  |  | ETAPA I (dotčené dotací) ZDRAVOTNÍ TECHNIKA | [5 empty] | 0 |  |  |  | 0 | STA | 0 | 0 | 0 | 0 | 0 | 0 | 0 | 0 | 0 | 0 | 0 | 0 | 0 | 0 |  |  | 1 |  | IMPORT | {b407c28b-6dab-4c5e-b40f-e915695f2b85} | {fa7bd696-2e9d-4d88-a3b1-bbd789739563} | 80195 | 1
|  | 2023-23-7 |  |  |  | ETAPA I (dotčené dotací) VZDUCHOTECHNIKA | [5 empty] | 0 |  |  |  | 0 | STA | 0 | 0 | 0 | 0 | 0 | 0 | 0 | 0 | 0 | 0 | 0 | 0 | 0 | 0 |  |  | 1 |  | IMPORT | {b61b1c1c-15c6-4614-8937-7dfae7fce832} | {fa7bd696-2e9d-4d88-a3b1-bbd789739563} | 801 95 | 1
|  | 2023-23-8 |  |  |  | ETAPA I (dotčené dotací) VYTÁPĚNÍ | [5 empty] | 0 |  |  |  | 0 | STA | 0 | 0 | 0 | 0 | 0 | 0 | 0 | 0 | 0 | 0 | 0 | 0 | 0 | 0 |  |  | 1 |  | IMPORT | {a59932fe-1c27-4f2c-a359-8319048a490a} | {fa7bd696-2e9d-4d88-a3b1-bbd789739563} | 80195 | 1
|  | 2023-23-9 |  |  |  | ETAPA II VEDLEJŠÍ ROZPOČTOVÉ NÁKLADY | [5 empty] | 0 |  |  |  | 0 | STA | 0 | 0 | 0 | 0 | 0 | 0 | 0 | 0 | 0 | 0 | 0 | 0 | 0 | 0 |  |  | 1 |  | IMPORT | {0e5a6d4c-95f8-4751-8f27-39d09466a33c} | {fa7bd696-2e9d-4d88-a3b1-bbd789739563} | 801 95 | 1
|  | 2023-23-10 |  |  |  | ETAPA II BOURACÍ PRÁCE | [5 empty] | 0 |  |  |  | 0 | STA | 0 | 0 | 0 | 0 | 0 | 0 | 0 | 0 | 0 | 0 | 0 | 0 | 0 | 0 |  |  | 1 |  | IMPORT | {d7c7b737-7418-4469-8ba8-99f8513a9494} | {fa7bd696-2e9d-4d88-a3b1-bbd789739563} | 801 95 | 1
|  | 2023-23-11 |  |  |  | ETAPA II STAVEBNÍ PRÁCE | [5 empty] | 0 |  |  |  | 0 | STA | 0 | 0 | 0 | 0 | 0 | 0 | 0 | 0 | 0 | 0 | 0 | 0 | 0 | 0 |  |  | 1 |  | IMPORT | {a09621b6-7cb0-46bc-bb2e-57cd1b1af947} | {fa7bd696-2e9d-4d88-a3b1-bbd789739563} | 801 95 | 1
|  | 2023-23-12 |  |  |  | ETAPA II ELEKTRO | [5 empty] | 0 |  |  |  | 0 | STA | 0 | 0 | 0 | 0 | 0 | 0 | 0 | 0 | 0 | 0 | 0 | 0 | 0 | 0 |  |  | 1 |  | IMPORT | {badc9dc0-f832-4013-bca2-7679cc112eed} | {fa7bd696-2e9d-4d88-a3b1-bbd789739563} | 80195 | 1
|  | 2023-23-13 |  |  |  | ETAPA II ZDRAVOTNÍ TECHNIKA | [5 empty] | 0 |  |  |  | 0 | STA | 0 | 0 | 0 | 0 | 0 | 0 | 0 | 0 | 0 | 0 | 0 | 0 | 0 | 0 |  |  | 1 |  | IMPORT | {8e27d91f-06af-41a5-93ca-4e49e70286a8} | {fa7bd696-2e9d-4d88-a3b1-bbd789739563} | 80195 | 1
|  | 2023-23-14 |  |  |  | ETAPA II VZDUCHOTECHNIKA | [5 empty] | 0 |  |  |  | 0 | STA | 0 | 0 | 0 | 0 | 0 | 0 | 0 | 0 | 0 | 0 | 0 | 0 | 0 | 0 |  |  | 1 |  | IMPORT | {84830d71-e8cc-4aed-95d5-b4dda1d7ae74} | {fa7bd696-2e9d-4d88-a3b1-bbd789739563} | 801 95 | 1

## 2023-23-1 - ETAPA I (dotč...
{0c2a2dcf-9ee2-4232-a2f0-96e9e896b60f}
1
| KRYCÍ LIST SOUPISU PRACÍ | [8 empty] | v --- níže se nacházejí doplnkové a pomocné údaje k sestavám --- v | [11 empty] | False
Stavba:
PŘÍSTAVBA VÝTAHU SE STAVEBNÍMI ÚPRAVYMI PAVILONŮ 5 A 6, UL. VÁCLAVKOVA 950, MLADÁ BOLESLAV
Objekt:
2023-23-1 - ETAPA I (dotčené dotací) VEDLEJŠÍ ROZPOČTOVÉ NÁKLADY
| KSO: |  | 801 95 |  |  | CC-CZ:
| Místo: |  | Mladá Boleslav |  |  | Datum: | 28. 8. 2023
| Zadavatel: |  |  |  |  | IČ: | 00874680
|  | CENTRUM 83, poskytovatel sociálních služeb |  |  |  | DIČ:
| Uchazeč: |  |  |  |  | IČ: | Vyplň údaj
|  | Vyplň údaj |  |  |  | DIČ: | Vyplň údaj
| Projektant: |  |  |  |  | IČ:
|  | Arch.Zdeněk Kadlec |  |  |  | DIČ:
| Zpracovatel: |  |  |  |  | IČ: | 67422942
|  | Petr Navrátil |  |  |  | DIČ: | CZ7801150951
Poznámka:
|  | Materiál | [5 empty] | 0
|  | Montáž | [5 empty] | 0
| Cena bez DPH | [6 empty] | 0
|  |  | Základ daně |  |  | Sazba daně |  | Výše daně
| DPH | základní | 0 |  |  | 21% |  | 0
|  | snížená | 0 |  |  | 15% |  | 0
|  | zákl. přenesená | 0 |  |  | 21% |  | 0
|  | sníž. přenesená | 0 |  |  | 15% |  | 0
|  | nulová | 0 |  |  | 0% |  | 0
| Cena s DPH |  |  | v | CZK |  |  | 0
REKAPITULACE ČLENĚNÍ SOUPISU PRACÍ
Stavba:
PŘÍSTAVBA VÝTAHU SE STAVEBNÍMI ÚPRAVYMI PAVILONŮ 5 A 6, UL. VÁCLAVKOVA 950, MLADÁ BOLESLAV
Objekt:
2023-23-1 - ETAPA I (dotčené dotací) VEDLEJŠÍ ROZPOČTOVÉ NÁKLADY
Místo: |  |  | Mladá Boleslav |  |  | Datum: | 28. 8. 2023
Zadavatel: |  |  | CENTRUM 83, poskytovatel sociálních služeb |  |  | Projektant: | Arch.Zdeněk Kadlec
Uchazeč: |  |  | Vyplň údaj |  |  | Zpracovatel: | Petr Navrátil
Kód dílu - Popis | [5 empty] | Materiál [CZK] | Montáž [CZK] | Cena celkem [CZK]
Náklady stavby celkem | [5 empty] | 0 | 0 | 0 | [14 empty] | -1
| VRN - Vedlejší rozpočtové náklady |  |  |  |  | 0 | 0 | 0
| VRN1 - Průzkumné, geodetické a projektové práce |  |  |  |  | 0 | 0 | 0
| VRN2 - Příprava staveniště |  |  |  |  | 0 | 0 | 0
| VRN3 - Zařízení staveniště |  |  |  |  | 0 | 0 | 0
| VRN9 - Ostatní náklady |  |  |  |  | 0 | 0 | 0
SOUPIS PRACÍ
Stavba:
PŘÍSTAVBA VÝTAHU SE STAVEBNÍMI ÚPRAVYMI PAVILONŮ 5 A 6, UL. VÁCLAVKOVA 950, MLADÁ BOLESLAV
Objekt:
2023-23-1 - ETAPA I (dotčené dotací) VEDLEJŠÍ ROZPOČTOVÉ NÁKLADY
Místo: |  |  | Mladá Boleslav |  |  | Datum: | 28. 8. 2023
Zadavatel: |  |  | CENTRUM 83, poskytovatel sociálních služeb |  |  | Projektant: | Arch.Zdeněk Kadlec
Uchazeč: |  |  | Vyplň údaj |  |  | Zpracovatel: | Petr Navrátil
PČ | Typ | Kód | Popis | MJ | Množství | J. materiál [CZK] | J. montáž [CZK] | Cena celkem [CZK] | Cenová soustava |  | DPH | J.cena [CZK] | Materiál celkem [CZK] | Montáž celkem [CZK] | J. Nh [h] | Nh celkem [h] | J. hmotnost [t] | Hmotnost celkem [t] | J. suť [t] | Suť Celkem [t]
Náklady soupisu celkem | [7 empty] | 0 |  |  |  |  | 0 | 0 |  | 0 |  | 0 |  | 0 |  | D | -1 | [7 empty] | 0
| D | VRN | Vedlejší rozpočtové náklady |  |  |  |  | 0 |  |  |  |  | 0 | 0 |  | 0 |  | 0 |  | 0 | 5 | D | 0 | ROZPOCET | [6 empty] | 0
| D | VRN1 | Průzkumné, geodetické a projektové práce |  |  |  |  | 0 |  |  |  |  | 0 | 0 |  | 0 |  | 0 |  | 0 | 5 | D | 1 | ROZPOCET | [6 empty] | 0
1 | K | 010001000 | Průzkumné, geodetické a projektové práce | hod | 52 |  |  | 0 | CS ÚRS 2023 02 |  | snížená | 0 | 0 | 0 |  | 0 | 0 | 0 | 0 | 0 | 1024 | K | 2 | ROZPOCET | 0 | 0 | 0 | 0 | 0 | 2 | 0 | 1024 | -1485735520
| Online PSC |  | https://podminky.urs.cz/item/CS_URS_2023_02/010001000 | [18 empty] | Online PSC | 2
| D | VRN2 | Příprava staveniště |  |  |  |  | 0 |  |  |  |  | 0 | 0 |  | 0 |  | 0 |  | 0 | 5 | D | 1 | ROZPOCET | [6 empty] | 0
2 | K | 020001000 | Příprava staveniště | kus | 1 |  |  | 0 | CS ÚRS 2023 02 |  | snížená | 0 | 0 | 0 |  | 0 | 0 | 0 | 0 | 0 | 1024 | K | 2 | ROZPOCET | 0 | 0 | 0 | 0 | 0 | 2 | 0 | 1024 | -1244485889
| Online PSC |  | https://podminky.urs.cz/item/CS_URS_2023_02/020001000 | [18 empty] | Online PSC | 2
| D | VRN3 | Zařízení staveniště |  |  |  |  | 0 |  |  |  |  | 0 | 0 |  | 0 |  | 0 |  | 0 | 5 | D | 1 | ROZPOCET | [6 empty] | 0
3 | K | 030001000 | Zařízení staveniště | kus | 1 |  |  | 0 | CS ÚRS 2023 02 |  | snížená | 0 | 0 | 0 |  | 0 | 0 | 0 | 0 | 0 | 1024 | K | 2 | ROZPOCET | 0 | 0 | 0 | 0 | 0 | 2 | 0 | 1024 | -1257278247
| Online PSC |  | https://podminky.urs.cz/item/CS_URS_2023_02/030001000 | [18 empty] | Online PSC | 2
| D | VRN9 | Ostatní náklady |  |  |  |  | 0 |  |  |  |  | 0 | 0 |  | 0 |  | 0 |  | 0 | 5 | D | 1 | ROZPOCET | [6 empty] | 0
4 | K | 091504000 | Náklady související s publikační činností | kus | 1 |  |  | 0 | CS ÚRS 2023 02 |  | snížená | 0 | 0 | 0 |  | 0 | 0 | 0 | 0 | 0 | 1024 | K | 2 | ROZPOCET | 0 | 0 | 0 | 0 | 0 | 2 | 0 | 1024 | 916414982
| Online PSC |  | https://podminky.urs.cz/item/CS_URS_2023_02/091504000 | [18 empty] | Online PSC | 2

## 2023-23-2 - ETAPA I (dotč...
{7d138edf-a588-4b52-8ab2-22d0589416d2}
1
| KRYCÍ LIST SOUPISU PRACÍ | [8 empty] | v --- níže se nacházejí doplnkové a pomocné údaje k sestavám --- v | [11 empty] | False
Stavba:
PŘÍSTAVBA VÝTAHU SE STAVEBNÍMI ÚPRAVYMI PAVILONŮ 5 A 6, UL. VÁCLAVKOVA 950, MLADÁ BOLESLAV
Objekt:
2023-23-2 - ETAPA I (dotčení dotací) BOURACÍ PRÁCE
| KSO: |  | 801 95 |  |  | CC-CZ:
| Místo: |  | Mladá Boleslav |  |  | Datum: | 28. 8. 2023
| Zadavatel: |  |  |  |  | IČ: | 00874680
|  | CENTRUM 83, poskytovatel sociálních služeb |  |  |  | DIČ:
| Uchazeč: |  |  |  |  | IČ: | Vyplň údaj
|  | Vyplň údaj |  |  |  | DIČ: | Vyplň údaj
| Projektant: |  |  |  |  | IČ:
|  | Arch.Zdeněk Kadlec |  |  |  | DIČ:
| Zpracovatel: |  |  |  |  | IČ: | 67422942
|  | Petr Navrátil |  |  |  | DIČ: | CZ7801150951
Poznámka:
|  | Materiál | [5 empty] | 0
|  | Montáž | [5 empty] | 0
| Cena bez DPH | [6 empty] | 0
|  |  | Základ daně |  |  | Sazba daně |  | Výše daně
| DPH | základní | 0 |  |  | 21% |  | 0
|  | snížená | 0 |  |  | 15% |  | 0
|  | zákl. přenesená | 0 |  |  | 21% |  | 0
|  | sníž. přenesená | 0 |  |  | 15% |  | 0
|  | nulová | 0 |  |  | 0% |  | 0
| Cena s DPH |  |  | v | CZK |  |  | 0
REKAPITULACE ČLENĚNÍ SOUPISU PRACÍ
Stavba:
PŘÍSTAVBA VÝTAHU SE STAVEBNÍMI ÚPRAVYMI PAVILONŮ 5 A 6, UL. VÁCLAVKOVA 950, MLADÁ BOLESLAV
Objekt:
2023-23-2 - ETAPA I (dotčení dotací) BOURACÍ PRÁCE
Místo: |  |  | Mladá Boleslav |  |  | Datum: | 28. 8. 2023
Zadavatel: |  |  | CENTRUM 83, poskytovatel sociálních služeb |  |  | Projektant: | Arch.Zdeněk Kadlec
Uchazeč: |  |  | Vyplň údaj |  |  | Zpracovatel: | Petr Navrátil
Kód dílu - Popis | [5 empty] | Materiál [CZK] | Montáž [CZK] | Cena celkem [CZK]
Náklady stavby celkem | [5 empty] | 0 | 0 | 0 | [14 empty] | -1
| HSV - Práce a dodávky HSV |  |  |  |  | 0 | 0 | 0
| 1 - Zemní práce |  |  |  |  | 0 | 0 | 0
| 9 - Ostatní konstrukce a práce, bourání |  |  |  |  | 0 | 0 | 0
| 997 - Přesun sutě |  |  |  |  | 0 | 0 | 0
| PSV - Práce a dodávky PSV |  |  |  |  | 0 | 0 | 0
| 713 - Izolace tepelné |  |  |  |  | 0 | 0 | 0
| 762 - Konstrukce tesařské |  |  |  |  | 0 | 0 | 0
| 763 - Konstrukce suché výstavby |  |  |  |  | 0 | 0 | 0
| 764 - Konstrukce klempířské |  |  |  |  | 0 | 0 | 0
| 765 - Krytina skládaná |  |  |  |  | 0 | 0 | 0
| 766 - Konstrukce truhlářské |  |  |  |  | 0 | 0 | 0
| 767 - Konstrukce zámečnické |  |  |  |  | 0 | 0 | 0
| 771 - Podlahy z dlaždic |  |  |  |  | 0 | 0 | 0
| 787 - Dokončovací práce - zasklívání |  |  |  |  | 0 | 0 | 0
SOUPIS PRACÍ
Stavba:
PŘÍSTAVBA VÝTAHU SE STAVEBNÍMI ÚPRAVYMI PAVILONŮ 5 A 6, UL. VÁCLAVKOVA 950, MLADÁ BOLESLAV
Objekt:
2023-23-2 - ETAPA I (dotčení dotací) BOURACÍ PRÁCE
Místo: |  |  | Mladá Boleslav |  |  | Datum: | 28. 8. 2023
Zadavatel: |  |  | CENTRUM 83, poskytovatel sociálních služeb |  |  | Projektant: | Arch.Zdeněk Kadlec
Uchazeč: |  |  | Vyplň údaj |  |  | Zpracovatel: | Petr Navrátil
PČ | Typ | Kód | Popis | MJ | Množství | J. materiál [CZK] | J. montáž [CZK] | Cena celkem [CZK] | Cenová soustava |  | DPH | J.cena [CZK] | Materiál celkem [CZK] | Montáž celkem [CZK] | J. Nh [h] | Nh celkem [h] | J. hmotnost [t] | Hmotnost celkem [t] | J. suť [t] | Suť Celkem [t]
Náklady soupisu celkem | [7 empty] | 0 |  |  |  |  | 0 | 0 |  | 0 |  | 0.0018535 |  | 28.4448 |  | D | -1 | [10 empty] | 0
| D | HSV | Práce a dodávky HSV |  |  |  |  | 0 |  |  |  |  | 0 | 0 |  | 0 |  | 0.0018535 |  | 25.0098 | 1 | D | 0 |  |  |  | ROZPOCET | [6 empty] | 0
| D | 1 | Zemní práce |  |  |  |  | 0 |  |  |  |  | 0 | 0 |  | 0 |  | 0 |  | 8.3225 | 1 | D | 1 |  |  |  | ROZPOCET | [6 empty] | 0
2 | K | 113107122 | Odstranění podkladů nebo krytů ručně s přemístěním hmot na skládku na vzdálenost do 3 m nebo s naložením na dopravní prostředek z kameniva hrubého drceného, o tl. vrstvy přes 100 do 200 mm | m2 | 10.681 |  |  | 0 | CS ÚRS 2023 02 |  | snížená | 0 | 0 | 0 |  | 0 | 0 | 0 | 0.29 | 3.0975 | 4 | K | 2 |  |  |  | ROZPOCET | 0 | 0 | 0 | 0 | 0 | 2 | 0 | 4 | -1693524797
| Online PSC |  | https://podminky.urs.cz/item/CS_URS_2023_02/113107122 | [18 empty] | Online PSC | 2
| VV |  | 1.np chodník pod schodištěm | [18 empty] | VV | 2 | 1 | True | 0 | ROZPOCET
| VV |  | 4,614*2,315 |  | 10.681 | [16 empty] | VV | 2 | 2 | True | 0 | ROZPOCET
| VV |  | Součet |  | 10.681 | [16 empty] | VV | 2 | 4 | True | 1 | ROZPOCET
3 | K | 113107142 | Odstranění podkladů nebo krytů ručně s přemístěním hmot na skládku na vzdálenost do 3 m nebo s naložením na dopravní prostředek živičných, o tl. vrstvy přes 50 do 100 mm | m2 | 12.689 |  |  | 0 | CS ÚRS 2023 02 |  | snížená | 0 | 0 | 0 |  | 0 | 0 | 0 | 0.22 | 2.7916 | 4 | K | 2 |  |  |  | ROZPOCET | 0 | 0 | 0 | 0 | 0 | 2 | 0 | 4 | -2107601648
| Online PSC |  | https://podminky.urs.cz/item/CS_URS_2023_02/113107142 | [18 empty] | Online PSC | 2
| VV |  | pod schodištěm ext 1.np živice | [18 empty] | VV | 2 | 1 | True | 0 | ROZPOCET
| VV |  | 5,481*2,315 |  | 12.689 | [16 empty] | VV | 2 | 2 | True | 0 | ROZPOCET
| VV |  | Součet |  | 12.689 | [16 empty] | VV | 2 | 4 | True | 1 | ROZPOCET
4 | K | 113201111 | Vytrhání obrub s vybouráním lože, s přemístěním hmot na skládku na vzdálenost do 3 m nebo s naložením na dopravní prostředek chodníkových ležatých | m | 10.58 |  |  | 0 | CS ÚRS 2023 02 |  | snížená | 0 | 0 | 0 |  | 0 | 0 | 0 | 0.23 | 2.4334 | 4 | K | 2 |  |  |  | ROZPOCET | 0 | 0 | 0 | 0 | 0 | 2 | 0 | 4 | 101055269
| Online PSC |  | https://podminky.urs.cz/item/CS_URS_2023_02/113201111 | [18 empty] | Online PSC | 2
| VV |  | pod schodištěm | [18 empty] | VV | 2 | 1 | True | 0 | ROZPOCET
| VV |  | 5,415+5,165 |  | 10.58 | [16 empty] | VV | 2 | 2 | True | 0 | ROZPOCET
| VV |  | Součet |  | 10.58 | [16 empty] | VV | 2 | 4 | True | 1 | ROZPOCET
| D | 9 | Ostatní konstrukce a práce, bourání |  |  |  |  | 0 |  |  |  |  | 0 | 0 |  | 0 |  | 0.0018535 |  | 16.6873 | 1 | D | 1 |  |  |  | ROZPOCET | [6 empty] | 0
5 | K | 919735113 | Řezání stávajícího živičného krytu nebo podkladu hloubky přes 100 do 150 mm | m | 2.315 |  |  | 0 | CS ÚRS 2023 02 |  | snížená | 0 | 0 | 0 |  | 0 | 1.995e-06 | 4.6184e-06 | 0 | 0 | 4 | K | 2 |  |  |  | ROZPOCET | 0 | 0 | 0 | 0 | 0 | 2 | 0 | 4 | -1598908258
| Online PSC |  | https://podminky.urs.cz/item/CS_URS_2023_02/919735113 | [18 empty] | Online PSC | 2
| VV |  | schodiště ext | [18 empty] | VV | 2 | 1 | True | 0 | ROZPOCET
| VV |  | 2,315 |  | 2.315 | [16 empty] | VV | 2 | 2 | True | 0 | ROZPOCET
| VV |  | Součet |  | 2.315 | [16 empty] | VV | 2 | 4 | True | 1 | ROZPOCET
6 | K | 949101111 | Lešení pomocné pracovní pro objekty pozemních staveb pro zatížení do 150 kg/m2, o výšce lešeňové podlahy do 1,9 m | m2 | 14.222 |  |  | 0 | CS ÚRS 2023 02 |  | snížená | 0 | 0 | 0 |  | 0 | 0.00013 | 0.0018489 | 0 | 0 | 4 | K | 2 |  |  |  | ROZPOCET | 0 | 0 | 0 | 0 | 0 | 2 | 0 | 4 | 1888950705
| Online PSC |  | https://podminky.urs.cz/item/CS_URS_2023_02/949101111 | [18 empty] | Online PSC | 2
| VV |  | DEMONTÁŽ MAKROLON | [18 empty] | VV | 2 | 1 | True | 0 | ROZPOCET
| VV |  | 2,278*5,6+2,024*0,724 |  | 14.222 | [16 empty] | VV | 2 | 2 | True | 0 | ROZPOCET
| VV |  | Součet |  | 14.222 | [16 empty] | VV | 2 | 4 | True | 1 | ROZPOCET
7 | K | 961044111 | Bourání základů z betonu prostého | m3 | 0.492 |  |  | 0 | CS ÚRS 2023 02 |  | snížená | 0 | 0 | 0 |  | 0 | 0 | 0 | 2 | 0.984 | 4 | K | 2 |  |  |  | ROZPOCET | 0 | 0 | 0 | 0 | 0 | 2 | 0 | 4 | -309324720
| Online PSC |  | https://podminky.urs.cz/item/CS_URS_2023_02/961044111 | [18 empty] | Online PSC | 2
| VV |  | ZÁKLAD ZÍDKY PŘED VSTUPEM | [18 empty] | VV | 2 | 1 | True | 0 | ROZPOCET
| VV |  | 0,355*1,05*1,32 |  | 0.492 | [16 empty] | VV | 2 | 2 | True | 0 | ROZPOCET
| VV |  | Součet |  | 0.492 | [16 empty] | VV | 2 | 4 | True | 1 | ROZPOCET
8 | K | 962032432 | Bourání zdiva nadzákladového z cihel nebo tvárnic z dutých cihel nebo tvárnic pálených nebo nepálených, na maltu vápennou nebo vápenocementovou, objemu přes 1 m3 | m3 | 1.563 |  |  | 0 | CS ÚRS 2023 02 |  | snížená | 0 | 0 | 0 |  | 0 | 0 | 0 | 1.175 | 1.8365 | 4 | K | 2 |  |  |  | ROZPOCET | 0 | 0 | 0 | 0 | 0 | 2 | 0 | 4 | -674889217
| Online PSC |  | https://podminky.urs.cz/item/CS_URS_2023_02/962032432 | [18 empty] | Online PSC | 2
| VV |  | SPOJ.KRČEK | [18 empty] | VV | 2 | 1 | True | 0 | ROZPOCET
| VV |  | 0,445*2,278*2,41-0,445*1,47*1,47+0,15*0,24*2,278 |  | 1.563 | [16 empty] | VV | 2 | 2 | True | 0 | ROZPOCET
| VV |  | Součet |  | 1.563 | [16 empty] | VV | 2 | 4 | True | 1 | ROZPOCET
9 | K | 962052210 | Bourání zdiva železobetonového nadzákladového, objemu do 1 m3 | m3 | 0.526 |  |  | 0 | CS ÚRS 2023 02 |  | snížená | 0 | 0 | 0 |  | 0 | 0 | 0 | 2.4 | 1.2624 | 4 | K | 2 |  |  |  | ROZPOCET | 0 | 0 | 0 | 0 | 0 | 2 | 0 | 4 | 1318294761
| Online PSC |  | https://podminky.urs.cz/item/CS_URS_2023_02/962052210 | [18 empty] | Online PSC | 2
| VV |  | ZÍDKA PŘED VSTUPEM | [18 empty] | VV | 2 | 1 | True | 0 | ROZPOCET
| VV |  | 0,315*1,3*1,285 |  | 0.526 | [16 empty] | VV | 2 | 2 | True | 0 | ROZPOCET
| VV |  | Součet |  | 0.526 | [16 empty] | VV | 2 | 4 | True | 1 | ROZPOCET
10 | K | 962052211 | Bourání zdiva železobetonového nadzákladového, objemu přes 1 m3 | m3 | 0.728 |  |  | 0 | CS ÚRS 2023 02 |  | snížená | 0 | 0 | 0 |  | 0 | 0 | 0 | 2.4 | 1.7472 | 4 | K | 2 |  |  |  | ROZPOCET | 0 | 0 | 0 | 0 | 0 | 2 | 0 | 4 | -987558022
| Online PSC |  | https://podminky.urs.cz/item/CS_URS_2023_02/962052211 | [18 empty] | Online PSC | 2
| VV |  | ANGL.DVOREK | [18 empty] | VV | 2 | 1 | True | 0 | ROZPOCET
| VV |  | 0,15*(0,5*2+3,46)*0,585 |  | 0.391 | [16 empty] | VV | 2 | 2 | True | 0 | ROZPOCET
| VV |  | 0,15*(0,65*3,46) |  | 0.337 | [16 empty] | VV | 2 | 2 | True | 0 | ROZPOCET
| VV |  | Součet |  | 0.728 | [16 empty] | VV | 2 | 4 | True | 1 | ROZPOCET
11 | K | 963042819 | Bourání schodišťových stupňů betonových zhotovených na místě | m | 12.525 |  |  | 0 | CS ÚRS 2023 02 |  | snížená | 0 | 0 | 0 |  | 0 | 0 | 0 | 0.07 | 0.87675 | 4 | K | 2 |  |  |  | ROZPOCET | 0 | 0 | 0 | 0 | 0 | 2 | 0 | 4 | 1897034664
| Online PSC |  | https://podminky.urs.cz/item/CS_URS_2023_02/963042819 | [18 empty] | Online PSC | 2
| VV |  | SCHODIŠTĚ EXTER. | [18 empty] | VV | 2 | 1 | True | 0 | ROZPOCET
| VV |  | 2,101*5 |  | 10.505 | [16 empty] | VV | 2 | 2 | True | 0 | ROZPOCET
| VV |  | 2.NP | [18 empty] | VV | 2 | 1 | True | 0 | ROZPOCET
| VV |  | 1,01*2 |  | 2.02 | [16 empty] | VV | 2 | 2 | True | 0 | ROZPOCET
| VV |  | Součet |  | 12.525 | [16 empty] | VV | 2 | 4 | True | 1 | ROZPOCET
12 | K | 963053936 | Bourání železobetonových monolitických schodišťových ramen samonosných | m2 | 4.972 |  |  | 0 | CS ÚRS 2023 02 |  | snížená | 0 | 0 | 0 |  | 0 | 0 | 0 | 0.432 | 2.1479 | 4 | K | 2 |  |  |  | ROZPOCET | 0 | 0 | 0 | 0 | 0 | 2 | 0 | 4 | 1429392639
| Online PSC |  | https://podminky.urs.cz/item/CS_URS_2023_02/963053936 | [18 empty] | Online PSC | 2
| VV |  | 2.NP | [18 empty] | VV | 2 | 1 | True | 0 | ROZPOCET
| VV |  | 0,75*1,01 |  | 0.758 | [16 empty] | VV | 2 | 2 | True | 0 | ROZPOCET
| VV |  | EXTER | [18 empty] | VV | 2 | 1 | True | 0 | ROZPOCET
| VV |  | (1,703+0,217)*2,195 |  | 4.214 | [16 empty] | VV | 2 | 2 | True | 0 | ROZPOCET
| VV |  | Součet |  | 4.972 | [16 empty] | VV | 2 | 4 | True | 1 | ROZPOCET
13 | K | 964051111 | Bourání samostatných trámů, průvlaků nebo pásů ze železobetonu bez přerušení výztuže, průřezu do 0,10 m2 | m3 | 0.309 |  |  | 0 | CS ÚRS 2023 02 |  | snížená | 0 | 0 | 0 |  | 0 | 0 | 0 | 2.4 | 0.7416 | 4 | K | 2 |  |  |  | ROZPOCET | 0 | 0 | 0 | 0 | 0 | 2 | 0 | 4 | 241102404
| Online PSC |  | https://podminky.urs.cz/item/CS_URS_2023_02/964051111 | [18 empty] | Online PSC | 2
| VV |  | 2.NP | [18 empty] | VV | 2 | 1 | True | 0 | ROZPOCET
| VV |  | 0,445*0,305*2,278 |  | 0.309 | [16 empty] | VV | 2 | 2 | True | 0 | ROZPOCET
| VV |  | Součet |  | 0.309 | [16 empty] | VV | 2 | 4 | True | 1 | ROZPOCET
14 | K | 965042131 | Bourání mazanin betonových nebo z litého asfaltu tl. do 100 mm, plochy do 4 m2 | m3 | 0.252 |  |  | 0 | CS ÚRS 2023 02 |  | snížená | 0 | 0 | 0 |  | 0 | 0 | 0 | 2.2 | 0.5544 | 4 | K | 2 |  |  |  | ROZPOCET | 0 | 0 | 0 | 0 | 0 | 2 | 0 | 4 | 1819531857
| Online PSC |  | https://podminky.urs.cz/item/CS_URS_2023_02/965042131 | [18 empty] | Online PSC | 2
| VV |  | OKAP CHODNÍČEK | [18 empty] | VV | 2 | 1 | True | 0 | ROZPOCET
| VV |  | 0,1*0,5*(1,835+0,77+2,43) |  | 0.252 | [16 empty] | VV | 2 | 2 | True | 0 | ROZPOCET
| VV |  | Součet |  | 0.252 | [16 empty] | VV | 2 | 4 | True | 1 | ROZPOCET
15 | K | 965042141 | Bourání mazanin betonových nebo z litého asfaltu tl. do 100 mm, plochy přes 4 m2 | m3 | 0.789 |  |  | 0 | CS ÚRS 2023 02 |  | snížená | 0 | 0 | 0 |  | 0 | 0 | 0 | 2.2 | 1.7358 | 4 | K | 2 |  |  |  | ROZPOCET | 0 | 0 | 0 | 0 | 0 | 2 | 0 | 4 | -797675285
| Online PSC |  | https://podminky.urs.cz/item/CS_URS_2023_02/965042141 | [18 empty] | Online PSC | 2
| VV |  | 2.NP | [18 empty] | VV | 2 | 1 | True | 0 | ROZPOCET
| VV |  | 0,08*(2,28*4,47+0,31*0,98-0,63*1,01) |  | 0.789 | [16 empty] | VV | 2 | 2 | True | 0 | ROZPOCET
| VV |  | Součet |  | 0.789 | [16 empty] | VV | 2 | 4 | True | 1 | ROZPOCET
16 | K | 965049111 | Bourání mazanin Příplatek k cenám za bourání mazanin betonových se svařovanou sítí, tl. do 100 mm | m3 | 0.789 |  |  | 0 | CS ÚRS 2023 02 |  | snížená | 0 | 0 | 0 |  | 0 | 0 | 0 | 0.044 | 0.034716 | 4 | K | 2 |  |  |  | ROZPOCET | 0 | 0 | 0 | 0 | 0 | 2 | 0 | 4 | -317976377
| Online PSC |  | https://podminky.urs.cz/item/CS_URS_2023_02/965049111 | [18 empty] | Online PSC | 2
| VV |  | 0,789 |  | 0.789 | [16 empty] | VV | 2 | 2 | True | 0 | ROZPOCET
| VV |  | Součet |  | 0.789 | [16 empty] | VV | 2 | 4 | True | 1 | ROZPOCET
17 | K | 966031314 | Vybourání částí říms z cihel vyložených do 250 mm tl. přes 300 mm | m | 4.556 |  |  | 0 | CS ÚRS 2023 02 |  | snížená | 0 | 0 | 0 |  | 0 | 0 | 0 | 0.11 | 0.50116 | 4 | K | 2 |  |  |  | ROZPOCET | 0 | 0 | 0 | 0 | 0 | 2 | 0 | 4 | -1596600011
| Online PSC |  | https://podminky.urs.cz/item/CS_URS_2023_02/966031314 | [18 empty] | Online PSC | 2
| VV |  | ŘÍMSA | [18 empty] | VV | 2 | 1 | True | 0 | ROZPOCET
| VV |  | 2,278*2 |  | 4.556 | [16 empty] | VV | 2 | 2 | True | 0 | ROZPOCET
| VV |  | Součet |  | 4.556 | [16 empty] | VV | 2 | 4 | True | 1 | ROZPOCET
18 | K | 966080103 | Bourání kontaktního zateplení včetně povrchové úpravy omítkou nebo nátěrem z polystyrénových desek, tloušťky přes 60 do 120 mm | m2 | 140.507 |  |  | 0 | CS ÚRS 2023 02 |  | snížená | 0 | 0 | 0 |  | 0 | 0 | 0 | 0.014 | 1.9671 | 4 | K | 2 |  |  |  | ROZPOCET | 0 | 0 | 0 | 0 | 0 | 2 | 0 | 4 | -630199443
| Online PSC |  | https://podminky.urs.cz/item/CS_URS_2023_02/966080103 | [18 empty] | Online PSC | 2
| VV |  | PAVILON 5 | [18 empty] | VV | 2 | 1 | True | 0 | ROZPOCET
| VV |  | 3,145*8,56+2,278*3,054*2-1,47*1,47+41,35 |  | 80.024 | [16 empty] | VV | 2 | 2 | True | 0 | ROZPOCET
| VV |  | -1,5*2,48-1,03*2,01 |  | -5.79 | [16 empty] | VV | 2 | 2 | True | 0 | ROZPOCET
| VV |  | PAVILON 6 | [18 empty] | VV | 2 | 1 | True | 0 | ROZPOCET
| VV |  | 51,4-0,97*2,12 |  | 49.344 | [16 empty] | VV | 2 | 2 | True | 0 | ROZPOCET
| VV |  | STROP SPOJ KRČEK | [18 empty] | VV | 2 | 1 | True | 0 | ROZPOCET
| VV |  | 2,278*5,34+3,04*2,278-1,47*1,47 |  | 16.929 | [16 empty] | VV | 2 | 2 | True | 0 | ROZPOCET
| VV |  | Součet |  | 140.507 | [16 empty] | VV | 2 | 4 | True | 1 | ROZPOCET
65 | K | 968072245 | Vybourání kovových rámů oken s křídly, dveřních zárubní, vrat, stěn, ostění nebo obkladů okenních rámů s křídly jednoduchých, plochy do 2 m2 | m2 | 1.576 |  |  | 0 | CS ÚRS 2023 02 |  | snížená | 0 | 0 | 0 |  | 0 | 0 | 0 | 0.041 | 0.064616 | 4 | K | 2 |  |  |  | ROZPOCET | 0 | 0 | 0 | 0 | 0 | 2 | 0 | 4 | 33019079
| Online PSC |  | https://podminky.urs.cz/item/CS_URS_2023_02/968072245 | [18 empty] | Online PSC | 2
| VV |  | 0,8*1,97 |  | 1.576 | [16 empty] | VV | 2 | 2 | True | 0 | ROZPOCET
| VV |  | Součet |  | 1.576 | [16 empty] | VV | 2 | 4 | True | 1 | ROZPOCET
23 | K | 968082016 | Vybourání plastových rámů oken s křídly, dveřních zárubní, vrat rámu oken s křídly, plochy přes 1 do 2 m2 | m2 | 2.278 |  |  | 0 | CS ÚRS 2023 02 |  | snížená | 0 | 0 | 0 |  | 0 | 0 | 0 | 0.059 | 0.1344 | 4 | K | 2 |  |  |  | ROZPOCET | 0 | 0 | 0 | 0 | 0 | 2 | 0 | 4 | 1874682298
| Online PSC |  | https://podminky.urs.cz/item/CS_URS_2023_02/968082016 | [18 empty] | Online PSC | 2
| VV |  | 1.PP | [18 empty] | VV | 2 | 1 | True | 0 | ROZPOCET
| VV |  | 1,48*0,74 |  | 1.095 | [16 empty] | VV | 2 | 2 | True | 0 | ROZPOCET
| VV |  | 2.NP_PRÁDELNA | [18 empty] | VV | 2 | 1 | True | 0 | ROZPOCET
| VV |  | 0,81*1,46 |  | 1.183 | [16 empty] | VV | 2 | 2 | True | 0 | ROZPOCET
| VV |  | Součet |  | 2.278 | [16 empty] | VV | 2 | 4 | True | 1 | ROZPOCET
24 | K | 968082017 | Vybourání plastových rámů oken s křídly, dveřních zárubní, vrat rámu oken s křídly, plochy přes 2 do 4 m2 | m2 | 4.76 |  |  | 0 | CS ÚRS 2023 02 |  | snížená | 0 | 0 | 0 |  | 0 | 0 | 0 | 0.051 | 0.24276 | 4 | K | 2 |  |  |  | ROZPOCET | 0 | 0 | 0 | 0 | 0 | 2 | 0 | 4 | 232275234
| Online PSC |  | https://podminky.urs.cz/item/CS_URS_2023_02/968082017 | [18 empty] | Online PSC | 2
| VV |  | 1.NP_PROVOZOVNA PRÁDELNY | [18 empty] | VV | 2 | 1 | True | 0 | ROZPOCET
| VV |  | 1,78*1,46 |  | 2.599 | [16 empty] | VV | 2 | 2 | True | 0 | ROZPOCET
| VV |  | 2.NP_ PŮVODNÍ SPOJOVACÍ KRČEK | [18 empty] | VV | 2 | 1 | True | 0 | ROZPOCET
| VV |  | 1,47*1,47 |  | 2.161 | [16 empty] | VV | 2 | 2 | True | 0 | ROZPOCET
| VV |  | Součet |  | 4.76 | [16 empty] | VV | 2 | 4 | True | 1 | ROZPOCET
25 | K | 973031325 | Vysekání výklenků nebo kapes ve zdivu z cihel na maltu vápennou nebo vápenocementovou kapes, plochy do 0,10 m2, hl. do 300 mm | kus | 13 |  |  | 0 | CS ÚRS 2023 02 |  | snížená | 0 | 0 | 0 |  | 0 | 0 | 0 | 0.031 | 0.403 | 4 | K | 2 |  |  |  | ROZPOCET | 0 | 0 | 0 | 0 | 0 | 2 | 0 | 4 | 1459352074
| Online PSC |  | https://podminky.urs.cz/item/CS_URS_2023_02/973031325 | [18 empty] | Online PSC | 2
| VV |  | PAVILON 6 | [18 empty] | VV | 2 | 1 | True | 0 | ROZPOCET
| VV |  | KAPSY PRO STROPNÍ KONSTRUKCI | [18 empty] | VV | 2 | 1 | True | 0 | ROZPOCET
| VV |  | 4 |  | 4 | [16 empty] | VV | 2 | 2 | True | 0 | ROZPOCET
| VV |  | KROV | [18 empty] | VV | 2 | 1 | True | 0 | ROZPOCET
| VV |  | 3 |  | 3 | [16 empty] | VV | 2 | 2 | True | 0 | ROZPOCET
| VV |  | vyrovnávací schody | [18 empty] | VV | 2 | 1 | True | 0 | ROZPOCET
| VV |  | 6 |  | 6 | [16 empty] | VV | 2 | 2 | True | 0 | ROZPOCET
| VV |  | Součet |  | 13 | [16 empty] | VV | 2 | 4 | True | 1 | ROZPOCET
26 | K | 973042251 | Vysekání výklenků nebo kapes ve zdivu betonovém kapes, plochy do 0,10 m2, hl. do 300 mm | kus | 6 |  |  | 0 | CS ÚRS 2023 02 |  | snížená | 0 | 0 | 0 |  | 0 | 0 | 0 | 0.037 | 0.222 | 4 | K | 2 |  |  |  | ROZPOCET | 0 | 0 | 0 | 0 | 0 | 2 | 0 | 4 | 765249767
| Online PSC |  | https://podminky.urs.cz/item/CS_URS_2023_02/973042251 | [18 empty] | Online PSC | 2
| VV |  | KROV VAZNICE ZDIVO VELOX | [18 empty] | VV | 2 | 1 | True | 0 | ROZPOCET
| VV |  | 3 |  | 3 | [16 empty] | VV | 2 | 2 | True | 0 | ROZPOCET
| VV |  | vyrovnávací schody | [18 empty] | VV | 2 | 1 | True | 0 | ROZPOCET
| VV |  | 3 |  | 3 | [16 empty] | VV | 2 | 2 | True | 0 | ROZPOCET
| VV |  | Součet |  | 6 | [16 empty] | VV | 2 | 4 | True | 1 | ROZPOCET
19 | K | 978013141 | Otlučení vápenných nebo vápenocementových omítek vnitřních ploch stěn s vyškrabáním spar, s očištěním zdiva, v rozsahu přes 10 do 30 % | m2 | 28.597 |  |  | 0 | CS ÚRS 2023 02 |  | snížená | 0 | 0 | 0 |  | 0 | 0 | 0 | 0.01 | 0.28597 | 4 | K | 2 |  |  |  | ROZPOCET | 0 | 0 | 0 | 0 | 0 | 2 | 0 | 4 | 1023314171
| Online PSC |  | https://podminky.urs.cz/item/CS_URS_2023_02/978013141 | [18 empty] | Online PSC | 2
| VV |  | SPOJOVACÍ KRČEK | [18 empty] | VV | 2 | 1 | True | 0 | ROZPOCET
| VV |  | 2,645*(4,47*2+2,278)-0,8*1,97-0,98*2,01+0,31*(0,98+2,165*2)+0,165*(0,98+2,01*2) |  | 28.597 | [16 empty] | VV | 2 | 2 | True | 0 | ROZPOCET
| VV |  | Součet |  | 28.597 | [16 empty] | VV | 2 | 4 | True | 1 | ROZPOCET
20 | K | 985131111 | Očištění ploch stěn, rubu kleneb a podlah tlakovou vodou | m2 | 125.371 |  |  | 0 | CS ÚRS 2023 02 |  | snížená | 0 | 0 | 0 |  | 0 | 0 | 0 | 0 | 0 | 4 | K | 2 |  |  |  | ROZPOCET | 0 | 0 | 0 | 0 | 0 | 2 | 0 | 4 | 1403620107
| Online PSC |  | https://podminky.urs.cz/item/CS_URS_2023_02/985131111 | [18 empty] | Online PSC | 2
| VV |  | PODLAHA | [18 empty] | VV | 2 | 1 | True | 0 | ROZPOCET
| VV |  | 2,278*4,47+18,59+11,24+0,98*0,31+0,165*0,98 |  | 40.478 | [16 empty] | VV | 2 | 2 | True | 0 | ROZPOCET
| VV |  | FASÁDA | [18 empty] | VV | 2 | 1 | True | 0 | ROZPOCET
| VV |  | 41,34+51,4-1,5*2,48-1,03*2,01-0,97*2,12 |  | 84.893 | [16 empty] | VV | 2 | 2 | True | 0 | ROZPOCET
| VV |  | Součet |  | 125.371 | [16 empty] | VV | 2 | 4 | True | 1 | ROZPOCET
21 | K | R962030001 | Bourání zdiva ze svahových tvarovek | m3 | 0.45 |  |  | 0 | Vlastní |  | snížená | 0 | 0 | 0 |  | 0 | 0 | 0 | 2.1 | 0.945 | 4 | K | 2 |  |  |  | ROZPOCET | 0 | 0 | 0 | 0 | 0 | 2 | 0 | 4 | -1840993722
| VV |  | rozebrání zdiva z tvarovek před vstupem | [18 empty] | VV | 2 | 1 | True | 0 | ROZPOCET
| VV |  | 0,3*1,5*0,5*2 |  | 0.45 | [16 empty] | VV | 2 | 2 | True | 0 | ROZPOCET
| VV |  | Součet |  | 0.45 | [16 empty] | VV | 2 | 4 | True | 1 | ROZPOCET
| D | 997 | Přesun sutě |  |  |  |  | 0 |  |  |  |  | 0 | 0 |  | 0 |  | 0 |  | 0 | 1 | D | 1 |  |  |  | ROZPOCET | [6 empty] | 0
27 | K | 997013212 | Vnitrostaveništní doprava suti a vybouraných hmot vodorovně do 50 m svisle ručně pro budovy a haly výšky přes 6 do 9 m | t | 28.445 |  |  | 0 | CS ÚRS 2023 02 |  | snížená | 0 | 0 | 0 |  | 0 | 0 | 0 | 0 | 0 | 4 | K | 2 |  |  |  | ROZPOCET | 0 | 0 | 0 | 0 | 0 | 2 | 0 | 4 | -1343920717
| Online PSC |  | https://podminky.urs.cz/item/CS_URS_2023_02/997013212 | [18 empty] | Online PSC | 2
28 | K | 997013501 | Odvoz suti a vybouraných hmot na skládku nebo meziskládku se složením, na vzdálenost do 1 km | t | 28.445 |  |  | 0 | CS ÚRS 2023 02 |  | snížená | 0 | 0 | 0 |  | 0 | 0 | 0 | 0 | 0 | 4 | K | 2 |  |  |  | ROZPOCET | 0 | 0 | 0 | 0 | 0 | 2 | 0 | 4 | 1813950029
| Online PSC |  | https://podminky.urs.cz/item/CS_URS_2023_02/997013501 | [18 empty] | Online PSC | 2
29 | K | 997013509 | Odvoz suti a vybouraných hmot na skládku nebo meziskládku se složením, na vzdálenost Příplatek k ceně za každý další i započatý 1 km přes 1 km | t | 625.79 |  |  | 0 | CS ÚRS 2023 02 |  | snížená | 0 | 0 | 0 |  | 0 | 0 | 0 | 0 | 0 | 4 | K | 2 |  |  |  | ROZPOCET | 0 | 0 | 0 | 0 | 0 | 2 | 0 | 4 | -53649004
| Online PSC |  | https://podminky.urs.cz/item/CS_URS_2023_02/997013509 | [18 empty] | Online PSC | 2
| VV |  | 22*28,445 |  | 625.79 | [16 empty] | VV | 2 | 2 | True | 0 | ROZPOCET
| VV |  | Součet |  | 625.79 | [16 empty] | VV | 2 | 4 | True | 1 | ROZPOCET
30 | K | 997013609 | Poplatek za uložení stavebního odpadu na skládce (skládkovné) ze směsí nebo oddělených frakcí betonu, cihel a keramických výrobků zatříděného do Katalogu odpadů pod kódem 17 01 07 | t | 24.154 |  |  | 0 | CS ÚRS 2023 02 |  | snížená | 0 | 0 | 0 |  | 0 | 0 | 0 | 0 | 0 | 4 | K | 2 |  |  |  | ROZPOCET | 0 | 0 | 0 | 0 | 0 | 2 | 0 | 4 | 1135596512
| Online PSC |  | https://podminky.urs.cz/item/CS_URS_2023_02/997013609 | [18 empty] | Online PSC | 2
| VV |  | sut celkem | [18 empty] | VV | 2 | 1 | True | 0 | ROZPOCET
| VV |  | 28,445 |  | 28.445 | [16 empty] | VV | 2 | 2 | True | 0 | ROZPOCET
| VV |  | sklo | [18 empty] | VV | 2 | 1 | True | 0 | ROZPOCET
| VV |  | -0,099 |  | -0.099 | [16 empty] | VV | 2 | 2 | True | 0 | ROZPOCET
| VV |  | dřevo | [18 empty] | VV | 2 | 1 | True | 0 | ROZPOCET
| VV |  | -(0,008+0,577+0,065) |  | -0.65 | [16 empty] | VV | 2 | 2 | True | 0 | ROZPOCET
| VV |  | izolace | [18 empty] | VV | 2 | 1 | True | 0 | ROZPOCET
| VV |  | -0,036 |  | -0.036 | [16 empty] | VV | 2 | 2 | True | 0 | ROZPOCET
| VV |  | plech+kov | [18 empty] | VV | 2 | 1 | True | 0 | ROZPOCET
| VV |  | -(0,537+0,177) |  | -0.714 | [16 empty] | VV | 2 | 2 | True | 0 | ROZPOCET
| VV |  | asfalt | [18 empty] | VV | 2 | 1 | True | 0 | ROZPOCET
| VV |  | -2,792 |  | -2.792 | [16 empty] | VV | 2 | 2 | True | 0 | ROZPOCET
| VV |  | Součet |  | 24.154 | [16 empty] | VV | 2 | 4 | True | 1 | ROZPOCET
31 | K | 997013804 | Poplatek za uložení stavebního odpadu na skládce (skládkovné) ze skla zatříděného do Katalogu odpadů pod kódem 17 02 02 | t | 0.099 |  |  | 0 | CS ÚRS 2023 02 |  | snížená | 0 | 0 | 0 |  | 0 | 0 | 0 | 0 | 0 | 4 | K | 2 |  |  |  | ROZPOCET | 0 | 0 | 0 | 0 | 0 | 2 | 0 | 4 | 1597090367
| Online PSC |  | https://podminky.urs.cz/item/CS_URS_2023_02/997013804 | [18 empty] | Online PSC | 2
| VV |  | 0,099 |  | 0.099 | [16 empty] | VV | 2 | 2 | True | 0 | ROZPOCET
| VV |  | Součet |  | 0.099 | [16 empty] | VV | 2 | 4 | True | 1 | ROZPOCET
32 | K | 997013811 | Poplatek za uložení stavebního odpadu na skládce (skládkovné) dřevěného zatříděného do Katalogu odpadů pod kódem 17 02 01 | t | 0.585 |  |  | 0 | CS ÚRS 2023 02 |  | snížená | 0 | 0 | 0 |  | 0 | 0 | 0 | 0 | 0 | 4 | K | 2 |  |  |  | ROZPOCET | 0 | 0 | 0 | 0 | 0 | 2 | 0 | 4 | -1149546274
| Online PSC |  | https://podminky.urs.cz/item/CS_URS_2023_02/997013811 | [18 empty] | Online PSC | 2
| VV |  | 0,577+0,008 |  | 0.585 | [16 empty] | VV | 2 | 2 | True | 0 | ROZPOCET
| VV |  | Součet |  | 0.585 | [16 empty] | VV | 2 | 4 | True | 1 | ROZPOCET
33 | K | 997013814 | Poplatek za uložení stavebního odpadu na skládce (skládkovné) z izolačních materiálů zatříděného do Katalogu odpadů pod kódem 17 06 04 | t | 0.036 |  |  | 0 | CS ÚRS 2023 02 |  | snížená | 0 | 0 | 0 |  | 0 | 0 | 0 | 0 | 0 | 4 | K | 2 |  |  |  | ROZPOCET | 0 | 0 | 0 | 0 | 0 | 2 | 0 | 4 | 1439510502
| Online PSC |  | https://podminky.urs.cz/item/CS_URS_2023_02/997013814 | [18 empty] | Online PSC | 2
| VV |  | 0,036 |  | 0.036 | [16 empty] | VV | 2 | 2 | True | 1 | ROZPOCET
34 | K | 997013847 | Poplatek za uložení stavebního odpadu na skládce (skládkovné) asfaltového s obsahem dehtu zatříděného do Katalogu odpadů pod kódem 17 03 01 | t | 2.792 |  |  | 0 | CS ÚRS 2023 02 |  | snížená | 0 | 0 | 0 |  | 0 | 0 | 0 | 0 | 0 | 4 | K | 2 |  |  |  | ROZPOCET | 0 | 0 | 0 | 0 | 0 | 2 | 0 | 4 | 1009816244
| Online PSC |  | https://podminky.urs.cz/item/CS_URS_2023_02/997013847 | [18 empty] | Online PSC | 2
| VV |  | 2,792 |  | 2.792 | [16 empty] | VV | 2 | 2 | True | 0 | ROZPOCET
| VV |  | Součet |  | 2.792 | [16 empty] | VV | 2 | 4 | True | 1 | ROZPOCET
| D | PSV | Práce a dodávky PSV |  |  |  |  | 0 |  |  |  |  | 0 | 0 |  | 0 |  | 0 |  | 3.435 | 2 | D | 0 |  |  |  | ROZPOCET | [6 empty] | 0
| D | 713 | Izolace tepelné |  |  |  |  | 0 |  |  |  |  | 0 | 0 |  | 0 |  | 0 |  | 0.035893 | 2 | D | 1 |  |  |  | ROZPOCET | [6 empty] | 0
35 | K | 713110813 | Odstranění tepelné izolace stropů nebo podhledů z rohoží, pásů, dílců, desek, bloků volně kladených z vláknitých materiálů suchých, tloušťka izolace přes 100 mm | m2 | 10.183 |  |  | 0 | CS ÚRS 2023 02 |  | snížená | 0 | 0 | 0 |  | 0 | 0 | 0 | 0.00175 | 0.01782 | 16 | K | 2 |  |  |  | ROZPOCET | 0 | 0 | 0 | 0 | 0 | 2 | 0 | 16 | -1620683081
| Online PSC |  | https://podminky.urs.cz/item/CS_URS_2023_02/713110813 | [18 empty] | Online PSC | 2
| VV |  | SPOJ.KRČEK | [18 empty] | VV | 2 | 1 | True | 0 | ROZPOCET
| VV |  | 2,278*4,47 |  | 10.183 | [16 empty] | VV | 2 | 2 | True | 0 | ROZPOCET
| VV |  | Součet |  | 10.183 | [16 empty] | VV | 2 | 4 | True | 1 | ROZPOCET
36 | K | 713120821 | Odstranění tepelné izolace podlah z rohoží, pásů, dílců, desek, bloků podlah volně kladených nebo mezi trámy z polystyrenu, tloušťka izolace suchého, tloušťka izolace do 100 mm | m2 | 9.844 |  |  | 0 | CS ÚRS 2023 02 |  | snížená | 0 | 0 | 0 |  | 0 | 0 | 0 | 0.00042 | 0.0041345 | 16 | K | 2 |  |  |  | ROZPOCET | 0 | 0 | 0 | 0 | 0 | 2 | 0 | 16 | -476998082
| Online PSC |  | https://podminky.urs.cz/item/CS_URS_2023_02/713120821 | [18 empty] | Online PSC | 2
| VV |  | SPOJ.KRČEK | [18 empty] | VV | 2 | 1 | True | 0 | ROZPOCET
| VV |  | 2,278*4,47+0,31*0,96-0,63*1,01 |  | 9.844 | [16 empty] | VV | 2 | 2 | True | 0 | ROZPOCET
| VV |  | Součet |  | 9.844 | [16 empty] | VV | 2 | 4 | True | 1 | ROZPOCET
37 | K | 713130851 | Odstranění tepelné izolace stěn a příček z rohoží, pásů, dílců, desek, bloků připevněných lepením z polystyrenu, tloušťka izolace do 100 mm | m2 | 2.323 |  |  | 0 | CS ÚRS 2023 02 |  | snížená | 0 | 0 | 0 |  | 0 | 0 | 0 | 0.006 | 0.013938 | 16 | K | 2 |  |  |  | ROZPOCET | 0 | 0 | 0 | 0 | 0 | 2 | 0 | 16 | -44519039
| Online PSC |  | https://podminky.urs.cz/item/CS_URS_2023_02/713130851 | [18 empty] | Online PSC | 2
| VV |  | VĚNCE LIGNOPOR SPOJ.KRČEK | [18 empty] | VV | 2 | 1 | True | 0 | ROZPOCET
| VV |  | 0,15*2,278*2 |  | 0.683 | [16 empty] | VV | 2 | 2 | True | 0 | ROZPOCET
| VV |  | 0,36*2,278*2 |  | 1.64 | [16 empty] | VV | 2 | 2 | True | 0 | ROZPOCET
| VV |  | Součet |  | 2.323 | [16 empty] | VV | 2 | 4 | True | 1 | ROZPOCET
| D | 762 | Konstrukce tesařské |  |  |  |  | 0 |  |  |  |  | 0 | 0 |  | 0 |  | 0 |  | 0.57714 | 2 | D | 1 |  |  |  | ROZPOCET | [6 empty] | 0
38 | K | 762331811 | Demontáž vázaných konstrukcí krovů sklonu do 60° z hranolů, hranolků, fošen, průřezové plochy do 120 cm2 | m | 58.936 |  |  | 0 | CS ÚRS 2023 02 |  | snížená | 0 | 0 | 0 |  | 0 | 0 | 0 | 0.008 | 0.47149 | 16 | K | 2 |  |  |  | ROZPOCET | 0 | 0 | 0 | 0 | 0 | 2 | 0 | 16 | 856666398
| Online PSC |  | https://podminky.urs.cz/item/CS_URS_2023_02/762331811 | [18 empty] | Online PSC | 2
| VV |  | KROKVE 100/120 | [18 empty] | VV | 2 | 1 | True | 0 | ROZPOCET
| VV |  | 2,992*4*2 |  | 23.936 | [16 empty] | VV | 2 | 2 | True | 0 | ROZPOCET
| VV |  | KLEŠTINY 50/140 | [18 empty] | VV | 2 | 1 | True | 0 | ROZPOCET
| VV |  | 5,074*6 |  | 30.444 | [16 empty] | VV | 2 | 2 | True | 0 | ROZPOCET
| VV |  | POZEDNICE 100/120 | [18 empty] | VV | 2 | 1 | True | 0 | ROZPOCET
| VV |  | 2,278*2 |  | 4.556 | [16 empty] | VV | 2 | 2 | True | 0 | ROZPOCET
| VV |  | Součet |  | 58.936 | [16 empty] | VV | 2 | 4 | True | 1 | ROZPOCET
39 | K | 762331812 | Demontáž vázaných konstrukcí krovů sklonu do 60° z hranolů, hranolků, fošen, průřezové plochy přes 120 do 224 cm2 | m | 2.678 |  |  | 0 | CS ÚRS 2023 02 |  | snížená | 0 | 0 | 0 |  | 0 | 0 | 0 | 0.014 | 0.037492 | 16 | K | 2 |  |  |  | ROZPOCET | 0 | 0 | 0 | 0 | 0 | 2 | 0 | 16 | -228550405
| Online PSC |  | https://podminky.urs.cz/item/CS_URS_2023_02/762331812 | [18 empty] | Online PSC | 2
| VV |  | VAZNICE 140/160 | [18 empty] | VV | 2 | 1 | True | 0 | ROZPOCET
| VV |  | 2,278+0,2*2 |  | 2.678 | [16 empty] | VV | 2 | 2 | True | 0 | ROZPOCET
| VV |  | Součet |  | 2.678 | [16 empty] | VV | 2 | 4 | True | 1 | ROZPOCET
40 | K | 762342812 | Demontáž bednění a laťování laťování střech sklonu do 60° se všemi nadstřešními konstrukcemi, z latí průřezové plochy do 25 cm2 při osové vzdálenosti přes 0,22 do 0,50 m | m2 | 13.632 |  |  | 0 | CS ÚRS 2023 02 |  | snížená | 0 | 0 | 0 |  | 0 | 0 | 0 | 0.005 | 0.06816 | 16 | K | 2 |  |  |  | ROZPOCET | 0 | 0 | 0 | 0 | 0 | 2 | 0 | 16 | 52064013
| Online PSC |  | https://podminky.urs.cz/item/CS_URS_2023_02/762342812 | [18 empty] | Online PSC | 2
| VV |  | VIZ. KRYTINA | [18 empty] | VV | 2 | 1 | True | 0 | ROZPOCET
| VV |  | 13,632 |  | 13.632 | [16 empty] | VV | 2 | 2 | True | 0 | ROZPOCET
| VV |  | Součet |  | 13.632 | [16 empty] | VV | 2 | 4 | True | 1 | ROZPOCET
| D | 763 | Konstrukce suché výstavby |  |  |  |  | 0 |  |  |  |  | 0 | 0 |  | 0 |  | 0 |  | 0.17525 | 2 | D | 1 |  |  |  | ROZPOCET | [6 empty] | 0
41 | K | 763131821 | Demontáž podhledu nebo samostatného požárního předělu ze sádrokartonových desek s nosnou konstrukcí dvouvrstvou z ocelových profilů, opláštění jednoduché | m2 | 10.183 |  |  | 0 | CS ÚRS 2023 02 |  | snížená | 0 | 0 | 0 |  | 0 | 0 | 0 | 0.01721 | 0.17525 | 16 | K | 2 |  |  |  | ROZPOCET | 0 | 0 | 0 | 0 | 0 | 2 | 0 | 16 | 1382357013
| Online PSC |  | https://podminky.urs.cz/item/CS_URS_2023_02/763131821 | [18 empty] | Online PSC | 2
| VV |  | SPOJ.KRČEK | [18 empty] | VV | 2 | 1 | True | 0 | ROZPOCET
| VV |  | 2,278*4,47 |  | 10.183 | [16 empty] | VV | 2 | 2 | True | 0 | ROZPOCET
| VV |  | Součet |  | 10.183 | [16 empty] | VV | 2 | 4 | True | 1 | ROZPOCET
| D | 764 | Konstrukce klempířské |  |  |  |  | 0 |  |  |  |  | 0 | 0 |  | 0 |  | 0 |  | 0.22952 | 2 | D | 1 |  |  |  | ROZPOCET | [6 empty] | 0
42 | K | 764002812 | Demontáž klempířských konstrukcí okapového plechu do suti, v krytině skládané | m | 9.707 |  |  | 0 | CS ÚRS 2023 02 |  | snížená | 0 | 0 | 0 |  | 0 | 0 | 0 | 0.00177 | 0.017181 | 16 | K | 2 |  |  |  | ROZPOCET | 0 | 0 | 0 | 0 | 0 | 2 | 0 | 16 | 181715246
| Online PSC |  | https://podminky.urs.cz/item/CS_URS_2023_02/764002812 | [18 empty] | Online PSC | 2
| VV |  | STŘECHA | [18 empty] | VV | 2 | 1 | True | 0 | ROZPOCET
| VV |  | 2,278*2 |  | 4.556 | [16 empty] | VV | 2 | 2 | True | 0 | ROZPOCET
| VV |  | MAKROLON | [18 empty] | VV | 2 | 1 | True | 0 | ROZPOCET
| VV |  | 5,151 |  | 5.151 | [16 empty] | VV | 2 | 2 | True | 0 | ROZPOCET
| VV |  | Součet |  | 9.707 | [16 empty] | VV | 2 | 4 | True | 1 | ROZPOCET
43 | K | 764002841 | Demontáž klempířských konstrukcí oplechování horních ploch zdí a nadezdívek do suti | m | 4.065 |  |  | 0 | CS ÚRS 2023 02 |  | snížená | 0 | 0 | 0 |  | 0 | 0 | 0 | 0.00191 | 0.0077642 | 16 | K | 2 |  |  |  | ROZPOCET | 0 | 0 | 0 | 0 | 0 | 2 | 0 | 16 | -890302753
| Online PSC |  | https://podminky.urs.cz/item/CS_URS_2023_02/764002841 | [18 empty] | Online PSC | 2
| VV |  | ATIKA V ROZSAHU VÝTAHOVÉ ŠACHTY | [18 empty] | VV | 2 | 1 | True | 0 | ROZPOCET
| VV |  | 3,165 |  | 3.165 | [16 empty] | VV | 2 | 2 | True | 0 | ROZPOCET
| VV |  | ROZEBRÁNÍ STÁVAJÍCÍ ATIKY PAVILON 6 | [18 empty] | VV | 2 | 1 | True | 0 | ROZPOCET
| VV |  | 0,9 |  | 0.9 | [16 empty] | VV | 2 | 2 | True | 0 | ROZPOCET
| VV |  | Součet |  | 4.065 | [16 empty] | VV | 2 | 4 | True | 1 | ROZPOCET
44 | K | 764002851 | Demontáž klempířských konstrukcí oplechování parapetů do suti | m | 5.54 |  |  | 0 | CS ÚRS 2023 02 |  | snížená | 0 | 0 | 0 |  | 0 | 0 | 0 | 0.00167 | 0.0092518 | 16 | K | 2 |  |  |  | ROZPOCET | 0 | 0 | 0 | 0 | 0 | 2 | 0 | 16 | 1313455837
| Online PSC |  | https://podminky.urs.cz/item/CS_URS_2023_02/764002851 | [18 empty] | Online PSC | 2
| VV |  | 2.NP_CHODBA | [18 empty] | VV | 2 | 1 | True | 0 | ROZPOCET
| VV |  | 0,81+1,47 |  | 2.28 | [16 empty] | VV | 2 | 2 | True | 0 | ROZPOCET
| VV |  | 1.NP | [18 empty] | VV | 2 | 1 | True | 0 | ROZPOCET
| VV |  | 1,78 |  | 1.78 | [16 empty] | VV | 2 | 2 | True | 0 | ROZPOCET
| VV |  | 1.PP | [18 empty] | VV | 2 | 1 | True | 0 | ROZPOCET
| VV |  | 1,48 |  | 1.48 | [16 empty] | VV | 2 | 2 | True | 0 | ROZPOCET
| VV |  | Součet |  | 5.54 | [16 empty] | VV | 2 | 4 | True | 1 | ROZPOCET
45 | K | 764002861 | Demontáž klempířských konstrukcí oplechování říms do suti | m | 4.556 |  |  | 0 | CS ÚRS 2023 02 |  | snížená | 0 | 0 | 0 |  | 0 | 0 | 0 | 0.00223 | 0.01016 | 16 | K | 2 |  |  |  | ROZPOCET | 0 | 0 | 0 | 0 | 0 | 2 | 0 | 16 | 1334337961
| Online PSC |  | https://podminky.urs.cz/item/CS_URS_2023_02/764002861 | [18 empty] | Online PSC | 2
| VV |  | POD OKAPEM SPOJOVACÍ KRČEK | [18 empty] | VV | 2 | 1 | True | 0 | ROZPOCET
| VV |  | 2,278*2 |  | 4.556 | [16 empty] | VV | 2 | 2 | True | 0 | ROZPOCET
| VV |  | Součet |  | 4.556 | [16 empty] | VV | 2 | 4 | True | 1 | ROZPOCET
46 | K | 764002871 | Demontáž klempířských konstrukcí lemování zdí do suti | m | 25.143 |  |  | 0 | CS ÚRS 2023 02 |  | snížená | 0 | 0 | 0 |  | 0 | 0 | 0 | 0.00175 | 0.044 | 16 | K | 2 |  |  |  | ROZPOCET | 0 | 0 | 0 | 0 | 0 | 2 | 0 | 16 | -1028702184
| Online PSC |  | https://podminky.urs.cz/item/CS_URS_2023_02/764002871 | [18 empty] | Online PSC | 2
| VV |  | STŘECHA TAŠKA | [18 empty] | VV | 2 | 1 | True | 0 | ROZPOCET
| VV |  | 2,992*4 |  | 11.968 | [16 empty] | VV | 2 | 2 | True | 0 | ROZPOCET
| VV |  | MAKROLON | [18 empty] | VV | 2 | 1 | True | 0 | ROZPOCET
| VV |  | 3,595+1,82+4,895+0,587+2,278 |  | 13.175 | [16 empty] | VV | 2 | 2 | True | 0 | ROZPOCET
| VV |  | Součet |  | 25.143 | [16 empty] | VV | 2 | 4 | True | 1 | ROZPOCET
47 | K | 764004801 | Demontáž klempířských konstrukcí žlabu podokapního do suti | m | 9.707 |  |  | 0 | CS ÚRS 2023 02 |  | snížená | 0 | 0 | 0 |  | 0 | 0 | 0 | 0.0026 | 0.025238 | 16 | K | 2 |  |  |  | ROZPOCET | 0 | 0 | 0 | 0 | 0 | 2 | 0 | 16 | -1381007612
| Online PSC |  | https://podminky.urs.cz/item/CS_URS_2023_02/764004801 | [18 empty] | Online PSC | 2
| VV |  | STŘECHA KRČEK | [18 empty] | VV | 2 | 1 | True | 0 | ROZPOCET
| VV |  | 2,278*2 |  | 4.556 | [16 empty] | VV | 2 | 2 | True | 0 | ROZPOCET
| VV |  | PŘÍSTŘEŠEK MAKROLON | [18 empty] | VV | 2 | 1 | True | 0 | ROZPOCET
| VV |  | 5,151 |  | 5.151 | [16 empty] | VV | 2 | 2 | True | 0 | ROZPOCET
| VV |  | Součet |  | 9.707 | [16 empty] | VV | 2 | 4 | True | 1 | ROZPOCET
48 | K | 764004841 | Demontáž klempířských konstrukcí háku do suti | kus | 6 |  |  | 0 | CS ÚRS 2023 02 |  | snížená | 0 | 0 | 0 |  | 0 | 0 | 0 | 0.0094 | 0.0564 | 16 | K | 2 |  |  |  | ROZPOCET | 0 | 0 | 0 | 0 | 0 | 2 | 0 | 16 | -1283411472
| Online PSC |  | https://podminky.urs.cz/item/CS_URS_2023_02/764004841 | [18 empty] | Online PSC | 2
| VV |  | STŘECHA | [18 empty] | VV | 2 | 1 | True | 0 | ROZPOCET
| VV |  | 3*2 |  | 6 | [16 empty] | VV | 2 | 2 | True | 0 | ROZPOCET
| VV |  | Součet |  | 6 | [16 empty] | VV | 2 | 4 | True | 1 | ROZPOCET
49 | K | 764004861 | Demontáž klempířských konstrukcí svodu do suti | m | 15.108 |  |  | 0 | CS ÚRS 2023 02 |  | snížená | 0 | 0 | 0 |  | 0 | 0 | 0 | 0.00394 | 0.059526 | 16 | K | 2 |  |  |  | ROZPOCET | 0 | 0 | 0 | 0 | 0 | 2 | 0 | 16 | 213472881
| Online PSC |  | https://podminky.urs.cz/item/CS_URS_2023_02/764004861 | [18 empty] | Online PSC | 2
| VV |  | K RAMPĚ | [18 empty] | VV | 2 | 1 | True | 0 | ROZPOCET
| VV |  | 5,614 |  | 5.614 | [16 empty] | VV | 2 | 2 | True | 0 | ROZPOCET
| VV |  | V ROZSAHU MAKROLON | [18 empty] | VV | 2 | 1 | True | 0 | ROZPOCET
| VV |  | 5,614 |  | 5.614 | [16 empty] | VV | 2 | 2 | True | 0 | ROZPOCET
| VV |  | PŘÍSTŘEŠEK MAKROLON | [18 empty] | VV | 2 | 1 | True | 0 | ROZPOCET
| VV |  | 3,88 |  | 3.88 | [16 empty] | VV | 2 | 2 | True | 0 | ROZPOCET
| VV |  | Součet |  | 15.108 | [16 empty] | VV | 2 | 4 | True | 1 | ROZPOCET
| D | 765 | Krytina skládaná |  |  |  |  | 0 |  |  |  |  | 0 | 0 |  | 0 |  | 0 |  | 0.68052 | 2 | D | 1 |  |  |  | ROZPOCET | [6 empty] | 0
50 | K | 765121801 | Demontáž krytiny betonové na sucho, sklonu do 30° do suti | m2 | 13.632 |  |  | 0 | CS ÚRS 2023 02 |  | snížená | 0 | 0 | 0 |  | 0 | 0 | 0 | 0.04508 | 0.61453 | 16 | K | 2 |  |  |  | ROZPOCET | 0 | 0 | 0 | 0 | 0 | 2 | 0 | 16 | 629789836
| Online PSC |  | https://podminky.urs.cz/item/CS_URS_2023_02/765121801 | [18 empty] | Online PSC | 2
| VV |  | PŮVODNÍ SPOJ.KRČEK | [18 empty] | VV | 2 | 1 | True | 0 | ROZPOCET
| VV |  | 2,278*(2,992)*2 |  | 13.632 | [16 empty] | VV | 2 | 2 | True | 0 | ROZPOCET
| VV |  | Součet |  | 13.632 | [16 empty] | VV | 2 | 4 | True | 1 | ROZPOCET
51 | K | 765121881 | Demontáž krytiny betonové hřebenů a nároží, sklonu do 30° z hřebenáčů na sucho do suti | m | 2.278 |  |  | 0 | CS ÚRS 2023 02 |  | snížená | 0 | 0 | 0 |  | 0 | 0 | 0 | 0.01392 | 0.03171 | 16 | K | 2 |  |  |  | ROZPOCET | 0 | 0 | 0 | 0 | 0 | 2 | 0 | 16 | -1154296549
| Online PSC |  | https://podminky.urs.cz/item/CS_URS_2023_02/765121881 | [18 empty] | Online PSC | 2
| VV |  | PŮVOD.SPOJ.KRČEK | [18 empty] | VV | 2 | 1 | True | 0 | ROZPOCET
| VV |  | 2,278 |  | 2.278 | [16 empty] | VV | 2 | 2 | True | 0 | ROZPOCET
| VV |  | Součet |  | 2.278 | [16 empty] | VV | 2 | 4 | True | 1 | ROZPOCET
52 | K | 765142801 | Demontáž krytiny z polykarbonátových desek rovných z kovové nebo dřevěné konstrukce | m2 | 12.22 |  |  | 0 | CS ÚRS 2023 02 |  | snížená | 0 | 0 | 0 |  | 0 | 0 | 0 | 0.00266 | 0.032505 | 16 | K | 2 |  |  |  | ROZPOCET | 0 | 0 | 0 | 0 | 0 | 2 | 0 | 16 | 141000072
| Online PSC |  | https://podminky.urs.cz/item/CS_URS_2023_02/765142801 | [18 empty] | Online PSC | 2
| VV |  | 12,22 |  | 12.22 | [16 empty] | VV | 2 | 2 | True | 0 | ROZPOCET
| VV |  | Součet |  | 12.22 | [16 empty] | VV | 2 | 4 | True | 1 | ROZPOCET
53 | K | 765191901 | Demontáž pojistné hydroizolační fólie kladené ve sklonu do 30° | m2 | 13.632 |  |  | 0 | CS ÚRS 2023 02 |  | snížená | 0 | 0 | 0 |  | 0 | 0 | 0 | 0.00013 | 0.0017722 | 16 | K | 2 |  |  |  | ROZPOCET | 0 | 0 | 0 | 0 | 0 | 2 | 0 | 16 | 212436067
| Online PSC |  | https://podminky.urs.cz/item/CS_URS_2023_02/765191901 | [18 empty] | Online PSC | 2
| VV |  | VIZ.KRYTINA | [18 empty] | VV | 2 | 1 | True | 0 | ROZPOCET
| VV |  | 13,632 |  | 13.632 | [16 empty] | VV | 2 | 2 | True | 0 | ROZPOCET
| VV |  | Součet |  | 13.632 | [16 empty] | VV | 2 | 4 | True | 1 | ROZPOCET
| D | 766 | Konstrukce truhlářské |  |  |  |  | 0 |  |  |  |  | 0 | 0 |  | 0 |  | 0 |  | 0.008 | 2 | D | 1 |  |  |  | ROZPOCET | [6 empty] | 0
54 | K | 766441811 | Demontáž parapetních desek dřevěných nebo plastových šířky do 300 mm, délky do 1000 mm | kus | 1 |  |  | 0 | CS ÚRS 2023 02 |  | snížená | 0 | 0 | 0 |  | 0 | 0 | 0 | 0.003 | 0.003 | 16 | K | 2 |  |  |  | ROZPOCET | 0 | 0 | 0 | 0 | 0 | 2 | 0 | 16 | 1037002256
| Online PSC |  | https://podminky.urs.cz/item/CS_URS_2023_02/766441811 | [18 empty] | Online PSC | 2
| VV |  | PRÁDELNA 2.NP | [18 empty] | VV | 2 | 1 | True | 0 | ROZPOCET
| VV |  | 1 |  | 1 | [16 empty] | VV | 2 | 2 | True | 0 | ROZPOCET
| VV |  | Součet |  | 1 | [16 empty] | VV | 2 | 4 | True | 1 | ROZPOCET
55 | K | 766441821 | Demontáž parapetních desek dřevěných nebo plastových šířky do 300 mm, délky přes 1000 do 2000 mm | kus | 1 |  |  | 0 | CS ÚRS 2023 02 |  | snížená | 0 | 0 | 0 |  | 0 | 0 | 0 | 0.005 | 0.005 | 16 | K | 2 |  |  |  | ROZPOCET | 0 | 0 | 0 | 0 | 0 | 2 | 0 | 16 | 1176327009
| Online PSC |  | https://podminky.urs.cz/item/CS_URS_2023_02/766441821 | [18 empty] | Online PSC | 2
| VV |  | PRÁDELNA 1.NP | [18 empty] | VV | 2 | 1 | True | 0 | ROZPOCET
| VV |  | 1 |  | 1 | [16 empty] | VV | 2 | 2 | True | 0 | ROZPOCET
| VV |  | Součet |  | 1 | [16 empty] | VV | 2 | 4 | True | 1 | ROZPOCET
| D | 767 | Konstrukce zámečnické |  |  |  |  | 0 |  |  |  |  | 0 | 0 |  | 0 |  | 0 |  | 0.53746 | 2 | D | 1 |  |  |  | ROZPOCET | [6 empty] | 0
56 | K | 767161813 | Demontáž zábradlí do suti rovného nerozebíratelný spoj hmotnosti 1 m zábradlí do 20 kg | m | 7.294 |  |  | 0 | CS ÚRS 2023 02 |  | snížená | 0 | 0 | 0 |  | 0 | 0 | 0 | 0.016 | 0.1167 | 16 | K | 2 |  |  |  | ROZPOCET | 0 | 0 | 0 | 0 | 0 | 2 | 0 | 16 | 7141779
| Online PSC |  | https://podminky.urs.cz/item/CS_URS_2023_02/767161813 | [18 empty] | Online PSC | 2
| VV |  | ZÁBRADLÍ V EXTERIÉRU | [18 empty] | VV | 2 | 1 | True | 0 | ROZPOCET
| VV |  | 0,35+1,64+5,304 |  | 7.294 | [16 empty] | VV | 2 | 2 | True | 0 | ROZPOCET
| VV |  | Součet |  | 7.294 | [16 empty] | VV | 2 | 4 | True | 1 | ROZPOCET
57 | K | 767996701 | Demontáž ostatních zámečnických konstrukcí řezáním o hmotnosti jednotlivých dílů do 50 kg | kg | 420.759 |  |  | 0 | CS ÚRS 2023 02 |  | snížená | 0 | 0 | 0 |  | 0 | 0 | 0 | 0.001 | 0.42076 | 16 | K | 2 |  |  |  | ROZPOCET | 0 | 0 | 0 | 0 | 0 | 2 | 0 | 16 | 1318187081
| Online PSC |  | https://podminky.urs.cz/item/CS_URS_2023_02/767996701 | [18 empty] | Online PSC | 2
| VV |  | PŘÍSTŘEŠEK MAKROLON | [18 empty] | VV | 2 | 1 | True | 0 | ROZPOCET
| VV |  | 60x80x3MM | [18 empty] | VV | 2 | 1 | True | 0 | ROZPOCET
| VV |  | 6,313*(2,278*4+0,58+5,398+5,272+5,073+4,853+0,924+0,539+0,59*4+0,403*4+0,224*4+0,034*4+1,82) |  | 243.524 | [16 empty] | VV | 2 | 2 | True | 0 | ROZPOCET
| VV |  | U200 | [18 empty] | VV | 2 | 1 | True | 0 | ROZPOCET
| VV |  | 22,8*(5,004+0,6) |  | 127.771 | [16 empty] | VV | 2 | 2 | True | 0 | ROZPOCET
| VV |  | SLOUP | [18 empty] | VV | 2 | 1 | True | 0 | ROZPOCET
| VV |  | 21,6*2,29 |  | 49.464 | [16 empty] | VV | 2 | 2 | True | 0 | ROZPOCET
| VV |  | Součet |  | 420.759 | [16 empty] | VV | 2 | 4 | True | 1 | ROZPOCET
| D | 771 | Podlahy z dlaždic |  |  |  |  | 0 |  |  |  |  | 0 | 0 |  | 0 |  | 0 |  | 1.0927 | 2 | D | 1 |  |  |  | ROZPOCET | [6 empty] | 0
58 | K | 771271811 | Demontáž obkladů schodišť z dlaždic keramických kladených do malty stupnic do 250 mm | m | 1.01 |  |  | 0 | CS ÚRS 2023 02 |  | snížená | 0 | 0 | 0 |  | 0 | 0 | 0 | 0.0208 | 0.021008 | 16 | K | 2 |  |  |  | ROZPOCET | 0 | 0 | 0 | 0 | 0 | 2 | 0 | 16 | -1845580802
| Online PSC |  | https://podminky.urs.cz/item/CS_URS_2023_02/771271811 | [18 empty] | Online PSC | 2
| VV |  | 2.np | [18 empty] | VV | 2 | 1 | True | 0 | ROZPOCET
| VV |  | 1,01 |  | 1.01 | [16 empty] | VV | 2 | 2 | True | 0 | ROZPOCET
| VV |  | Součet |  | 1.01 | [16 empty] | VV | 2 | 4 | True | 1 | ROZPOCET
59 | K | 771271832 | Demontáž obkladů schodišť z dlaždic keramických kladených do malty podstupnic do 250 mm | m | 2.02 |  |  | 0 | CS ÚRS 2023 02 |  | snížená | 0 | 0 | 0 |  | 0 | 0 | 0 | 0.021 | 0.04242 | 16 | K | 2 |  |  |  | ROZPOCET | 0 | 0 | 0 | 0 | 0 | 2 | 0 | 16 | -298619677
| Online PSC |  | https://podminky.urs.cz/item/CS_URS_2023_02/771271832 | [18 empty] | Online PSC | 2
| VV |  | 2.np | [18 empty] | VV | 2 | 1 | True | 0 | ROZPOCET
| VV |  | 1,01*2 |  | 2.02 | [16 empty] | VV | 2 | 2 | True | 0 | ROZPOCET
| VV |  | Součet |  | 2.02 | [16 empty] | VV | 2 | 4 | True | 1 | ROZPOCET
60 | K | 771471810 | Demontáž soklíků z dlaždic keramických kladených do malty rovných | m | 12.306 |  |  | 0 | CS ÚRS 2023 02 |  | snížená | 0 | 0 | 0 |  | 0 | 0 | 0 | 0.01174 | 0.14447 | 16 | K | 2 |  |  |  | ROZPOCET | 0 | 0 | 0 | 0 | 0 | 2 | 0 | 16 | 1333403774
| Online PSC |  | https://podminky.urs.cz/item/CS_URS_2023_02/771471810 | [18 empty] | Online PSC | 2
| VV |  | 2.np | [18 empty] | VV | 2 | 1 | True | 0 | ROZPOCET
| VV |  | spojovací krček | [18 empty] | VV | 2 | 1 | True | 0 | ROZPOCET
| VV |  | 2,278*2+4,47*2+0,31*2-0,8-1,01 |  | 12.306 | [16 empty] | VV | 2 | 2 | True | 0 | ROZPOCET
| VV |  | Součet |  | 12.306 | [16 empty] | VV | 2 | 4 | True | 1 | ROZPOCET
61 | K | 771471830 | Demontáž soklíků z dlaždic keramických kladených do malty schodišťových | m | 1.08 |  |  | 0 | CS ÚRS 2023 02 |  | snížená | 0 | 0 | 0 |  | 0 | 0 | 0 | 0.01174 | 0.012679 | 16 | K | 2 |  |  |  | ROZPOCET | 0 | 0 | 0 | 0 | 0 | 2 | 0 | 16 | -978243980
| Online PSC |  | https://podminky.urs.cz/item/CS_URS_2023_02/771471830 | [18 empty] | Online PSC | 2
| VV |  | 2.np krček | [18 empty] | VV | 2 | 1 | True | 0 | ROZPOCET
| VV |  | 0,63+0,45 |  | 1.08 | [16 empty] | VV | 2 | 2 | True | 0 | ROZPOCET
| VV |  | Součet |  | 1.08 | [16 empty] | VV | 2 | 4 | True | 1 | ROZPOCET
62 | K | 771571810 | Demontáž podlah z dlaždic keramických kladených do malty | m2 | 10.486 |  |  | 0 | CS ÚRS 2023 02 |  | snížená | 0 | 0 | 0 |  | 0 | 0 | 0 | 0.08317 | 0.87212 | 16 | K | 2 |  |  |  | ROZPOCET | 0 | 0 | 0 | 0 | 0 | 2 | 0 | 16 | 68729806
| Online PSC |  | https://podminky.urs.cz/item/CS_URS_2023_02/771571810 | [18 empty] | Online PSC | 2
| VV |  | 2.np | [18 empty] | VV | 2 | 1 | True | 0 | ROZPOCET
| VV |  | spojovací kjrček | [18 empty] | VV | 2 | 1 | True | 0 | ROZPOCET
| VV |  | 2,278*4,47+0,31*0,98 |  | 10.486 | [16 empty] | VV | 2 | 2 | True | 0 | ROZPOCET
| VV |  | Součet |  | 10.486 | [16 empty] | VV | 2 | 4 | True | 1 | ROZPOCET
| D | 787 | Dokončovací práce - zasklívání |  |  |  |  | 0 |  |  |  |  | 0 | 0 |  | 0 |  | 0 |  | 0.098532 | 2 | D | 1 |  |  |  | ROZPOCET | [6 empty] | 0
64 | K | 787600802 | Vysklívání oken a dveří skla plochého, plochy přes 1 do 3 m2 | m2 | 7.038 |  |  | 0 | CS ÚRS 2023 02 |  | snížená | 0 | 0 | 0 |  | 0 | 0 | 0 | 0.014 | 0.098532 | 16 | K | 2 |  |  |  | ROZPOCET | 0 | 0 | 0 | 0 | 0 | 2 | 0 | 16 | 797267032
| Online PSC |  | https://podminky.urs.cz/item/CS_URS_2023_02/787600802 | [18 empty] | Online PSC | 2
| VV |  | 1.PP | [18 empty] | VV | 2 | 1 | True | 0 | ROZPOCET
| VV |  | 1,48*0,74 |  | 1.095 | [16 empty] | VV | 2 | 2 | True | 0 | ROZPOCET
| VV |  | 2.NP | [18 empty] | VV | 2 | 1 | True | 0 | ROZPOCET
| VV |  | 0,81*1,46+1,47*1,47 |  | 3.344 | [16 empty] | VV | 2 | 2 | True | 0 | ROZPOCET
| VV |  | 1.NP | [18 empty] | VV | 2 | 1 | True | 0 | ROZPOCET
| VV |  | 1,78*1,46 |  | 2.599 | [16 empty] | VV | 2 | 2 | True | 0 | ROZPOCET
| VV |  | Součet |  | 7.038 | [16 empty] | VV | 2 | 4 | True | 1 | ROZPOCET

## 2023-23-3 - ETAPA I (dotč...
{cbfb4a33-c5cc-42cb-be92-a3bb051e0cf6}
1
| KRYCÍ LIST SOUPISU PRACÍ | [8 empty] | v --- níže se nacházejí doplnkové a pomocné údaje k sestavám --- v | [11 empty] | False
Stavba:
PŘÍSTAVBA VÝTAHU SE STAVEBNÍMI ÚPRAVYMI PAVILONŮ 5 A 6, UL. VÁCLAVKOVA 950, MLADÁ BOLESLAV
Objekt:
2023-23-3 - ETAPA I (dotčené dotací) STAVEBNÍ PRÁCE
| KSO: |  | 801 95 |  |  | CC-CZ:
| Místo: |  | Mladá Boleslav |  |  | Datum: | 28. 8. 2023
| Zadavatel: |  |  |  |  | IČ: | 00874680
|  | CENTRUM 83, poskytovatel sociálních služeb |  |  |  | DIČ:
| Uchazeč: |  |  |  |  | IČ: | Vyplň údaj
|  | Vyplň údaj |  |  |  | DIČ: | Vyplň údaj
| Projektant: |  |  |  |  | IČ:
|  | Arch.Zdeněk Kadlec |  |  |  | DIČ:
| Zpracovatel: |  |  |  |  | IČ: | 67422942
|  | Petr Navrátil |  |  |  | DIČ: | CZ7801150951
Poznámka:
|  | Materiál | [5 empty] | 0
|  | Montáž | [5 empty] | 0
| Cena bez DPH | [6 empty] | 0
|  |  | Základ daně |  |  | Sazba daně |  | Výše daně
| DPH | základní | 0 |  |  | 21% |  | 0
|  | snížená | 0 |  |  | 15% |  | 0
|  | zákl. přenesená | 0 |  |  | 21% |  | 0
|  | sníž. přenesená | 0 |  |  | 15% |  | 0
|  | nulová | 0 |  |  | 0% |  | 0
| Cena s DPH |  |  | v | CZK |  |  | 0
REKAPITULACE ČLENĚNÍ SOUPISU PRACÍ
Stavba:
PŘÍSTAVBA VÝTAHU SE STAVEBNÍMI ÚPRAVYMI PAVILONŮ 5 A 6, UL. VÁCLAVKOVA 950, MLADÁ BOLESLAV
Objekt:
2023-23-3 - ETAPA I (dotčené dotací) STAVEBNÍ PRÁCE
Místo: |  |  | Mladá Boleslav |  |  | Datum: | 28. 8. 2023
Zadavatel: |  |  | CENTRUM 83, poskytovatel sociálních služeb |  |  | Projektant: | Arch.Zdeněk Kadlec
Uchazeč: |  |  | Vyplň údaj |  |  | Zpracovatel: | Petr Navrátil
Kód dílu - Popis | [5 empty] | Materiál [CZK] | Montáž [CZK] | Cena celkem [CZK]
Náklady stavby celkem | [5 empty] | 0 | 0 | 0 | [14 empty] | -1
| HSV - Práce a dodávky HSV |  |  |  |  | 0 | 0 | 0
| 1 - Zemní práce |  |  |  |  | 0 | 0 | 0
| 2 - Zakládání |  |  |  |  | 0 | 0 | 0
| 3 - Svislé a kompletní konstrukce |  |  |  |  | 0 | 0 | 0
| 4 - Vodorovné konstrukce |  |  |  |  | 0 | 0 | 0
| 6 - Úpravy povrchů, podlahy a osazování výplní |  |  |  |  | 0 | 0 | 0
| 9 - Ostatní konstrukce a práce, bourání |  |  |  |  | 0 | 0 | 0
| 998 - Přesun hmot |  |  |  |  | 0 | 0 | 0
| PSV - Práce a dodávky PSV |  |  |  |  | 0 | 0 | 0
| 711 - Izolace proti vodě, vlhkosti a plynům |  |  |  |  | 0 | 0 | 0
| 712 - Povlakové krytiny |  |  |  |  | 0 | 0 | 0
| 713 - Izolace tepelné |  |  |  |  | 0 | 0 | 0
| 761 - Konstrukce prosvětlovací |  |  |  |  | 0 | 0 | 0
| 762 - Konstrukce tesařské |  |  |  |  | 0 | 0 | 0
| 763 - Konstrukce suché výstavby |  |  |  |  | 0 | 0 | 0
| 764 - Konstrukce klempířské |  |  |  |  | 0 | 0 | 0
| 766 - Konstrukce truhlářské |  |  |  |  | 0 | 0 | 0
| 767 - Konstrukce zámečnické |  |  |  |  | 0 | 0 | 0
| 771 - Podlahy z dlaždic |  |  |  |  | 0 | 0 | 0
| 783 - Dokončovací práce - nátěry |  |  |  |  | 0 | 0 | 0
| 784 - Dokončovací práce - malby a tapety |  |  |  |  | 0 | 0 | 0
| M - Práce a dodávky M |  |  |  |  | 0 | 0 | 0
SOUPIS PRACÍ
Stavba:
PŘÍSTAVBA VÝTAHU SE STAVEBNÍMI ÚPRAVYMI PAVILONŮ 5 A 6, UL. VÁCLAVKOVA 950, MLADÁ BOLESLAV
Objekt:
2023-23-3 - ETAPA I (dotčené dotací) STAVEBNÍ PRÁCE
Místo: |  |  | Mladá Boleslav |  |  | Datum: | 28. 8. 2023
Zadavatel: |  |  | CENTRUM 83, poskytovatel sociálních služeb |  |  | Projektant: | Arch.Zdeněk Kadlec
Uchazeč: |  |  | Vyplň údaj |  |  | Zpracovatel: | Petr Navrátil
PČ | Typ | Kód | Popis | MJ | Množství | J. materiál [CZK] | J. montáž [CZK] | Cena celkem [CZK] | Cenová soustava |  | DPH | J.cena [CZK] | Materiál celkem [CZK] | Montáž celkem [CZK] | J. Nh [h] | Nh celkem [h] | J. hmotnost [t] | Hmotnost celkem [t] | J. suť [t] | Suť Celkem [t]
Náklady soupisu celkem | [7 empty] | 0 |  |  |  |  | 0 | 0 |  | 0 |  | 104.749 |  | 0 |  | D | -1 | [10 empty] | 0
| D | HSV | Práce a dodávky HSV |  |  |  |  | 0 |  |  |  |  | 0 | 0 |  | 0 |  | 99.1023 |  | 0 | 1 | D | 0 |  |  |  | ROZPOCET | [6 empty] | 0
| D | 1 | Zemní práce |  |  |  |  | 0 |  |  |  |  | 0 | 0 |  | 0 |  | 7.646 |  | 0 | 1 | D | 1 |  |  |  | ROZPOCET | [6 empty] | 0
2 | K | 121112004 | Sejmutí ornice ručně při souvislé ploše, tl. vrstvy přes 200 do 250 mm | m2 | 17.458 |  |  | 0 | CS ÚRS 2023 02 |  | snížená | 0 | 0 | 0 |  | 0 | 0 | 0 | 0 | 0 | 4 | K | 2 |  |  |  | ROZPOCET | 0 | 0 | 0 | 0 | 0 | 2 | 0 | 4 | -2022125507
| Online PSC |  | https://podminky.urs.cz/item/CS_URS_2023_02/121112004 | [18 empty] | Online PSC | 2
| VV |  | výtahová šachta | [18 empty] | VV | 2 | 1 | True | 0 | ROZPOCET
| VV |  | 4,465*4,41-0,5*4,465 |  | 17.458 | [16 empty] | VV | 2 | 2 | True | 0 | ROZPOCET
| VV |  | Součet |  | 17.458 | [16 empty] | VV | 2 | 4 | True | 1 | ROZPOCET
3 | K | 131213712 | Hloubení zapažených jam ručně s urovnáním dna do předepsaného profilu a spádu v hornině třídy těžitelnosti I skupiny 3 nesoudržných | m3 | 0.888 |  |  | 0 | CS ÚRS 2023 02 |  | snížená | 0 | 0 | 0 |  | 0 | 0 | 0 | 0 | 0 | 4 | K | 2 |  |  |  | ROZPOCET | 0 | 0 | 0 | 0 | 0 | 2 | 0 | 4 | -546089023
| Online PSC |  | https://podminky.urs.cz/item/CS_URS_2023_02/131213712 | [18 empty] | Online PSC | 2
| VV |  | ruční začištění výkopu | [18 empty] | VV | 2 | 1 | True | 0 | ROZPOCET
| VV |  | 0,888 |  | 0.888 | [16 empty] | VV | 2 | 2 | True | 0 | ROZPOCET
| VV |  | Součet |  | 0.888 | [16 empty] | VV | 2 | 4 | True | 1 | ROZPOCET
4 | K | 131251100 | Hloubení nezapažených jam a zářezů strojně s urovnáním dna do předepsaného profilu a spádu v hornině třídy těžitelnosti I skupiny 3 do 20 m3 | m3 | 16.877 |  |  | 0 | CS ÚRS 2023 02 |  | snížená | 0 | 0 | 0 |  | 0 | 0 | 0 | 0 | 0 | 4 | K | 2 |  |  |  | ROZPOCET | 0 | 0 | 0 | 0 | 0 | 2 | 0 | 4 | 1610370207
| Online PSC |  | https://podminky.urs.cz/item/CS_URS_2023_02/131251100 | [18 empty] | Online PSC | 2
| VV |  | šikmý výkop okolo výtah šachty vč. šachty | [18 empty] | VV | 2 | 1 | True | 0 | ROZPOCET
| VV |  | 5,06*2,805+(1,405*1,425/2)*3,568 |  | 17.765 | [16 empty] | VV | 2 | 2 | True | 0 | ROZPOCET
| VV |  | ruční začištění | [18 empty] | VV | 2 | 1 | True | 0 | ROZPOCET
| VV |  | -0,05*17,765 |  | -0.888 | [16 empty] | VV | 2 | 2 | True | 0 | ROZPOCET
| VV |  | Součet |  | 16.877 | [16 empty] | VV | 2 | 4 | True | 1 | ROZPOCET
5 | K | 132212132 | Hloubení nezapažených rýh šířky do 800 mm ručně s urovnáním dna do předepsaného profilu a spádu v hornině třídy těžitelnosti I skupiny 3 nesoudržných | m3 | 5.037 |  |  | 0 | CS ÚRS 2023 02 |  | snížená | 0 | 0 | 0 |  | 0 | 0 | 0 | 0 | 0 | 4 | K | 2 |  |  |  | ROZPOCET | 0 | 0 | 0 | 0 | 0 | 2 | 0 | 4 | 1417566777
| Online PSC |  | https://podminky.urs.cz/item/CS_URS_2023_02/132212132 | [18 empty] | Online PSC | 2
| VV |  | výkop pasů výtah | [18 empty] | VV | 2 | 1 | True | 0 | ROZPOCET
| VV |  | 0,3*0,865*(2,7*2+2,13*2) |  | 2.507 | [16 empty] | VV | 2 | 2 | True | 0 | ROZPOCET
| VV |  | pasy schodiště | [18 empty] | VV | 2 | 1 | True | 0 | ROZPOCET
| VV |  | 0,4*1,21*(1,595+2,334+1,115)+0,27*0,27*1,21 |  | 2.53 | [16 empty] | VV | 2 | 2 | True | 0 | ROZPOCET
| VV |  | Součet |  | 5.037 | [16 empty] | VV | 2 | 4 | True | 1 | ROZPOCET
6 | K | 162251102 | Vodorovné přemístění výkopku nebo sypaniny po suchu na obvyklém dopravním prostředku, bez naložení výkopku, avšak se složením bez rozhrnutí z horniny třídy těžitelnosti I skupiny 1 až 3 na vzdálenost přes 20 do 50 m | m3 | 3.492 |  |  | 0 | CS ÚRS 2023 02 |  | snížená | 0 | 0 | 0 |  | 0 | 0 | 0 | 0 | 0 | 4 | K | 2 |  |  |  | ROZPOCET | 0 | 0 | 0 | 0 | 0 | 2 | 0 | 4 | 1353903361
| Online PSC |  | https://podminky.urs.cz/item/CS_URS_2023_02/162251102 | [18 empty] | Online PSC | 2
| VV |  | odvoz ornice na deponii meziskládku | [18 empty] | VV | 2 | 1 | True | 0 | ROZPOCET
| VV |  | 17,458*0,2 |  | 3.492 | [16 empty] | VV | 2 | 2 | True | 0 | ROZPOCET
| VV |  | Součet |  | 3.492 | [16 empty] | VV | 2 | 4 | True | 1 | ROZPOCET
7 | K | 162751117 | Vodorovné přemístění výkopku nebo sypaniny po suchu na obvyklém dopravním prostředku, bez naložení výkopku, avšak se složením bez rozhrnutí z horniny třídy těžitelnosti I skupiny 1 až 3 na vzdálenost přes 9 000 do 10 000 m | m3 | 16.23 |  |  | 0 | CS ÚRS 2023 02 |  | snížená | 0 | 0 | 0 |  | 0 | 0 | 0 | 0 | 0 | 4 | K | 2 |  |  |  | ROZPOCET | 0 | 0 | 0 | 0 | 0 | 2 | 0 | 4 | 540585045
| Online PSC |  | https://podminky.urs.cz/item/CS_URS_2023_02/162751117 | [18 empty] | Online PSC | 2
| VV |  | 0,888+16,877+5,037 |  | 22.802 | [16 empty] | VV | 2 | 2 | True | 0 | ROZPOCET
| VV |  | zásyp okolo objektu | [18 empty] | VV | 2 | 1 | True | 0 | ROZPOCET
| VV |  | -6,572 |  | -6.572 | [16 empty] | VV | 2 | 2 | True | 0 | ROZPOCET
| VV |  | Součet |  | 16.23 | [16 empty] | VV | 2 | 4 | True | 1 | ROZPOCET
8 | K | 162751119 | Vodorovné přemístění výkopku nebo sypaniny po suchu na obvyklém dopravním prostředku, bez naložení výkopku, avšak se složením bez rozhrnutí z horniny třídy těžitelnosti I skupiny 1 až 3 na vzdálenost Příplatek k ceně za každých dalších i započatých 1 000 m | m3 | 357.06 |  |  | 0 | CS ÚRS 2023 02 |  | snížená | 0 | 0 | 0 |  | 0 | 0 | 0 | 0 | 0 | 4 | K | 2 |  |  |  | ROZPOCET | 0 | 0 | 0 | 0 | 0 | 2 | 0 | 4 | -803580361
| Online PSC |  | https://podminky.urs.cz/item/CS_URS_2023_02/162751119 | [18 empty] | Online PSC | 2
| VV |  | 16,23*22 |  | 357.06 | [16 empty] | VV | 2 | 2 | True | 0 | ROZPOCET
| VV |  | Součet |  | 357.06 | [16 empty] | VV | 2 | 4 | True | 1 | ROZPOCET
9 | K | 171201221 | Poplatek za uložení stavebního odpadu na skládce (skládkovné) zeminy a kamení zatříděného do Katalogu odpadů pod kódem 17 05 04 | t | 29.214 |  |  | 0 | CS ÚRS 2023 02 |  | snížená | 0 | 0 | 0 |  | 0 | 0 | 0 | 0 | 0 | 4 | K | 2 |  |  |  | ROZPOCET | 0 | 0 | 0 | 0 | 0 | 2 | 0 | 4 | -903018395
| Online PSC |  | https://podminky.urs.cz/item/CS_URS_2023_02/171201221 | [18 empty] | Online PSC | 2
| VV |  | 16,23*1,8 |  | 29.214 | [16 empty] | VV | 2 | 2 | True | 0 | ROZPOCET
| VV |  | Součet |  | 29.214 | [16 empty] | VV | 2 | 4 | True | 1 | ROZPOCET
10 | K | 171251201 | Uložení sypaniny na skládky nebo meziskládky bez hutnění s upravením uložené sypaniny do předepsaného tvaru | m3 | 3.492 |  |  | 0 | CS ÚRS 2023 02 |  | snížená | 0 | 0 | 0 |  | 0 | 0 | 0 | 0 | 0 | 4 | K | 2 |  |  |  | ROZPOCET | 0 | 0 | 0 | 0 | 0 | 2 | 0 | 4 | -1463126447
| Online PSC |  | https://podminky.urs.cz/item/CS_URS_2023_02/171251201 | [18 empty] | Online PSC | 2
| VV |  | uložení ornice na deponii | [18 empty] | VV | 2 | 1 | True | 0 | ROZPOCET
| VV |  | 3,492 |  | 3.492 | [16 empty] | VV | 2 | 2 | True | 0 | ROZPOCET
| VV |  | Součet |  | 3.492 | [16 empty] | VV | 2 | 4 | True | 1 | ROZPOCET
11 | K | 171251201 | Uložení sypaniny na skládky nebo meziskládky bez hutnění s upravením uložené sypaniny do předepsaného tvaru | m3 | 16.23 |  |  | 0 | CS ÚRS 2023 02 |  | snížená | 0 | 0 | 0 |  | 0 | 0 | 0 | 0 | 0 | 4 | K | 2 |  |  |  | ROZPOCET | 0 | 0 | 0 | 0 | 0 | 2 | 0 | 4 | 545766609
| Online PSC |  | https://podminky.urs.cz/item/CS_URS_2023_02/171251201 | [18 empty] | Online PSC | 2
| VV |  | odvoz vytěžené zeminy na skládku | [18 empty] | VV | 2 | 1 | True | 0 | ROZPOCET
| VV |  | 16,23 |  | 16.23 | [16 empty] | VV | 2 | 2 | True | 0 | ROZPOCET
| VV |  | Součet |  | 16.23 | [16 empty] | VV | 2 | 4 | True | 1 | ROZPOCET
12 | K | 174111101 | Zásyp sypaninou z jakékoliv horniny ručně s uložením výkopku ve vrstvách se zhutněním jam, šachet, rýh nebo kolem objektů v těchto vykopávkách | m3 | 10.82 |  |  | 0 | CS ÚRS 2023 02 |  | snížená | 0 | 0 | 0 |  | 0 | 0 | 0 | 0 | 0 | 4 | K | 2 |  |  |  | ROZPOCET | 0 | 0 | 0 | 0 | 0 | 2 | 0 | 4 | -711984463
| Online PSC |  | https://podminky.urs.cz/item/CS_URS_2023_02/174111101 | [18 empty] | Online PSC | 2
| VV |  | zásyp okolo objektu výtah zemina | [18 empty] | VV | 2 | 1 | True | 0 | ROZPOCET
| VV |  | (1,425*1,405/2)*2,805+(1,29*1,405/2)*3,666 |  | 6.13 | [16 empty] | VV | 2 | 2 | True | 0 | ROZPOCET
| VV |  | zásyp okolo angl. dvorek | [18 empty] | VV | 2 | 1 | True | 0 | ROZPOCET
| VV |  | 0,68*0,65 |  | 0.442 | [16 empty] | VV | 2 | 2 | True | 0 | ROZPOCET
| VV |  | Mezisoučet |  | 6.572 | [16 empty] | VV | 2 | 3 | True | 0 | ROZPOCET
| VV |  | zásyp schodiště štěrkopísek | [18 empty] | VV | 2 | 1 | True | 0 | ROZPOCET
| VV |  | 2,07*2,084-0,27*0,27*0,91 |  | 4.248 | [16 empty] | VV | 2 | 2 | True | 0 | ROZPOCET
| VV |  | Součet |  | 10.82 | [16 empty] | VV | 2 | 4 | True | 1 | ROZPOCET
13 | M | 58331200 | štěrkopísek netříděný | t | 7.646 |  |  | 0 | CS ÚRS 2023 02 |  | snížená | 0 | 0 | 0 |  | 0 | 1 | 7.646 | 0 | 0 | 8 | M | 2 |  |  |  | ROZPOCET | 0 | 0 | 0 | 0 | 0 | 2 | 0 | 4 | -1587353438
| VV |  | 4,248*1,8 |  | 7.646 | [16 empty] | VV | 2 | 2 | True | 0 | ROZPOCET
| VV |  | Součet |  | 7.646 | [16 empty] | VV | 2 | 4 | True | 1 | ROZPOCET
| D | 2 | Zakládání |  |  |  |  | 0 |  |  |  |  | 0 | 0 |  | 0 |  | 29.306 |  | 0 | 1 | D | 1 |  |  |  | ROZPOCET | [6 empty] | 0
14 | K | 273323611 | Základy z betonu železového (bez výztuže) desky z betonu pro konstrukce bílých van tř. C 30/37 | m3 | 2.187 |  |  | 0 | CS ÚRS 2023 02 |  | snížená | 0 | 0 | 0 |  | 0 | 2.5236 | 5.5191 | 0 | 0 | 4 | K | 2 |  |  |  | ROZPOCET | 0 | 0 | 0 | 0 | 0 | 2 | 0 | 4 | 2013870646
| Online PSC |  | https://podminky.urs.cz/item/CS_URS_2023_02/273323611 | [18 empty] | Online PSC | 2
| VV |  | šachta | [18 empty] | VV | 2 | 1 | True | 0 | ROZPOCET
| VV |  | 0,3*(2,7*2,7) |  | 2.187 | [16 empty] | VV | 2 | 2 | True | 0 | ROZPOCET
| VV |  | Součet |  | 2.187 | [16 empty] | VV | 2 | 4 | True | 1 | ROZPOCET
15 | K | 273361821 | Výztuž základů desek z betonářské oceli 10 505 (R) nebo BSt 500 | t | 0.539 |  |  | 0 | CS ÚRS 2023 02 |  | snížená | 0 | 0 | 0 |  | 0 | 1.0606 | 0.57167 | 0 | 0 | 4 | K | 2 |  |  |  | ROZPOCET | 0 | 0 | 0 | 0 | 0 | 2 | 0 | 4 | -1262002877
| Online PSC |  | https://podminky.urs.cz/item/CS_URS_2023_02/273361821 | [18 empty] | Online PSC | 2
| VV |  | D1 | [18 empty] | VV | 2 | 1 | True | 0 | ROZPOCET
| VV |  | 513,39*1,05*0,001 |  | 0.539 | [16 empty] | VV | 2 | 2 | True | 0 | ROZPOCET
| VV |  | Součet |  | 0.539 | [16 empty] | VV | 2 | 4 | True | 1 | ROZPOCET
16 | K | 274313611 | Základy z betonu prostého pasy betonu kamenem neprokládaného tř. C 16/20 | m3 | 5.193 |  |  | 0 | CS ÚRS 2023 02 |  | snížená | 0 | 0 | 0 |  | 0 | 2.301 | 11.9492 | 0 | 0 | 4 | K | 2 |  |  |  | ROZPOCET | 0 | 0 | 0 | 0 | 0 | 2 | 0 | 4 | 801706727
| Online PSC |  | https://podminky.urs.cz/item/CS_URS_2023_02/274313611 | [18 empty] | Online PSC | 2
| VV |  | pasy pod šachtou | [18 empty] | VV | 2 | 1 | True | 0 | ROZPOCET
| VV |  | 0,3*0,885*(2,745*2+2,1*2) |  | 2.573 | [16 empty] | VV | 2 | 2 | True | 0 | ROZPOCET
| VV |  | pasy pod stěnou | [18 empty] | VV | 2 | 1 | True | 0 | ROZPOCET
| VV |  | 0,4*1,01*(2,455+2,734+1,115)+0,27*0,27*1,01 |  | 2.62 | [16 empty] | VV | 2 | 2 | True | 0 | ROZPOCET
| VV |  | Součet |  | 5.193 | [16 empty] | VV | 2 | 4 | True | 1 | ROZPOCET
216 | K | 274351121 | Bednění základů pasů rovné zřízení | m2 | 3.288 |  |  | 0 | CS ÚRS 2023 02 |  | snížená | 0 | 0 | 0 |  | 0 | 0.0026919 | 0.008851 | 0 | 0 | 4 | K | 2 |  |  |  | ROZPOCET | 0 | 0 | 0 | 0 | 0 | 2 | 0 | 4 | 1081796032
| Online PSC |  | https://podminky.urs.cz/item/CS_URS_2023_02/274351121 | [18 empty] | Online PSC | 2
| VV |  | v místě výtah šachta vs. základ schodiště | [18 empty] | VV | 2 | 1 | True | 0 | ROZPOCET
| VV |  | 1,01*(2,855+0,4) |  | 3.288 | [16 empty] | VV | 2 | 2 | True | 0 | ROZPOCET
| VV |  | Součet |  | 3.288 | [16 empty] | VV | 2 | 4 | True | 1 | ROZPOCET
217 | K | 274351122 | Bednění základů pasů rovné odstranění | m2 | 3.288 |  |  | 0 | CS ÚRS 2023 02 |  | snížená | 0 | 0 | 0 |  | 0 | 0 | 0 | 0 | 0 | 4 | K | 2 |  |  |  | ROZPOCET | 0 | 0 | 0 | 0 | 0 | 2 | 0 | 4 | -180016529
| Online PSC |  | https://podminky.urs.cz/item/CS_URS_2023_02/274351122 | [18 empty] | Online PSC | 2
| VV |  | 3,288 |  | 3.288 | [16 empty] | VV | 2 | 2 | True | 0 | ROZPOCET
| VV |  | Součet |  | 3.288 | [16 empty] | VV | 2 | 4 | True | 1 | ROZPOCET
17 | K | 279323112 | Základové zdi z betonu železového (bez výztuže) pro konstrukce bílých van tř. C 30/37 | m3 | 4.139 |  |  | 0 | CS ÚRS 2023 02 |  | snížená | 0 | 0 | 0 |  | 0 | 2.5235 | 10.4448 | 0 | 0 | 4 | K | 2 |  |  |  | ROZPOCET | 0 | 0 | 0 | 0 | 0 | 2 | 0 | 4 | -2011597796
| Online PSC |  | https://podminky.urs.cz/item/CS_URS_2023_02/279323112 | [18 empty] | Online PSC | 2
| VV |  | stěna šachty | [18 empty] | VV | 2 | 1 | True | 0 | ROZPOCET
| VV |  | 0,3*1,46*(2,1*2+2,13*2+0,3*4)-0,3*0,26*1,18 |  | 4.139 | [16 empty] | VV | 2 | 2 | True | 0 | ROZPOCET
| VV |  | Součet |  | 4.139 | [16 empty] | VV | 2 | 4 | True | 1 | ROZPOCET
18 | K | 279351121 | Bednění základových zdí rovné oboustranné za každou stranu zřízení | m2 | 21.906 |  |  | 0 | CS ÚRS 2023 02 |  | snížená | 0 | 0 | 0 |  | 0 | 0.0027469 | 0.060174 | 0 | 0 | 4 | K | 2 |  |  |  | ROZPOCET | 0 | 0 | 0 | 0 | 0 | 2 | 0 | 4 | -575289098
| Online PSC |  | https://podminky.urs.cz/item/CS_URS_2023_02/279351121 | [18 empty] | Online PSC | 2
| P |  | Poznámka k položce: ROZSAH BEDNĚNÍ ŠACHTA VÝTAH JE DÁN TÍM, ŽE BUDE JAKO PRVNÍ PROVEDEN ZÁKLADOVÝ PAS S BEDNĚNÍM NAVAZUJÍCÍ KONSTRUKCE PRODLOUŽENÉ CHODBY | [18 empty] | P | 2
| VV |  | vnější obvod | [18 empty] | VV | 2 | 1 | True | 0 | ROZPOCET
| VV |  | (1,46+0,35)*(2,745+2,7)-0,26*1,18+0,3*0,26*2 |  | 9.705 | [16 empty] | VV | 2 | 2 | True | 0 | ROZPOCET
| VV |  | vnitřní obvod | [18 empty] | VV | 2 | 1 | True | 0 | ROZPOCET
| VV |  | 1,46*(2,13*2+2,1*2)-0,26*1,18+0,26*0,3*2 |  | 12.201 | [16 empty] | VV | 2 | 2 | True | 0 | ROZPOCET
| VV |  | Součet |  | 21.906 | [16 empty] | VV | 2 | 4 | True | 1 | ROZPOCET
19 | K | 279351122 | Bednění základových zdí rovné oboustranné za každou stranu odstranění | m2 | 21.906 |  |  | 0 | CS ÚRS 2023 02 |  | snížená | 0 | 0 | 0 |  | 0 | 0 | 0 | 0 | 0 | 4 | K | 2 |  |  |  | ROZPOCET | 0 | 0 | 0 | 0 | 0 | 2 | 0 | 4 | 648134614
| Online PSC |  | https://podminky.urs.cz/item/CS_URS_2023_02/279351122 | [18 empty] | Online PSC | 2
| P |  | Poznámka k položce: ROZSAH BEDNĚNÍ ŠACHTA VÝTAH JE DÁN TÍM, ŽE BUDE JAKO PRVNÍ PROVEDEN ZÁKLADOVÝ PAS S BEDNĚNÍM NAVAZUJÍCÍ KONSTRUKCE PRODLOUŽENÉ CHODBY | [18 empty] | P | 2
| VV |  | 21,906 |  | 21.906 | [16 empty] | VV | 2 | 2 | True | 0 | ROZPOCET
| VV |  | Součet |  | 21.906 | [16 empty] | VV | 2 | 4 | True | 1 | ROZPOCET
20 | K | 279361821 | Výztuž základových zdí nosných svislých nebo odkloněných od svislice, rovinných nebo oblých, deskových nebo žebrových, včetně výztuže jejich žeber z betonářské oceli 10 505 (R) nebo BSt 500 | t | 0.71 |  |  | 0 | CS ÚRS 2023 02 |  | snížená | 0 | 0 | 0 |  | 0 | 1.0594 | 0.75218 | 0 | 0 | 4 | K | 2 |  |  |  | ROZPOCET | 0 | 0 | 0 | 0 | 0 | 2 | 0 | 4 | 1321765954
| Online PSC |  | https://podminky.urs.cz/item/CS_URS_2023_02/279361821 | [18 empty] | Online PSC | 2
| VV |  | VÝZTUŽ S01 | [18 empty] | VV | 2 | 1 | True | 0 | ROZPOCET
| VV |  | 675,93*1,05*0,001 |  | 0.71 | [16 empty] | VV | 2 | 2 | True | 0 | ROZPOCET
| VV |  | Součet |  | 0.71 | [16 empty] | VV | 2 | 4 | True | 1 | ROZPOCET
| D | 3 | Svislé a kompletní konstrukce |  |  |  |  | 0 |  |  |  |  | 0 | 0 |  | 0 |  | 24.3991 |  | 0 | 1 | D | 1 |  |  |  | ROZPOCET | [6 empty] | 0
21 | K | 311113131 | Nadzákladové zdi z tvárnic ztraceného bednění betonových hladkých, včetně výplně z betonu třídy C 16/20, tloušťky zdiva 150 mm | m2 | 0.83 |  |  | 0 | CS ÚRS 2023 02 |  | snížená | 0 | 0 | 0 |  | 0 | 0.36063 | 0.29933 | 0 | 0 | 4 | K | 2 |  |  |  | ROZPOCET | 0 | 0 | 0 | 0 | 0 | 2 | 0 | 4 | -152694334
| Online PSC |  | https://podminky.urs.cz/item/CS_URS_2023_02/311113131 | [18 empty] | Online PSC | 2
| VV |  | horní řada | [18 empty] | VV | 2 | 1 | True | 0 | ROZPOCET
| VV |  | 0,2*(1,465+2,684) |  | 0.83 | [16 empty] | VV | 2 | 2 | True | 0 | ROZPOCET
| VV |  | Součet |  | 0.83 | [16 empty] | VV | 2 | 4 | True | 1 | ROZPOCET
22 | K | 311113144 | Nadzákladové zdi z tvárnic ztraceného bednění betonových hladkých, včetně výplně z betonu třídy C 20/25, tloušťky zdiva přes 250 do 300 mm | m2 | 8.896 |  |  | 0 | CS ÚRS 2023 02 |  | snížená | 0 | 0 | 0 |  | 0 | 0.73404 | 6.53 | 0 | 0 | 4 | K | 2 |  |  |  | ROZPOCET | 0 | 0 | 0 | 0 | 0 | 2 | 0 | 4 | 1360879315
| Online PSC |  | https://podminky.urs.cz/item/CS_URS_2023_02/311113144 | [18 empty] | Online PSC | 2
| VV |  | 1,4*(2,505+2,684+1,165) |  | 8.896 | [16 empty] | VV | 2 | 2 | True | 0 | ROZPOCET
| VV |  | Součet |  | 8.896 | [16 empty] | VV | 2 | 4 | True | 1 | ROZPOCET
23 | K | 311235151 | Zdivo jednovrstvé z cihel děrovaných broušených na celoplošnou tenkovrstvou maltu, pevnost cihel do P10, tl. zdiva 300 mm | m2 | 57.775 |  |  | 0 | CS ÚRS 2023 02 |  | snížená | 0 | 0 | 0 |  | 0 | 0.26905 | 15.5442 | 0 | 0 | 4 | K | 2 |  |  |  | ROZPOCET | 0 | 0 | 0 | 0 | 0 | 2 | 0 | 4 | -1580442620
| Online PSC |  | https://podminky.urs.cz/item/CS_URS_2023_02/311235151 | [18 empty] | Online PSC | 2
| VV |  | (7,78-0,62-0,25-0,28)*(2,13*2+2,7*2) |  | 64.046 | [16 empty] | VV | 2 | 2 | True | 0 | ROZPOCET
| VV |  | -1,18*2-1,18*2,58-1,18*2,33 |  | -8.154 | [16 empty] | VV | 2 | 2 | True | 0 | ROZPOCET
| VV |  | 0,25*(2,13+2,7*2) |  | 1.883 | [16 empty] | VV | 2 | 2 | True | 0 | ROZPOCET
| VV |  | Součet |  | 57.775 | [16 empty] | VV | 2 | 4 | True | 1 | ROZPOCET
24 | K | 311361821 | Výztuž nadzákladových zdí nosných svislých nebo odkloněných od svislice, rovných nebo oblých z betonářské oceli 10 505 (R) nebo BSt 500 | t | 0.233 |  |  | 0 | CS ÚRS 2023 02 |  | snížená | 0 | 0 | 0 |  | 0 | 1.0492 | 0.24447 | 0 | 0 | 4 | K | 2 |  |  |  | ROZPOCET | 0 | 0 | 0 | 0 | 0 | 2 | 0 | 4 | -1520991079
| Online PSC |  | https://podminky.urs.cz/item/CS_URS_2023_02/311361821 | [18 empty] | Online PSC | 2
| VV |  | vyztuž z03 | [18 empty] | VV | 2 | 1 | True | 0 | ROZPOCET
| VV |  | 221,44*1,05*0,001 |  | 0.233 | [16 empty] | VV | 2 | 2 | True | 0 | ROZPOCET
| VV |  | Součet |  | 0.233 | [16 empty] | VV | 2 | 4 | True | 1 | ROZPOCET
25 | K | 317168053 | Překlady keramické vysoké osazené do maltového lože, šířky překladu 70 mm výšky 238 mm, délky 1500 mm | kus | 6 |  |  | 0 | CS ÚRS 2023 02 |  | snížená | 0 | 0 | 0 |  | 0 | 0.054548 | 0.32729 | 0 | 0 | 4 | K | 2 |  |  |  | ROZPOCET | 0 | 0 | 0 | 0 | 0 | 2 | 0 | 4 | -1889292922
| Online PSC |  | https://podminky.urs.cz/item/CS_URS_2023_02/317168053 | [18 empty] | Online PSC | 2
| VV |  | výtahová šachta | [18 empty] | VV | 2 | 1 | True | 0 | ROZPOCET
| VV |  | 3+3 |  | 6 | [16 empty] | VV | 2 | 2 | True | 0 | ROZPOCET
| VV |  | Součet |  | 6 | [16 empty] | VV | 2 | 4 | True | 1 | ROZPOCET
26 | K | 317998114 | Izolace tepelná mezi překlady z pěnového polystyrenu výšky 24 cm, tloušťky 90 mm | m | 3 |  |  | 0 | CS ÚRS 2023 02 |  | snížená | 0 | 0 | 0 |  | 0 | 0.0003375 | 0.0010125 | 0 | 0 | 4 | K | 2 |  |  |  | ROZPOCET | 0 | 0 | 0 | 0 | 0 | 2 | 0 | 4 | 85552162
| Online PSC |  | https://podminky.urs.cz/item/CS_URS_2023_02/317998114 | [18 empty] | Online PSC | 2
| VV |  | 1,5*2 |  | 3 | [16 empty] | VV | 2 | 2 | True | 0 | ROZPOCET
| VV |  | Součet |  | 3 | [16 empty] | VV | 2 | 4 | True | 1 | ROZPOCET
222 | K | 331231125 | Pilíře volně stojící z cihel pálených čtyřhranné až osmihranné (průřezu čtverce, T nebo kříže) pravoúhlé pod omítku nebo režné, bez spárování z cihel plných dl. 290 mm P 20 až P 25 M I, na maltu ze suché směsi 5 MPa | m3 | 0.489 |  |  | 0 | CS ÚRS 2023 02 |  | snížená | 0 | 0 | 0 |  | 0 | 1.7688 | 0.86495 | 0 | 0 | 4 | K | 2 |  |  |  | ROZPOCET | 0 | 0 | 0 | 0 | 0 | 2 | 0 | 4 | -337044026
| Online PSC |  | https://podminky.urs.cz/item/CS_URS_2023_02/331231125 | [18 empty] | Online PSC | 2
| VV |  | 1.NP | [18 empty] | VV | 2 | 1 | True | 0 | ROZPOCET
| VV |  | 0,3*0,3*2,85 |  | 0.257 | [16 empty] | VV | 2 | 2 | True | 0 | ROZPOCET
| VV |  | 2.NP | [18 empty] | VV | 2 | 1 | True | 0 | ROZPOCET
| VV |  | 0,3*0,3*2,58 |  | 0.232 | [16 empty] | VV | 2 | 2 | True | 0 | ROZPOCET
| VV |  | Součet |  | 0.489 | [16 empty] | VV | 2 | 4 | True | 1 | ROZPOCET
27 | K | 340238212 | Zazdívka otvorů v příčkách nebo stěnách cihlami plnými pálenými plochy přes 0,25 m2 do 1 m2, tloušťky přes 100 mm | m2 | 1.108 |  |  | 0 | CS ÚRS 2023 02 |  | snížená | 0 | 0 | 0 |  | 0 | 0.25365 | 0.28104 | 0 | 0 | 4 | K | 2 |  |  |  | ROZPOCET | 0 | 0 | 0 | 0 | 0 | 2 | 0 | 4 | 1422844610
| Online PSC |  | https://podminky.urs.cz/item/CS_URS_2023_02/340238212 | [18 empty] | Online PSC | 2
| VV |  | okno 1.pp | [18 empty] | VV | 2 | 1 | True | 0 | ROZPOCET
| VV |  | 0,245*0,74 |  | 0.181 | [16 empty] | VV | 2 | 2 | True | 0 | ROZPOCET
| VV |  | okno 1.np | [18 empty] | VV | 2 | 1 | True | 0 | ROZPOCET
| VV |  | 0,635*1,46 |  | 0.927 | [16 empty] | VV | 2 | 2 | True | 0 | ROZPOCET
| VV |  | Součet |  | 1.108 | [16 empty] | VV | 2 | 4 | True | 1 | ROZPOCET
28 | K | 389381001 | Dobetonování prefabrikovaných konstrukcí | m3 | 0.116 |  |  | 0 | CS ÚRS 2023 02 |  | snížená | 0 | 0 | 0 |  | 0 | 2.6447 | 0.30678 | 0 | 0 | 4 | K | 2 |  |  |  | ROZPOCET | 0 | 0 | 0 | 0 | 0 | 2 | 0 | 4 | -778560080
| Online PSC |  | https://podminky.urs.cz/item/CS_URS_2023_02/389381001 | [18 empty] | Online PSC | 2
| VV |  | pzd šachta | [18 empty] | VV | 2 | 1 | True | 0 | ROZPOCET
| VV |  | 1,16*0,1 |  | 0.116 | [16 empty] | VV | 2 | 2 | True | 0 | ROZPOCET
| VV |  | Součet |  | 0.116 | [16 empty] | VV | 2 | 4 | True | 1 | ROZPOCET
| D | 4 | Vodorovné konstrukce |  |  |  |  | 0 |  |  |  |  | 0 | 0 |  | 0 |  | 18.7909 |  | 0 | 1 | D | 1 |  |  |  | ROZPOCET | [6 empty] | 0
29 | K | 411121243 | Montáž prefabrikovaných železobetonových stropů se zalitím spár, včetně podpěrné konstrukce, na cementovou maltu ze stropních desek, šířky do 600 mm a délky přes 1800 do 2700 mm | kus | 8 |  |  | 0 | CS ÚRS 2023 02 |  | snížená | 0 | 0 | 0 |  | 0 | 0.004588 | 0.036704 | 0 | 0 | 4 | K | 2 |  |  |  | ROZPOCET | 0 | 0 | 0 | 0 | 0 | 2 | 0 | 4 | -1276892146
| Online PSC |  | https://podminky.urs.cz/item/CS_URS_2023_02/411121243 | [18 empty] | Online PSC | 2
| VV |  | strop šachta | [18 empty] | VV | 2 | 1 | True | 0 | ROZPOCET
| VV |  | 8 |  | 8 | [16 empty] | VV | 2 | 2 | True | 0 | ROZPOCET
| VV |  | Součet |  | 8 | [16 empty] | VV | 2 | 4 | True | 1 | ROZPOCET
30 | M | 59341123 | deska stropní plná PZD 2390x290x100mm | kus | 8 |  |  | 0 | CS ÚRS 2023 02 |  | snížená | 0 | 0 | 0 |  | 0 | 0.173 | 1.384 | 0 | 0 | 8 | M | 2 |  |  |  | ROZPOCET | 0 | 0 | 0 | 0 | 0 | 2 | 0 | 4 | -2030920248
31 | K | 411321515 | Stropy z betonu železového (bez výztuže) stropů deskových, plochých střech, desek balkonových, desek hřibových stropů včetně hlavic hřibových sloupů tř. C 20/25 | m3 | 2.291 |  |  | 0 | CS ÚRS 2023 02 |  | snížená | 0 | 0 | 0 |  | 0 | 2.502 | 5.7321 | 0 | 0 | 4 | K | 2 |  |  |  | ROZPOCET | 0 | 0 | 0 | 0 | 0 | 2 | 0 | 4 | 1501109669
| Online PSC |  | https://podminky.urs.cz/item/CS_URS_2023_02/411321515 | [18 empty] | Online PSC | 2
| VV |  | strop d1 | [18 empty] | VV | 2 | 1 | True | 0 | ROZPOCET
| VV |  | 0,15*15,27 |  | 2.291 | [16 empty] | VV | 2 | 2 | True | 0 | ROZPOCET
| VV |  | Součet |  | 2.291 | [16 empty] | VV | 2 | 4 | True | 1 | ROZPOCET
32 | K | 411351011 | Bednění stropních konstrukcí - bez podpěrné konstrukce desek tloušťky stropní desky přes 5 do 25 cm zřízení | m2 | 15.725 |  |  | 0 | CS ÚRS 2023 02 |  | snížená | 0 | 0 | 0 |  | 0 | 0.0053262 | 0.083754 | 0 | 0 | 4 | K | 2 |  |  |  | ROZPOCET | 0 | 0 | 0 | 0 | 0 | 2 | 0 | 4 | 239301408
| Online PSC |  | https://podminky.urs.cz/item/CS_URS_2023_02/411351011 | [18 empty] | Online PSC | 2
| VV |  | 14,97+0,15*(2,65+1,475)+0,06*2,278 |  | 15.725 | [16 empty] | VV | 2 | 2 | True | 0 | ROZPOCET
| VV |  | Součet |  | 15.725 | [16 empty] | VV | 2 | 4 | True | 1 | ROZPOCET
33 | K | 411351012 | Bednění stropních konstrukcí - bez podpěrné konstrukce desek tloušťky stropní desky přes 5 do 25 cm odstranění | m2 | 15.725 |  |  | 0 | CS ÚRS 2023 02 |  | snížená | 0 | 0 | 0 |  | 0 | 0 | 0 | 0 | 0 | 4 | K | 2 |  |  |  | ROZPOCET | 0 | 0 | 0 | 0 | 0 | 2 | 0 | 4 | 812876411
| Online PSC |  | https://podminky.urs.cz/item/CS_URS_2023_02/411351012 | [18 empty] | Online PSC | 2
| VV |  | 15,725 |  | 15.725 | [16 empty] | VV | 2 | 2 | True | 0 | ROZPOCET
| VV |  | Součet |  | 15.725 | [16 empty] | VV | 2 | 4 | True | 1 | ROZPOCET
34 | K | 411354311 | Podpěrná konstrukce stropů - desek, kleneb a skořepin výška podepření do 4 m tloušťka stropu přes 5 do 15 cm zřízení | m2 | 14.97 |  |  | 0 | CS ÚRS 2023 02 |  | snížená | 0 | 0 | 0 |  | 0 | 0.00080556 | 0.012059 | 0 | 0 | 4 | K | 2 |  |  |  | ROZPOCET | 0 | 0 | 0 | 0 | 0 | 2 | 0 | 4 | -1127544431
| Online PSC |  | https://podminky.urs.cz/item/CS_URS_2023_02/411354311 | [18 empty] | Online PSC | 2
| VV |  | 14,97 |  | 14.97 | [16 empty] | VV | 2 | 2 | True | 0 | ROZPOCET
| VV |  | Součet |  | 14.97 | [16 empty] | VV | 2 | 4 | True | 1 | ROZPOCET
35 | K | 411354312 | Podpěrná konstrukce stropů - desek, kleneb a skořepin výška podepření do 4 m tloušťka stropu přes 5 do 15 cm odstranění | m2 | 14.97 |  |  | 0 | CS ÚRS 2023 02 |  | snížená | 0 | 0 | 0 |  | 0 | 0 | 0 | 0 | 0 | 4 | K | 2 |  |  |  | ROZPOCET | 0 | 0 | 0 | 0 | 0 | 2 | 0 | 4 | 1795874026
| Online PSC |  | https://podminky.urs.cz/item/CS_URS_2023_02/411354312 | [18 empty] | Online PSC | 2
| VV |  | 14,97 |  | 14.97 | [16 empty] | VV | 2 | 2 | True | 0 | ROZPOCET
| VV |  | Součet |  | 14.97 | [16 empty] | VV | 2 | 4 | True | 1 | ROZPOCET
36 | K | 411361821 | Výztuž stropů prostě uložených, vetknutých, spojitých, deskových, trámových (žebrových, kazetových), s keramickými a jinými vložkami, konsolových nebo balkonových, hřibových včetně hlavic hřibových sloupů, plochých střech a pro zavěšení železobetonových podhledů z betonářské oceli 10 505 (R) nebo BSt 500 | t | 0.022 |  |  | 0 | CS ÚRS 2023 02 |  | snížená | 0 | 0 | 0 |  | 0 | 1.0556 | 0.023222 | 0 | 0 | 4 | K | 2 |  |  |  | ROZPOCET | 0 | 0 | 0 | 0 | 0 | 2 | 0 | 4 | 1905887019
| Online PSC |  | https://podminky.urs.cz/item/CS_URS_2023_02/411361821 | [18 empty] | Online PSC | 2
| VV |  | VÝZTUŽ STROPU NAD 1.NP | [18 empty] | VV | 2 | 1 | True | 0 | ROZPOCET
| VV |  | 20,54*0,001*1,05 |  | 0.022 | [16 empty] | VV | 2 | 2 | True | 0 | ROZPOCET
| VV |  | Součet |  | 0.022 | [16 empty] | VV | 2 | 4 | True | 1 | ROZPOCET
220 | K | 411362021 | Výztuž stropů prostě uložených, vetknutých, spojitých, deskových, trámových (žebrových, kazetových), s keramickými a jinými vložkami, konsolových nebo balkonových, hřibových včetně hlavic hřibových sloupů, plochých střech a pro zavěšení železobetonových podhledů ze svařovaných sítí z drátů typu KARI | t | 0.194 |  |  | 0 | CS ÚRS 2023 02 |  | snížená | 0 | 0 | 0 |  | 0 | 1.0628 | 0.20618 | 0 | 0 | 4 | K | 2 |  |  |  | ROZPOCET | 0 | 0 | 0 | 0 | 0 | 2 | 0 | 4 | -1588417848
| Online PSC |  | https://podminky.urs.cz/item/CS_URS_2023_02/411362021 | [18 empty] | Online PSC | 2
| VV |  | VÝZTUŽ STROPU NAD 1.NP | [18 empty] | VV | 2 | 1 | True | 0 | ROZPOCET
| VV |  | 185,11*0,001*1,05 |  | 0.194 | [16 empty] | VV | 2 | 2 | True | 0 | ROZPOCET
| VV |  | Součet |  | 0.194 | [16 empty] | VV | 2 | 4 | True | 1 | ROZPOCET
37 | K | 417321414 | Ztužující pásy a věnce z betonu železového (bez výztuže) tř. C 20/25 | m3 | 3.162 |  |  | 0 | CS ÚRS 2023 02 |  | snížená | 0 | 0 | 0 |  | 0 | 2.502 | 7.9112 | 0 | 0 | 4 | K | 2 |  |  |  | ROZPOCET | 0 | 0 | 0 | 0 | 0 | 2 | 0 | 4 | -480386901
| Online PSC |  | https://podminky.urs.cz/item/CS_URS_2023_02/417321414 | [18 empty] | Online PSC | 2
| VV |  | atika | [18 empty] | VV | 2 | 1 | True | 0 | ROZPOCET
| VV |  | 0,3*0,125*(2,1*2+2,67+0,3*2) |  | 0.28 | [16 empty] | VV | 2 | 2 | True | 0 | ROZPOCET
| VV |  | v7 | [18 empty] | VV | 2 | 1 | True | 0 | ROZPOCET
| VV |  | 0,24*0,52*(2,1*2+2,61*2) |  | 1.176 | [16 empty] | VV | 2 | 2 | True | 0 | ROZPOCET
| VV |  | v6 | [18 empty] | VV | 2 | 1 | True | 0 | ROZPOCET
| VV |  | 0,3*0,285*2,879 |  | 0.246 | [16 empty] | VV | 2 | 2 | True | 0 | ROZPOCET
| VV |  | v5 | [18 empty] | VV | 2 | 1 | True | 0 | ROZPOCET
| VV |  | 0,3*0,25*(2,64+2,13+0,24) |  | 0.376 | [16 empty] | VV | 2 | 2 | True | 0 | ROZPOCET
| VV |  | v4 | [18 empty] | VV | 2 | 1 | True | 0 | ROZPOCET
| VV |  | 0,24*0,25*(2,13+0,24+2,1) |  | 0.268 | [16 empty] | VV | 2 | 2 | True | 0 | ROZPOCET
| VV |  | v3 | [18 empty] | VV | 2 | 1 | True | 0 | ROZPOCET
| VV |  | 0,3*0,28*2,58 |  | 0.217 | [16 empty] | VV | 2 | 2 | True | 0 | ROZPOCET
| VV |  | v2 | [18 empty] | VV | 2 | 1 | True | 0 | ROZPOCET
| VV |  | 0,24*0,2*1,18 |  | 0.057 | [16 empty] | VV | 2 | 2 | True | 0 | ROZPOCET
| VV |  | v1 | [18 empty] | VV | 2 | 1 | True | 0 | ROZPOCET
| VV |  | 0,24*0,28*(2,13+0,24+2,1+0,58+0,91-0,3) |  | 0.38 | [16 empty] | VV | 2 | 2 | True | 0 | ROZPOCET
| VV |  | venec na stávajícím zdivu krček | [18 empty] | VV | 2 | 1 | True | 0 | ROZPOCET
| VV |  | 0,355*0,2*2,278 |  | 0.162 | [16 empty] | VV | 2 | 2 | True | 0 | ROZPOCET
| VV |  | Součet |  | 3.162 | [16 empty] | VV | 2 | 4 | True | 1 | ROZPOCET
38 | K | 417351115 | Bednění bočnic ztužujících pásů a věnců včetně vzpěr zřízení | m2 | 22.668 |  |  | 0 | CS ÚRS 2023 02 |  | snížená | 0 | 0 | 0 |  | 0 | 0.0084225 | 0.19092 | 0 | 0 | 4 | K | 2 |  |  |  | ROZPOCET | 0 | 0 | 0 | 0 | 0 | 2 | 0 | 4 | -257742119
| Online PSC |  | https://podminky.urs.cz/item/CS_URS_2023_02/417351115 | [18 empty] | Online PSC | 2
| VV |  | 0,13*(2,7*2+2,73+2,13+2,1*2+0,3*2+0,3*2) |  | 2.036 | [16 empty] | VV | 2 | 2 | True | 0 | ROZPOCET
| VV |  | 0,52*(2,7+2,73*2+2,1*2+2,13*2) |  | 8.642 | [16 empty] | VV | 2 | 2 | True | 0 | ROZPOCET
| VV |  | 0,25*(2,7+2,73*2+2,1*2+2,13*2)+0,3*1,18 |  | 4.509 | [16 empty] | VV | 2 | 2 | True | 0 | ROZPOCET
| VV |  | 0,28*(2,1*2+2,13*2+2,7+2,73)+0,07*2,73 |  | 4.08 | [16 empty] | VV | 2 | 2 | True | 0 | ROZPOCET
| VV |  | 0,13*0,3*1,18 |  | 0.046 | [16 empty] | VV | 2 | 2 | True | 0 | ROZPOCET
| VV |  | 0,285*(2,939*2+0,3)+0,3*2,279 |  | 2.444 | [16 empty] | VV | 2 | 2 | True | 0 | ROZPOCET
| VV |  | stáv.zdivo | [18 empty] | VV | 2 | 1 | True | 0 | ROZPOCET
| VV |  | 0,2*2,278*2 |  | 0.911 | [16 empty] | VV | 2 | 2 | True | 0 | ROZPOCET
| VV |  | Součet |  | 22.668 | [16 empty] | VV | 2 | 4 | True | 1 | ROZPOCET
39 | K | 417351116 | Bednění bočnic ztužujících pásů a věnců včetně vzpěr odstranění | m2 | 22.668 |  |  | 0 | CS ÚRS 2023 02 |  | snížená | 0 | 0 | 0 |  | 0 | 0 | 0 | 0 | 0 | 4 | K | 2 |  |  |  | ROZPOCET | 0 | 0 | 0 | 0 | 0 | 2 | 0 | 4 | -115981626
| Online PSC |  | https://podminky.urs.cz/item/CS_URS_2023_02/417351116 | [18 empty] | Online PSC | 2
| VV |  | 22,668 |  | 22.668 | [16 empty] | VV | 2 | 2 | True | 0 | ROZPOCET
| VV |  | Součet |  | 22.668 | [16 empty] | VV | 2 | 4 | True | 1 | ROZPOCET
40 | K | 417361821 | Výztuž ztužujících pásů a věnců z betonářské oceli 10 505 (R) nebo BSt 500 | t | 0.194 |  |  | 0 | CS ÚRS 2023 02 |  | snížená | 0 | 0 | 0 |  | 0 | 1.0529 | 0.20426 | 0 | 0 | 4 | K | 2 |  |  |  | ROZPOCET | 0 | 0 | 0 | 0 | 0 | 2 | 0 | 4 | 875040717
| Online PSC |  | https://podminky.urs.cz/item/CS_URS_2023_02/417361821 | [18 empty] | Online PSC | 2
| VV |  | V1 | [18 empty] | VV | 2 | 1 | True | 0 | ROZPOCET
| VV |  | 31,15*1,05*0,001 |  | 0.033 | [16 empty] | VV | 2 | 2 | True | 0 | ROZPOCET
| VV |  | V2 | [18 empty] | VV | 2 | 1 | True | 0 | ROZPOCET
| VV |  | 10,61*1,05*0,001 |  | 0.011 | [16 empty] | VV | 2 | 2 | True | 0 | ROZPOCET
| VV |  | V3 | [18 empty] | VV | 2 | 1 | True | 0 | ROZPOCET
| VV |  | 12,09*1,05*0,001 |  | 0.013 | [16 empty] | VV | 2 | 2 | True | 0 | ROZPOCET
| VV |  | V4+V5 | [18 empty] | VV | 2 | 1 | True | 0 | ROZPOCET
| VV |  | 48,31*1,05*0,001 |  | 0.051 | [16 empty] | VV | 2 | 2 | True | 0 | ROZPOCET
| VV |  | V6 | [18 empty] | VV | 2 | 1 | True | 0 | ROZPOCET
| VV |  | 12,6*1,05*0,001 |  | 0.013 | [16 empty] | VV | 2 | 2 | True | 0 | ROZPOCET
| VV |  | V7 | [18 empty] | VV | 2 | 1 | True | 0 | ROZPOCET
| VV |  | 69,86*1,05*0,001 |  | 0.073 | [16 empty] | VV | 2 | 2 | True | 0 | ROZPOCET
| VV |  | Součet |  | 0.194 | [16 empty] | VV | 2 | 4 | True | 1 | ROZPOCET
41 | K | 430321515 | Schodišťové konstrukce a rampy z betonu železového (bez výztuže) stupně, schodnice, ramena, podesty s nosníky tř. C 20/25 | m3 | 1.125 |  |  | 0 | CS ÚRS 2023 02 |  | snížená | 0 | 0 | 0 |  | 0 | 2.5019 | 2.8147 | 0 | 0 | 4 | K | 2 |  |  |  | ROZPOCET | 0 | 0 | 0 | 0 | 0 | 2 | 0 | 4 | 35533126
| Online PSC |  | https://podminky.urs.cz/item/CS_URS_2023_02/430321515 | [18 empty] | Online PSC | 2
| VV |  | VYROVNÁVACÍ SCHODIŠTĚ | [18 empty] | VV | 2 | 1 | True | 0 | ROZPOCET
| VV |  | 0,42*(2,278+0,2*2) |  | 1.125 | [16 empty] | VV | 2 | 2 | True | 0 | ROZPOCET
| VV |  | Součet |  | 1.125 | [16 empty] | VV | 2 | 4 | True | 1 | ROZPOCET
42 | K | 430361821 | Výztuž schodišťových konstrukcí a ramp stupňů, schodnic, ramen, podest s nosníky z betonářské oceli 10 505 (R) nebo BSt 500 | t | 0.048 |  |  | 0 | CS ÚRS 2023 02 |  | snížená | 0 | 0 | 0 |  | 0 | 1.0493 | 0.050365 | 0 | 0 | 4 | K | 2 |  |  |  | ROZPOCET | 0 | 0 | 0 | 0 | 0 | 2 | 0 | 4 | -353712652
| Online PSC |  | https://podminky.urs.cz/item/CS_URS_2023_02/430361821 | [18 empty] | Online PSC | 2
| VV |  | 45,99*1,05*0,001 |  | 0.048 | [16 empty] | VV | 2 | 2 | True | 0 | ROZPOCET
| VV |  | Součet |  | 0.048 | [16 empty] | VV | 2 | 4 | True | 1 | ROZPOCET
221 | K | 430362021 | Výztuž schodišťových konstrukcí a ramp stupňů, schodnic, ramen, podest s nosníky ze svařovaných sítí z drátů typu KARI | t | 0.054 |  |  | 0 | CS ÚRS 2023 02 |  | snížená | 0 | 0 | 0 |  | 0 | 1.0628 | 0.05739 | 0 | 0 | 4 | K | 2 |  |  |  | ROZPOCET | 0 | 0 | 0 | 0 | 0 | 2 | 0 | 4 | 727080504
| Online PSC |  | https://podminky.urs.cz/item/CS_URS_2023_02/430362021 | [18 empty] | Online PSC | 2
| VV |  | VYROVNÁVACÍ SCHODIŠTĚ | [18 empty] | VV | 2 | 1 | True | 0 | ROZPOCET
| VV |  | 51,3*1,05*0,001 |  | 0.054 | [16 empty] | VV | 2 | 2 | True | 0 | ROZPOCET
| VV |  | Součet |  | 0.054 | [16 empty] | VV | 2 | 4 | True | 1 | ROZPOCET
43 | K | 431351121 | Bednění podest, podstupňových desek a ramp včetně podpěrné konstrukce výšky do 4 m půdorysně přímočarých zřízení | m2 | 5.354 |  |  | 0 | CS ÚRS 2023 02 |  | snížená | 0 | 0 | 0 |  | 0 | 0.012958 | 0.069378 | 0 | 0 | 4 | K | 2 |  |  |  | ROZPOCET | 0 | 0 | 0 | 0 | 0 | 2 | 0 | 4 | -1083858933
| Online PSC |  | https://podminky.urs.cz/item/CS_URS_2023_02/431351121 | [18 empty] | Online PSC | 2
| VV |  | 2,278*1,84 |  | 4.192 | [16 empty] | VV | 2 | 2 | True | 0 | ROZPOCET
| VV |  | 0,51*2,278 |  | 1.162 | [16 empty] | VV | 2 | 2 | True | 0 | ROZPOCET
| VV |  | Součet |  | 5.354 | [16 empty] | VV | 2 | 4 | True | 1 | ROZPOCET
44 | K | 431351122 | Bednění podest, podstupňových desek a ramp včetně podpěrné konstrukce výšky do 4 m půdorysně přímočarých odstranění | m2 | 1.162 |  |  | 0 | CS ÚRS 2023 02 |  | snížená | 0 | 0 | 0 |  | 0 | 0 | 0 | 0 | 0 | 4 | K | 2 |  |  |  | ROZPOCET | 0 | 0 | 0 | 0 | 0 | 2 | 0 | 4 | -1741227296
| Online PSC |  | https://podminky.urs.cz/item/CS_URS_2023_02/431351122 | [18 empty] | Online PSC | 2
| VV |  | PODSTUPNICE | [18 empty] | VV | 2 | 1 | True | 0 | ROZPOCET
| VV |  | 1,162 |  | 1.162 | [16 empty] | VV | 2 | 2 | True | 0 | ROZPOCET
| VV |  | Součet |  | 1.162 | [16 empty] | VV | 2 | 4 | True | 1 | ROZPOCET
45 | K | 433351131 | Bednění schodnic včetně podpěrné konstrukce výšky do 4 m půdorysně přímočarých zřízení | m2 | 1.392 |  |  | 0 | CS ÚRS 2023 02 |  | snížená | 0 | 0 | 0 |  | 0 | 0.010517 | 0.01464 | 0 | 0 | 4 | K | 2 |  |  |  | ROZPOCET | 0 | 0 | 0 | 0 | 0 | 2 | 0 | 4 | -1042464286
| Online PSC |  | https://podminky.urs.cz/item/CS_URS_2023_02/433351131 | [18 empty] | Online PSC | 2
| VV |  | (0,184+0,427)*2,278 |  | 1.392 | [16 empty] | VV | 2 | 2 | True | 0 | ROZPOCET
| VV |  | Součet |  | 1.392 | [16 empty] | VV | 2 | 4 | True | 1 | ROZPOCET
| D | 6 | Úpravy povrchů, podlahy a osazování výplní |  |  |  |  | 0 |  |  |  |  | 0 | 0 |  | 0 |  | 18.919 |  | 0 | 1 | D | 1 |  |  |  | ROZPOCET | [6 empty] | 0
46 | K | 611321121 | Omítka vápenocementová vnitřních ploch nanášená ručně jednovrstvá, tloušťky do 10 mm hladká vodorovných konstrukcí stropů rovných | m2 | 7.371 |  |  | 0 | CS ÚRS 2023 02 |  | snížená | 0 | 0 | 0 |  | 0 | 0.0154 | 0.11351 | 0 | 0 | 4 | K | 2 |  |  |  | ROZPOCET | 0 | 0 | 0 | 0 | 0 | 2 | 0 | 4 | -812188040
| Online PSC |  | https://podminky.urs.cz/item/CS_URS_2023_02/611321121 | [18 empty] | Online PSC | 2
| VV |  | ŠACHTA | [18 empty] | VV | 2 | 1 | True | 0 | ROZPOCET
| VV |  | 2,7*2,73 |  | 7.371 | [16 empty] | VV | 2 | 2 | True | 0 | ROZPOCET
| VV |  | Součet |  | 7.371 | [16 empty] | VV | 2 | 4 | True | 1 | ROZPOCET
51 | K | 612142001 | Potažení vnitřních ploch pletivem v ploše nebo pruzích, na plném podkladu sklovláknitým vtlačením do tmelu stěn | m2 | 55.697 |  |  | 0 | CS ÚRS 2023 02 |  | snížená | 0 | 0 | 0 |  | 0 | 0.004384 | 0.24418 | 0 | 0 | 4 | K | 2 |  |  |  | ROZPOCET | 0 | 0 | 0 | 0 | 0 | 2 | 0 | 4 | -1727222463
| Online PSC |  | https://podminky.urs.cz/item/CS_URS_2023_02/612142001 | [18 empty] | Online PSC | 2
| VV |  | viz. opravená omítka | [18 empty] | VV | 2 | 1 | True | 0 | ROZPOCET
| VV |  | 28,597 |  | 28.597 | [16 empty] | VV | 2 | 2 | True | 0 | ROZPOCET
| VV |  | v 2.np po odstranění kzs | [18 empty] | VV | 2 | 1 | True | 0 | ROZPOCET
| VV |  | 11,57+15,53 |  | 27.1 | [16 empty] | VV | 2 | 2 | True | 0 | ROZPOCET
| VV |  | Součet |  | 55.697 | [16 empty] | VV | 2 | 4 | True | 1 | ROZPOCET
47 | K | 612321121 | Omítka vápenocementová vnitřních ploch nanášená ručně jednovrstvá, tloušťky do 10 mm hladká svislých konstrukcí stěn | m2 | 53.876 |  |  | 0 | CS ÚRS 2023 02 |  | snížená | 0 | 0 | 0 |  | 0 | 0.0154 | 0.82969 | 0 | 0 | 4 | K | 2 |  |  |  | ROZPOCET | 0 | 0 | 0 | 0 | 0 | 2 | 0 | 4 | 384150620
| Online PSC |  | https://podminky.urs.cz/item/CS_URS_2023_02/612321121 | [18 empty] | Online PSC | 2
| VV |  | ŠACHTA | [18 empty] | VV | 2 | 1 | True | 0 | ROZPOCET
| VV |  | 7,3*(2,1*2+2,13*2)-1,18*2,23-1,18*2,45-1,18*2 |  | 53.876 | [16 empty] | VV | 2 | 2 | True | 0 | ROZPOCET
| VV |  | Součet |  | 53.876 | [16 empty] | VV | 2 | 4 | True | 1 | ROZPOCET
48 | K | 612321131 | Potažení vnitřních ploch vápenocementovým štukem tloušťky do 3 mm svislých konstrukcí stěn | m2 | 55.697 |  |  | 0 | CS ÚRS 2023 02 |  | snížená | 0 | 0 | 0 |  | 0 | 0.003 | 0.16709 | 0 | 0 | 4 | K | 2 |  |  |  | ROZPOCET | 0 | 0 | 0 | 0 | 0 | 2 | 0 | 4 | 2018236212
| Online PSC |  | https://podminky.urs.cz/item/CS_URS_2023_02/612321131 | [18 empty] | Online PSC | 2
| VV |  | 55,697 |  | 55.697 | [16 empty] | VV | 2 | 2 | True | 0 | ROZPOCET
| VV |  | Součet |  | 55.697 | [16 empty] | VV | 2 | 4 | True | 1 | ROZPOCET
49 | K | 612321141 | Omítka vápenocementová vnitřních ploch nanášená ručně dvouvrstvá, tloušťky jádrové omítky do 10 mm a tloušťky štuku do 3 mm štuková svislých konstrukcí stěn | m2 | 10.309 |  |  | 0 | CS ÚRS 2023 02 |  | snížená | 0 | 0 | 0 |  | 0 | 0.01838 | 0.18948 | 0 | 0 | 4 | K | 2 |  |  |  | ROZPOCET | 0 | 0 | 0 | 0 | 0 | 2 | 0 | 4 | 45793091
| Online PSC |  | https://podminky.urs.cz/item/CS_URS_2023_02/612321141 | [18 empty] | Online PSC | 2
| VV |  | U VÝTAHU | [18 empty] | VV | 2 | 1 | True | 0 | ROZPOCET
| VV |  | 2,645*(2,675)+0,3*(1,18+2,22*2) |  | 8.761 | [16 empty] | VV | 2 | 2 | True | 0 | ROZPOCET
| VV |  | dozdění otvoru | [18 empty] | VV | 2 | 1 | True | 0 | ROZPOCET
| VV |  | 1.np | [18 empty] | VV | 2 | 1 | True | 0 | ROZPOCET
| VV |  | (0,2+0,635)*1,46 |  | 1.219 | [16 empty] | VV | 2 | 2 | True | 0 | ROZPOCET
| VV |  | 1.pp | [18 empty] | VV | 2 | 1 | True | 0 | ROZPOCET
| VV |  | (0,2+0,245)*0,74 |  | 0.329 | [16 empty] | VV | 2 | 2 | True | 0 | ROZPOCET
| VV |  | Součet |  | 10.309 | [16 empty] | VV | 2 | 4 | True | 1 | ROZPOCET
50 | K | 612325412 | Oprava vápenocementové omítky vnitřních ploch hladké, tloušťky do 20 mm stěn, v rozsahu opravované plochy přes 10 do 30% | m2 | 28.597 |  |  | 0 | CS ÚRS 2023 02 |  | snížená | 0 | 0 | 0 |  | 0 | 0.0156 | 0.44611 | 0 | 0 | 4 | K | 2 |  |  |  | ROZPOCET | 0 | 0 | 0 | 0 | 0 | 2 | 0 | 4 | -1573284215
| Online PSC |  | https://podminky.urs.cz/item/CS_URS_2023_02/612325412 | [18 empty] | Online PSC | 2
| VV |  | viz. otlučení omítek z 30% | [18 empty] | VV | 2 | 1 | True | 0 | ROZPOCET
| VV |  | 28,597 |  | 28.597 | [16 empty] | VV | 2 | 2 | True | 0 | ROZPOCET
| VV |  | Součet |  | 28.597 | [16 empty] | VV | 2 | 4 | True | 1 | ROZPOCET
223 | K | 613321121 | Omítka vápenocementová vnitřních ploch nanášená ručně jednovrstvá, tloušťky do 10 mm hladká svislých konstrukcí pilířů nebo sloupů | m2 | 6.516 |  |  | 0 | CS ÚRS 2023 02 |  | snížená | 0 | 0 | 0 |  | 0 | 0.0154 | 0.10035 | 0 | 0 | 4 | K | 2 |  |  |  | ROZPOCET | 0 | 0 | 0 | 0 | 0 | 2 | 0 | 4 | 853876243
| Online PSC |  | https://podminky.urs.cz/item/CS_URS_2023_02/613321121 | [18 empty] | Online PSC | 2
| VV |  | 1.NP | [18 empty] | VV | 2 | 1 | True | 0 | ROZPOCET
| VV |  | 0,3*4*2,85 |  | 3.42 | [16 empty] | VV | 2 | 2 | True | 0 | ROZPOCET
| VV |  | 2.NP | [18 empty] | VV | 2 | 1 | True | 0 | ROZPOCET
| VV |  | 0,3*4*2,58 |  | 3.096 | [16 empty] | VV | 2 | 2 | True | 0 | ROZPOCET
| VV |  | Součet |  | 6.516 | [16 empty] | VV | 2 | 4 | True | 1 | ROZPOCET
52 | K | 619991011 | Zakrytí vnitřních ploch před znečištěním včetně pozdějšího odkrytí konstrukcí a prvků obalením fólií a přelepením páskou | m2 | 30.303 |  |  | 0 | CS ÚRS 2023 02 |  | snížená | 0 | 0 | 0 |  | 0 | 0 | 0 | 0 | 0 | 4 | K | 2 |  |  |  | ROZPOCET | 0 | 0 | 0 | 0 | 0 | 2 | 0 | 4 | 1069639186
| Online PSC |  | https://podminky.urs.cz/item/CS_URS_2023_02/619991011 | [18 empty] | Online PSC | 2
| VV |  | 1PP | [18 empty] | VV | 2 | 1 | True | 0 | ROZPOCET
| VV |  | 1,235*0,74 |  | 0.914 | [16 empty] | VV | 2 | 2 | True | 0 | ROZPOCET
| VV |  | 1.NP | [18 empty] | VV | 2 | 1 | True | 0 | ROZPOCET
| VV |  | 1,145*1,46+1,01*2,12+1,03*2,01+1,5*2,48+0,93*2,03+0,985*2,035 |  | 13.496 | [16 empty] | VV | 2 | 2 | True | 0 | ROZPOCET
| VV |  | 2.NP | [18 empty] | VV | 2 | 1 | True | 0 | ROZPOCET
| VV |  | 1,18*2,23+2,239*2,48+1,065*2,48+0,98*2,155+0,9*1,97+0,81*1,46 |  | 15.893 | [16 empty] | VV | 2 | 2 | True | 0 | ROZPOCET
| VV |  | Součet |  | 30.303 | [16 empty] | VV | 2 | 4 | True | 1 | ROZPOCET
53 | K | 621151031 | Penetrační nátěr vnějších pastovitých tenkovrstvých omítek silikonový podhledů | m2 | 26.447 |  |  | 0 | CS ÚRS 2023 02 |  | snížená | 0 | 0 | 0 |  | 0 | 0.00014 | 0.0037026 | 0 | 0 | 4 | K | 2 |  |  |  | ROZPOCET | 0 | 0 | 0 | 0 | 0 | 2 | 0 | 4 | -1248017096
| Online PSC |  | https://podminky.urs.cz/item/CS_URS_2023_02/621151031 | [18 empty] | Online PSC | 2
| VV |  | 26,447 |  | 26.447 | [16 empty] | VV | 2 | 2 | True | 0 | ROZPOCET
| VV |  | Součet |  | 26.447 | [16 empty] | VV | 2 | 4 | True | 1 | ROZPOCET
54 | K | 621221131 | Montáž kontaktního zateplení lepením a mechanickým kotvením z desek z minerální vlny s kolmou orientací vláken na vnější podhledy, na podklad betonový nebo z lehčeného betonu, z tvárnic keramických nebo vápenopískových, tloušťky desek přes 120 do 160 mm | m2 | 25.484 |  |  | 0 | CS ÚRS 2023 02 |  | snížená | 0 | 0 | 0 |  | 0 | 0.012797 | 0.32613 | 0 | 0 | 4 | K | 2 |  |  |  | ROZPOCET | 0 | 0 | 0 | 0 | 0 | 2 | 0 | 4 | -48165096
| Online PSC |  | https://podminky.urs.cz/item/CS_URS_2023_02/621221131 | [18 empty] | Online PSC | 2
| P |  | Poznámka k položce: | [18 empty] | P | 2
| VV |  | strop v 1.np krček | [18 empty] | VV | 2 | 1 | True | 0 | ROZPOCET
| VV |  | 25,19+0,3*0,98 |  | 25.484 | [16 empty] | VV | 2 | 2 | True | 0 | ROZPOCET
| VV |  | Součet |  | 25.484 | [16 empty] | VV | 2 | 4 | True | 1 | ROZPOCET
55 | M | 63151532 | deska tepelně izolační minerální kontaktních fasád kolmé vlákno λ=0,040-0,041 tl 140mm | m2 | 26.758 |  |  | 0 | CS ÚRS 2023 02 |  | snížená | 0 | 0 | 0 |  | 0 | 0.014 | 0.37461 | 0 | 0 | 8 | M | 2 |  |  |  | ROZPOCET | 0 | 0 | 0 | 0 | 0 | 2 | 0 | 4 | -1866284552
| VV |  | 25,484*1,05 'Přepočtené koeficientem množství |  | 26.758 | [16 empty] | VV | 2 | 2 | False | 1 | ROZPOCET
56 | K | 621531022 | Omítka tenkovrstvá silikonová vnějších ploch probarvená bez penetrace zatíraná (škrábaná), zrnitost 2,0 mm podhledů | m2 | 26.447 |  |  | 0 | CS ÚRS 2023 02 |  | snížená | 0 | 0 | 0 |  | 0 | 0.00336 | 0.088862 | 0 | 0 | 4 | K | 2 |  |  |  | ROZPOCET | 0 | 0 | 0 | 0 | 0 | 2 | 0 | 4 | 943067609
| Online PSC |  | https://podminky.urs.cz/item/CS_URS_2023_02/621531022 | [18 empty] | Online PSC | 2
| VV |  | krček | [18 empty] | VV | 2 | 1 | True | 0 | ROZPOCET
| VV |  | 25,48+0,12*(1,5+1,03)+0,3*0,97+0,38*0,98 |  | 26.447 | [16 empty] | VV | 2 | 2 | True | 0 | ROZPOCET
| VV |  | Součet |  | 26.447 | [16 empty] | VV | 2 | 4 | True | 1 | ROZPOCET
57 | K | 622142001 | Potažení vnějších ploch pletivem v ploše nebo pruzích, na plném podkladu sklovláknitým vtlačením do tmelu stěn | m2 | 13.084 |  |  | 0 | CS ÚRS 2023 02 |  | snížená | 0 | 0 | 0 |  | 0 | 0.004384 | 0.05736 | 0 | 0 | 4 | K | 2 |  |  |  | ROZPOCET | 0 | 0 | 0 | 0 | 0 | 2 | 0 | 4 | -2065446210
| Online PSC |  | https://podminky.urs.cz/item/CS_URS_2023_02/622142001 | [18 empty] | Online PSC | 2
| VV |  | nad úrovní terénu vč.stěny schodiště | [18 empty] | VV | 2 | 1 | True | 0 | ROZPOCET
| VV |  | 6,45 |  | 6.45 | [16 empty] | VV | 2 | 2 | True | 0 | ROZPOCET
| VV |  | schody | [18 empty] | VV | 2 | 1 | True | 0 | ROZPOCET
| VV |  | 1,62*(2,63+1,465) |  | 6.634 | [16 empty] | VV | 2 | 2 | True | 0 | ROZPOCET
| VV |  | Součet |  | 13.084 | [16 empty] | VV | 2 | 4 | True | 1 | ROZPOCET
58 | K | 622151031 | Penetrační nátěr vnějších pastovitých tenkovrstvých omítek silikonový stěn | m2 | 113.658 |  |  | 0 | CS ÚRS 2023 02 |  | snížená | 0 | 0 | 0 |  | 0 | 0.00014 | 0.015912 | 0 | 0 | 4 | K | 2 |  |  |  | ROZPOCET | 0 | 0 | 0 | 0 | 0 | 2 | 0 | 4 | 452151066
| Online PSC |  | https://podminky.urs.cz/item/CS_URS_2023_02/622151031 | [18 empty] | Online PSC | 2
| VV |  | MARMOLIT | [18 empty] | VV | 2 | 1 | True | 0 | ROZPOCET
| VV |  | 13,084 |  | 13.084 | [16 empty] | VV | 2 | 2 | True | 0 | ROZPOCET
| VV |  | SILIKON | [18 empty] | VV | 2 | 1 | True | 0 | ROZPOCET
| VV |  | 100,574 |  | 100.574 | [16 empty] | VV | 2 | 2 | True | 0 | ROZPOCET
| VV |  | Součet |  | 113.658 | [16 empty] | VV | 2 | 4 | True | 1 | ROZPOCET
59 | K | 622221001 | Montáž kontaktního zateplení lepením a mechanickým kotvením z desek z minerální vlny s podélnou orientací vláken nebo kombinovaných na vnější stěny, na podklad betonový nebo z lehčeného betonu, z tvárnic keramických nebo vápenopískových, tloušťky desek do 40 mm | m2 | 3.427 |  |  | 0 | CS ÚRS 2023 02 |  | snížená | 0 | 0 | 0 |  | 0 | 0.011354 | 0.038909 | 0 | 0 | 4 | K | 2 |  |  |  | ROZPOCET | 0 | 0 | 0 | 0 | 0 | 2 | 0 | 4 | 785537286
| Online PSC |  | https://podminky.urs.cz/item/CS_URS_2023_02/622221001 | [18 empty] | Online PSC | 2
| VV |  | tl.40mm | [18 empty] | VV | 2 | 1 | True | 0 | ROZPOCET
| VV |  | obklad sloupu | [18 empty] | VV | 2 | 1 | True | 0 | ROZPOCET
| VV |  | (0,3+0,34)*(2,59+2,765) |  | 3.427 | [16 empty] | VV | 2 | 2 | True | 0 | ROZPOCET
| VV |  | Součet |  | 3.427 | [16 empty] | VV | 2 | 4 | True | 1 | ROZPOCET
60 | K | 622221021 | Montáž kontaktního zateplení lepením a mechanickým kotvením z desek z minerální vlny s podélnou orientací vláken nebo kombinovaných na vnější stěny, na podklad betonový nebo z lehčeného betonu, z tvárnic keramických nebo vápenopískových, tloušťky desek přes 80 do 120 mm | m2 | 114.273 |  |  | 0 | CS ÚRS 2023 02 |  | snížená | 0 | 0 | 0 |  | 0 | 0.011517 | 1.3161 | 0 | 0 | 4 | K | 2 |  |  |  | ROZPOCET | 0 | 0 | 0 | 0 | 0 | 2 | 0 | 4 | -679024335
| Online PSC |  | https://podminky.urs.cz/item/CS_URS_2023_02/622221021 | [18 empty] | Online PSC | 2
| VV |  | vnitřní stěny krček+výtah tl.120mm | [18 empty] | VV | 2 | 1 | True | 0 | ROZPOCET
| VV |  | krček | [18 empty] | VV | 2 | 1 | True | 0 | ROZPOCET
| VV |  | 2,73*(4,015+4,69+5,24+6,5+0,12+0,245+2,745)-1,5*2,48-1,03*2,01-0,97*2,12-0,98*2,29 |  | 54.214 | [16 empty] | VV | 2 | 2 | True | 0 | ROZPOCET
| VV |  | výtah | [18 empty] | VV | 2 | 1 | True | 0 | ROZPOCET
| VV |  | 6,928*(2,865+2,94)+(0,827+0,39)*(2,65+1,485)+1,485*0,3/2-0,98*0,95+0,25*2,94 |  | 45.276 | [16 empty] | VV | 2 | 2 | True | 0 | ROZPOCET
| VV |  | obklad sloupů | [18 empty] | VV | 2 | 1 | True | 0 | ROZPOCET
| VV |  | (0,46+0,34)*(2,62+2,43) |  | 4.04 | [16 empty] | VV | 2 | 2 | True | 0 | ROZPOCET
| VV |  | stávající stěna 2.np | [18 empty] | VV | 2 | 1 | True | 0 | ROZPOCET
| VV |  | 2,26*3,59 |  | 8.113 | [16 empty] | VV | 2 | 2 | True | 0 | ROZPOCET
| VV |  | Mezisoučet |  | 111.643 | [16 empty] | VV | 2 | 3 | True | 0 | ROZPOCET
| VV |  | tl.100mm | [18 empty] | VV | 2 | 1 | True | 0 | ROZPOCET
| VV |  | 0,26*(2,45*2) |  | 1.274 | [16 empty] | VV | 2 | 2 | True | 0 | ROZPOCET
| VV |  | 0,3*2,26*2 |  | 1.356 | [16 empty] | VV | 2 | 2 | True | 0 | ROZPOCET
| VV |  | Mezisoučet |  | 2.63 | [16 empty] | VV | 2 | 3 | True | 0 | ROZPOCET
| VV |  | Součet |  | 114.273 | [16 empty] | VV | 2 | 4 | True | 1 | ROZPOCET
61 | M | R622000001 | Minerální izolace tl. 120mm, λD = 0,035 (W·m-1·K-1),1000x600x120mm(pro izolaci ostění), pevnost v tahu TR 10kPa, fasádní minerální izolace s podélným vláknem. | m2 | 117.225 |  |  | 0 | Vlastní |  | snížená | 0 | 0 | 0 |  | 0 | 0.019 | 2.2273 | 0 | 0 | 8 | M | 2 |  |  |  | ROZPOCET | 0 | 0 | 0 | 0 | 0 | 2 | 0 | 4 | -422595606
| VV |  | 111,643 |  | 111.643 | [16 empty] | VV | 2 | 2 | True | 0 | ROZPOCET
| VV |  | Součet |  | 111.643 | [16 empty] | VV | 2 | 4 | True | 1 | ROZPOCET
| VV |  | 111,643*1,05 'Přepočtené koeficientem množství |  | 117.225 | [16 empty] | VV | 2 | 2 | False | 1 | ROZPOCET
62 | M | R622000002 | Minerální izolace tl. 100mm, λD = 0,035 (W·m-1·K-1),1000x600x100mm(pro izolaci ostění), pevnost v tahu TR 10kPa, fasádní minerální izolace s podélným vláknem. | m2 | 2.762 |  |  | 0 | Vlastní |  | snížená | 0 | 0 | 0 |  | 0 | 0.0155 | 0.042811 | 0 | 0 | 8 | M | 2 |  |  |  | ROZPOCET | 0 | 0 | 0 | 0 | 0 | 2 | 0 | 4 | -1239549895
| VV |  | 2,63 |  | 2.63 | [16 empty] | VV | 2 | 2 | True | 0 | ROZPOCET
| VV |  | Součet |  | 2.63 | [16 empty] | VV | 2 | 4 | True | 1 | ROZPOCET
| VV |  | 2,63*1,05 'Přepočtené koeficientem množství |  | 2.762 | [16 empty] | VV | 2 | 2 | False | 1 | ROZPOCET
63 | M | R622000003 | Minerální izolace tl. 40mm, λD = 0,035 (W·m-1·K-1),1000x600x40mm(pro izolaci ostění), pevnost v tahu TR 10kPa, fasádní minerální izolace s podélným vláknem. | m2 | 3.598 |  |  | 0 | Vlastní |  | snížená | 0 | 0 | 0 |  | 0 | 0.0048 | 0.01727 | 0 | 0 | 8 | M | 2 |  |  |  | ROZPOCET | 0 | 0 | 0 | 0 | 0 | 2 | 0 | 4 | -128637601
| VV |  | 3,427 |  | 3.427 | [16 empty] | VV | 2 | 2 | True | 0 | ROZPOCET
| VV |  | Součet |  | 3.427 | [16 empty] | VV | 2 | 4 | True | 1 | ROZPOCET
| VV |  | 3,427*1,05 'Přepočtené koeficientem množství |  | 3.598 | [16 empty] | VV | 2 | 2 | False | 1 | ROZPOCET
64 | K | 622252001 | Montáž profilů kontaktního zateplení zakládacích soklových připevněných hmoždinkami | m | 27.969 |  |  | 0 | CS ÚRS 2023 02 |  | snížená | 0 | 0 | 0 |  | 0 | 3e-05 | 0.00083907 | 0 | 0 | 4 | K | 2 |  |  |  | ROZPOCET | 0 | 0 | 0 | 0 | 0 | 2 | 0 | 4 | 1792249625
| Online PSC |  | https://podminky.urs.cz/item/CS_URS_2023_02/622252001 | [18 empty] | Online PSC | 2
| VV |  | 2,785+2,94-0,98+0,38*2 |  | 5.505 | [16 empty] | VV | 2 | 2 | True | 0 | ROZPOCET
| VV |  | krček | [18 empty] | VV | 2 | 1 | True | 0 | ROZPOCET
| VV |  | 0,38*2+0,86+0,905+5,24+4,69-1,5-1,03+4,015+6,5+0,31*2-0,97+0,46*4+0,245+0,289 |  | 22.464 | [16 empty] | VV | 2 | 2 | True | 0 | ROZPOCET
| VV |  | Součet |  | 27.969 | [16 empty] | VV | 2 | 4 | True | 1 | ROZPOCET
65 | M | 59051649 | profil zakládací Al tl 0,7mm pro ETICS pro izolant tl 120mm | m | 29.367 |  |  | 0 | CS ÚRS 2023 02 |  | snížená | 0 | 0 | 0 |  | 0 | 0.00042 | 0.012334 | 0 | 0 | 8 | M | 2 |  |  |  | ROZPOCET | 0 | 0 | 0 | 0 | 0 | 2 | 0 | 4 | -336084035
| VV |  | 27,969*1,05 'Přepočtené koeficientem množství |  | 29.367 | [16 empty] | VV | 2 | 2 | False | 1 | ROZPOCET
66 | K | 622252002 | Montáž profilů kontaktního zateplení ostatních stěnových, dilatačních apod. lepených do tmelu | m | 139.841 |  |  | 0 | CS ÚRS 2023 02 |  | snížená | 0 | 0 | 0 |  | 0 | 0 | 0 | 0 | 0 | 4 | K | 2 |  |  |  | ROZPOCET | 0 | 0 | 0 | 0 | 0 | 2 | 0 | 4 | 1898137582
| Online PSC |  | https://podminky.urs.cz/item/CS_URS_2023_02/622252002 | [18 empty] | Online PSC | 2
| VV |  | ostění roh | [18 empty] | VV | 2 | 1 | True | 0 | ROZPOCET
| VV |  | 2,22*2+2,29*2 |  | 9.02 | [16 empty] | VV | 2 | 2 | True | 0 | ROZPOCET
| VV |  | 2,48*2+2,01*2+2,12*2+0,97+1,03+1,5 |  | 16.72 | [16 empty] | VV | 2 | 2 | True | 0 | ROZPOCET
| VV |  | 8,226+0,95+2,6*(1+4)+0,4+2,4*5+0,868+0,25*2+0,27*2+2,13 |  | 38.614 | [16 empty] | VV | 2 | 2 | True | 0 | ROZPOCET
| VV |  | krček | [18 empty] | VV | 2 | 1 | True | 0 | ROZPOCET
| VV |  | 2,6*3+2,09*2 |  | 11.98 | [16 empty] | VV | 2 | 2 | True | 0 | ROZPOCET
| VV |  | Mezisoučet |  | 76.334 | [16 empty] | VV | 2 | 3 | True | 0 | ROZPOCET
| VV |  | nadpraží s okapnicí | [18 empty] | VV | 2 | 1 | True | 0 | ROZPOCET
| VV |  | 0,98*2 |  | 1.96 | [16 empty] | VV | 2 | 2 | True | 0 | ROZPOCET
| VV |  | (2,629+1,485)*2 |  | 8.228 | [16 empty] | VV | 2 | 2 | True | 0 | ROZPOCET
| VV |  | Mezisoučet |  | 10.188 | [16 empty] | VV | 2 | 3 | True | 0 | ROZPOCET
| VV |  | začišŤovací u výplně u rámu | [18 empty] | VV | 2 | 1 | True | 0 | ROZPOCET
| VV |  | 0,98+2,22*2+0,98+2,29*2 |  | 10.98 | [16 empty] | VV | 2 | 2 | True | 0 | ROZPOCET
| VV |  | 2,4*4+2,099+0,955 |  | 12.654 | [16 empty] | VV | 2 | 2 | True | 0 | ROZPOCET
| VV |  | 0,97+2,12*2+1,03+2,01*2+1,5+2,48*2 |  | 16.72 | [16 empty] | VV | 2 | 2 | True | 0 | ROZPOCET
| VV |  | Mezisoučet |  | 40.354 | [16 empty] | VV | 2 | 3 | True | 0 | ROZPOCET
| VV |  | parapet | [18 empty] | VV | 2 | 1 | True | 0 | ROZPOCET
| VV |  | 2,629+1,485 |  | 4.114 | [16 empty] | VV | 2 | 2 | True | 0 | ROZPOCET
| VV |  | Mezisoučet |  | 4.114 | [16 empty] | VV | 2 | 3 | True | 0 | ROZPOCET
| VV |  | dilatační | [18 empty] | VV | 2 | 1 | True | 0 | ROZPOCET
| VV |  | 8,851 |  | 8.851 | [16 empty] | VV | 2 | 2 | True | 0 | ROZPOCET
| VV |  | Součet |  | 139.841 | [16 empty] | VV | 2 | 4 | True | 1 | ROZPOCET
67 | M | 63127416 | profil rohový PVC 23x23mm s výztužnou tkaninou š 100mm pro ETICS | m | 80.151 |  |  | 0 | CS ÚRS 2023 02 |  | snížená | 0 | 0 | 0 |  | 0 | 0.00012 | 0.0096181 | 0 | 0 | 8 | M | 2 |  |  |  | ROZPOCET | 0 | 0 | 0 | 0 | 0 | 2 | 0 | 4 | -114928230
| VV |  | 76,334 |  | 76.334 | [16 empty] | VV | 2 | 2 | True | 0 | ROZPOCET
| VV |  | Součet |  | 76.334 | [16 empty] | VV | 2 | 4 | True | 1 | ROZPOCET
| VV |  | 76,334*1,05 'Přepočtené koeficientem množství |  | 80.151 | [16 empty] | VV | 2 | 2 | False | 1 | ROZPOCET
68 | M | 59051502 | profil dilatační rohový PVC s výztužnou tkaninou pro ETICS | m | 9.294 |  |  | 0 | CS ÚRS 2023 02 |  | snížená | 0 | 0 | 0 |  | 0 | 0.0005 | 0.004647 | 0 | 0 | 8 | M | 2 |  |  |  | ROZPOCET | 0 | 0 | 0 | 0 | 0 | 2 | 0 | 4 | 2129988519
| VV |  | 8,851 |  | 8.851 | [16 empty] | VV | 2 | 2 | True | 0 | ROZPOCET
| VV |  | Součet |  | 8.851 | [16 empty] | VV | 2 | 4 | True | 1 | ROZPOCET
| VV |  | 8,851*1,05 'Přepočtené koeficientem množství |  | 9.294 | [16 empty] | VV | 2 | 2 | False | 1 | ROZPOCET
69 | M | 59051476 | profil začišťovací PVC 9mm s výztužnou tkaninou pro ostění ETICS | m | 42.372 |  |  | 0 | CS ÚRS 2023 02 |  | snížená | 0 | 0 | 0 |  | 0 | 4e-05 | 0.0016949 | 0 | 0 | 8 | M | 2 |  |  |  | ROZPOCET | 0 | 0 | 0 | 0 | 0 | 2 | 0 | 4 | -228854297
| VV |  | 40,354 |  | 40.354 | [16 empty] | VV | 2 | 2 | True | 0 | ROZPOCET
| VV |  | Součet |  | 40.354 | [16 empty] | VV | 2 | 4 | True | 1 | ROZPOCET
| VV |  | 40,354*1,05 'Přepočtené koeficientem množství |  | 42.372 | [16 empty] | VV | 2 | 2 | False | 1 | ROZPOCET
70 | M | 59051510 | profil začišťovací s okapnicí PVC s výztužnou tkaninou pro nadpraží ETICS | m | 10.697 |  |  | 0 | CS ÚRS 2023 02 |  | snížená | 0 | 0 | 0 |  | 0 | 0.0003 | 0.0032091 | 0 | 0 | 8 | M | 2 |  |  |  | ROZPOCET | 0 | 0 | 0 | 0 | 0 | 2 | 0 | 4 | 456847172
| VV |  | 10,188 |  | 10.188 | [16 empty] | VV | 2 | 2 | True | 0 | ROZPOCET
| VV |  | Součet |  | 10.188 | [16 empty] | VV | 2 | 4 | True | 1 | ROZPOCET
| VV |  | 10,188*1,05 'Přepočtené koeficientem množství |  | 10.697 | [16 empty] | VV | 2 | 2 | False | 1 | ROZPOCET
71 | M | 59051512 | profil začišťovací s okapnicí PVC s výztužnou tkaninou pro parapet ETICS | m | 4.32 |  |  | 0 | CS ÚRS 2023 02 |  | snížená | 0 | 0 | 0 |  | 0 | 0.0002 | 0.000864 | 0 | 0 | 8 | M | 2 |  |  |  | ROZPOCET | 0 | 0 | 0 | 0 | 0 | 2 | 0 | 4 | 2136221183
| VV |  | 4,114 |  | 4.114 | [16 empty] | VV | 2 | 2 | True | 0 | ROZPOCET
| VV |  | Součet |  | 4.114 | [16 empty] | VV | 2 | 4 | True | 1 | ROZPOCET
| VV |  | 4,114*1,05 'Přepočtené koeficientem množství |  | 4.32 | [16 empty] | VV | 2 | 2 | False | 1 | ROZPOCET
72 | K | 622321121 | Omítka vápenocementová vnějších ploch nanášená ručně jednovrstvá, tloušťky do 15 mm hladká stěn | m2 | 40.013 |  |  | 0 | CS ÚRS 2023 02 |  | snížená | 0 | 0 | 0 |  | 0 | 0.0231 | 0.9243 | 0 | 0 | 4 | K | 2 |  |  |  | ROZPOCET | 0 | 0 | 0 | 0 | 0 | 2 | 0 | 4 | 1390316891
| Online PSC |  | https://podminky.urs.cz/item/CS_URS_2023_02/622321121 | [18 empty] | Online PSC | 2
| VV |  | UZAVŘENÍ ZDIVA VÝTAHOVÉ ŠACHTY | [18 empty] | VV | 2 | 1 | True | 0 | ROZPOCET
| VV |  | (2,745+2,7)*7,782 |  | 42.373 | [16 empty] | VV | 2 | 2 | True | 0 | ROZPOCET
| VV |  | -1,18*(2,26-0,26) |  | -2.36 | [16 empty] | VV | 2 | 2 | True | 0 | ROZPOCET
| VV |  | Součet |  | 40.013 | [16 empty] | VV | 2 | 4 | True | 1 | ROZPOCET
73 | K | 622511102 | Omítka tenkovrstvá akrylátová vnějších ploch probarvená bez penetrace mozaiková jemnozrnná stěn | m2 | 13.084 |  |  | 0 | CS ÚRS 2023 02 |  | snížená | 0 | 0 | 0 |  | 0 | 0.0038 | 0.049719 | 0 | 0 | 4 | K | 2 |  |  |  | ROZPOCET | 0 | 0 | 0 | 0 | 0 | 2 | 0 | 4 | 749660965
| Online PSC |  | https://podminky.urs.cz/item/CS_URS_2023_02/622511102 | [18 empty] | Online PSC | 2
| VV |  | 13,084 |  | 13.084 | [16 empty] | VV | 2 | 2 | True | 0 | ROZPOCET
| VV |  | Součet |  | 13.084 | [16 empty] | VV | 2 | 4 | True | 1 | ROZPOCET
74 | K | 622531022 | Omítka tenkovrstvá silikonová vnějších ploch probarvená bez penetrace zatíraná (škrábaná), zrnitost 2,0 mm stěn | m2 | 100.574 |  |  | 0 | CS ÚRS 2023 02 |  | snížená | 0 | 0 | 0 |  | 0 | 0.0033 | 0.33189 | 0 | 0 | 4 | K | 2 |  |  |  | ROZPOCET | 0 | 0 | 0 | 0 | 0 | 2 | 0 | 4 | -173334326
| Online PSC |  | https://podminky.urs.cz/item/CS_URS_2023_02/622531022 | [18 empty] | Online PSC | 2
| VV |  | 1.np krček | [18 empty] | VV | 2 | 1 | True | 0 | ROZPOCET
| VV |  | 2,52*(4,69+4,015+0,22+6,5+0,12+5,24+0,245+2,745)+0,38*2,29*2+0,31*2,12*2+0,12*(2,01*2+2,48*2)-1,5*2,48-1,03*2,01-0,97*2,12-0,98*2,29 |  | 53.955 | [16 empty] | VV | 2 | 2 | True | 0 | ROZPOCET
| VV |  | 0,08*(6,32+4,835) |  | 0.892 | [16 empty] | VV | 2 | 2 | True | 0 | ROZPOCET
| VV |  | šachta-2.np | [18 empty] | VV | 2 | 1 | True | 0 | ROZPOCET
| VV |  | 6,93*(2,785+2,94)-0,98*0,95 |  | 38.743 | [16 empty] | VV | 2 | 2 | True | 0 | ROZPOCET
| VV |  | 0,208*2,95 |  | 0.614 | [16 empty] | VV | 2 | 2 | True | 0 | ROZPOCET
| VV |  | stěna vedle výtah šachty pohled | [18 empty] | VV | 2 | 1 | True | 0 | ROZPOCET
| VV |  | (0,39+0,84)*(2,65+1,485)+0,12*(2,4+2,65+1,485) |  | 5.87 | [16 empty] | VV | 2 | 2 | True | 0 | ROZPOCET
| VV |  | nad střechou | [18 empty] | VV | 2 | 1 | True | 0 | ROZPOCET
| VV |  | 0,5 |  | 0.5 | [16 empty] | VV | 2 | 2 | True | 0 | ROZPOCET
| VV |  | Součet |  | 100.574 | [16 empty] | VV | 2 | 4 | True | 1 | ROZPOCET
75 | K | 623151031 | Penetrační nátěr vnějších pastovitých tenkovrstvých omítek silikonový pilířů | m2 | 9.347 |  |  | 0 | CS ÚRS 2023 02 |  | snížená | 0 | 0 | 0 |  | 0 | 0.00014 | 0.0013086 | 0 | 0 | 4 | K | 2 |  |  |  | ROZPOCET | 0 | 0 | 0 | 0 | 0 | 2 | 0 | 4 | -1199864569
| Online PSC |  | https://podminky.urs.cz/item/CS_URS_2023_02/623151031 | [18 empty] | Online PSC | 2
| VV |  | 9,347 |  | 9.347 | [16 empty] | VV | 2 | 2 | True | 0 | ROZPOCET
| VV |  | Součet |  | 9.347 | [16 empty] | VV | 2 | 4 | True | 1 | ROZPOCET
76 | K | 623531022 | Omítka tenkovrstvá silikonová vnějších ploch probarvená bez penetrace zatíraná (škrábaná), zrnitost 2,0 mm pilířů a sloupů | m2 | 9.347 |  |  | 0 | CS ÚRS 2023 02 |  | snížená | 0 | 0 | 0 |  | 0 | 0.00336 | 0.031406 | 0 | 0 | 4 | K | 2 |  |  |  | ROZPOCET | 0 | 0 | 0 | 0 | 0 | 2 | 0 | 4 | -492060401
| Online PSC |  | https://podminky.urs.cz/item/CS_URS_2023_02/623531022 | [18 empty] | Online PSC | 2
| VV |  | (2,6+2,48)*0,46*4 |  | 9.347 | [16 empty] | VV | 2 | 2 | True | 0 | ROZPOCET
| VV |  | Součet |  | 9.347 | [16 empty] | VV | 2 | 4 | True | 1 | ROZPOCET
77 | K | 629991011 | Zakrytí vnějších ploch před znečištěním včetně pozdějšího odkrytí výplní otvorů a svislých ploch fólií přilepenou lepící páskou | m2 | 23.046 |  |  | 0 | CS ÚRS 2023 02 |  | snížená | 0 | 0 | 0 |  | 0 | 0 | 0 | 0 | 0 | 4 | K | 2 |  |  |  | ROZPOCET | 0 | 0 | 0 | 0 | 0 | 2 | 0 | 4 | -1642895059
| Online PSC |  | https://podminky.urs.cz/item/CS_URS_2023_02/629991011 | [18 empty] | Online PSC | 2
| VV |  | 1PP | [18 empty] | VV | 2 | 1 | True | 0 | ROZPOCET
| VV |  | 1,235*0,74 |  | 0.914 | [16 empty] | VV | 2 | 2 | True | 0 | ROZPOCET
| VV |  | 1.NP | [18 empty] | VV | 2 | 1 | True | 0 | ROZPOCET
| VV |  | 1,5*2,48+1,03*2,01+0,97*2,12+0,98*2,29+0,98*2,22+1,145*1,46 |  | 13.938 | [16 empty] | VV | 2 | 2 | True | 0 | ROZPOCET
| VV |  | 2.NP | [18 empty] | VV | 2 | 1 | True | 0 | ROZPOCET
| VV |  | 2,239*2,48+1,065*2,48 |  | 8.194 | [16 empty] | VV | 2 | 2 | True | 0 | ROZPOCET
| VV |  | Součet |  | 23.046 | [16 empty] | VV | 2 | 4 | True | 1 | ROZPOCET
78 | K | 631311124 | Mazanina z betonu prostého bez zvýšených nároků na prostředí tl. přes 80 do 120 mm tř. C 16/20 | m3 | 1.534 |  |  | 0 | CS ÚRS 2023 02 |  | snížená | 0 | 0 | 0 |  | 0 | 2.301 | 3.5298 | 0 | 0 | 4 | K | 2 |  |  |  | ROZPOCET | 0 | 0 | 0 | 0 | 0 | 2 | 0 | 4 | 1413570654
| Online PSC |  | https://podminky.urs.cz/item/CS_URS_2023_02/631311124 | [18 empty] | Online PSC | 2
| VV |  | podkladní beton schodiště | [18 empty] | VV | 2 | 1 | True | 0 | ROZPOCET
| VV |  | 0,1*(3,025*2,534) |  | 0.767 | [16 empty] | VV | 2 | 2 | True | 0 | ROZPOCET
| VV |  | betonová mazanina podlaha schodiště | [18 empty] | VV | 2 | 1 | True | 0 | ROZPOCET
| VV |  | 0,767 |  | 0.767 | [16 empty] | VV | 2 | 2 | True | 0 | ROZPOCET
| VV |  | Součet |  | 1.534 | [16 empty] | VV | 2 | 4 | True | 1 | ROZPOCET
79 | K | 631319173 | Příplatek k cenám mazanin za stržení povrchu spodní vrstvy mazaniny latí před vložením výztuže nebo pletiva pro tl. obou vrstev mazaniny přes 80 do 120 mm | m3 | 1.534 |  |  | 0 | CS ÚRS 2023 02 |  | snížená | 0 | 0 | 0 |  | 0 | 0 | 0 | 0 | 0 | 4 | K | 2 |  |  |  | ROZPOCET | 0 | 0 | 0 | 0 | 0 | 2 | 0 | 4 | -1640625588
| Online PSC |  | https://podminky.urs.cz/item/CS_URS_2023_02/631319173 | [18 empty] | Online PSC | 2
| VV |  | 1,534 |  | 1.534 | [16 empty] | VV | 2 | 2 | True | 0 | ROZPOCET
| VV |  | Součet |  | 1.534 | [16 empty] | VV | 2 | 4 | True | 1 | ROZPOCET
246 | K | 631342112 | Mazanina z betonu lehkého tepelně-izolačního polystyrénového tl. přes 50 do 80 mm, objemové hmotnosti 500 kg/m3 | m3 | 0.325 |  |  | 0 | CS ÚRS 2023 02 |  | snížená | 0 | 0 | 0 |  | 0 | 0.515 | 0.16737 | 0 | 0 | 4 | K | 2 |  |  |  | ROZPOCET | 0 | 0 | 0 | 0 | 0 | 2 | 0 | 4 | -1098439225
| Online PSC |  | https://podminky.urs.cz/item/CS_URS_2023_02/631342112 | [18 empty] | Online PSC | 2
| VV |  | DOPLNĚNÍ PODLAHY 2.NP | [18 empty] | VV | 2 | 1 | True | 0 | ROZPOCET
| VV |  | 2,38*2,278*0,06 |  | 0.325 | [16 empty] | VV | 2 | 2 | True | 0 | ROZPOCET
| VV |  | Součet |  | 0.325 | [16 empty] | VV | 2 | 4 | True | 1 | ROZPOCET
80 | K | 631362021 | Výztuž mazanin ze svařovaných sítí z drátů typu KARI | t | 0.111 |  |  | 0 | CS ÚRS 2023 02 |  | snížená | 0 | 0 | 0 |  | 0 | 1.0628 | 0.11797 | 0 | 0 | 4 | K | 2 |  |  |  | ROZPOCET | 0 | 0 | 0 | 0 | 0 | 2 | 0 | 4 | -196919245
| Online PSC |  | https://podminky.urs.cz/item/CS_URS_2023_02/631362021 | [18 empty] | Online PSC | 2
| VV |  | 100/6-100/6 |  | 0 | [16 empty] | VV | 2 | 2 | True | 0 | ROZPOCET
| VV |  | 4,44*7,67*1,1*0,001*2 |  | 0.075 | [16 empty] | VV | 2 | 2 | True | 0 | ROZPOCET
| VV |  | 150/5-150/5 |  | 0 | [16 empty] | VV | 2 | 2 | True | 0 | ROZPOCET
| VV |  | 2,105*7,67*1,1*0,001*2 |  | 0.036 | [16 empty] | VV | 2 | 2 | True | 0 | ROZPOCET
| VV |  | Součet |  | 0.111 | [16 empty] | VV | 2 | 4 | True | 1 | ROZPOCET
81 | K | 632450131 | Potěr cementový vyrovnávací ze suchých směsí v ploše o průměrné (střední) tl. od 10 do 20 mm | m2 | 17.94 |  |  | 0 | CS ÚRS 2023 02 |  | snížená | 0 | 0 | 0 |  | 0 | 0.042 | 0.75348 | 0 | 0 | 4 | K | 2 |  |  |  | ROZPOCET | 0 | 0 | 0 | 0 | 0 | 2 | 0 | 4 | 1945555500
| Online PSC |  | https://podminky.urs.cz/item/CS_URS_2023_02/632450131 | [18 empty] | Online PSC | 2
| VV |  | vyrovnání pod stěrkovou izolaci podlahy v 1.np | [18 empty] | VV | 2 | 1 | True | 0 | ROZPOCET
| VV |  | 17,94 |  | 17.94 | [16 empty] | VV | 2 | 2 | True | 0 | ROZPOCET
| VV |  | Součet |  | 17.94 | [16 empty] | VV | 2 | 4 | True | 1 | ROZPOCET
82 | K | 632451234 | Potěr cementový samonivelační litý tř. C 25, tl. přes 45 do 50 mm | m2 | 25.57 |  |  | 0 | CS ÚRS 2023 02 |  | snížená | 0 | 0 | 0 |  | 0 | 0.11 | 2.8127 | 0 | 0 | 4 | K | 2 |  |  |  | ROZPOCET | 0 | 0 | 0 | 0 | 0 | 2 | 0 | 4 | -1239493684
| Online PSC |  | https://podminky.urs.cz/item/CS_URS_2023_02/632451234 | [18 empty] | Online PSC | 2
| VV |  | P2 | [18 empty] | VV | 2 | 1 | True | 0 | ROZPOCET
| VV |  | 25,57 |  | 25.57 | [16 empty] | VV | 2 | 2 | True | 0 | ROZPOCET
| VV |  | Součet |  | 25.57 | [16 empty] | VV | 2 | 4 | True | 1 | ROZPOCET
83 | K | 637111111 | Okapový chodník z kameniva s udusáním a urovnáním povrchu ze štěrkopísku tl. 100 mm | m2 | 3.35 |  |  | 0 | CS ÚRS 2023 02 |  | snížená | 0 | 0 | 0 |  | 0 | 0.1837 | 0.6154 | 0 | 0 | 4 | K | 2 |  |  |  | ROZPOCET | 0 | 0 | 0 | 0 | 0 | 2 | 0 | 4 | -428892607
| Online PSC |  | https://podminky.urs.cz/item/CS_URS_2023_02/637111111 | [18 empty] | Online PSC | 2
| VV |  | 3,35 |  | 3.35 | [16 empty] | VV | 2 | 2 | True | 0 | ROZPOCET
| VV |  | Součet |  | 3.35 | [16 empty] | VV | 2 | 4 | True | 1 | ROZPOCET
84 | K | 637211114 | Okapový chodník z dlaždic betonových do cementové malty MC-10 se zalitím spár cementovou maltou, tl. dlaždic 50 mm | m2 | 3.35 |  |  | 0 | CS ÚRS 2023 02 |  | snížená | 0 | 0 | 0 |  | 0 | 0.30357 | 1.0169 | 0 | 0 | 4 | K | 2 |  |  |  | ROZPOCET | 0 | 0 | 0 | 0 | 0 | 2 | 0 | 4 | -542765936
| Online PSC |  | https://podminky.urs.cz/item/CS_URS_2023_02/637211114 | [18 empty] | Online PSC | 2
| VV |  | 3,35 |  | 3.35 | [16 empty] | VV | 2 | 2 | True | 0 | ROZPOCET
| VV |  | Součet |  | 3.35 | [16 empty] | VV | 2 | 4 | True | 1 | ROZPOCET
85 | K | 637211911 | Okapový chodník z dlaždic Příplatek k cenám za zalévání asfaltem při provádění okapového chodníčku z dlaždic nebo u betonové nové mazaniny podél budovy | m | 8.145 |  |  | 0 | CS ÚRS 2023 02 |  | snížená | 0 | 0 | 0 |  | 0 | 0.0018 | 0.014661 | 0 | 0 | 4 | K | 2 |  |  |  | ROZPOCET | 0 | 0 | 0 | 0 | 0 | 2 | 0 | 4 | -764800054
| Online PSC |  | https://podminky.urs.cz/item/CS_URS_2023_02/637211911 | [18 empty] | Online PSC | 2
| VV |  | 1,465+0,925+2,202+3,553 |  | 8.145 | [16 empty] | VV | 2 | 2 | True | 0 | ROZPOCET
| VV |  | Součet |  | 8.145 | [16 empty] | VV | 2 | 4 | True | 1 | ROZPOCET
86 | K | 637311122 | Okapový chodník z obrubníků betonových chodníkových, se zalitím spár cementovou maltou do lože z betonu prostého, z obrubníků stojatých | m | 9.425 |  |  | 0 | CS ÚRS 2023 02 |  | snížená | 0 | 0 | 0 |  | 0 | 0.19663 | 1.8532 | 0 | 0 | 4 | K | 2 |  |  |  | ROZPOCET | 0 | 0 | 0 | 0 | 0 | 2 | 0 | 4 | 1938352173
| Online PSC |  | https://podminky.urs.cz/item/CS_URS_2023_02/637311122 | [18 empty] | Online PSC | 2
| VV |  | 2,205+4,43+0,925+1,865 |  | 9.425 | [16 empty] | VV | 2 | 2 | True | 0 | ROZPOCET
| VV |  | Součet |  | 9.425 | [16 empty] | VV | 2 | 4 | True | 1 | ROZPOCET
243 | K | 642942111 | Osazování zárubní nebo rámů kovových dveřních lisovaných nebo z úhelníků bez dveřních křídel na cementovou maltu, plochy otvoru do 2,5 m2 | kus | 2 |  |  | 0 | CS ÚRS 2023 02 |  | snížená | 0 | 0 | 0 |  | 0 | 0.01777 | 0.03554 | 0 | 0 | 4 | K | 2 |  |  |  | ROZPOCET | 0 | 0 | 0 | 0 | 0 | 2 | 0 | 4 | 2065303982
| Online PSC |  | https://podminky.urs.cz/item/CS_URS_2023_02/642942111 | [18 empty] | Online PSC | 2
| VV |  | 2 |  | 2 | [16 empty] | VV | 2 | 2 | True | 0 | ROZPOCET
| VV |  | Součet |  | 2 | [16 empty] | VV | 2 | 4 | True | 1 | ROZPOCET
244 | M | 55331487 | zárubeň jednokřídlá ocelová pro zdění tl stěny 110-150mm rozměru 800/1970, 2100mm | kus | 1 |  |  | 0 | CS ÚRS 2023 02 |  | snížená | 0 | 0 | 0 |  | 0 | 0.01521 | 0.01521 | 0 | 0 | 8 | M | 2 |  |  |  | ROZPOCET | 0 | 0 | 0 | 0 | 0 | 2 | 0 | 4 | 999055610
| VV |  | 1 |  | 1 | [16 empty] | VV | 2 | 2 | True | 0 | ROZPOCET
| VV |  | Součet |  | 1 | [16 empty] | VV | 2 | 4 | True | 1 | ROZPOCET
245 | M | 55331488 | zárubeň jednokřídlá ocelová pro zdění tl stěny 110-150mm rozměru 900/1970, 2100mm | kus | 1 |  |  | 0 | CS ÚRS 2023 02 |  | snížená | 0 | 0 | 0 |  | 0 | 0.01553 | 0.01553 | 0 | 0 | 8 | M | 2 |  |  |  | ROZPOCET | 0 | 0 | 0 | 0 | 0 | 2 | 0 | 4 | 1536956150
| VV |  | 1 |  | 1 | [16 empty] | VV | 2 | 2 | True | 0 | ROZPOCET
| VV |  | Součet |  | 1 | [16 empty] | VV | 2 | 4 | True | 1 | ROZPOCET
| D | 9 | Ostatní konstrukce a práce, bourání |  |  |  |  | 0 |  |  |  |  | 0 | 0 |  | 0 |  | 0.041339 |  | 0 | 1 | D | 1 |  |  |  | ROZPOCET | [6 empty] | 0
87 | K | 941111111 | Lešení řadové trubkové lehké pracovní s podlahami s provozním zatížením tř. 3 do 200 kg/m2 šířky tř. W06 od 0,6 do 0,9 m výšky do 10 m montáž | m2 | 141.25 |  |  | 0 | CS ÚRS 2023 02 |  | snížená | 0 | 0 | 0 |  | 0 | 0 | 0 | 0 | 0 | 4 | K | 2 |  |  |  | ROZPOCET | 0 | 0 | 0 | 0 | 0 | 2 | 0 | 4 | -32759522
| Online PSC |  | https://podminky.urs.cz/item/CS_URS_2023_02/941111111 | [18 empty] | Online PSC | 2
| VV |  | sv | [18 empty] | VV | 2 | 1 | True | 0 | ROZPOCET
| VV |  | 19,4 |  | 19.4 | [16 empty] | VV | 2 | 2 | True | 0 | ROZPOCET
| VV |  | jz | [18 empty] | VV | 2 | 1 | True | 0 | ROZPOCET
| VV |  | 30,63 |  | 30.63 | [16 empty] | VV | 2 | 2 | True | 0 | ROZPOCET
| VV |  | jv | [18 empty] | VV | 2 | 1 | True | 0 | ROZPOCET
| VV |  | 62,07 |  | 62.07 | [16 empty] | VV | 2 | 2 | True | 0 | ROZPOCET
| VV |  | sz | [18 empty] | VV | 2 | 1 | True | 0 | ROZPOCET
| VV |  | 29,15 |  | 29.15 | [16 empty] | VV | 2 | 2 | True | 0 | ROZPOCET
| VV |  | Součet |  | 141.25 | [16 empty] | VV | 2 | 4 | True | 1 | ROZPOCET
88 | K | 941111211 | Lešení řadové trubkové lehké pracovní s podlahami s provozním zatížením tř. 3 do 200 kg/m2 šířky tř. W06 od 0,6 do 0,9 m výšky do 10 m příplatek k ceně za každý den použití | m2 | 5650 |  |  | 0 | CS ÚRS 2023 02 |  | snížená | 0 | 0 | 0 |  | 0 | 0 | 0 | 0 | 0 | 4 | K | 2 |  |  |  | ROZPOCET | 0 | 0 | 0 | 0 | 0 | 2 | 0 | 4 | -135972683
| Online PSC |  | https://podminky.urs.cz/item/CS_URS_2023_02/941111211 | [18 empty] | Online PSC | 2
| VV |  | 141,25*40 |  | 5650 | [16 empty] | VV | 2 | 2 | True | 0 | ROZPOCET
| VV |  | Součet |  | 5650 | [16 empty] | VV | 2 | 4 | True | 1 | ROZPOCET
89 | K | 941111811 | Lešení řadové trubkové lehké pracovní s podlahami s provozním zatížením tř. 3 do 200 kg/m2 šířky tř. W06 od 0,6 do 0,9 m výšky do 10 m demontáž | m2 | 141.25 |  |  | 0 | CS ÚRS 2023 02 |  | snížená | 0 | 0 | 0 |  | 0 | 0 | 0 | 0 | 0 | 4 | K | 2 |  |  |  | ROZPOCET | 0 | 0 | 0 | 0 | 0 | 2 | 0 | 4 | -819993996
| Online PSC |  | https://podminky.urs.cz/item/CS_URS_2023_02/941111811 | [18 empty] | Online PSC | 2
| VV |  | 141,25 |  | 141.25 | [16 empty] | VV | 2 | 2 | True | 0 | ROZPOCET
| VV |  | Součet |  | 141.25 | [16 empty] | VV | 2 | 4 | True | 1 | ROZPOCET
90 | K | 943211111 | Lešení prostorové rámové lehké pracovní s podlahami s provozním zatížením tř. 3 do 200 kg/m2 výšky do 10 m montáž | m3 | 39.183 |  |  | 0 | CS ÚRS 2023 02 |  | snížená | 0 | 0 | 0 |  | 0 | 0 | 0 | 0 | 0 | 4 | K | 2 |  |  |  | ROZPOCET | 0 | 0 | 0 | 0 | 0 | 2 | 0 | 4 | -892383138
| Online PSC |  | https://podminky.urs.cz/item/CS_URS_2023_02/943211111 | [18 empty] | Online PSC | 2
| VV |  | ŠACHTA | [18 empty] | VV | 2 | 1 | True | 0 | ROZPOCET
| VV |  | 2,1*2,13*8,76 |  | 39.183 | [16 empty] | VV | 2 | 2 | True | 0 | ROZPOCET
| VV |  | Součet |  | 39.183 | [16 empty] | VV | 2 | 4 | True | 1 | ROZPOCET
91 | K | 943211119 | Lešení prostorové rámové lehké pracovní s podlahami Příplatek k cenám za půdorysnou plochu do 6 m2 | m3 | 39.183 |  |  | 0 | CS ÚRS 2023 02 |  | snížená | 0 | 0 | 0 |  | 0 | 0 | 0 | 0 | 0 | 4 | K | 2 |  |  |  | ROZPOCET | 0 | 0 | 0 | 0 | 0 | 2 | 0 | 4 | -614378102
| Online PSC |  | https://podminky.urs.cz/item/CS_URS_2023_02/943211119 | [18 empty] | Online PSC | 2
| VV |  | 39,183 |  | 39.183 | [16 empty] | VV | 2 | 2 | True | 0 | ROZPOCET
| VV |  | Součet |  | 39.183 | [16 empty] | VV | 2 | 4 | True | 1 | ROZPOCET
92 | K | 943211211 | Lešení prostorové rámové lehké pracovní s podlahami s provozním zatížením tř. 3 do 200 kg/m2 výšky do 10 m příplatek k ceně za každý den použití | m3 | 783.66 |  |  | 0 | CS ÚRS 2023 02 |  | snížená | 0 | 0 | 0 |  | 0 | 0 | 0 | 0 | 0 | 4 | K | 2 |  |  |  | ROZPOCET | 0 | 0 | 0 | 0 | 0 | 2 | 0 | 4 | -2035406252
| Online PSC |  | https://podminky.urs.cz/item/CS_URS_2023_02/943211211 | [18 empty] | Online PSC | 2
| VV |  | 39,183*20 |  | 783.66 | [16 empty] | VV | 2 | 2 | True | 0 | ROZPOCET
| VV |  | Součet |  | 783.66 | [16 empty] | VV | 2 | 4 | True | 1 | ROZPOCET
93 | K | 943311811 | Lešení prostorové modulové lehké pracovní bez podlah s provozním zatížením tř. 3 do 200 kg/m2 výšky do 10 m demontáž | m3 | 39.183 |  |  | 0 | CS ÚRS 2023 02 |  | snížená | 0 | 0 | 0 |  | 0 | 0 | 0 | 0 | 0 | 4 | K | 2 |  |  |  | ROZPOCET | 0 | 0 | 0 | 0 | 0 | 2 | 0 | 4 | 469684173
| Online PSC |  | https://podminky.urs.cz/item/CS_URS_2023_02/943311811 | [18 empty] | Online PSC | 2
| VV |  | 39,183 |  | 39.183 | [16 empty] | VV | 2 | 2 | True | 0 | ROZPOCET
| VV |  | Součet |  | 39.183 | [16 empty] | VV | 2 | 4 | True | 1 | ROZPOCET
240 | K | 944411111 | Síť záchytná umístěná max. 6 m pod chráněnou úrovní třída A montáž | m2 | 141.25 |  |  | 0 | CS ÚRS 2023 02 |  | snížená | 0 | 0 | 0 |  | 0 | 0 | 0 | 0 | 0 | 4 | K | 2 |  |  |  | ROZPOCET | 0 | 0 | 0 | 0 | 0 | 2 | 0 | 4 | 1946719999
| Online PSC |  | https://podminky.urs.cz/item/CS_URS_2023_02/944411111 | [18 empty] | Online PSC | 2
| VV |  | 141,25 |  | 141.25 | [16 empty] | VV | 2 | 2 | True | 0 | ROZPOCET
| VV |  | Součet |  | 141.25 | [16 empty] | VV | 2 | 4 | True | 1 | ROZPOCET
241 | K | 944411211 | Síť záchytná umístěná max. 6 m pod chráněnou úrovní třída A příplatek k ceně za každý den použití | m2 | 5650 |  |  | 0 | CS ÚRS 2023 02 |  | snížená | 0 | 0 | 0 |  | 0 | 0 | 0 | 0 | 0 | 4 | K | 2 |  |  |  | ROZPOCET | 0 | 0 | 0 | 0 | 0 | 2 | 0 | 4 | 531740326
| Online PSC |  | https://podminky.urs.cz/item/CS_URS_2023_02/944411211 | [18 empty] | Online PSC | 2
| VV |  | 141,25*40 |  | 5650 | [16 empty] | VV | 2 | 2 | True | 0 | ROZPOCET
| VV |  | Součet |  | 5650 | [16 empty] | VV | 2 | 4 | True | 1 | ROZPOCET
242 | K | 944411811 | Síť záchytná umístěná max. 6 m pod chráněnou úrovní třída A demontáž | m2 | 141.25 |  |  | 0 | CS ÚRS 2023 02 |  | snížená | 0 | 0 | 0 |  | 0 | 0 | 0 | 0 | 0 | 4 | K | 2 |  |  |  | ROZPOCET | 0 | 0 | 0 | 0 | 0 | 2 | 0 | 4 | -1641787832
| Online PSC |  | https://podminky.urs.cz/item/CS_URS_2023_02/944411811 | [18 empty] | Online PSC | 2
| VV |  | 141,25 |  | 141.25 | [16 empty] | VV | 2 | 2 | True | 0 | ROZPOCET
| VV |  | Součet |  | 141.25 | [16 empty] | VV | 2 | 4 | True | 1 | ROZPOCET
94 | K | 949101111 | Lešení pomocné pracovní pro objekty pozemních staveb pro zatížení do 150 kg/m2, o výšce lešeňové podlahy do 1,9 m | m2 | 25.806 |  |  | 0 | CS ÚRS 2023 02 |  | snížená | 0 | 0 | 0 |  | 0 | 0.00013 | 0.0033548 | 0 | 0 | 4 | K | 2 |  |  |  | ROZPOCET | 0 | 0 | 0 | 0 | 0 | 2 | 0 | 4 | -2110372540
| Online PSC |  | https://podminky.urs.cz/item/CS_URS_2023_02/949101111 | [18 empty] | Online PSC | 2
| VV |  | 1.NP SPOJOVACÍ KRČEK | [18 empty] | VV | 2 | 1 | True | 0 | ROZPOCET
| VV |  | 12,775*2,02 |  | 25.806 | [16 empty] | VV | 2 | 2 | True | 0 | ROZPOCET
| VV |  | Součet |  | 25.806 | [16 empty] | VV | 2 | 4 | True | 1 | ROZPOCET
95 | K | 952901111 | Vyčištění budov nebo objektů před předáním do užívání budov bytové nebo občanské výstavby, světlé výšky podlaží do 4 m | m2 | 177.79 |  |  | 0 | CS ÚRS 2023 02 |  | snížená | 0 | 0 | 0 |  | 0 | 3.5e-05 | 0.0062226 | 0 | 0 | 4 | K | 2 |  |  |  | ROZPOCET | 0 | 0 | 0 | 0 | 0 | 2 | 0 | 4 | -435886577
| Online PSC |  | https://podminky.urs.cz/item/CS_URS_2023_02/952901111 | [18 empty] | Online PSC | 2
| VV |  | 1.PP | [18 empty] | VV | 2 | 1 | True | 0 | ROZPOCET
| VV |  | 42,75+42,14 |  | 84.89 | [16 empty] | VV | 2 | 2 | True | 0 | ROZPOCET
| VV |  | 1.NP | [18 empty] | VV | 2 | 1 | True | 0 | ROZPOCET
| VV |  | 61,37 |  | 61.37 | [16 empty] | VV | 2 | 2 | True | 0 | ROZPOCET
| VV |  | 2.NP | [18 empty] | VV | 2 | 1 | True | 0 | ROZPOCET
| VV |  | 27,06+4,47 |  | 31.53 | [16 empty] | VV | 2 | 2 | True | 0 | ROZPOCET
| VV |  | Součet |  | 177.79 | [16 empty] | VV | 2 | 4 | True | 1 | ROZPOCET
96 | K | 953334124 | Bobtnavý pásek do pracovních spar betonových konstrukcí bentonitový, rozměru 20 x 25 mm s prodlouženou dobou bobtnání | m | 10.8 |  |  | 0 | CS ÚRS 2023 02 |  | snížená | 0 | 0 | 0 |  | 0 | 0.001365 | 0.014742 | 0 | 0 | 4 | K | 2 |  |  |  | ROZPOCET | 0 | 0 | 0 | 0 | 0 | 2 | 0 | 4 | 1328990445
| Online PSC |  | https://podminky.urs.cz/item/CS_URS_2023_02/953334124 | [18 empty] | Online PSC | 2
| VV |  | spára mezi stěnou a deskou šachty | [18 empty] | VV | 2 | 1 | True | 0 | ROZPOCET
| VV |  | 2,7*4 |  | 10.8 | [16 empty] | VV | 2 | 2 | True | 0 | ROZPOCET
| VV |  | Součet |  | 10.8 | [16 empty] | VV | 2 | 4 | True | 1 | ROZPOCET
97 | K | 953943211 | Osazování drobných kovových předmětů kotvených do stěny hasicího přístroje | kus | 1 |  |  | 0 | CS ÚRS 2023 02 |  | snížená | 0 | 0 | 0 |  | 0 | 0.000176 | 0.000176 | 0 | 0 | 4 | K | 2 |  |  |  | ROZPOCET | 0 | 0 | 0 | 0 | 0 | 2 | 0 | 4 | 1352222189
| Online PSC |  | https://podminky.urs.cz/item/CS_URS_2023_02/953943211 | [18 empty] | Online PSC | 2
| VV |  | CHODBA U VÝTAHU | [18 empty] | VV | 2 | 1 | True | 0 | ROZPOCET
| VV |  | 1 |  | 1 | [16 empty] | VV | 2 | 2 | True | 0 | ROZPOCET
| VV |  | Součet |  | 1 | [16 empty] | VV | 2 | 4 | True | 1 | ROZPOCET
98 | M | 44932114 | přístroj hasicí ruční práškový PG 6 LE | kus | 1 |  |  | 0 | CS ÚRS 2023 02 |  | snížená | 0 | 0 | 0 |  | 0 | 0.012 | 0.012 | 0 | 0 | 8 | M | 2 |  |  |  | ROZPOCET | 0 | 0 | 0 | 0 | 0 | 2 | 0 | 4 | -816865054
99 | K | R953000001 | Kotvy chemickým tmelem ŽB s vyvrtáním otvoru | kus | 44.03 |  |  | 0 | Vlastní |  | snížená | 0 | 0 | 0 |  | 0 | 0.00011 | 0.0048433 | 0 | 0 | 4 | K | 2 |  |  |  | ROZPOCET | 0 | 0 | 0 | 0 | 0 | 2 | 0 | 4 | 1644158500
| VV |  | l | [18 empty] | VV | 2 | 1 | True | 0 | ROZPOCET
| VV |  | 3,515/0,5 |  | 7.03 | [16 empty] | VV | 2 | 2 | True | 0 | ROZPOCET
| VV |  | kotvení jakl krov | [18 empty] | VV | 2 | 1 | True | 0 | ROZPOCET
| VV |  | 5 |  | 5 | [16 empty] | VV | 2 | 2 | True | 0 | ROZPOCET
| VV |  | kotvení profilů schodiště | [18 empty] | VV | 2 | 1 | True | 0 | ROZPOCET
| VV |  | 4*8 |  | 32 | [16 empty] | VV | 2 | 2 | True | 0 | ROZPOCET
| VV |  | Součet |  | 44.03 | [16 empty] | VV | 2 | 4 | True | 1 | ROZPOCET
| D | 998 | Přesun hmot |  |  |  |  | 0 |  |  |  |  | 0 | 0 |  | 0 |  | 0 |  | 0 | 1 | D | 1 |  |  |  | ROZPOCET | [6 empty] | 0
100 | K | 998011002 | Přesun hmot pro budovy občanské výstavby, bydlení, výrobu a služby s nosnou svislou konstrukcí zděnou z cihel, tvárnic nebo kamene vodorovná dopravní vzdálenost do 100 m pro budovy výšky přes 6 do 12 m | t | 99.11 |  |  | 0 | CS ÚRS 2023 02 |  | snížená | 0 | 0 | 0 |  | 0 | 0 | 0 | 0 | 0 | 4 | K | 2 |  |  |  | ROZPOCET | 0 | 0 | 0 | 0 | 0 | 2 | 0 | 4 | 201069622
| Online PSC |  | https://podminky.urs.cz/item/CS_URS_2023_02/998011002 | [18 empty] | Online PSC | 2
| D | PSV | Práce a dodávky PSV |  |  |  |  | 0 |  |  |  |  | 0 | 0 |  | 0 |  | 5.6467 |  | 0 | 2 | D | 0 |  |  |  | ROZPOCET | [6 empty] | 0
| D | 711 | Izolace proti vodě, vlhkosti a plynům |  |  |  |  | 0 |  |  |  |  | 0 | 0 |  | 0 |  | 0.24993 |  | 0 | 2 | D | 1 |  |  |  | ROZPOCET | [6 empty] | 0
101 | K | 711111001 | Provedení izolace proti zemní vlhkosti natěradly a tmely za studena na ploše vodorovné V nátěrem penetračním | m2 | 11.274 |  |  | 0 | CS ÚRS 2023 02 |  | snížená | 0 | 0 | 0 |  | 0 | 0 | 0 | 0 | 0 | 16 | K | 2 |  |  |  | ROZPOCET | 0 | 0 | 0 | 0 | 0 | 2 | 0 | 16 | 911776467
| Online PSC |  | https://podminky.urs.cz/item/CS_URS_2023_02/711111001 | [18 empty] | Online PSC | 2
| VV |  | základ vrch | [18 empty] | VV | 2 | 1 | True | 0 | ROZPOCET
| VV |  | 0,3*(2,7*2+2,13*2+0,26*2) |  | 3.054 | [16 empty] | VV | 2 | 2 | True | 0 | ROZPOCET
| VV |  | podkladní beton chodba | [18 empty] | VV | 2 | 1 | True | 0 | ROZPOCET
| VV |  | 8,22 |  | 8.22 | [16 empty] | VV | 2 | 2 | True | 0 | ROZPOCET
| VV |  | Součet |  | 11.274 | [16 empty] | VV | 2 | 4 | True | 1 | ROZPOCET
102 | K | 711112001 | Provedení izolace proti zemní vlhkosti natěradly a tmely za studena na ploše svislé S nátěrem penetračním | m2 | 8.753 |  |  | 0 | CS ÚRS 2023 02 |  | snížená | 0 | 0 | 0 |  | 0 | 0 | 0 | 0 | 0 | 16 | K | 2 |  |  |  | ROZPOCET | 0 | 0 | 0 | 0 | 0 | 2 | 0 | 16 | -1877062934
| Online PSC |  | https://podminky.urs.cz/item/CS_URS_2023_02/711112001 | [18 empty] | Online PSC | 2
| VV |  | svislá stěna základu k výtahové šachtě | [18 empty] | VV | 2 | 1 | True | 0 | ROZPOCET
| VV |  | 1,6*2,805 |  | 4.488 | [16 empty] | VV | 2 | 2 | True | 0 | ROZPOCET
| VV |  | pojistná izolace v místě spáry s bentonit pásky | [18 empty] | VV | 2 | 1 | True | 0 | ROZPOCET
| VV |  | 1*(2,745+2,7-1,18) |  | 4.265 | [16 empty] | VV | 2 | 2 | True | 0 | ROZPOCET
| VV |  | Součet |  | 8.753 | [16 empty] | VV | 2 | 4 | True | 1 | ROZPOCET
103 | M | 11163153 | emulze asfaltová penetrační | litr | 8.011 |  |  | 0 | CS ÚRS 2023 02 |  | snížená | 0 | 0 | 0 |  | 0 | 0.001 | 0.008011 | 0 | 0 | 32 | M | 2 |  |  |  | ROZPOCET | 0 | 0 | 0 | 0 | 0 | 2 | 0 | 16 | -1144731560
| VV |  | (11,274+8,753)*0,4 |  | 8.011 | [16 empty] | VV | 2 | 2 | True | 0 | ROZPOCET
| VV |  | Součet |  | 8.011 | [16 empty] | VV | 2 | 4 | True | 1 | ROZPOCET
218 | K | 711132111 | Provedení izolace proti zemní vlhkosti pásy na sucho samolepícího asfaltového pásu na ploše svislé S | m2 | 4.265 |  |  | 0 | CS ÚRS 2023 02 |  | snížená | 0 | 0 | 0 |  | 0 | 0 | 0 | 0 | 0 | 16 | K | 2 |  |  |  | ROZPOCET | 0 | 0 | 0 | 0 | 0 | 2 | 0 | 16 | 544531935
| Online PSC |  | https://podminky.urs.cz/item/CS_URS_2023_02/711132111 | [18 empty] | Online PSC | 2
| VV |  | 4,265 |  | 4.265 | [16 empty] | VV | 2 | 2 | True | 0 | ROZPOCET
| VV |  | Součet |  | 4.265 | [16 empty] | VV | 2 | 4 | True | 1 | ROZPOCET
219 | M | 62866281 | pás asfaltový samolepicí modifikovaný SBS s vložkou ze skleněné tkaniny se spalitelnou fólií nebo jemnozrnným minerálním posypem nebo textilií na horním povrchu tl 3,0mm | m2 | 5.208 |  |  | 0 | CS ÚRS 2023 02 |  | snížená | 0 | 0 | 0 |  | 0 | 0.004 | 0.020832 | 0 | 0 | 32 | M | 2 |  |  |  | ROZPOCET | 0 | 0 | 0 | 0 | 0 | 2 | 0 | 16 | -1449856873
| VV |  | 4,265 |  | 4.265 | [16 empty] | VV | 2 | 2 | True | 1 | ROZPOCET
| VV |  | 4,265*1,221 'Přepočtené koeficientem množství |  | 5.208 | [16 empty] | VV | 2 | 2 | False | 1 | ROZPOCET
104 | K | 711141559 | Provedení izolace proti zemní vlhkosti pásy přitavením NAIP na ploše vodorovné V | m2 | 22.548 |  |  | 0 | CS ÚRS 2023 02 |  | snížená | 0 | 0 | 0 |  | 0 | 0.00039825 | 0.0089797 | 0 | 0 | 16 | K | 2 |  |  |  | ROZPOCET | 0 | 0 | 0 | 0 | 0 | 2 | 0 | 16 | -91025946
| Online PSC |  | https://podminky.urs.cz/item/CS_URS_2023_02/711141559 | [18 empty] | Online PSC | 2
| VV |  | 11,274*2 |  | 22.548 | [16 empty] | VV | 2 | 2 | True | 0 | ROZPOCET
| VV |  | Součet |  | 22.548 | [16 empty] | VV | 2 | 4 | True | 1 | ROZPOCET
105 | K | 711142559 | Provedení izolace proti zemní vlhkosti pásy přitavením NAIP na ploše svislé S | m2 | 8.976 |  |  | 0 | CS ÚRS 2023 02 |  | snížená | 0 | 0 | 0 |  | 0 | 0.00039825 | 0.0035747 | 0 | 0 | 16 | K | 2 |  |  |  | ROZPOCET | 0 | 0 | 0 | 0 | 0 | 2 | 0 | 16 | 281061488
| Online PSC |  | https://podminky.urs.cz/item/CS_URS_2023_02/711142559 | [18 empty] | Online PSC | 2
| VV |  | 4,488*2 |  | 8.976 | [16 empty] | VV | 2 | 2 | True | 0 | ROZPOCET
| VV |  | Součet |  | 8.976 | [16 empty] | VV | 2 | 4 | True | 1 | ROZPOCET
106 | M | 62855001 | pás asfaltový natavitelný modifikovaný SBS s vložkou z polyesterové rohože a spalitelnou PE fólií nebo jemnozrnným minerálním posypem na horním povrchu tl 4,0mm | m2 | 18.371 |  |  | 0 | CS ÚRS 2023 02 |  | snížená | 0 | 0 | 0 |  | 0 | 0.0053 | 0.097366 | 0 | 0 | 32 | M | 2 |  |  |  | ROZPOCET | 0 | 0 | 0 | 0 | 0 | 2 | 0 | 16 | 546252223
| VV |  | 11,274+4,488 |  | 15.762 | [16 empty] | VV | 2 | 2 | True | 0 | ROZPOCET
| VV |  | Součet |  | 15.762 | [16 empty] | VV | 2 | 4 | True | 1 | ROZPOCET
| VV |  | 15,762*1,1655 'Přepočtené koeficientem množství |  | 18.371 | [16 empty] | VV | 2 | 2 | False | 1 | ROZPOCET
107 | M | 62832001 | pás asfaltový natavitelný oxidovaný s vložkou ze skleněné rohože typu V60 s jemnozrnným minerálním posypem tl 3,5mm | m2 | 18.371 |  |  | 0 | CS ÚRS 2023 02 |  | snížená | 0 | 0 | 0 |  | 0 | 0.0048 | 0.088181 | 0 | 0 | 32 | M | 2 |  |  |  | ROZPOCET | 0 | 0 | 0 | 0 | 0 | 2 | 0 | 16 | -1716190225
| VV |  | ochranný pás | [18 empty] | VV | 2 | 1 | True | 0 | ROZPOCET
| VV |  | 18,371 |  | 18.371 | [16 empty] | VV | 2 | 2 | True | 0 | ROZPOCET
| VV |  | Součet |  | 18.371 | [16 empty] | VV | 2 | 4 | True | 1 | ROZPOCET
108 | K | 711191001 | Provedení nátěru adhezního můstku na ploše vodorovné V | m2 | 62.594 |  |  | 0 | CS ÚRS 2023 02 |  | snížená | 0 | 0 | 0 |  | 0 | 0 | 0 | 0 | 0 | 16 | K | 2 |  |  |  | ROZPOCET | 0 | 0 | 0 | 0 | 0 | 2 | 0 | 16 | -272946254
| Online PSC |  | https://podminky.urs.cz/item/CS_URS_2023_02/711191001 | [18 empty] | Online PSC | 2
| P |  | Poznámka k položce: PŘED APLIKACÍ ŘÁDNĚ OČISTIT POVRCH KONSTRUKCE | [18 empty] | P | 2
| VV |  | PODLAHA 1.NP | [18 empty] | VV | 2 | 1 | True | 0 | ROZPOCET
| VV |  | 37,11 |  | 37.11 | [16 empty] | VV | 2 | 2 | True | 0 | ROZPOCET
| VV |  | STROP ŽB | [18 empty] | VV | 2 | 1 | True | 0 | ROZPOCET
| VV |  | 25,484 |  | 25.484 | [16 empty] | VV | 2 | 2 | True | 0 | ROZPOCET
| VV |  | Součet |  | 62.594 | [16 empty] | VV | 2 | 4 | True | 1 | ROZPOCET
109 | K | 711191011 | Provedení nátěru adhezního můstku na ploše svislé S | m2 | 127.756 |  |  | 0 | CS ÚRS 2023 02 |  | snížená | 0 | 0 | 0 |  | 0 | 0 | 0 | 0 | 0 | 16 | K | 2 |  |  |  | ROZPOCET | 0 | 0 | 0 | 0 | 0 | 2 | 0 | 16 | 322188842
| Online PSC |  | https://podminky.urs.cz/item/CS_URS_2023_02/711191011 | [18 empty] | Online PSC | 2
| P |  | Poznámka k položce: PŘED APLIKACÍ ŘÁDNĚ OČISTIT POVRCH KONSTRUKCE | [18 empty] | P | 2
| VV |  | SOKL Z.B. U SCHODIŠTĚ | [18 empty] | VV | 2 | 1 | True | 0 | ROZPOCET
| VV |  | 6,17 |  | 6.17 | [16 empty] | VV | 2 | 2 | True | 0 | ROZPOCET
| VV |  | POD ZATEPLOVÁK | [18 empty] | VV | 2 | 1 | True | 0 | ROZPOCET
| VV |  | 39,977+92,75-0,98*2,155-0,81*1,46-1,5*2,48-1,03*2,01-0,97*2,12 |  | 121.586 | [16 empty] | VV | 2 | 2 | True | 0 | ROZPOCET
| VV |  | Součet |  | 127.756 | [16 empty] | VV | 2 | 4 | True | 1 | ROZPOCET
110 | M | 58581220 | adhezní můstek pod izolační a vyrovnávací lepící hmoty | kg | 22.985 |  |  | 0 | CS ÚRS 2023 02 |  | snížená | 0 | 0 | 0 |  | 0 | 0.001 | 0.022985 | 0 | 0 | 32 | M | 2 |  |  |  | ROZPOCET | 0 | 0 | 0 | 0 | 0 | 2 | 0 | 16 | 1814424837
| VV |  | 62,594+127,756 |  | 190.35 | [16 empty] | VV | 2 | 2 | True | 0 | ROZPOCET
| VV |  | Součet |  | 190.35 | [16 empty] | VV | 2 | 4 | True | 1 | ROZPOCET
| VV |  | 190,35*0,12075 'Přepočtené koeficientem množství |  | 22.985 | [16 empty] | VV | 2 | 2 | False | 1 | ROZPOCET
111 | K | 998711102 | Přesun hmot pro izolace proti vodě, vlhkosti a plynům stanovený z hmotnosti přesunovaného materiálu vodorovná dopravní vzdálenost do 50 m v objektech výšky přes 6 do 12 m | t | 0.25 |  |  | 0 | CS ÚRS 2023 02 |  | snížená | 0 | 0 | 0 |  | 0 | 0 | 0 | 0 | 0 | 16 | K | 2 |  |  |  | ROZPOCET | 0 | 0 | 0 | 0 | 0 | 2 | 0 | 16 | 1649054816
| Online PSC |  | https://podminky.urs.cz/item/CS_URS_2023_02/998711102 | [18 empty] | Online PSC | 2
| D | 712 | Povlakové krytiny |  |  |  |  | 0 |  |  |  |  | 0 | 0 |  | 0 |  | 0.58051 |  | 0 | 2 | D | 1 |  |  |  | ROZPOCET | [6 empty] | 0
112 | K | 712311101 | Provedení povlakové krytiny střech plochých do 10° natěradly a tmely za studena nátěrem lakem penetračním nebo asfaltovým | m2 | 48.85 |  |  | 0 | CS ÚRS 2023 02 |  | snížená | 0 | 0 | 0 |  | 0 | 0 | 0 | 0 | 0 | 16 | K | 2 |  |  |  | ROZPOCET | 0 | 0 | 0 | 0 | 0 | 2 | 0 | 16 | -660432649
| Online PSC |  | https://podminky.urs.cz/item/CS_URS_2023_02/712311101 | [18 empty] | Online PSC | 2
| VV |  | STŘECHA KRČEK | [18 empty] | VV | 2 | 1 | True | 0 | ROZPOCET
| VV |  | 28,35 |  | 28.35 | [16 empty] | VV | 2 | 2 | True | 0 | ROZPOCET
| VV |  | 8,52 |  | 8.52 | [16 empty] | VV | 2 | 2 | True | 0 | ROZPOCET
| VV |  | Mezisoučet |  | 36.87 | [16 empty] | VV | 2 | 3 | True | 0 | ROZPOCET
| VV |  | STŘECHA ŠACHTA | [18 empty] | VV | 2 | 1 | True | 0 | ROZPOCET
| VV |  | 9,34 |  | 9.34 | [16 empty] | VV | 2 | 2 | True | 0 | ROZPOCET
| VV |  | 2,64 |  | 2.64 | [16 empty] | VV | 2 | 2 | True | 0 | ROZPOCET
| VV |  | Mezisoučet |  | 11.98 | [16 empty] | VV | 2 | 3 | True | 0 | ROZPOCET
| VV |  | Součet |  | 48.85 | [16 empty] | VV | 2 | 4 | True | 1 | ROZPOCET
113 | M | 11163153 | emulze asfaltová penetrační | litr | 122.125 |  |  | 0 | CS ÚRS 2023 02 |  | snížená | 0 | 0 | 0 |  | 0 | 0.001 | 0.12212 | 0 | 0 | 32 | M | 2 |  |  |  | ROZPOCET | 0 | 0 | 0 | 0 | 0 | 2 | 0 | 16 | 1884824012
| VV |  | 48,85/0,4 |  | 122.125 | [16 empty] | VV | 2 | 2 | True | 0 | ROZPOCET
| VV |  | Součet |  | 122.125 | [16 empty] | VV | 2 | 4 | True | 1 | ROZPOCET
114 | K | 712331111 | Provedení povlakové krytiny střech plochých do 10° pásy na sucho podkladní samolepící asfaltový pás | m2 | 36.87 |  |  | 0 | CS ÚRS 2023 02 |  | snížená | 0 | 0 | 0 |  | 0 | 0 | 0 | 0 | 0 | 16 | K | 2 |  |  |  | ROZPOCET | 0 | 0 | 0 | 0 | 0 | 2 | 0 | 16 | 1722054304
| Online PSC |  | https://podminky.urs.cz/item/CS_URS_2023_02/712331111 | [18 empty] | Online PSC | 2
| VV |  | 36,87 |  | 36.87 | [16 empty] | VV | 2 | 2 | True | 0 | ROZPOCET
| VV |  | Součet |  | 36.87 | [16 empty] | VV | 2 | 4 | True | 1 | ROZPOCET
115 | M | 62866281 | pás asfaltový samolepicí modifikovaný SBS s vložkou ze skleněné tkaniny se spalitelnou fólií nebo jemnozrnným minerálním posypem nebo textilií na horním povrchu tl 3,0mm | m2 | 42.972 |  |  | 0 | CS ÚRS 2023 02 |  | snížená | 0 | 0 | 0 |  | 0 | 0.004 | 0.17189 | 0 | 0 | 32 | M | 2 |  |  |  | ROZPOCET | 0 | 0 | 0 | 0 | 0 | 2 | 0 | 16 | -1645234768
| VV |  | 36,87*1,1655 'Přepočtené koeficientem množství |  | 42.972 | [16 empty] | VV | 2 | 2 | False | 1 | ROZPOCET
116 | K | 712341559 | Provedení povlakové krytiny střech plochých do 10° pásy přitavením NAIP v plné ploše | m2 | 11.98 |  |  | 0 | CS ÚRS 2023 02 |  | snížená | 0 | 0 | 0 |  | 0 | 0.00088313 | 0.01058 | 0 | 0 | 16 | K | 2 |  |  |  | ROZPOCET | 0 | 0 | 0 | 0 | 0 | 2 | 0 | 16 | -1323885343
| Online PSC |  | https://podminky.urs.cz/item/CS_URS_2023_02/712341559 | [18 empty] | Online PSC | 2
| VV |  | 11,98 |  | 11.98 | [16 empty] | VV | 2 | 2 | True | 0 | ROZPOCET
| VV |  | Součet |  | 11.98 | [16 empty] | VV | 2 | 4 | True | 1 | ROZPOCET
117 | M | 62855001 | pás asfaltový natavitelný modifikovaný SBS s vložkou z polyesterové rohože a spalitelnou PE fólií nebo jemnozrnným minerálním posypem na horním povrchu tl 4,0mm | m2 | 13.963 |  |  | 0 | CS ÚRS 2023 02 |  | snížená | 0 | 0 | 0 |  | 0 | 0.0053 | 0.074004 | 0 | 0 | 32 | M | 2 |  |  |  | ROZPOCET | 0 | 0 | 0 | 0 | 0 | 2 | 0 | 16 | -1371650058
| VV |  | 11,98*1,1655 'Přepočtené koeficientem množství |  | 13.963 | [16 empty] | VV | 2 | 2 | False | 1 | ROZPOCET
118 | K | 712363115 | Provedení povlakové krytiny střech plochých do 10° fólií ostatní činnosti při pokládání hydroizolačních fólií (materiál ve specifikaci) zaizolování prostupů střešní rovinou kruhový průřez, průměr do 300 mm | kus | 1 |  |  | 0 | CS ÚRS 2023 02 |  | snížená | 0 | 0 | 0 |  | 0 | 0.0075 | 0.0075 | 0 | 0 | 16 | K | 2 |  |  |  | ROZPOCET | 0 | 0 | 0 | 0 | 0 | 2 | 0 | 16 | 1283075162
| Online PSC |  | https://podminky.urs.cz/item/CS_URS_2023_02/712363115 | [18 empty] | Online PSC | 2
| VV |  | 1 |  | 1 | [16 empty] | VV | 2 | 2 | True | 0 | ROZPOCET
| VV |  | Součet |  | 1 | [16 empty] | VV | 2 | 4 | True | 1 | ROZPOCET
119 | M | 28342013 | manžeta těsnící pro prostupy hydroizolací z PVC uzavřená kruhová vnitřní průměr 90-114 | kus | 1 |  |  | 0 | CS ÚRS 2023 02 |  | snížená | 0 | 0 | 0 |  | 0 | 0.00023 | 0.00023 | 0 | 0 | 32 | M | 2 |  |  |  | ROZPOCET | 0 | 0 | 0 | 0 | 0 | 2 | 0 | 16 | 1417182464
120 | K | 712363546 | Provedení povlakové krytiny střech plochých do 10° s mechanicky kotvenou izolací včetně položení fólie a horkovzdušného svaření tl. tepelné izolace přes 200 do 240 mm budovy výšky do 18 m, kotvené do betonu rohové pole | m2 | 10.59 |  |  | 0 | CS ÚRS 2023 02 |  | snížená | 0 | 0 | 0 |  | 0 | 0.00041774 | 0.0044239 | 0 | 0 | 16 | K | 2 |  |  |  | ROZPOCET | 0 | 0 | 0 | 0 | 0 | 2 | 0 | 16 | 256767833
| Online PSC |  | https://podminky.urs.cz/item/CS_URS_2023_02/712363546 | [18 empty] | Online PSC | 2
| VV |  | šachta | [18 empty] | VV | 2 | 1 | True | 0 | ROZPOCET
| VV |  | 9,35 |  | 9.35 | [16 empty] | VV | 2 | 2 | True | 0 | ROZPOCET
| VV |  | svislá část | [18 empty] | VV | 2 | 1 | True | 0 | ROZPOCET
| VV |  | 1,24 |  | 1.24 | [16 empty] | VV | 2 | 2 | True | 0 | ROZPOCET
| VV |  | Součet |  | 10.59 | [16 empty] | VV | 2 | 4 | True | 1 | ROZPOCET
121 | K | 712363553 | Provedení povlakové krytiny střech plochých do 10° s mechanicky kotvenou izolací včetně položení fólie a horkovzdušného svaření tl. tepelné izolace přes 200 do 240 mm budovy výšky do 18 m, kotvené do trapézového plechu nebo do dřeva rohové pole | m2 | 30.7 |  |  | 0 | CS ÚRS 2023 02 |  | snížená | 0 | 0 | 0 |  | 0 | 0.0004527 | 0.013898 | 0 | 0 | 16 | K | 2 |  |  |  | ROZPOCET | 0 | 0 | 0 | 0 | 0 | 2 | 0 | 16 | -260942296
| Online PSC |  | https://podminky.urs.cz/item/CS_URS_2023_02/712363553 | [18 empty] | Online PSC | 2
| VV |  | krček vod | [18 empty] | VV | 2 | 1 | True | 0 | ROZPOCET
| VV |  | 26,55 |  | 26.55 | [16 empty] | VV | 2 | 2 | True | 0 | ROZPOCET
| VV |  | krček svis | [18 empty] | VV | 2 | 1 | True | 0 | ROZPOCET
| VV |  | 4,15 |  | 4.15 | [16 empty] | VV | 2 | 2 | True | 0 | ROZPOCET
| VV |  | Součet |  | 30.7 | [16 empty] | VV | 2 | 4 | True | 1 | ROZPOCET
122 | M | 28322012 | fólie hydroizolační střešní mPVC mechanicky kotvená šedá tl 1,5mm | m2 | 48.123 |  |  | 0 | CS ÚRS 2023 02 |  | snížená | 0 | 0 | 0 |  | 0 | 0.0019 | 0.091434 | 0 | 0 | 32 | M | 2 |  |  |  | ROZPOCET | 0 | 0 | 0 | 0 | 0 | 2 | 0 | 16 | 2115778383
| VV |  | 10,59+30,7 |  | 41.29 | [16 empty] | VV | 2 | 2 | True | 0 | ROZPOCET
| VV |  | Součet |  | 41.29 | [16 empty] | VV | 2 | 4 | True | 1 | ROZPOCET
| VV |  | 41,29*1,1655 'Přepočtené koeficientem množství |  | 48.123 | [16 empty] | VV | 2 | 2 | False | 1 | ROZPOCET
123 | K | 712391171 | Provedení povlakové krytiny střech plochých do 10° -ostatní práce provedení vrstvy textilní podkladní | m2 | 41.29 |  |  | 0 | CS ÚRS 2023 02 |  | snížená | 0 | 0 | 0 |  | 0 | 0 | 0 | 0 | 0 | 16 | K | 2 |  |  |  | ROZPOCET | 0 | 0 | 0 | 0 | 0 | 2 | 0 | 16 | -698458537
| Online PSC |  | https://podminky.urs.cz/item/CS_URS_2023_02/712391171 | [18 empty] | Online PSC | 2
| VV |  | 10,59+30,7 |  | 41.29 | [16 empty] | VV | 2 | 2 | True | 0 | ROZPOCET
| VV |  | Součet |  | 41.29 | [16 empty] | VV | 2 | 4 | True | 1 | ROZPOCET
124 | M | R690000001 | sklovláknitá textilie 120g/m2 | m2 | 51.863 |  |  | 0 | Vlastní |  | snížená | 0 | 0 | 0 |  | 0 | 0.0001 | 0.0051863 | 0 | 0 | 32 | M | 2 |  |  |  | ROZPOCET | 0 | 0 | 0 | 0 | 0 | 2 | 0 | 16 | -1685257033
| VV |  | 44,903 |  | 44.903 | [16 empty] | VV | 2 | 2 | True | 0 | ROZPOCET
| VV |  | Součet |  | 44.903 | [16 empty] | VV | 2 | 4 | True | 1 | ROZPOCET
| VV |  | 44,903*1,155 'Přepočtené koeficientem množství |  | 51.863 | [16 empty] | VV | 2 | 2 | False | 1 | ROZPOCET
164 | K | 712363356 | Povlakové krytiny střech plochých do 10° z tvarovaných poplastovaných lišt pro mPVC okapnice rš 200 mm | m | 4.75 |  |  | 0 | CS ÚRS 2023 02 |  | snížená | 0 | 0 | 0 |  | 0 | 0.0011988 | 0.0056943 | 0 | 0 | 16 | K | 2 |  |  |  | ROZPOCET | 0 | 0 | 0 | 0 | 0 | 2 | 0 | 16 | 247750406
| Online PSC |  | https://podminky.urs.cz/item/CS_URS_2023_02/712363356 | [18 empty] | Online PSC | 2
| VV |  | 2,68+2,07 |  | 4.75 | [16 empty] | VV | 2 | 2 | True | 0 | ROZPOCET
| VV |  | Součet |  | 4.75 | [16 empty] | VV | 2 | 4 | True | 1 | ROZPOCET
224 | K | 712363357 | Povlakové krytiny střech plochých do 10° z tvarovaných poplastovaných lišt pro mPVC okapnice rš 250 mm | m | 4.75 |  |  | 0 | CS ÚRS 2023 02 |  | snížená | 0 | 0 | 0 |  | 0 | 0.0015 | 0.007125 | 0 | 0 | 16 | K | 2 |  |  |  | ROZPOCET | 0 | 0 | 0 | 0 | 0 | 2 | 0 | 16 | 478832707
| Online PSC |  | https://podminky.urs.cz/item/CS_URS_2023_02/712363357 | [18 empty] | Online PSC | 2
| VV |  | 2,68+2,07 |  | 4.75 | [16 empty] | VV | 2 | 2 | True | 1 | ROZPOCET
225 | K | 712363359 | Povlakové krytiny střech plochých do 10° z tvarovaných poplastovaných lišt pro mPVC závětrná lišta rš 300 mm | m | 10.26 |  |  | 0 | CS ÚRS 2023 02 |  | snížená | 0 | 0 | 0 |  | 0 | 0.00162 | 0.016621 | 0 | 0 | 16 | K | 2 |  |  |  | ROZPOCET | 0 | 0 | 0 | 0 | 0 | 2 | 0 | 16 | -255983667
| Online PSC |  | https://podminky.urs.cz/item/CS_URS_2023_02/712363359 | [18 empty] | Online PSC | 2
| VV |  | atika+závětrná lišta | [18 empty] | VV | 2 | 1 | True | 0 | ROZPOCET
| VV |  | 8,71+1,55 |  | 10.26 | [16 empty] | VV | 2 | 2 | True | 0 | ROZPOCET
| VV |  | Součet |  | 10.26 | [16 empty] | VV | 2 | 4 | True | 1 | ROZPOCET
227 | K | 712363352 | Povlakové krytiny střech plochých do 10° z tvarovaných poplastovaných lišt pro mPVC vnitřní koutová lišta rš 100 mm | m | 31.67 |  |  | 0 | CS ÚRS 2023 02 |  | snížená | 0 | 0 | 0 |  | 0 | 0.0006 | 0.019002 | 0 | 0 | 16 | K | 2 |  |  |  | ROZPOCET | 0 | 0 | 0 | 0 | 0 | 2 | 0 | 16 | 768193450
| Online PSC |  | https://podminky.urs.cz/item/CS_URS_2023_02/712363352 | [18 empty] | Online PSC | 2
| VV |  | 31,67 |  | 31.67 | [16 empty] | VV | 2 | 2 | True | 0 | ROZPOCET
| VV |  | Součet |  | 31.67 | [16 empty] | VV | 2 | 4 | True | 1 | ROZPOCET
226 | K | 712363353 | Povlakové krytiny střech plochých do 10° z tvarovaných poplastovaných lišt pro mPVC vnější koutová lišta rš 100 mm | m | 6.89 |  |  | 0 | CS ÚRS 2023 02 |  | snížená | 0 | 0 | 0 |  | 0 | 0.0006 | 0.004134 | 0 | 0 | 16 | K | 2 |  |  |  | ROZPOCET | 0 | 0 | 0 | 0 | 0 | 2 | 0 | 16 | -427093689
| Online PSC |  | https://podminky.urs.cz/item/CS_URS_2023_02/712363353 | [18 empty] | Online PSC | 2
| VV |  | 6,89 |  | 6.89 | [16 empty] | VV | 2 | 2 | True | 0 | ROZPOCET
| VV |  | Součet |  | 6.89 | [16 empty] | VV | 2 | 4 | True | 1 | ROZPOCET
229 | K | 712363354 | Povlakové krytiny střech plochých do 10° z tvarovaných poplastovaných lišt pro mPVC stěnová lišta vyhnutá rš 71 mm | m | 21.82 |  |  | 0 | CS ÚRS 2023 02 |  | snížená | 0 | 0 | 0 |  | 0 | 0.00043 | 0.0093826 | 0 | 0 | 16 | K | 2 |  |  |  | ROZPOCET | 0 | 0 | 0 | 0 | 0 | 2 | 0 | 16 | 173220274
| Online PSC |  | https://podminky.urs.cz/item/CS_URS_2023_02/712363354 | [18 empty] | Online PSC | 2
| VV |  | 21,82 |  | 21.82 | [16 empty] | VV | 2 | 2 | True | 0 | ROZPOCET
| VV |  | Součet |  | 21.82 | [16 empty] | VV | 2 | 4 | True | 1 | ROZPOCET
228 | K | 712363384 | Povlakové krytiny střech plochých do 10° z tvarovaných poplastovaných lišt ostatní atypická výroba profilů o větší rš | m2 | 1.6 |  |  | 0 | CS ÚRS 2023 02 |  | snížená | 0 | 0 | 0 |  | 0 | 0.0108 | 0.01728 | 0 | 0 | 16 | K | 2 |  |  |  | ROZPOCET | 0 | 0 | 0 | 0 | 0 | 2 | 0 | 16 | 1661814947
| Online PSC |  | https://podminky.urs.cz/item/CS_URS_2023_02/712363384 | [18 empty] | Online PSC | 2
| VV |  | 0,5*3,2 |  | 1.6 | [16 empty] | VV | 2 | 2 | True | 0 | ROZPOCET
| VV |  | Součet |  | 1.6 | [16 empty] | VV | 2 | 4 | True | 1 | ROZPOCET
125 | K | 998712102 | Přesun hmot pro povlakové krytiny stanovený z hmotnosti přesunovaného materiálu vodorovná dopravní vzdálenost do 50 m v objektech výšky přes 6 do 12 m | t | 0.581 |  |  | 0 | CS ÚRS 2023 02 |  | snížená | 0 | 0 | 0 |  | 0 | 0 | 0 | 0 | 0 | 16 | K | 2 |  |  |  | ROZPOCET | 0 | 0 | 0 | 0 | 0 | 2 | 0 | 16 | -413927994
| Online PSC |  | https://podminky.urs.cz/item/CS_URS_2023_02/998712102 | [18 empty] | Online PSC | 2
| D | 713 | Izolace tepelné |  |  |  |  | 0 |  |  |  |  | 0 | 0 |  | 0 |  | 0.70272 |  | 0 | 2 | D | 1 |  |  |  | ROZPOCET | [6 empty] | 0
126 | K | 713121111 | Montáž tepelné izolace podlah rohožemi, pásy, deskami, dílci, bloky (izolační materiál ve specifikaci) kladenými volně jednovrstvá | m2 | 25.437 |  |  | 0 | CS ÚRS 2023 02 |  | snížená | 0 | 0 | 0 |  | 0 | 0 | 0 | 0 | 0 | 16 | K | 2 |  |  |  | ROZPOCET | 0 | 0 | 0 | 0 | 0 | 2 | 0 | 16 | -1637872539
| Online PSC |  | https://podminky.urs.cz/item/CS_URS_2023_02/713121111 | [18 empty] | Online PSC | 2
| VV |  | P2 | [18 empty] | VV | 2 | 1 | True | 0 | ROZPOCET
| VV |  | 21,04 |  | 21.04 | [16 empty] | VV | 2 | 2 | True | 0 | ROZPOCET
| VV |  | 1,93*2,278 |  | 4.397 | [16 empty] | VV | 2 | 2 | True | 0 | ROZPOCET
| VV |  | Součet |  | 25.437 | [16 empty] | VV | 2 | 4 | True | 1 | ROZPOCET
127 | M | 63231202 | deska čedičová minerální pro snížení kročejového hluku (max. zatížení 5 kN/m2) tl 30mm | m2 | 26.709 |  |  | 0 | CS ÚRS 2023 02 |  | snížená | 0 | 0 | 0 |  | 0 | 0.00444 | 0.11859 | 0 | 0 | 32 | M | 2 |  |  |  | ROZPOCET | 0 | 0 | 0 | 0 | 0 | 2 | 0 | 16 | 1039005697
| VV |  | 25,437 |  | 25.437 | [16 empty] | VV | 2 | 2 | True | 0 | ROZPOCET
| VV |  | Součet |  | 25.437 | [16 empty] | VV | 2 | 4 | True | 1 | ROZPOCET
| VV |  | 25,437*1,05 'Přepočtené koeficientem množství |  | 26.709 | [16 empty] | VV | 2 | 2 | False | 1 | ROZPOCET
128 | K | 713131141 | Montáž tepelné izolace stěn rohožemi, pásy, deskami, dílci, bloky (izolační materiál ve specifikaci) lepením celoplošně bez mechanického kotvení | m2 | 27.236 |  |  | 0 | CS ÚRS 2023 02 |  | snížená | 0 | 0 | 0 |  | 0 | 0.006 | 0.16342 | 0 | 0 | 16 | K | 2 |  |  |  | ROZPOCET | 0 | 0 | 0 | 0 | 0 | 2 | 0 | 16 | -512870448
| Online PSC |  | https://podminky.urs.cz/item/CS_URS_2023_02/713131141 | [18 empty] | Online PSC | 2
| VV |  | sokl pod úrovní terénu | [18 empty] | VV | 2 | 1 | True | 0 | ROZPOCET
| VV |  | tl.100 | [18 empty] | VV | 2 | 1 | True | 0 | ROZPOCET
| VV |  | 9,13 |  | 9.13 | [16 empty] | VV | 2 | 2 | True | 0 | ROZPOCET
| VV |  | Mezisoučet |  | 9.13 | [16 empty] | VV | 2 | 3 | True | 0 | ROZPOCET
| VV |  | tl.60mm | [18 empty] | VV | 2 | 1 | True | 0 | ROZPOCET
| VV |  | 2,48*2,705 |  | 6.708 | [16 empty] | VV | 2 | 2 | True | 0 | ROZPOCET
| VV |  | obklad věnců tl.60mm | [18 empty] | VV | 2 | 1 | True | 0 | ROZPOCET
| VV |  | atika | [18 empty] | VV | 2 | 1 | True | 0 | ROZPOCET
| VV |  | 0,62*(2,7+2,73*2) |  | 5.059 | [16 empty] | VV | 2 | 2 | True | 0 | ROZPOCET
| VV |  | 2.np | [18 empty] | VV | 2 | 1 | True | 0 | ROZPOCET
| VV |  | 0,25*(2,73+2,7) |  | 1.358 | [16 empty] | VV | 2 | 2 | True | 0 | ROZPOCET
| VV |  | 1.np | [18 empty] | VV | 2 | 1 | True | 0 | ROZPOCET
| VV |  | 0,28*(2,73+2,7) |  | 1.52 | [16 empty] | VV | 2 | 2 | True | 0 | ROZPOCET
| VV |  | stěna stávající 2.np | [18 empty] | VV | 2 | 1 | True | 0 | ROZPOCET
| VV |  | 0,69*2,278 |  | 1.572 | [16 empty] | VV | 2 | 2 | True | 0 | ROZPOCET
| VV |  | Mezisoučet |  | 16.217 | [16 empty] | VV | 2 | 3 | True | 0 | ROZPOCET
| VV |  | tl.70mm | [18 empty] | VV | 2 | 1 | True | 0 | ROZPOCET
| VV |  | d1 | [18 empty] | VV | 2 | 1 | True | 0 | ROZPOCET
| VV |  | 0,15*(2,709+1,475) |  | 0.628 | [16 empty] | VV | 2 | 2 | True | 0 | ROZPOCET
| VV |  | věnec na sloupu | [18 empty] | VV | 2 | 1 | True | 0 | ROZPOCET
| VV |  | 0,285*(2,949+1,475) |  | 1.261 | [16 empty] | VV | 2 | 2 | True | 0 | ROZPOCET
| VV |  | Mezisoučet |  | 1.889 | [16 empty] | VV | 2 | 3 | True | 0 | ROZPOCET
| VV |  | Součet |  | 27.236 | [16 empty] | VV | 2 | 4 | True | 1 | ROZPOCET
129 | K | 713131143 | Montáž tepelné izolace stěn rohožemi, pásy, deskami, dílci, bloky (izolační materiál ve specifikaci) lepením celoplošně s mechanickým kotvením | m2 | 17.38 |  |  | 0 | CS ÚRS 2023 01 |  | snížená | 0 | 0 | 0 |  | 0 | 0.00606 | 0.10532 | 0 | 0 | 16 | K | 2 |  |  |  | ROZPOCET | 0 | 0 | 0 | 0 | 0 | 2 | 0 | 16 | 745383859
| Online PSC |  | https://podminky.urs.cz/item/CS_URS_2023_01/713131143 | [18 empty] | Online PSC | 2
| VV |  | sokl nad úrovní terénu | [18 empty] | VV | 2 | 1 | True | 0 | ROZPOCET
| VV |  | tl.100mm | [18 empty] | VV | 2 | 1 | True | 0 | ROZPOCET
| VV |  | 6,45 |  | 6.45 | [16 empty] | VV | 2 | 2 | True | 0 | ROZPOCET
| VV |  | Mezisoučet |  | 6.45 | [16 empty] | VV | 2 | 3 | True | 0 | ROZPOCET
| VV |  | bok stěna atika zevnitř tl.80mm | [18 empty] | VV | 2 | 1 | True | 0 | ROZPOCET
| VV |  | 0,48*2+0,113*2,13 |  | 1.201 | [16 empty] | VV | 2 | 2 | True | 0 | ROZPOCET
| VV |  | vrch atika | [18 empty] | VV | 2 | 1 | True | 0 | ROZPOCET
| VV |  | 0,3*(2,13+2,1*2+0,3*4) |  | 2.259 | [16 empty] | VV | 2 | 2 | True | 0 | ROZPOCET
| VV |  | BOK NA STÁVAJÍCÍ STĚNY | [18 empty] | VV | 2 | 1 | True | 0 | ROZPOCET
| VV |  | 7,47 |  | 7.47 | [16 empty] | VV | 2 | 2 | True | 0 | ROZPOCET
| VV |  | Mezisoučet |  | 10.93 | [16 empty] | VV | 2 | 3 | True | 0 | ROZPOCET
| VV |  | Součet |  | 17.38 | [16 empty] | VV | 2 | 4 | True | 1 | ROZPOCET
130 | M | 28376418 | deska XPS hrana polodrážková a hladký povrch 300kPA λ=0,035 tl 60mm | m2 | 16.541 |  |  | 0 | CS ÚRS 2023 02 |  | snížená | 0 | 0 | 0 |  | 0 | 0.0018 | 0.029774 | 0 | 0 | 32 | M | 2 |  |  |  | ROZPOCET | 0 | 0 | 0 | 0 | 0 | 2 | 0 | 16 | -322183370
| VV |  | 16,217 |  | 16.217 | [16 empty] | VV | 2 | 2 | True | 0 | ROZPOCET
| VV |  | Součet |  | 16.217 | [16 empty] | VV | 2 | 4 | True | 1 | ROZPOCET
| VV |  | 16,217*1,02 'Přepočtené koeficientem množství |  | 16.541 | [16 empty] | VV | 2 | 2 | False | 1 | ROZPOCET
131 | M | 28376412 | deska XPS hrana rovná a strukturovaný povrch 300kPA λ=0,035 tl 70mm | m2 | 1.889 |  |  | 0 | CS ÚRS 2023 02 |  | snížená | 0 | 0 | 0 |  | 0 | 0.0021 | 0.0039669 | 0 | 0 | 32 | M | 2 |  |  |  | ROZPOCET | 0 | 0 | 0 | 0 | 0 | 2 | 0 | 16 | 1904991456
| VV |  | 1,889 |  | 1.889 | [16 empty] | VV | 2 | 2 | True | 0 | ROZPOCET
| VV |  | Součet |  | 1.889 | [16 empty] | VV | 2 | 4 | True | 1 | ROZPOCET
132 | M | 28376422 | deska XPS hrana polodrážková a hladký povrch 300kPA λ=0,035 tl 100mm | m2 | 15.892 |  |  | 0 | CS ÚRS 2023 02 |  | snížená | 0 | 0 | 0 |  | 0 | 0.003 | 0.047676 | 0 | 0 | 32 | M | 2 |  |  |  | ROZPOCET | 0 | 0 | 0 | 0 | 0 | 2 | 0 | 16 | 1694893686
| VV |  | 9,13+6,45 |  | 15.58 | [16 empty] | VV | 2 | 2 | True | 0 | ROZPOCET
| VV |  | Součet |  | 15.58 | [16 empty] | VV | 2 | 4 | True | 1 | ROZPOCET
| VV |  | 15,58*1,02 'Přepočtené koeficientem množství |  | 15.892 | [16 empty] | VV | 2 | 2 | False | 1 | ROZPOCET
133 | K | 713141233 | Montáž tepelné izolace střech plochých mechanické přikotvení šrouby včetně dodávky šroubů, bez položení tepelné izolace tl. izolace přes 100 do 140 mm do betonu | m2 | 5.432 |  |  | 0 | CS ÚRS 2023 02 |  | snížená | 0 | 0 | 0 |  | 0 | 5.404e-05 | 0.00029355 | 0 | 0 | 16 | K | 2 |  |  |  | ROZPOCET | 0 | 0 | 0 | 0 | 0 | 2 | 0 | 16 | 480464190
| Online PSC |  | https://podminky.urs.cz/item/CS_URS_2023_02/713141233 | [18 empty] | Online PSC | 2
| VV |  | 1.VRSTVA ŠACHTA | [18 empty] | VV | 2 | 1 | True | 0 | ROZPOCET
| VV |  | 2,55*2,13 |  | 5.432 | [16 empty] | VV | 2 | 2 | True | 0 | ROZPOCET
| VV |  | Součet |  | 5.432 | [16 empty] | VV | 2 | 4 | True | 1 | ROZPOCET
134 | M | 28372316 | deska EPS 100 pro konstrukce s běžným zatížením λ=0,037 tl 140mm | m2 | 5.704 |  |  | 0 | CS ÚRS 2023 02 |  | snížená | 0 | 0 | 0 |  | 0 | 0.0035 | 0.019964 | 0 | 0 | 32 | M | 2 |  |  |  | ROZPOCET | 0 | 0 | 0 | 0 | 0 | 2 | 0 | 16 | 471817959
| VV |  | 5,432 |  | 5.432 | [16 empty] | VV | 2 | 2 | True | 0 | ROZPOCET
| VV |  | Součet |  | 5.432 | [16 empty] | VV | 2 | 4 | True | 1 | ROZPOCET
| VV |  | 5,432*1,05 'Přepočtené koeficientem množství |  | 5.704 | [16 empty] | VV | 2 | 2 | False | 1 | ROZPOCET
135 | M | 28375912 | deska EPS 150 pro konstrukce s vysokým zatížením λ=0,035 tl 80mm | m2 | 11.477 |  |  | 0 | CS ÚRS 2023 02 |  | snížená | 0 | 0 | 0 |  | 0 | 0.0024 | 0.027545 | 0 | 0 | 32 | M | 2 |  |  |  | ROZPOCET | 0 | 0 | 0 | 0 | 0 | 2 | 0 | 16 | -1609664987
| VV |  | vnitřnmí bok a vrch atika | [18 empty] | VV | 2 | 1 | True | 0 | ROZPOCET
| VV |  | 10,93 |  | 10.93 | [16 empty] | VV | 2 | 2 | True | 0 | ROZPOCET
| VV |  | Součet |  | 10.93 | [16 empty] | VV | 2 | 4 | True | 1 | ROZPOCET
| VV |  | 10,93*1,05 'Přepočtené koeficientem množství |  | 11.477 | [16 empty] | VV | 2 | 2 | False | 1 | ROZPOCET
137 | K | 713141252 | Montáž tepelné izolace střech plochých mechanické přikotvení šrouby včetně dodávky šroubů, bez položení tepelné izolace tl. izolace přes 200 do 240 mm do trapézového plechu nebo do dřeva | m2 | 26.55 |  |  | 0 | CS ÚRS 2023 02 |  | snížená | 0 | 0 | 0 |  | 0 | 8.46e-05 | 0.0022461 | 0 | 0 | 16 | K | 2 |  |  |  | ROZPOCET | 0 | 0 | 0 | 0 | 0 | 2 | 0 | 16 | -445615381
| Online PSC |  | https://podminky.urs.cz/item/CS_URS_2023_02/713141252 | [18 empty] | Online PSC | 2
| VV |  | 26,55 |  | 26.55 | [16 empty] | VV | 2 | 2 | True | 0 | ROZPOCET
| VV |  | Součet |  | 26.55 | [16 empty] | VV | 2 | 4 | True | 1 | ROZPOCET
138 | M | 28375993 | deska EPS 150 pro konstrukce s vysokým zatížením λ=0,035 tl 200mm | m2 | 3.616 |  |  | 0 | CS ÚRS 2023 02 |  | snížená | 0 | 0 | 0 |  | 0 | 0.006 | 0.021696 | 0 | 0 | 32 | M | 2 |  |  |  | ROZPOCET | 0 | 0 | 0 | 0 | 0 | 2 | 0 | 16 | 1372143353
| VV |  | 0,571*(2,24+2,75)+0,38*1,565 |  | 3.444 | [16 empty] | VV | 2 | 2 | True | 0 | ROZPOCET
| VV |  | Součet |  | 3.444 | [16 empty] | VV | 2 | 4 | True | 1 | ROZPOCET
| VV |  | 3,444*1,05 'Přepočtené koeficientem množství |  | 3.616 | [16 empty] | VV | 2 | 2 | False | 1 | ROZPOCET
139 | M | R283000001 | deska EPS 100 pro konstrukce s běžným zatížením λ=0,037 tl 220mm | m2 | 24.081 |  |  | 0 | Vlastní |  | snížená | 0 | 0 | 0 |  | 0 | 0.006 | 0.14449 | 0 | 0 | 32 | M | 2 |  |  |  | ROZPOCET | 0 | 0 | 0 | 0 | 0 | 2 | 0 | 16 | -623791504
| VV |  | 26,55-3,616 |  | 22.934 | [16 empty] | VV | 2 | 2 | True | 0 | ROZPOCET
| VV |  | Součet |  | 22.934 | [16 empty] | VV | 2 | 4 | True | 1 | ROZPOCET
| VV |  | 22,934*1,05 'Přepočtené koeficientem množství |  | 24.081 | [16 empty] | VV | 2 | 2 | False | 1 | ROZPOCET
140 | K | 713141311 | Montáž tepelné izolace střech plochých spádovými klíny v ploše kladenými volně | m2 | 5.432 |  |  | 0 | CS ÚRS 2023 02 |  | snížená | 0 | 0 | 0 |  | 0 | 0 | 0 | 0 | 0 | 16 | K | 2 |  |  |  | ROZPOCET | 0 | 0 | 0 | 0 | 0 | 2 | 0 | 16 | -1131400909
| Online PSC |  | https://podminky.urs.cz/item/CS_URS_2023_02/713141311 | [18 empty] | Online PSC | 2
| VV |  | 5,432 |  | 5.432 | [16 empty] | VV | 2 | 2 | True | 0 | ROZPOCET
| VV |  | Součet |  | 5.432 | [16 empty] | VV | 2 | 4 | True | 1 | ROZPOCET
141 | M | 28376141 | klín izolační spád do 5% EPS 100 | m3 | 0.625 |  |  | 0 | CS ÚRS 2023 02 |  | snížená | 0 | 0 | 0 |  | 0 | 0.02 | 0.0125 | 0 | 0 | 32 | M | 2 |  |  |  | ROZPOCET | 0 | 0 | 0 | 0 | 0 | 2 | 0 | 16 | -762525951
| VV |  | 5,432*(0,05+0,18)/2 |  | 0.625 | [16 empty] | VV | 2 | 2 | True | 0 | ROZPOCET
| VV |  | Součet |  | 0.625 | [16 empty] | VV | 2 | 4 | True | 1 | ROZPOCET
142 | K | 713141415 | Montáž tepelné izolace střech plochých mechanické přikotvení spádových klínů teleskopickými hmoždinkami včetně dodávky teleskopických hmoždinek, bez položení tepelné izolace pro jednospádové klíny v ploše, tl. izolace přes 250 do 340 mm | m2 | 5.432 |  |  | 0 | CS ÚRS 2023 02 |  | snížená | 0 | 0 | 0 |  | 0 | 0.00020144 | 0.0010942 | 0 | 0 | 16 | K | 2 |  |  |  | ROZPOCET | 0 | 0 | 0 | 0 | 0 | 2 | 0 | 16 | -1310995464
| Online PSC |  | https://podminky.urs.cz/item/CS_URS_2023_02/713141415 | [18 empty] | Online PSC | 2
| VV |  | 5,432 |  | 5.432 | [16 empty] | VV | 2 | 2 | True | 0 | ROZPOCET
| VV |  | Součet |  | 5.432 | [16 empty] | VV | 2 | 4 | True | 1 | ROZPOCET
143 | K | 713191132 | Montáž tepelné izolace stavebních konstrukcí - doplňky a konstrukční součásti podlah, stropů vrchem nebo střech překrytím fólií separační z PE | m2 | 25.437 |  |  | 0 | CS ÚRS 2023 02 |  | snížená | 0 | 0 | 0 |  | 0 | 0 | 0 | 0 | 0 | 16 | K | 2 |  |  |  | ROZPOCET | 0 | 0 | 0 | 0 | 0 | 2 | 0 | 16 | -1688988999
| Online PSC |  | https://podminky.urs.cz/item/CS_URS_2023_02/713191132 | [18 empty] | Online PSC | 2
| VV |  | p2 | [18 empty] | VV | 2 | 1 | True | 0 | ROZPOCET
| VV |  | 25,437 |  | 25.437 | [16 empty] | VV | 2 | 2 | True | 0 | ROZPOCET
| VV |  | Součet |  | 25.437 | [16 empty] | VV | 2 | 4 | True | 1 | ROZPOCET
144 | M | 28329012 | fólie PE vyztužená pro parotěsnou vrstvu (reakce na oheň - třída F) 140g/m2 | m2 | 29.647 |  |  | 0 | CS ÚRS 2023 02 |  | snížená | 0 | 0 | 0 |  | 0 | 0.00014 | 0.0041506 | 0 | 0 | 32 | M | 2 |  |  |  | ROZPOCET | 0 | 0 | 0 | 0 | 0 | 2 | 0 | 16 | -48577986
| VV |  | 25,437*1,1655 'Přepočtené koeficientem množství |  | 29.647 | [16 empty] | VV | 2 | 2 | False | 1 | ROZPOCET
145 | K | 998713102 | Přesun hmot pro izolace tepelné stanovený z hmotnosti přesunovaného materiálu vodorovná dopravní vzdálenost do 50 m v objektech výšky přes 6 m do 12 m | t | 0.703 |  |  | 0 | CS ÚRS 2023 02 |  | snížená | 0 | 0 | 0 |  | 0 | 0 | 0 | 0 | 0 | 16 | K | 2 |  |  |  | ROZPOCET | 0 | 0 | 0 | 0 | 0 | 2 | 0 | 16 | 942369310
| Online PSC |  | https://podminky.urs.cz/item/CS_URS_2023_02/998713102 | [18 empty] | Online PSC | 2
| D | 761 | Konstrukce prosvětlovací |  |  |  |  | 0 |  |  |  |  | 0 | 0 |  | 0 |  | 0.010844 |  | 0 | 2 | D | 1 |  |  |  | ROZPOCET | [6 empty] | 0
146 | K | 761661011 | Osazení sklepních světlíků (anglických dvorků) včetně osazení roštu, osazení odvodňovacího prvku a osazení pojistky (proti vloupání ) hloubky do 0,60 m, šířky přes 1,0 m | kus | 1 |  |  | 0 | CS ÚRS 2023 02 |  | snížená | 0 | 0 | 0 |  | 0 | 4.44e-05 | 4.44e-05 | 0 | 0 | 16 | K | 2 |  |  |  | ROZPOCET | 0 | 0 | 0 | 0 | 0 | 2 | 0 | 16 | -1487304292
| Online PSC |  | https://podminky.urs.cz/item/CS_URS_2023_02/761661011 | [18 empty] | Online PSC | 2
| VV |  | 1 |  | 1 | [16 empty] | VV | 2 | 2 | True | 1 | ROZPOCET
147 | M | R761000001 | Dodávka sklepního světlíku 1150x1200x600mm včetně pochozího pozink.roštu 30X30mm+odtoková přípojka dn80+kotvícíc sada | kus | 1 |  |  | 0 | Vlastní |  | snížená | 0 | 0 | 0 |  | 0 | 0.0108 | 0.0108 | 0 | 0 | 32 | M | 2 |  |  |  | ROZPOCET | 0 | 0 | 0 | 0 | 0 | 2 | 0 | 16 | -1712527341
148 | K | 998761202 | Přesun hmot pro konstrukce prosvětlovací stanovený procentní sazbou (%) z ceny vodorovná dopravní vzdálenost do 50 m v objektech výšky přes 6 do 12 m | % |  |  |  | 0 | CS ÚRS 2023 02 |  | snížená | 0 | 0 | 0 |  | 0 | 0 | 0 | 0 | 0 | 16 | K | 2 |  |  |  | ROZPOCET | 0 | 0 | 0 | 0 | 0 | 2 | 0 | 16 | -387070974
| Online PSC |  | https://podminky.urs.cz/item/CS_URS_2023_02/998761202 | [18 empty] | Online PSC | 2
| D | 762 | Konstrukce tesařské |  |  |  |  | 0 |  |  |  |  | 0 | 0 |  | 0 |  | 1.4785 |  | 0 | 2 | D | 1 |  |  |  | ROZPOCET | [6 empty] | 0
149 | K | 762332132 | Montáž vázaných konstrukcí krovů střech pultových, sedlových, valbových, stanových čtvercového nebo obdélníkového půdorysu z řeziva hraněného průřezové plochy přes 120 do 224 cm2 | m | 61.85 |  |  | 0 | CS ÚRS 2023 02 |  | snížená | 0 | 0 | 0 |  | 0 | 0 | 0 | 0 | 0 | 16 | K | 2 |  |  |  | ROZPOCET | 0 | 0 | 0 | 0 | 0 | 2 | 0 | 16 | 666780291
| Online PSC |  | https://podminky.urs.cz/item/CS_URS_2023_02/762332132 | [18 empty] | Online PSC | 2
| VV |  | 100/180_ | [18 empty] | VV | 2 | 1 | True | 0 | ROZPOCET
| VV |  | 46+3,5 |  | 49.5 | [16 empty] | VV | 2 | 2 | True | 0 | ROZPOCET
| VV |  | 140/100_ | [18 empty] | VV | 2 | 1 | True | 0 | ROZPOCET
| VV |  | 2,24+2,51 |  | 4.75 | [16 empty] | VV | 2 | 2 | True | 0 | ROZPOCET
| VV |  | 80x200_ | [18 empty] | VV | 2 | 1 | True | 0 | ROZPOCET
| VV |  | 4,8+2,8 |  | 7.6 | [16 empty] | VV | 2 | 2 | True | 0 | ROZPOCET
| VV |  | Součet |  | 61.85 | [16 empty] | VV | 2 | 4 | True | 1 | ROZPOCET
150 | M | 60512131 | hranol stavební řezivo průřezu do 224cm2 dl 6-8m | m3 | 1.188 |  |  | 0 | CS ÚRS 2023 02 |  | snížená | 0 | 0 | 0 |  | 0 | 0.55 | 0.6534 | 0 | 0 | 32 | M | 2 |  |  |  | ROZPOCET | 0 | 0 | 0 | 0 | 0 | 2 | 0 | 16 | 570877716
| VV |  | 0,1*0,18*(46+3,5) |  | 0.891 | [16 empty] | VV | 2 | 2 | True | 0 | ROZPOCET
| VV |  | 0,14*0,1*(2,51+2,24) |  | 0.067 | [16 empty] | VV | 2 | 2 | True | 0 | ROZPOCET
| VV |  | 0,08*0,2*(4,8+2,8) |  | 0.122 | [16 empty] | VV | 2 | 2 | True | 0 | ROZPOCET
| VV |  | Součet |  | 1.08 | [16 empty] | VV | 2 | 4 | True | 1 | ROZPOCET
| VV |  | 1,08*1,1 'Přepočtené koeficientem množství |  | 1.188 | [16 empty] | VV | 2 | 2 | False | 1 | ROZPOCET
151 | K | 762332133 | Montáž vázaných konstrukcí krovů střech pultových, sedlových, valbových, stanových čtvercového nebo obdélníkového půdorysu z řeziva hraněného průřezové plochy přes 224 do 288 cm2 | m | 8.055 |  |  | 0 | CS ÚRS 2023 02 |  | snížená | 0 | 0 | 0 |  | 0 | 0 | 0 | 0 | 0 | 16 | K | 2 |  |  |  | ROZPOCET | 0 | 0 | 0 | 0 | 0 | 2 | 0 | 16 | -882183493
| Online PSC |  | https://podminky.urs.cz/item/CS_URS_2023_02/762332133 | [18 empty] | Online PSC | 2
| VV |  | 8,055 |  | 8.055 | [16 empty] | VV | 2 | 2 | True | 0 | ROZPOCET
| VV |  | Součet |  | 8.055 | [16 empty] | VV | 2 | 4 | True | 1 | ROZPOCET
152 | M | 60512135 | hranol stavební řezivo průřezu do 288cm2 do dl 6m | m3 | 0.223 |  |  | 0 | CS ÚRS 2023 01 |  | snížená | 0 | 0 | 0 |  | 0 | 0.55 | 0.12265 | 0 | 0 | 32 | M | 2 |  |  |  | ROZPOCET | 0 | 0 | 0 | 0 | 0 | 2 | 0 | 16 | 701044469
| VV |  | 8,055*0,14*0,18 |  | 0.203 | [16 empty] | VV | 2 | 2 | True | 0 | ROZPOCET
| VV |  | Součet |  | 0.203 | [16 empty] | VV | 2 | 4 | True | 1 | ROZPOCET
| VV |  | 0,203*1,1 'Přepočtené koeficientem množství |  | 0.223 | [16 empty] | VV | 2 | 2 | False | 1 | ROZPOCET
153 | K | 762341210 | Montáž bednění střech rovných a šikmých sklonu do 60° s vyřezáním otvorů z prken hrubých na sraz tl. do 32 mm | m2 | 28.35 |  |  | 0 | CS ÚRS 2023 02 |  | snížená | 0 | 0 | 0 |  | 0 | 0 | 0 | 0 | 0 | 16 | K | 2 |  |  |  | ROZPOCET | 0 | 0 | 0 | 0 | 0 | 2 | 0 | 16 | -575044282
| Online PSC |  | https://podminky.urs.cz/item/CS_URS_2023_02/762341210 | [18 empty] | Online PSC | 2
| VV |  | 28,35 |  | 28.35 | [16 empty] | VV | 2 | 2 | True | 0 | ROZPOCET
| VV |  | Součet |  | 28.35 | [16 empty] | VV | 2 | 4 | True | 1 | ROZPOCET
154 | M | 60515111 | řezivo jehličnaté boční prkno 20-30mm | m3 | 0.936 |  |  | 0 | CS ÚRS 2023 02 |  | snížená | 0 | 0 | 0 |  | 0 | 0.55 | 0.5148 | 0 | 0 | 32 | M | 2 |  |  |  | ROZPOCET | 0 | 0 | 0 | 0 | 0 | 2 | 0 | 16 | -899451712
| VV |  | 28,35*0,03 |  | 0.851 | [16 empty] | VV | 2 | 2 | True | 0 | ROZPOCET
| VV |  | Součet |  | 0.851 | [16 empty] | VV | 2 | 4 | True | 1 | ROZPOCET
| VV |  | 0,851*1,1 'Přepočtené koeficientem množství |  | 0.936 | [16 empty] | VV | 2 | 2 | False | 1 | ROZPOCET
155 | K | 762341270 | Montáž bednění střech rovných a šikmých sklonu do 60° s vyřezáním otvorů z desek dřevotřískových nebo dřevoštěpkových na sraz | m2 | 7.65 |  |  | 0 | CS ÚRS 2023 02 |  | snížená | 0 | 0 | 0 |  | 0 | 0 | 0 | 0 | 0 | 16 | K | 2 |  |  |  | ROZPOCET | 0 | 0 | 0 | 0 | 0 | 2 | 0 | 16 | -204415241
| Online PSC |  | https://podminky.urs.cz/item/CS_URS_2023_02/762341270 | [18 empty] | Online PSC | 2
| VV |  | ¨přesah okap | [18 empty] | VV | 2 | 1 | True | 0 | ROZPOCET
| VV |  | 3,8 |  | 3.8 | [16 empty] | VV | 2 | 2 | True | 0 | ROZPOCET
| VV |  | atika | [18 empty] | VV | 2 | 1 | True | 0 | ROZPOCET
| VV |  | 3,53+0,4*0,8 |  | 3.85 | [16 empty] | VV | 2 | 2 | True | 0 | ROZPOCET
| VV |  | Součet |  | 7.65 | [16 empty] | VV | 2 | 4 | True | 1 | ROZPOCET
156 | M | R762000001 | Překližka březová 21×1250×2500 mm | m2 | 8.415 |  |  | 0 | Vlastní |  | snížená | 0 | 0 | 0 |  | 0 | 0.0147 | 0.1237 | 0 | 0 | 32 | M | 2 |  |  |  | ROZPOCET | 0 | 0 | 0 | 0 | 0 | 2 | 0 | 16 | -130579215
| VV |  | 7,65 |  | 7.65 | [16 empty] | VV | 2 | 2 | True | 0 | ROZPOCET
| VV |  | Součet |  | 7.65 | [16 empty] | VV | 2 | 4 | True | 1 | ROZPOCET
| VV |  | 7,65*1,1 'Přepočtené koeficientem množství |  | 8.415 | [16 empty] | VV | 2 | 2 | False | 1 | ROZPOCET
157 | K | 762395000 | Spojovací prostředky krovů, bednění a laťování, nadstřešních konstrukcí svory, prkna, hřebíky, pásová ocel, vruty | m3 | 2.134 |  |  | 0 | CS ÚRS 2023 02 |  | snížená | 0 | 0 | 0 |  | 0 | 0.023298 | 0.049718 | 0 | 0 | 16 | K | 2 |  |  |  | ROZPOCET | 0 | 0 | 0 | 0 | 0 | 2 | 0 | 16 | 188147466
| Online PSC |  | https://podminky.urs.cz/item/CS_URS_2023_02/762395000 | [18 empty] | Online PSC | 2
| VV |  | 1,08+0,203+0,851 |  | 2.134 | [16 empty] | VV | 2 | 2 | True | 0 | ROZPOCET
| VV |  | Součet |  | 2.134 | [16 empty] | VV | 2 | 4 | True | 1 | ROZPOCET
234 | K | 762431036 | Obložení stěn z dřevoštěpkových desek OSB přibíjených na pero a drážku broušených, tloušťky desky 22 mm | m2 | 1 |  |  | 0 | CS ÚRS 2023 02 |  | snížená | 0 | 0 | 0 |  | 0 | 0.0142 | 0.0142 | 0 | 0 | 16 | K | 2 |  |  |  | ROZPOCET | 0 | 0 | 0 | 0 | 0 | 2 | 0 | 16 | -1172921208
| Online PSC |  | https://podminky.urs.cz/item/CS_URS_2023_02/762431036 | [18 empty] | Online PSC | 2
| VV |  | část štítu u atiky pavilon 6 | [18 empty] | VV | 2 | 1 | True | 0 | ROZPOCET
| VV |  | 1 |  | 1 | [16 empty] | VV | 2 | 2 | True | 0 | ROZPOCET
| VV |  | Součet |  | 1 | [16 empty] | VV | 2 | 4 | True | 1 | ROZPOCET
158 | K | 998762102 | Přesun hmot pro konstrukce tesařské stanovený z hmotnosti přesunovaného materiálu vodorovná dopravní vzdálenost do 50 m v objektech výšky přes 6 do 12 m | t | 1.478 |  |  | 0 | CS ÚRS 2023 02 |  | snížená | 0 | 0 | 0 |  | 0 | 0 | 0 | 0 | 0 | 16 | K | 2 |  |  |  | ROZPOCET | 0 | 0 | 0 | 0 | 0 | 2 | 0 | 16 | 1578305386
| Online PSC |  | https://podminky.urs.cz/item/CS_URS_2023_02/998762102 | [18 empty] | Online PSC | 2
| D | 763 | Konstrukce suché výstavby |  |  |  |  | 0 |  |  |  |  | 0 | 0 |  | 0 |  | 0.36518 |  | 0 | 2 | D | 1 |  |  |  | ROZPOCET | [6 empty] | 0
159 | K | 763131431 | Podhled ze sádrokartonových desek dvouvrstvá zavěšená spodní konstrukce z ocelových profilů CD, UD jednoduše opláštěná deskou protipožární DF, tl. 12,5 mm, bez izolace, REI do 90 | m2 | 26.14 |  |  | 0 | CS ÚRS 2023 02 |  | snížená | 0 | 0 | 0 |  | 0 | 0.013849 | 0.36201 | 0 | 0 | 16 | K | 2 |  |  |  | ROZPOCET | 0 | 0 | 0 | 0 | 0 | 2 | 0 | 16 | 879851216
| Online PSC |  | https://podminky.urs.cz/item/CS_URS_2023_02/763131431 | [18 empty] | Online PSC | 2
| VV |  | SPOJOVACÍ KRČEK | [18 empty] | VV | 2 | 1 | True | 0 | ROZPOCET
| VV |  | 26,14 |  | 26.14 | [16 empty] | VV | 2 | 2 | True | 0 | ROZPOCET
| VV |  | Součet |  | 26.14 | [16 empty] | VV | 2 | 4 | True | 1 | ROZPOCET
160 | K | 763131751 | Podhled ze sádrokartonových desek ostatní práce a konstrukce na podhledech ze sádrokartonových desek montáž parotěsné zábrany | m2 | 26.14 |  |  | 0 | CS ÚRS 2023 02 |  | snížená | 0 | 0 | 0 |  | 0 | 0 | 0 | 0 | 0 | 16 | K | 2 |  |  |  | ROZPOCET | 0 | 0 | 0 | 0 | 0 | 2 | 0 | 16 | -170138553
| Online PSC |  | https://podminky.urs.cz/item/CS_URS_2023_02/763131751 | [18 empty] | Online PSC | 2
| VV |  | 26,14 |  | 26.14 | [16 empty] | VV | 2 | 2 | True | 0 | ROZPOCET
| VV |  | Součet |  | 26.14 | [16 empty] | VV | 2 | 4 | True | 1 | ROZPOCET
161 | M | 28329274 | fólie PE vyztužená pro parotěsnou vrstvu (reakce na oheň - třída E) 110g/m2 | m2 | 28.902 |  |  | 0 | CS ÚRS 2023 02 |  | snížená | 0 | 0 | 0 |  | 0 | 0.00011 | 0.0031792 | 0 | 0 | 32 | M | 2 |  |  |  | ROZPOCET | 0 | 0 | 0 | 0 | 0 | 2 | 0 | 16 | 716752900
| VV |  | 25,7250290069665*1,1235 'Přepočtené koeficientem množství |  | 28.902 | [16 empty] | VV | 2 | 2 | False | 1 | ROZPOCET
162 | K | 998763101 | Přesun hmot pro dřevostavby stanovený z hmotnosti přesunovaného materiálu vodorovná dopravní vzdálenost do 50 m v objektech výšky přes 6 do 12 m | t | 0.365 |  |  | 0 | CS ÚRS 2023 02 |  | snížená | 0 | 0 | 0 |  | 0 | 0 | 0 | 0 | 0 | 16 | K | 2 |  |  |  | ROZPOCET | 0 | 0 | 0 | 0 | 0 | 2 | 0 | 16 | -664504577
| Online PSC |  | https://podminky.urs.cz/item/CS_URS_2023_02/998763101 | [18 empty] | Online PSC | 2
| D | 764 | Konstrukce klempířské |  |  |  |  | 0 |  |  |  |  | 0 | 0 |  | 0 |  | 0.064888 |  | 0 | 2 | D | 1 |  |  |  | ROZPOCET | [6 empty] | 0
232 | K | 764000001 | Montáž a dodávka kontrolního výtoku | kus | 1 |  |  | 0 | Vlastní |  | snížená | 0 | 0 | 0 |  | 0 | 0.00217 | 0.00217 | 0 | 0 | 16 | K | 2 |  |  |  | ROZPOCET | 0 | 0 | 0 | 0 | 0 | 2 | 0 | 16 | 1618042058
| VV |  | 1 |  | 1 | [16 empty] | VV | 2 | 2 | True | 0 | ROZPOCET
| VV |  | Součet |  | 1 | [16 empty] | VV | 2 | 4 | True | 1 | ROZPOCET
233 | K | R764000002 | Montáž a dodávka ventilační hlavice PVC s manžetou pro potrubí D100mm | kus | 1 |  |  | 0 | Vlastní |  | snížená | 0 | 0 | 0 |  | 0 | 0.00217 | 0.00217 | 0 | 0 | 16 | K | 2 |  |  |  | ROZPOCET | 0 | 0 | 0 | 0 | 0 | 2 | 0 | 16 | -462059757
230 | K | 764214606 | Oplechování horních ploch zdí a nadezdívek (atik) z pozinkovaného plechu s povrchovou úpravou mechanicky kotvené rš 500 mm | m | 1 |  |  | 0 | CS ÚRS 2023 02 |  | snížená | 0 | 0 | 0 |  | 0 | 0.00438 | 0.00438 | 0 | 0 | 16 | K | 2 |  |  |  | ROZPOCET | 0 | 0 | 0 | 0 | 0 | 2 | 0 | 16 | -1133779852
| Online PSC |  | https://podminky.urs.cz/item/CS_URS_2023_02/764214606 | [18 empty] | Online PSC | 2
| VV |  | 1 |  | 1 | [16 empty] | VV | 2 | 2 | True | 0 | ROZPOCET
| VV |  | Součet |  | 1 | [16 empty] | VV | 2 | 4 | True | 1 | ROZPOCET
166 | K | 764216603 | Oplechování parapetů z pozinkovaného plechu s povrchovou úpravou rovných mechanicky kotvené, bez rohů rš 250 mm | m | 4.135 |  |  | 0 | CS ÚRS 2023 02 |  | snížená | 0 | 0 | 0 |  | 0 | 0.0022215 | 0.0091858 | 0 | 0 | 16 | K | 2 |  |  |  | ROZPOCET | 0 | 0 | 0 | 0 | 0 | 2 | 0 | 16 | 743804443
| Online PSC |  | https://podminky.urs.cz/item/CS_URS_2023_02/764216603 | [18 empty] | Online PSC | 2
| VV |  | 2,65+1,485 |  | 4.135 | [16 empty] | VV | 2 | 2 | True | 0 | ROZPOCET
| VV |  | Součet |  | 4.135 | [16 empty] | VV | 2 | 4 | True | 1 | ROZPOCET
167 | K | 764216644 | Oplechování parapetů z pozinkovaného plechu s povrchovou úpravou rovných celoplošně lepené, bez rohů rš 330 mm | m | 2.24 |  |  | 0 | CS ÚRS 2023 02 |  | snížená | 0 | 0 | 0 |  | 0 | 0.0035815 | 0.0080225 | 0 | 0 | 16 | K | 2 |  |  |  | ROZPOCET | 0 | 0 | 0 | 0 | 0 | 2 | 0 | 16 | 636314194
| Online PSC |  | https://podminky.urs.cz/item/CS_URS_2023_02/764216644 | [18 empty] | Online PSC | 2
| VV |  | 1,215+1,025 |  | 2.24 | [16 empty] | VV | 2 | 2 | True | 0 | ROZPOCET
| VV |  | Součet |  | 2.24 | [16 empty] | VV | 2 | 4 | True | 1 | ROZPOCET
168 | K | 764511602 | Žlab podokapní z pozinkovaného plechu s povrchovou úpravou včetně háků a čel půlkruhový rš 330 mm | m | 4.75 |  |  | 0 | CS ÚRS 2023 02 |  | snížená | 0 | 0 | 0 |  | 0 | 0.0016887 | 0.0080213 | 0 | 0 | 16 | K | 2 |  |  |  | ROZPOCET | 0 | 0 | 0 | 0 | 0 | 2 | 0 | 16 | -92366658
| Online PSC |  | https://podminky.urs.cz/item/CS_URS_2023_02/764511602 | [18 empty] | Online PSC | 2
| VV |  | 2,68+2,07 |  | 4.75 | [16 empty] | VV | 2 | 2 | True | 0 | ROZPOCET
| VV |  | Součet |  | 4.75 | [16 empty] | VV | 2 | 4 | True | 1 | ROZPOCET
231 | K | 764511641 | Žlab podokapní z pozinkovaného plechu s povrchovou úpravou včetně háků a čel kotlík oválný (trychtýřový) | kus | 2 |  |  | 0 | CS ÚRS 2023 02 |  | snížená | 0 | 0 | 0 |  | 0 | 0.00031 | 0.00062 | 0 | 0 | 16 | K | 2 |  |  |  | ROZPOCET | 0 | 0 | 0 | 0 | 0 | 2 | 0 | 16 | 685372662
| Online PSC |  | https://podminky.urs.cz/item/CS_URS_2023_02/764511641 | [18 empty] | Online PSC | 2
| VV |  | 2 |  | 2 | [16 empty] | VV | 2 | 2 | True | 0 | ROZPOCET
| VV |  | Součet |  | 2 | [16 empty] | VV | 2 | 4 | True | 1 | ROZPOCET
169 | K | 764518622 | Svod z pozinkovaného plechu s upraveným povrchem včetně objímek, kolen a odskoků kruhový, průměru 100 mm | m | 14 |  |  | 0 | CS ÚRS 2023 02 |  | snížená | 0 | 0 | 0 |  | 0 | 0.0021656 | 0.030318 | 0 | 0 | 16 | K | 2 |  |  |  | ROZPOCET | 0 | 0 | 0 | 0 | 0 | 2 | 0 | 16 | 1786788633
| Online PSC |  | https://podminky.urs.cz/item/CS_URS_2023_02/764518622 | [18 empty] | Online PSC | 2
| VV |  | 7,7+6,3 |  | 14 | [16 empty] | VV | 2 | 2 | True | 0 | ROZPOCET
| VV |  | Součet |  | 14 | [16 empty] | VV | 2 | 4 | True | 1 | ROZPOCET
170 | K | 998764102 | Přesun hmot pro konstrukce klempířské stanovený z hmotnosti přesunovaného materiálu vodorovná dopravní vzdálenost do 50 m v objektech výšky přes 6 do 12 m | t | 0.065 |  |  | 0 | CS ÚRS 2023 02 |  | snížená | 0 | 0 | 0 |  | 0 | 0 | 0 | 0 | 0 | 16 | K | 2 |  |  |  | ROZPOCET | 0 | 0 | 0 | 0 | 0 | 2 | 0 | 16 | 343376636
| Online PSC |  | https://podminky.urs.cz/item/CS_URS_2023_02/998764102 | [18 empty] | Online PSC | 2
| D | 766 | Konstrukce truhlářské |  |  |  |  | 0 |  |  |  |  | 0 | 0 |  | 0 |  | 0.20841 |  | 0 | 2 | D | 1 |  |  |  | ROZPOCET | [6 empty] | 0
249 | K | 766660001 | Montáž dveřních křídel dřevěných nebo plastových otevíravých do ocelové zárubně povrchově upravených jednokřídlových, šířky do 800 mm | kus | 1 |  |  | 0 | CS ÚRS 2023 02 |  | snížená | 0 | 0 | 0 |  | 0 | 0 | 0 | 0 | 0 | 16 | K | 2 |  |  |  | ROZPOCET | 0 | 0 | 0 | 0 | 0 | 2 | 0 | 16 | -1312379229
| Online PSC |  | https://podminky.urs.cz/item/CS_URS_2023_02/766660001 | [18 empty] | Online PSC | 2
| VV |  | 1 |  | 1 | [16 empty] | VV | 2 | 2 | True | 0 | ROZPOCET
| VV |  | Součet |  | 1 | [16 empty] | VV | 2 | 4 | True | 1 | ROZPOCET
250 | M | R611000001 | dveře jednokřídlé plné 800x1970mm vč. kování a zámku | kus | 1 |  |  | 0 | Vlastní |  | snížená | 0 | 0 | 0 |  | 0 | 0.016 | 0.016 | 0 | 0 | 32 | M | 2 |  |  |  | ROZPOCET | 0 | 0 | 0 | 0 | 0 | 2 | 0 | 16 | 495662209
| VV |  | 1 |  | 1 | [16 empty] | VV | 2 | 2 | True | 0 | ROZPOCET
| VV |  | Součet |  | 1 | [16 empty] | VV | 2 | 4 | True | 1 | ROZPOCET
251 | K | 766660002 | Montáž dveřních křídel dřevěných nebo plastových otevíravých do ocelové zárubně povrchově upravených jednokřídlových, šířky přes 800 mm | kus | 1 |  |  | 0 | CS ÚRS 2023 02 |  | snížená | 0 | 0 | 0 |  | 0 | 0 | 0 | 0 | 0 | 16 | K | 2 |  |  |  | ROZPOCET | 0 | 0 | 0 | 0 | 0 | 2 | 0 | 16 | 2143700704
| Online PSC |  | https://podminky.urs.cz/item/CS_URS_2023_02/766660002 | [18 empty] | Online PSC | 2
| VV |  | 1 |  | 1 | [16 empty] | VV | 2 | 2 | True | 0 | ROZPOCET
| VV |  | Součet |  | 1 | [16 empty] | VV | 2 | 4 | True | 1 | ROZPOCET
252 | M | R611000002 | dveře jednokřídlé plné 900x1970mm vč. kování a zámku | kus | 1 |  |  | 0 | Vlastní |  | snížená | 0 | 0 | 0 |  | 0 | 0.0175 | 0.0175 | 0 | 0 | 32 | M | 2 |  |  |  | ROZPOCET | 0 | 0 | 0 | 0 | 0 | 2 | 0 | 16 | -772384434
| VV |  | 1 |  | 1 | [16 empty] | VV | 2 | 2 | True | 0 | ROZPOCET
| VV |  | Součet |  | 1 | [16 empty] | VV | 2 | 4 | True | 1 | ROZPOCET
177 | K | 766694116 | Montáž ostatních truhlářských konstrukcí parapetních desek dřevěných nebo plastových šířky do 300 mm | m | 4 |  |  | 0 | CS ÚRS 2023 02 |  | snížená | 0 | 0 | 0 |  | 0 | 0 | 0 | 0 | 0 | 4 | K | 2 |  |  |  | ROZPOCET | 0 | 0 | 0 | 0 | 0 | 2 | 0 | 4 | -419538197
| Online PSC |  | https://podminky.urs.cz/item/CS_URS_2023_02/766694116 | [18 empty] | Online PSC | 2
| VV |  | 1.pp | [18 empty] | VV | 2 | 1 | True | 0 | ROZPOCET
| VV |  | 1,235 |  | 1.235 | [16 empty] | VV | 2 | 2 | True | 0 | ROZPOCET
| VV |  | 1.np | [18 empty] | VV | 2 | 1 | True | 0 | ROZPOCET
| VV |  | 1,145 |  | 1.145 | [16 empty] | VV | 2 | 2 | True | 0 | ROZPOCET
| VV |  | 2.np | [18 empty] | VV | 2 | 1 | True | 0 | ROZPOCET
| VV |  | 0,81*2 |  | 1.62 | [16 empty] | VV | 2 | 2 | True | 0 | ROZPOCET
| VV |  | Součet |  | 4 | [16 empty] | VV | 2 | 4 | True | 1 | ROZPOCET
178 | M | 61144401 | parapet plastový vnitřní komůrkový tl 20mm š 250mm | m | 1.235 |  |  | 0 | CS ÚRS 2023 02 |  | snížená | 0 | 0 | 0 |  | 0 | 0.0015 | 0.0018525 | 0 | 0 | 8 | M | 2 |  |  |  | ROZPOCET | 0 | 0 | 0 | 0 | 0 | 2 | 0 | 4 | 929883913
| VV |  | 1,235 |  | 1.235 | [16 empty] | VV | 2 | 2 | True | 0 | ROZPOCET
| VV |  | Součet |  | 1.235 | [16 empty] | VV | 2 | 4 | True | 1 | ROZPOCET
179 | M | R766000007 | parapet plastový vnitřní komůrkový tl 20mm š do 180mm | m | 2.765 |  |  | 0 | Vlastní |  | snížená | 0 | 0 | 0 |  | 0 | 0.0011 | 0.0030415 | 0 | 0 | 8 | M | 2 |  |  |  | ROZPOCET | 0 | 0 | 0 | 0 | 0 | 2 | 0 | 4 | -499896639
| VV |  | 1.np | [18 empty] | VV | 2 | 1 | True | 0 | ROZPOCET
| VV |  | 1,145 |  | 1.145 | [16 empty] | VV | 2 | 2 | True | 0 | ROZPOCET
| VV |  | 2.np | [18 empty] | VV | 2 | 1 | True | 0 | ROZPOCET
| VV |  | 0,81*2 |  | 1.62 | [16 empty] | VV | 2 | 2 | True | 0 | ROZPOCET
| VV |  | Součet |  | 2.765 | [16 empty] | VV | 2 | 4 | True | 1 | ROZPOCET
171 | K | R766000008 | Montáž plastových výplní vč.předsazené montáže, kotvících prvků-turbošrouby a dopravy | kus | 1 |  |  | 0 | Vlastní |  | snížená | 0 | 0 | 0 |  | 0 | 0.00027 | 0.00027 | 0 | 0 | 16 | K | 2 |  |  |  | ROZPOCET | 0 | 0 | 0 | 0 | 0 | 2 | 0 | 16 | 1656891311
172 | M | R766000001 | Plast prosklená stěna s otevíravým a výklopným oknem 2239x2480mm | kus | 1 |  |  | 0 | Vlastní |  | snížená | 0 | 0 | 0 |  | 0 | 0.03395 | 0.03395 | 0 | 0 | 32 | M | 2 |  |  |  | ROZPOCET | 0 | 0 | 0 | 0 | 0 | 2 | 0 | 16 | -18595953
173 | M | R766000002 | Plast prosklená stěna s otevíravým a výklopným oknem 1065x2480mm | kus | 1 |  |  | 0 | Vlastní |  | snížená | 0 | 0 | 0 |  | 0 | 0.03395 | 0.03395 | 0 | 0 | 32 | M | 2 |  |  |  | ROZPOCET | 0 | 0 | 0 | 0 | 0 | 2 | 0 | 16 | 871008317
174 | M | R766000003 | Plast okno 1145x1460mm vč.kování | kus | 1 |  |  | 0 | Vlastní |  | snížená | 0 | 0 | 0 |  | 0 | 0.03395 | 0.03395 | 0 | 0 | 32 | M | 2 |  |  |  | ROZPOCET | 0 | 0 | 0 | 0 | 0 | 2 | 0 | 16 | -1818768687
175 | M | R766000004 | Plast okno 1235x740mm vč.kování | kus | 1 |  |  | 0 | Vlastní |  | snížená | 0 | 0 | 0 |  | 0 | 0.03395 | 0.03395 | 0 | 0 | 32 | M | 2 |  |  |  | ROZPOCET | 0 | 0 | 0 | 0 | 0 | 2 | 0 | 16 | 1549505737
176 | M | R766000005 | Plast okno 810x1460mm vč.plast zesíleného profilu a kování | kus | 1 |  |  | 0 | Vlastní |  | snížená | 0 | 0 | 0 |  | 0 | 0.03395 | 0.03395 | 0 | 0 | 32 | M | 2 |  |  |  | ROZPOCET | 0 | 0 | 0 | 0 | 0 | 2 | 0 | 16 | 303734095
180 | K | 998766202 | Přesun hmot pro konstrukce truhlářské stanovený procentní sazbou (%) z ceny vodorovná dopravní vzdálenost do 50 m v objektech výšky přes 6 do 12 m | % |  |  |  | 0 | CS ÚRS 2023 02 |  | snížená | 0 | 0 | 0 |  | 0 | 0 | 0 | 0 | 0 | 16 | K | 2 |  |  |  | ROZPOCET | 0 | 0 | 0 | 0 | 0 | 2 | 0 | 16 | 517276526
| Online PSC |  | https://podminky.urs.cz/item/CS_URS_2023_02/998766202 | [18 empty] | Online PSC | 2
| D | 767 | Konstrukce zámečnické |  |  |  |  | 0 |  |  |  |  | 0 | 0 |  | 0 |  | 0.25827 |  | 0 | 2 | D | 1 |  |  |  | ROZPOCET | [6 empty] | 0
181 | K | 767165111 | Montáž zábradlí rovného madel z trubek nebo tenkostěnných profilů šroubováním | m | 1 |  |  | 0 | CS ÚRS 2023 02 |  | snížená | 0 | 0 | 0 |  | 0 | 0 | 0 | 0 | 0 | 16 | K | 2 |  |  |  | ROZPOCET | 0 | 0 | 0 | 0 | 0 | 2 | 0 | 16 | -568894846
| Online PSC |  | https://podminky.urs.cz/item/CS_URS_2023_02/767165111 | [18 empty] | Online PSC | 2
| VV |  | madlo schodiště 2.np | [18 empty] | VV | 2 | 1 | True | 0 | ROZPOCET
| VV |  | 1 |  | 1 | [16 empty] | VV | 2 | 2 | True | 0 | ROZPOCET
| VV |  | Součet |  | 1 | [16 empty] | VV | 2 | 4 | True | 1 | ROZPOCET
182 | M | R767000004 | Dodávka madla (zábradlí dle vyhlášky 368/2009 Sb.) včetně kotvících prvků | m | 1 |  |  | 0 | Vlastní |  | snížená | 0 | 0 | 0 |  | 0 | 0 | 0 | 0 | 0 | 32 | M | 2 |  |  |  | ROZPOCET | 0 | 0 | 0 | 0 | 0 | 2 | 0 | 16 | 862161699
| VV |  | madlo schodiště 2.np | [18 empty] | VV | 2 | 1 | True | 0 | ROZPOCET
| VV |  | 1 |  | 1 | [16 empty] | VV | 2 | 2 | True | 0 | ROZPOCET
| VV |  | Součet |  | 1 | [16 empty] | VV | 2 | 4 | True | 1 | ROZPOCET
258 | K | 767531111 | Montáž vstupních čisticích zón z rohoží kovových nebo plastových | m2 | 4.5 |  |  | 0 | CS ÚRS 2023 02 |  | snížená | 0 | 0 | 0 |  | 0 | 0 | 0 | 0 | 0 | 16 | K | 2 |  |  |  | ROZPOCET | 0 | 0 | 0 | 0 | 0 | 2 | 0 | 16 | 834318790
| Online PSC |  | https://podminky.urs.cz/item/CS_URS_2023_02/767531111 | [18 empty] | Online PSC | 2
| VV |  | 1,5*1,5*2 |  | 4.5 | [16 empty] | VV | 2 | 2 | True | 0 | ROZPOCET
| VV |  | Součet |  | 4.5 | [16 empty] | VV | 2 | 4 | True | 1 | ROZPOCET
259 | M | R697000001 | rohož pryžový pásek + textiul š.27mmV=10mm Z08 | m2 | 4.95 |  |  | 0 | Vlastní |  | snížená | 0 | 0 | 0 |  | 0 | 0.016 | 0.0792 | 0 | 0 | 32 | M | 2 |  |  |  | ROZPOCET | 0 | 0 | 0 | 0 | 0 | 2 | 0 | 16 | 2076134438
| VV |  | 4,5 |  | 4.5 | [16 empty] | VV | 2 | 2 | True | 0 | ROZPOCET
| VV |  | Součet |  | 4.5 | [16 empty] | VV | 2 | 4 | True | 1 | ROZPOCET
| VV |  | 4,5*1,1 'Přepočtené koeficientem množství |  | 4.95 | [16 empty] | VV | 2 | 2 | False | 1 | ROZPOCET
256 | K | 767531121 | Montáž vstupních čisticích zón z rohoží osazení rámu mosazného nebo hliníkového zapuštěného z L profilů | m | 12 |  |  | 0 | CS ÚRS 2023 02 |  | snížená | 0 | 0 | 0 |  | 0 | 0 | 0 | 0 | 0 | 4 | K | 2 |  |  |  | ROZPOCET | 0 | 0 | 0 | 0 | 0 | 2 | 0 | 4 | -864895644
| Online PSC |  | https://podminky.urs.cz/item/CS_URS_2023_02/767531121 | [18 empty] | Online PSC | 2
| VV |  | 1,5*4*2 |  | 12 | [16 empty] | VV | 2 | 2 | True | 0 | ROZPOCET
| VV |  | Součet |  | 12 | [16 empty] | VV | 2 | 4 | True | 1 | ROZPOCET
257 | M | 69752160 | rám pro zapuštění profil L-13x30-Al | m | 13.2 |  |  | 0 | CS ÚRS 2023 02 |  | snížená | 0 | 0 | 0 |  | 0 | 0.0002 | 0.00264 | 0 | 0 | 8 | M | 2 |  |  |  | ROZPOCET | 0 | 0 | 0 | 0 | 0 | 2 | 0 | 4 | 1110979366
| VV |  | 12 |  | 12 | [16 empty] | VV | 2 | 2 | True | 0 | ROZPOCET
| VV |  | Součet |  | 12 | [16 empty] | VV | 2 | 4 | True | 1 | ROZPOCET
| VV |  | 12*1,1 'Přepočtené koeficientem množství |  | 13.2 | [16 empty] | VV | 2 | 2 | False | 1 | ROZPOCET
187 | K | R767000005 | Montáž+dodávka mřížka větrací nerezová se síťovinou 250x200mm Z01 | kus | 1 |  |  | 0 | Vlastní |  | snížená | 0 | 0 | 0 |  | 0 | 0.00046 | 0.00046 | 0 | 0 | 16 | K | 2 |  |  |  | ROZPOCET | 0 | 0 | 0 | 0 | 0 | 2 | 0 | 16 | -94574231
192 | K | 767893115 | Montáž stříšek nad venkovními vstupy z kovových profilů kotvených k nosné konstrukci pomocí závěsů, výplň ze skla rovná, šířky do 1,50 m | kus | 1 |  |  | 0 | CS ÚRS 2023 02 |  | snížená | 0 | 0 | 0 |  | 0 | 3.6e-05 | 3.6e-05 | 0 | 0 | 16 | K | 2 |  |  |  | ROZPOCET | 0 | 0 | 0 | 0 | 0 | 2 | 0 | 16 | -1840950651
| Online PSC |  | https://podminky.urs.cz/item/CS_URS_2023_02/767893115 | [18 empty] | Online PSC | 2
| VV |  | 1 |  | 1 | [16 empty] | VV | 2 | 2 | True | 0 | ROZPOCET
| VV |  | Součet |  | 1 | [16 empty] | VV | 2 | 4 | True | 1 | ROZPOCET
193 | M | R767000001 | stříška vchodová rovná, nerezové kování, výplň vrstvené bezpečnostní sklo 1300x1000mm Z07 | kus | 1 |  |  | 0 | CS ÚRS 2023 02 |  | snížená | 0 | 0 | 0 |  | 0 | 0.045 | 0.045 | 0 | 0 | 32 | M | 2 |  |  |  | ROZPOCET | 0 | 0 | 0 | 0 | 0 | 2 | 0 | 16 | -2134631356
194 | K | 767995114 | Montáž ostatních atypických zámečnických konstrukcí hmotnosti přes 20 do 50 kg | kg | 29.836 |  |  | 0 | CS ÚRS 2023 02 |  | snížená | 0 | 0 | 0 |  | 0 | 5.1262e-05 | 0.0015295 | 0 | 0 | 16 | K | 2 |  |  |  | ROZPOCET | 0 | 0 | 0 | 0 | 0 | 2 | 0 | 16 | 444309466
| Online PSC |  | https://podminky.urs.cz/item/CS_URS_2023_02/767995114 | [18 empty] | Online PSC | 2
| VV |  | 16,295*1,831 |  | 29.836 | [16 empty] | VV | 2 | 2 | True | 0 | ROZPOCET
| VV |  | Součet |  | 29.836 | [16 empty] | VV | 2 | 4 | True | 1 | ROZPOCET
195 | M | 13414001 | tyč ocelová čtvercová jakost S355J2 (11 503) 140x140mm | t | 0.031 |  |  | 0 | CS ÚRS 2023 02 |  | snížená | 0 | 0 | 0 |  | 0 | 1 | 0.031 | 0 | 0 | 32 | M | 2 |  |  |  | ROZPOCET | 0 | 0 | 0 | 0 | 0 | 2 | 0 | 16 | 1322888200
| VV |  | 29,836*1,05*0,001 |  | 0.031 | [16 empty] | VV | 2 | 2 | True | 0 | ROZPOCET
| VV |  | Součet |  | 0.031 | [16 empty] | VV | 2 | 4 | True | 1 | ROZPOCET
196 | K | 767995115 | Montáž ostatních atypických zámečnických konstrukcí hmotnosti přes 50 do 100 kg | kg | 89.281 |  |  | 0 | CS ÚRS 2023 02 |  | snížená | 0 | 0 | 0 |  | 0 | 4.9337e-05 | 0.0044049 | 0 | 0 | 16 | K | 2 |  |  |  | ROZPOCET | 0 | 0 | 0 | 0 | 0 | 2 | 0 | 16 | 21478505
| Online PSC |  | https://podminky.urs.cz/item/CS_URS_2023_02/767995115 | [18 empty] | Online PSC | 2
| VV |  | l pod stropem | [18 empty] | VV | 2 | 1 | True | 0 | ROZPOCET
| VV |  | 25,4*3,515 |  | 89.281 | [16 empty] | VV | 2 | 2 | True | 0 | ROZPOCET
| VV |  | Součet |  | 89.281 | [16 empty] | VV | 2 | 4 | True | 1 | ROZPOCET
197 | M | R767000002 | úhelník ocelový rovnostranný jakost S235JR (11 375) 140x140x12mm | t | 0.094 |  |  | 0 | Vlastní |  | snížená | 0 | 0 | 0 |  | 0 | 1 | 0.094 | 0 | 0 | 32 | M | 2 |  |  |  | ROZPOCET | 0 | 0 | 0 | 0 | 0 | 2 | 0 | 16 | 1538906082
| VV |  | 89,281*1,05*0,001 |  | 0.094 | [16 empty] | VV | 2 | 2 | True | 0 | ROZPOCET
| VV |  | Součet |  | 0.094 | [16 empty] | VV | 2 | 4 | True | 1 | ROZPOCET
188 | K | R767000003 | Montáž + Dodávka schodiště včetně zábradlí dle požadavku vyhlášky 398/2009 Sb. o tech.požadavcích zabezpečujících bezbariérové užívání staveb Z03 | kus | 1 |  |  | 0 | Vlastní |  | snížená | 0 | 0 | 0 |  | 0 | 0 | 0 | 0 | 0 | 16 | K | 2 |  |  |  | ROZPOCET | 0 | 0 | 0 | 0 | 0 | 2 | 0 | 16 | 392615976
| VV |  | 1 |  | 1 | [16 empty] | VV | 2 | 2 | True | 0 | ROZPOCET
| VV |  | Součet |  | 1 | [16 empty] | VV | 2 | 4 | True | 1 | ROZPOCET
253 | K | R767000006 | Montáž + Dodávka zábradlí dle požadavku vyhlášky 398/2009 Sb. o tech.požadavcích zabezpečujících bezbariérové užívání staveb Z04 | kus | 1 |  |  | 0 | Vlastní |  | snížená | 0 | 0 | 0 |  | 0 | 0 | 0 | 0 | 0 | 16 | K | 2 |  |  |  | ROZPOCET | 0 | 0 | 0 | 0 | 0 | 2 | 0 | 16 | -1894021366
| VV |  | 1 |  | 1 | [16 empty] | VV | 2 | 2 | True | 0 | ROZPOCET
| VV |  | Součet |  | 1 | [16 empty] | VV | 2 | 4 | True | 1 | ROZPOCET
254 | K | R767000007 | Montáž + Dodávka zábradlí dle požadavku vyhlášky 398/2009 Sb. o tech.požadavcích zabezpečujících bezbariérové užívání staveb Z05 | kus | 1 |  |  | 0 | Vlastní |  | snížená | 0 | 0 | 0 |  | 0 | 0 | 0 | 0 | 0 | 16 | K | 2 |  |  |  | ROZPOCET | 0 | 0 | 0 | 0 | 0 | 2 | 0 | 16 | -541918467
| VV |  | 1 |  | 1 | [16 empty] | VV | 2 | 2 | True | 0 | ROZPOCET
| VV |  | Součet |  | 1 | [16 empty] | VV | 2 | 4 | True | 1 | ROZPOCET
255 | K | R767000008 | Montáž + Dodávka zábradlí dle požadavku vyhlášky 398/2009 Sb. o tech.požadavcích zabezpečujících bezbariérové užívání staveb Z06 | kus | 1 |  |  | 0 | Vlastní |  | snížená | 0 | 0 | 0 |  | 0 | 0 | 0 | 0 | 0 | 16 | K | 2 |  |  |  | ROZPOCET | 0 | 0 | 0 | 0 | 0 | 2 | 0 | 16 | -763848498
| VV |  | 1 |  | 1 | [16 empty] | VV | 2 | 2 | True | 0 | ROZPOCET
| VV |  | Součet |  | 1 | [16 empty] | VV | 2 | 4 | True | 1 | ROZPOCET
198 | K | 998767202 | Přesun hmot pro zámečnické konstrukce stanovený procentní sazbou (%) z ceny vodorovná dopravní vzdálenost do 50 m v objektech výšky přes 6 do 12 m | % |  |  |  | 0 | CS ÚRS 2023 02 |  | snížená | 0 | 0 | 0 |  | 0 | 0 | 0 | 0 | 0 | 16 | K | 2 |  |  |  | ROZPOCET | 0 | 0 | 0 | 0 | 0 | 2 | 0 | 16 | -1576631675
| Online PSC |  | https://podminky.urs.cz/item/CS_URS_2023_02/998767202 | [18 empty] | Online PSC | 2
| D | 771 | Podlahy z dlaždic |  |  |  |  | 0 |  |  |  |  | 0 | 0 |  | 0 |  | 1.4757 |  | 0 | 2 | D | 1 |  |  |  | ROZPOCET | [6 empty] | 0
199 | K | 771121011 | Příprava podkladu před provedením dlažby nátěr penetrační na podlahu | m2 | 45.04 |  |  | 0 | CS ÚRS 2023 02 |  | snížená | 0 | 0 | 0 |  | 0 | 0.0003 | 0.013512 | 0 | 0 | 16 | K | 2 |  |  |  | ROZPOCET | 0 | 0 | 0 | 0 | 0 | 2 | 0 | 16 | 783047495
| Online PSC |  | https://podminky.urs.cz/item/CS_URS_2023_02/771121011 | [18 empty] | Online PSC | 2
| VV |  | 17,98+27,06 |  | 45.04 | [16 empty] | VV | 2 | 2 | True | 0 | ROZPOCET
| VV |  | Součet |  | 45.04 | [16 empty] | VV | 2 | 4 | True | 1 | ROZPOCET
200 | K | 771274124 | Montáž obkladů schodišť z dlaždic keramických lepených cementovým flexibilním lepidlem stupnic reliéfních nebo z dekorů, šířky přes 300 do 350 mm | m | 6.834 |  |  | 0 | CS ÚRS 2023 02 |  | snížená | 0 | 0 | 0 |  | 0 | 0.00177 | 0.012096 | 0 | 0 | 16 | K | 2 |  |  |  | ROZPOCET | 0 | 0 | 0 | 0 | 0 | 2 | 0 | 16 | -1427654580
| Online PSC |  | https://podminky.urs.cz/item/CS_URS_2023_02/771274124 | [18 empty] | Online PSC | 2
| VV |  | 2,278*3 |  | 6.834 | [16 empty] | VV | 2 | 2 | True | 0 | ROZPOCET
| VV |  | Součet |  | 6.834 | [16 empty] | VV | 2 | 4 | True | 1 | ROZPOCET
201 | M | 59761330 | schodovka protiskluzná šířky 330x330mm | kus | 22.778 |  |  | 0 | CS ÚRS 2023 01 |  | snížená | 0 | 0 | 0 |  | 0 | 0.0021 | 0.047834 | 0 | 0 | 32 | M | 2 |  |  |  | ROZPOCET | 0 | 0 | 0 | 0 | 0 | 2 | 0 | 16 | 680902183
| VV |  | 6,834*3,333 'Přepočtené koeficientem množství |  | 22.778 | [16 empty] | VV | 2 | 2 | False | 1 | ROZPOCET
202 | K | 771274241 | Montáž obkladů schodišť z dlaždic keramických lepených cementovým flexibilním lepidlem podstupnic reliéfních nebo z dekorů, výšky do 150 mm | m | 6.834 |  |  | 0 | CS ÚRS 2023 02 |  | snížená | 0 | 0 | 0 |  | 0 | 0.00075 | 0.0051255 | 0 | 0 | 16 | K | 2 |  |  |  | ROZPOCET | 0 | 0 | 0 | 0 | 0 | 2 | 0 | 16 | 1167291520
| Online PSC |  | https://podminky.urs.cz/item/CS_URS_2023_02/771274241 | [18 empty] | Online PSC | 2
| VV |  | 2,278*3 |  | 6.834 | [16 empty] | VV | 2 | 2 | True | 0 | ROZPOCET
| VV |  | Součet |  | 6.834 | [16 empty] | VV | 2 | 4 | True | 1 | ROZPOCET
203 | K | 771474113 | Montáž soklů z dlaždic keramických lepených cementovým flexibilním lepidlem rovných, výšky přes 90 do 120 mm | m | 42.662 |  |  | 0 | CS ÚRS 2023 02 |  | snížená | 0 | 0 | 0 |  | 0 | 0.000584 | 0.024915 | 0 | 0 | 16 | K | 2 |  |  |  | ROZPOCET | 0 | 0 | 0 | 0 | 0 | 2 | 0 | 16 | -1823018200
| Online PSC |  | https://podminky.urs.cz/item/CS_URS_2023_02/771474113 | [18 empty] | Online PSC | 2
| VV |  | 1.np před výtahem (komplet celá rampa) viz. hydroizol stěrka | [18 empty] | VV | 2 | 1 | True | 0 | ROZPOCET
| VV |  | 7,965*2-0,05-0,955+0,46*3-0,98+0,38*2-0,97+0,29*2+2,03-0,86 |  | 16.865 | [16 empty] | VV | 2 | 2 | True | 0 | ROZPOCET
| VV |  | 2.NP KRČEK | [18 empty] | VV | 2 | 1 | True | 0 | ROZPOCET
| VV |  | 11,185*2-1,18-0,9-0,9+0,31*2+0,165*2+0,3*2+2,278+2,579 |  | 25.797 | [16 empty] | VV | 2 | 2 | True | 0 | ROZPOCET
| VV |  | Součet |  | 42.662 | [16 empty] | VV | 2 | 4 | True | 1 | ROZPOCET
204 | M | 59761009 | sokl-dlažba keramická slinutá hladká do interiéru i exteriéru 600x95mm | kus | 78.37 |  |  | 0 | CS ÚRS 2023 01 |  | snížená | 0 | 0 | 0 |  | 0 | 0.0012 | 0.094044 | 0 | 0 | 32 | M | 2 |  |  |  | ROZPOCET | 0 | 0 | 0 | 0 | 0 | 2 | 0 | 16 | -791657911
| VV |  | 42,662 |  | 42.662 | [16 empty] | VV | 2 | 2 | True | 0 | ROZPOCET
| VV |  | Součet |  | 42.662 | [16 empty] | VV | 2 | 4 | True | 1 | ROZPOCET
| VV |  | 42,662*1,837 'Přepočtené koeficientem množství |  | 78.37 | [16 empty] | VV | 2 | 2 | False | 1 | ROZPOCET
206 | K | 771574263 | Montáž podlah z dlaždic keramických lepených flexibilním lepidlem maloformátových pro vysoké mechanické zatížení protiskluzných nebo reliéfních (bezbariérových) přes 9 do 12 ks/m2 | m2 | 44.576 |  |  | 0 | CS ÚRS 2023 01 |  | snížená | 0 | 0 | 0 |  | 0 | 0.00689 | 0.30713 | 0 | 0 | 16 | K | 2 |  |  |  | ROZPOCET | 0 | 0 | 0 | 0 | 0 | 2 | 0 | 16 | 699363072
| Online PSC |  | https://podminky.urs.cz/item/CS_URS_2023_01/771574263 | [18 empty] | Online PSC | 2
| VV |  | 17,98 |  | 17.98 | [16 empty] | VV | 2 | 2 | True | 0 | ROZPOCET
| VV |  | 2.NP | [18 empty] | VV | 2 | 1 | True | 0 | ROZPOCET
| VV |  | KRČEK | [18 empty] | VV | 2 | 1 | True | 0 | ROZPOCET
| VV |  | 26,13+0,31*0,98+0,165*0,98 |  | 26.596 | [16 empty] | VV | 2 | 2 | True | 0 | ROZPOCET
| VV |  | Součet |  | 44.576 | [16 empty] | VV | 2 | 4 | True | 1 | ROZPOCET
207 | M | 59761409 | dlažba keramická slinutá protiskluzná do interiéru i exteriéru pro vysoké mechanické namáhání přes 9 do 12ks/m2 | m2 | 49.034 |  |  | 0 | CS ÚRS 2023 01 |  | snížená | 0 | 0 | 0 |  | 0 | 0.0192 | 0.94145 | 0 | 0 | 32 | M | 2 |  |  |  | ROZPOCET | 0 | 0 | 0 | 0 | 0 | 2 | 0 | 16 | -1302944977
| VV |  | 44,576 |  | 44.576 | [16 empty] | VV | 2 | 2 | True | 0 | ROZPOCET
| VV |  | Součet |  | 44.576 | [16 empty] | VV | 2 | 4 | True | 1 | ROZPOCET
| VV |  | 44,576*1,1 'Přepočtené koeficientem množství |  | 49.034 | [16 empty] | VV | 2 | 2 | False | 1 | ROZPOCET
205 | K | 771591112 | Izolace podlahy pod dlažbu nátěrem nebo stěrkou ve dvou vrstvách | m2 | 19.695 |  |  | 0 | CS ÚRS 2023 02 |  | snížená | 0 | 0 | 0 |  | 0 | 0.0015 | 0.029542 | 0 | 0 | 16 | K | 2 |  |  |  | ROZPOCET | 0 | 0 | 0 | 0 | 0 | 2 | 0 | 16 | 238367280
| Online PSC |  | https://podminky.urs.cz/item/CS_URS_2023_02/771591112 | [18 empty] | Online PSC | 2
| VV |  | podlaha u schodiště | [18 empty] | VV | 2 | 1 | True | 0 | ROZPOCET
| VV |  | 17,98 |  | 17.98 | [16 empty] | VV | 2 | 2 | True | 0 | ROZPOCET
| VV |  | 0,1*(0,46*4+0,31*2+5,53+2,03-0,86+5,24+0,245+0,905+0,38*2+0,84) |  | 1.715 | [16 empty] | VV | 2 | 2 | True | 0 | ROZPOCET
| VV |  | Součet |  | 19.695 | [16 empty] | VV | 2 | 4 | True | 1 | ROZPOCET
208 | K | 998771102 | Přesun hmot pro podlahy z dlaždic stanovený z hmotnosti přesunovaného materiálu vodorovná dopravní vzdálenost do 50 m v objektech výšky přes 6 do 12 m | t | 1.476 |  |  | 0 | CS ÚRS 2023 02 |  | snížená | 0 | 0 | 0 |  | 0 | 0 | 0 | 0 | 0 | 16 | K | 2 |  |  |  | ROZPOCET | 0 | 0 | 0 | 0 | 0 | 2 | 0 | 16 | 1186101094
| Online PSC |  | https://podminky.urs.cz/item/CS_URS_2023_02/998771102 | [18 empty] | Online PSC | 2
| D | 783 | Dokončovací práce - nátěry |  |  |  |  | 0 |  |  |  |  | 0 | 0 |  | 0 |  | 0.20115 |  | 0 | 2 | D | 1 |  |  |  | ROZPOCET | [6 empty] | 0
209 | K | 783223021 | Preventivní napouštěcí nátěr tesařských prvků proti dřevokazným houbám, hmyzu a plísním nezabudovaných do konstrukce dvojnásobný akrylátový | m2 | 96.111 |  |  | 0 | CS ÚRS 2023 02 |  | snížená | 0 | 0 | 0 |  | 0 | 0.0004396 | 0.04225 | 0 | 0 | 16 | K | 2 |  |  |  | ROZPOCET | 0 | 0 | 0 | 0 | 0 | 2 | 0 | 16 | -443925152
| Online PSC |  | https://podminky.urs.cz/item/CS_URS_2023_02/783223021 | [18 empty] | Online PSC | 2
| VV |  | 28,35*2 |  | 56.7 | [16 empty] | VV | 2 | 2 | True | 0 | ROZPOCET
| VV |  | (0,14+0,18)*2*8,055 |  | 5.155 | [16 empty] | VV | 2 | 2 | True | 0 | ROZPOCET
| VV |  | (0,1+0,18)*2*(46+3,5) |  | 27.72 | [16 empty] | VV | 2 | 2 | True | 0 | ROZPOCET
| VV |  | (0,1+0,14)*2*(2,51+2,24) |  | 2.28 | [16 empty] | VV | 2 | 2 | True | 0 | ROZPOCET
| VV |  | (0,08+0,2)*2*(4,8+2,8) |  | 4.256 | [16 empty] | VV | 2 | 2 | True | 0 | ROZPOCET
| VV |  | Součet |  | 96.111 | [16 empty] | VV | 2 | 4 | True | 1 | ROZPOCET
210 | K | 783314201 | Základní antikorozní nátěr zámečnických konstrukcí jednonásobný syntetický standardní | m2 | 2.993 |  |  | 0 | CS ÚRS 2023 02 |  | snížená | 0 | 0 | 0 |  | 0 | 0.00016875 | 0.00050507 | 0 | 0 | 16 | K | 2 |  |  |  | ROZPOCET | 0 | 0 | 0 | 0 | 0 | 2 | 0 | 16 | 878602407
| Online PSC |  | https://podminky.urs.cz/item/CS_URS_2023_02/783314201 | [18 empty] | Online PSC | 2
| VV |  | jakl krov | [18 empty] | VV | 2 | 1 | True | 0 | ROZPOCET
| VV |  | 0,14*4*1,831 |  | 1.025 | [16 empty] | VV | 2 | 2 | True | 0 | ROZPOCET
| VV |  | l pod stropem | [18 empty] | VV | 2 | 1 | True | 0 | ROZPOCET
| VV |  | 0,14*4*3,515 |  | 1.968 | [16 empty] | VV | 2 | 2 | True | 0 | ROZPOCET
| VV |  | Součet |  | 2.993 | [16 empty] | VV | 2 | 4 | True | 1 | ROZPOCET
247 | K | 783315101 | Mezinátěr zámečnických konstrukcí jednonásobný syntetický standardní | m2 | 2.395 |  |  | 0 | CS ÚRS 2023 02 |  | snížená | 0 | 0 | 0 |  | 0 | 0.00012 | 0.0002874 | 0 | 0 | 16 | K | 2 |  |  |  | ROZPOCET | 0 | 0 | 0 | 0 | 0 | 2 | 0 | 16 | -1392432823
| Online PSC |  | https://podminky.urs.cz/item/CS_URS_2023_02/783315101 | [18 empty] | Online PSC | 2
| VV |  | ZÁRUBNĚ | [18 empty] | VV | 2 | 1 | True | 0 | ROZPOCET
| VV |  | 0,25*(1,97*4+0,8+0,9) |  | 2.395 | [16 empty] | VV | 2 | 2 | True | 0 | ROZPOCET
| VV |  | Součet |  | 2.395 | [16 empty] | VV | 2 | 4 | True | 1 | ROZPOCET
248 | K | 783317101 | Krycí nátěr (email) zámečnických konstrukcí jednonásobný syntetický standardní | m2 | 2.395 |  |  | 0 | CS ÚRS 2023 02 |  | snížená | 0 | 0 | 0 |  | 0 | 0.00012 | 0.0002874 | 0 | 0 | 16 | K | 2 |  |  |  | ROZPOCET | 0 | 0 | 0 | 0 | 0 | 2 | 0 | 16 | -1431891838
| Online PSC |  | https://podminky.urs.cz/item/CS_URS_2023_02/783317101 | [18 empty] | Online PSC | 2
| VV |  | 2,395 |  | 2.395 | [16 empty] | VV | 2 | 2 | True | 0 | ROZPOCET
| VV |  | Součet |  | 2.395 | [16 empty] | VV | 2 | 4 | True | 1 | ROZPOCET
235 | K | 783901551 | Příprava podkladu betonových podlah před provedením nátěru omytím tlakovou vodou | m2 | 19.13 |  |  | 0 | CS ÚRS 2023 02 |  | snížená | 0 | 0 | 0 |  | 0 | 0 | 0 | 0 | 0 | 16 | K | 2 |  |  |  | ROZPOCET | 0 | 0 | 0 | 0 | 0 | 2 | 0 | 16 | -1502164490
| Online PSC |  | https://podminky.urs.cz/item/CS_URS_2023_02/783901551 | [18 empty] | Online PSC | 2
| VV |  | 37,11-17,98 |  | 19.13 | [16 empty] | VV | 2 | 2 | True | 0 | ROZPOCET
| VV |  | Součet |  | 19.13 | [16 empty] | VV | 2 | 4 | True | 1 | ROZPOCET
236 | K | 783932171 | Vyrovnání podkladu betonových podlah celoplošně, tloušťky do 3 mm modifikovanou cementovou stěrkou | m2 | 19.13 |  |  | 0 | CS ÚRS 2023 02 |  | snížená | 0 | 0 | 0 |  | 0 | 0.0048 | 0.091824 | 0 | 0 | 16 | K | 2 |  |  |  | ROZPOCET | 0 | 0 | 0 | 0 | 0 | 2 | 0 | 16 | 1255600746
| Online PSC |  | https://podminky.urs.cz/item/CS_URS_2023_02/783932171 | [18 empty] | Online PSC | 2
| VV |  | 19,13 |  | 19.13 | [16 empty] | VV | 2 | 2 | True | 1 | ROZPOCET
237 | K | 783933151 | Penetrační nátěr betonových podlah hladkých (z pohledového nebo gletovaného betonu, stěrky apod.) epoxidový | m2 | 19.13 |  |  | 0 | CS ÚRS 2023 02 |  | snížená | 0 | 0 | 0 |  | 0 | 0.00029 | 0.0055477 | 0 | 0 | 16 | K | 2 |  |  |  | ROZPOCET | 0 | 0 | 0 | 0 | 0 | 2 | 0 | 16 | 2054093854
| Online PSC |  | https://podminky.urs.cz/item/CS_URS_2023_02/783933151 | [18 empty] | Online PSC | 2
| VV |  | 19,13 |  | 19.13 | [16 empty] | VV | 2 | 2 | True | 1 | ROZPOCET
238 | K | 783937163 | Krycí (uzavírací) nátěr betonových podlah dvojnásobný epoxidový rozpouštědlový | m2 | 19.13 |  |  | 0 | CS ÚRS 2023 02 |  | snížená | 0 | 0 | 0 |  | 0 | 0.00066 | 0.012626 | 0 | 0 | 16 | K | 2 |  |  |  | ROZPOCET | 0 | 0 | 0 | 0 | 0 | 2 | 0 | 16 | -1780450113
| Online PSC |  | https://podminky.urs.cz/item/CS_URS_2023_02/783937163 | [18 empty] | Online PSC | 2
| VV |  | 19,13 |  | 19.13 | [16 empty] | VV | 2 | 2 | True | 0 | ROZPOCET
| VV |  | Součet |  | 19.13 | [16 empty] | VV | 2 | 4 | True | 1 | ROZPOCET
239 | K | 783997151 | Krycí (uzavírací) nátěr betonových podlah Příplatek k cenám za protiskluznou vrstvu prosypem křemičitým pískem nebo skleněnými kuličkami | m2 | 19.13 |  |  | 0 | CS ÚRS 2023 02 |  | snížená | 0 | 0 | 0 |  | 0 | 0.0025 | 0.047825 | 0 | 0 | 16 | K | 2 |  |  |  | ROZPOCET | 0 | 0 | 0 | 0 | 0 | 2 | 0 | 16 | -1293461729
| Online PSC |  | https://podminky.urs.cz/item/CS_URS_2023_02/783997151 | [18 empty] | Online PSC | 2
| VV |  | 19,13 |  | 19.13 | [16 empty] | VV | 2 | 2 | True | 0 | ROZPOCET
| VV |  | Součet |  | 19.13 | [16 empty] | VV | 2 | 4 | True | 1 | ROZPOCET
| D | 784 | Dokončovací práce - malby a tapety |  |  |  |  | 0 |  |  |  |  | 0 | 0 |  | 0 |  | 0.050659 |  | 0 | 2 | D | 1 |  |  |  | ROZPOCET | [6 empty] | 0
211 | K | 784181101 | Penetrace podkladu jednonásobná základní akrylátová bezbarvá v místnostech výšky do 3,80 m | m2 | 103.302 |  |  | 0 | CS ÚRS 2023 02 |  | snížená | 0 | 0 | 0 |  | 0 | 0.0002012 | 0.020784 | 0 | 0 | 16 | K | 2 |  |  |  | ROZPOCET | 0 | 0 | 0 | 0 | 0 | 2 | 0 | 16 | -564122704
| Online PSC |  | https://podminky.urs.cz/item/CS_URS_2023_02/784181101 | [18 empty] | Online PSC | 2
| VV |  | 1.pp | [18 empty] | VV | 2 | 1 | True | 0 | ROZPOCET
| VV |  | 3,4*2,5 |  | 8.5 | [16 empty] | VV | 2 | 2 | True | 0 | ROZPOCET
| VV |  | 1.np | [18 empty] | VV | 2 | 1 | True | 0 | ROZPOCET
| VV |  | oprava malby v provozovně prádelny | [18 empty] | VV | 2 | 1 | True | 0 | ROZPOCET
| VV |  | 2,97*2,5 |  | 7.425 | [16 empty] | VV | 2 | 2 | True | 0 | ROZPOCET
| VV |  | 2.np | [18 empty] | VV | 2 | 1 | True | 0 | ROZPOCET
| VV |  | krček | [18 empty] | VV | 2 | 1 | True | 0 | ROZPOCET
| VV |  | 2,278*11,185+0,245*2,669 |  | 26.133 | [16 empty] | VV | 2 | 2 | True | 0 | ROZPOCET
| VV |  | 2,645*(11,185*2+0,245+2,278)-2,278*0,45-1,01*2+(-2,239*2,48+4) |  | 61.244 | [16 empty] | VV | 2 | 2 | True | 0 | ROZPOCET
| VV |  | Součet |  | 103.302 | [16 empty] | VV | 2 | 4 | True | 1 | ROZPOCET
212 | K | 784211101 | Malby z malířských směsí oděruvzdorných za mokra dvojnásobné, bílé za mokra oděruvzdorné výborně v místnostech výšky do 3,80 m | m2 | 103.302 |  |  | 0 | CS ÚRS 2023 02 |  | snížená | 0 | 0 | 0 |  | 0 | 0.0002584 | 0.026693 | 0 | 0 | 16 | K | 2 |  |  |  | ROZPOCET | 0 | 0 | 0 | 0 | 0 | 2 | 0 | 16 | 1025554102
| Online PSC |  | https://podminky.urs.cz/item/CS_URS_2023_02/784211101 | [18 empty] | Online PSC | 2
| VV |  | 103,302 |  | 103.302 | [16 empty] | VV | 2 | 2 | True | 0 | ROZPOCET
| VV |  | Součet |  | 103.302 | [16 empty] | VV | 2 | 4 | True | 1 | ROZPOCET
213 | K | 784211151 | Malby z malířských směsí oděruvzdorných za mokra Příplatek k cenám dvojnásobných maleb za provádění barevné malby tónované tónovacími přípravky | m2 | 103.302 |  |  | 0 | CS ÚRS 2023 02 |  | snížená | 0 | 0 | 0 |  | 0 | 3.08e-05 | 0.0031817 | 0 | 0 | 16 | K | 2 |  |  |  | ROZPOCET | 0 | 0 | 0 | 0 | 0 | 2 | 0 | 16 | 2005485238
| Online PSC |  | https://podminky.urs.cz/item/CS_URS_2023_02/784211151 | [18 empty] | Online PSC | 2
| VV |  | 103,302 |  | 103.302 | [16 empty] | VV | 2 | 2 | True | 0 | ROZPOCET
| VV |  | Součet |  | 103.302 | [16 empty] | VV | 2 | 4 | True | 1 | ROZPOCET
| D | M | Práce a dodávky M |  |  |  |  | 0 |  |  |  |  | 0 | 0 |  | 0 |  | 0 |  | 0 | 3 | D | 0 |  |  |  | ROZPOCET | [6 empty] | 0
214 | K | R100000001 | Montáž a dodávka trakčního lanového výtahu včetně UPS vč.zateplených dveří | kus | 1 |  |  | 0 | Vlastní |  | snížená | 0 | 0 | 0 |  | 0 | 0 | 0 | 0 | 0 | 64 | K | 1 |  |  |  | ROZPOCET | 0 | 0 | 0 | 0 | 0 | 2 | 0 | 64 | 1385573664
215 | K | R100000002 | Montáž a dodávka šikmé schodišťové plošiny včetně varovného osvětlení | kus | 1 |  |  | 0 | Vlastní |  | snížená | 0 | 0 | 0 |  | 0 | 0 | 0 | 0 | 0 | 64 | K | 1 |  |  |  | ROZPOCET | 0 | 0 | 0 | 0 | 0 | 2 | 0 | 64 | 315724836

## 2023-23-4 - ETAPA I (dotč...
{150c38b1-6431-4675-91cd-0b1861aca49b}
1
| KRYCÍ LIST SOUPISU PRACÍ | [8 empty] | v --- níže se nacházejí doplnkové a pomocné údaje k sestavám --- v | [11 empty] | False
Stavba:
PŘÍSTAVBA VÝTAHU SE STAVEBNÍMI ÚPRAVYMI PAVILONŮ 5 A 6, UL. VÁCLAVKOVA 950, MLADÁ BOLESLAV
Objekt:
2023-23-4 - ETAPA I (dotčené dotací) ZPEVNĚNÉ PLOCHY
| KSO: |  | 801 95 |  |  | CC-CZ:
| Místo: |  | Mladá Boleslav |  |  | Datum: | 28. 8. 2023
| Zadavatel: |  |  |  |  | IČ: | 00874680
|  | CENTRUM 83, poskytovatel sociálních služeb |  |  |  | DIČ:
| Uchazeč: |  |  |  |  | IČ: | Vyplň údaj
|  | Vyplň údaj |  |  |  | DIČ: | Vyplň údaj
| Projektant: |  |  |  |  | IČ:
|  | Arch.Zdeněk Kadlec |  |  |  | DIČ:
| Zpracovatel: |  |  |  |  | IČ: | 67422942
|  | Petr Navrátil |  |  |  | DIČ: | CZ7801150951
Poznámka:
|  | Materiál | [5 empty] | 0
|  | Montáž | [5 empty] | 0
| Cena bez DPH | [6 empty] | 0
|  |  | Základ daně |  |  | Sazba daně |  | Výše daně
| DPH | základní | 0 |  |  | 21% |  | 0
|  | snížená | 0 |  |  | 15% |  | 0
|  | zákl. přenesená | 0 |  |  | 21% |  | 0
|  | sníž. přenesená | 0 |  |  | 15% |  | 0
|  | nulová | 0 |  |  | 0% |  | 0
| Cena s DPH |  |  | v | CZK |  |  | 0
REKAPITULACE ČLENĚNÍ SOUPISU PRACÍ
Stavba:
PŘÍSTAVBA VÝTAHU SE STAVEBNÍMI ÚPRAVYMI PAVILONŮ 5 A 6, UL. VÁCLAVKOVA 950, MLADÁ BOLESLAV
Objekt:
2023-23-4 - ETAPA I (dotčené dotací) ZPEVNĚNÉ PLOCHY
Místo: |  |  | Mladá Boleslav |  |  | Datum: | 28. 8. 2023
Zadavatel: |  |  | CENTRUM 83, poskytovatel sociálních služeb |  |  | Projektant: | Arch.Zdeněk Kadlec
Uchazeč: |  |  | Vyplň údaj |  |  | Zpracovatel: | Petr Navrátil
Kód dílu - Popis | [5 empty] | Materiál [CZK] | Montáž [CZK] | Cena celkem [CZK]
Náklady stavby celkem | [5 empty] | 0 | 0 | 0 | [14 empty] | -1
| HSV - Práce a dodávky HSV |  |  |  |  | 0 | 0 | 0
| 1 - Zemní práce |  |  |  |  | 0 | 0 | 0
| 2 - Zakládání |  |  |  |  | 0 | 0 | 0
| 3 - Svislé a kompletní konstrukce |  |  |  |  | 0 | 0 | 0
| 5 - Komunikace pozemní |  |  |  |  | 0 | 0 | 0
| 9 - Ostatní konstrukce a práce, bourání |  |  |  |  | 0 | 0 | 0
| 998 - Přesun hmot |  |  |  |  | 0 | 0 | 0
| PSV - Práce a dodávky PSV |  |  |  |  | 0 | 0 | 0
| 767 - Konstrukce zámečnické |  |  |  |  | 0 | 0 | 0
SOUPIS PRACÍ
Stavba:
PŘÍSTAVBA VÝTAHU SE STAVEBNÍMI ÚPRAVYMI PAVILONŮ 5 A 6, UL. VÁCLAVKOVA 950, MLADÁ BOLESLAV
Objekt:
2023-23-4 - ETAPA I (dotčené dotací) ZPEVNĚNÉ PLOCHY
Místo: |  |  | Mladá Boleslav |  |  | Datum: | 28. 8. 2023
Zadavatel: |  |  | CENTRUM 83, poskytovatel sociálních služeb |  |  | Projektant: | Arch.Zdeněk Kadlec
Uchazeč: |  |  | Vyplň údaj |  |  | Zpracovatel: | Petr Navrátil
PČ | Typ | Kód | Popis | MJ | Množství | J. materiál [CZK] | J. montáž [CZK] | Cena celkem [CZK] | Cenová soustava |  | DPH | J.cena [CZK] | Materiál celkem [CZK] | Montáž celkem [CZK] | J. Nh [h] | Nh celkem [h] | J. hmotnost [t] | Hmotnost celkem [t] | J. suť [t] | Suť Celkem [t]
Náklady soupisu celkem | [7 empty] | 0 |  |  |  |  | 0 | 0 |  | 0 |  | 16.0009 |  | 0 |  | D | -1 | [10 empty] | 0
| D | HSV | Práce a dodávky HSV |  |  |  |  | 0 |  |  |  |  | 0 | 0 |  | 0 |  | 15.9936 |  | 0 | 1 | D | 0 |  |  |  | ROZPOCET | [6 empty] | 0
| D | 1 | Zemní práce |  |  |  |  | 0 |  |  |  |  | 0 | 0 |  | 0 |  | 0.00085 |  | 0 | 1 | D | 1 |  |  |  | ROZPOCET | [6 empty] | 0
2 | K | 121112004 | Sejmutí ornice ručně při souvislé ploše, tl. vrstvy přes 200 do 250 mm | m2 | 20 |  |  | 0 | CS ÚRS 2023 02 |  | snížená | 0 | 0 | 0 |  | 0 | 0 | 0 | 0 | 0 | 4 | K | 2 |  |  |  | ROZPOCET | 0 | 0 | 0 | 0 | 0 | 2 | 0 | 4 | 856889572
| Online PSC |  | https://podminky.urs.cz/item/CS_URS_2023_02/121112004 | [18 empty] | Online PSC | 2
| VV |  | chodník | [18 empty] | VV | 2 | 1 | True | 0 | ROZPOCET
| VV |  | 20 |  | 20 | [16 empty] | VV | 2 | 2 | True | 0 | ROZPOCET
| VV |  | Součet |  | 20 | [16 empty] | VV | 2 | 4 | True | 1 | ROZPOCET
3 | K | 131251100 | Hloubení nezapažených jam a zářezů strojně s urovnáním dna do předepsaného profilu a spádu v hornině třídy těžitelnosti I skupiny 3 do 20 m3 | m3 | 5.459 |  |  | 0 | CS ÚRS 2023 02 |  | snížená | 0 | 0 | 0 |  | 0 | 0 | 0 | 0 | 0 | 4 | K | 2 |  |  |  | ROZPOCET | 0 | 0 | 0 | 0 | 0 | 2 | 0 | 4 | 595747012
| Online PSC |  | https://podminky.urs.cz/item/CS_URS_2023_02/131251100 | [18 empty] | Online PSC | 2
| VV |  | ZÁŘEZ CHODNÍČKU U VÝTAHU | [18 empty] | VV | 2 | 1 | True | 0 | ROZPOCET
| VV |  | 0,652*1,66+1,04*1,97 |  | 3.131 | [16 empty] | VV | 2 | 2 | True | 0 | ROZPOCET
| VV |  | CHODNÍ EXT.SCHODIŠTĚ | [18 empty] | VV | 2 | 1 | True | 0 | ROZPOCET
| VV |  | 1,13*2,06 |  | 2.328 | [16 empty] | VV | 2 | 2 | True | 0 | ROZPOCET
| VV |  | Součet |  | 5.459 | [16 empty] | VV | 2 | 4 | True | 1 | ROZPOCET
4 | K | 133212811 | Hloubení nezapažených šachet ručně v horninách třídy těžitelnosti I skupiny 3, půdorysná plocha výkopu do 4 m2 | m3 | 0.945 |  |  | 0 | CS ÚRS 2023 02 |  | snížená | 0 | 0 | 0 |  | 0 | 0 | 0 | 0 | 0 | 4 | K | 2 |  |  |  | ROZPOCET | 0 | 0 | 0 | 0 | 0 | 2 | 0 | 4 | 498684586
| Online PSC |  | https://podminky.urs.cz/item/CS_URS_2023_02/133212811 | [18 empty] | Online PSC | 2
| VV |  | PATKY PRO KOTVENÍ ZÁBRADLÍ RAMPA | [18 empty] | VV | 2 | 1 | True | 0 | ROZPOCET
| VV |  | 0,3*0,5*(0,9-0,2)*9 |  | 0.945 | [16 empty] | VV | 2 | 2 | True | 0 | ROZPOCET
| VV |  | Součet |  | 0.945 | [16 empty] | VV | 2 | 4 | True | 1 | ROZPOCET
5 | K | 162251102 | Vodorovné přemístění výkopku nebo sypaniny po suchu na obvyklém dopravním prostředku, bez naložení výkopku, avšak se složením bez rozhrnutí z horniny třídy těžitelnosti I skupiny 1 až 3 na vzdálenost přes 20 do 50 m | m3 | 12.498 |  |  | 0 | CS ÚRS 2023 02 |  | snížená | 0 | 0 | 0 |  | 0 | 0 | 0 | 0 | 0 | 4 | K | 2 |  |  |  | ROZPOCET | 0 | 0 | 0 | 0 | 0 | 2 | 0 | 4 | -794900741
| Online PSC |  | https://podminky.urs.cz/item/CS_URS_2023_02/162251102 | [18 empty] | Online PSC | 2
| VV |  | ORNICE ULOŽENA NA DEPONII NA POZEMKU STAVEBNÍKA | [18 empty] | VV | 2 | 1 | True | 0 | ROZPOCET
| VV |  | 20*0,2 |  | 4 | [16 empty] | VV | 2 | 2 | True | 0 | ROZPOCET
| VV |  | z deponie na stavbu | [18 empty] | VV | 2 | 1 | True | 0 | ROZPOCET
| VV |  | 42,49*0,2 |  | 8.498 | [16 empty] | VV | 2 | 2 | True | 0 | ROZPOCET
| VV |  | Součet |  | 12.498 | [16 empty] | VV | 2 | 4 | True | 1 | ROZPOCET
6 | K | 162751117 | Vodorovné přemístění výkopku nebo sypaniny po suchu na obvyklém dopravním prostředku, bez naložení výkopku, avšak se složením bez rozhrnutí z horniny třídy těžitelnosti I skupiny 1 až 3 na vzdálenost přes 9 000 do 10 000 m | m3 | 6.404 |  |  | 0 | CS ÚRS 2023 02 |  | snížená | 0 | 0 | 0 |  | 0 | 0 | 0 | 0 | 0 | 4 | K | 2 |  |  |  | ROZPOCET | 0 | 0 | 0 | 0 | 0 | 2 | 0 | 4 | 58525095
| Online PSC |  | https://podminky.urs.cz/item/CS_URS_2023_02/162751117 | [18 empty] | Online PSC | 2
| VV |  | 5,459+0,945 |  | 6.404 | [16 empty] | VV | 2 | 2 | True | 0 | ROZPOCET
| VV |  | Součet |  | 6.404 | [16 empty] | VV | 2 | 4 | True | 1 | ROZPOCET
7 | K | 162751119 | Vodorovné přemístění výkopku nebo sypaniny po suchu na obvyklém dopravním prostředku, bez naložení výkopku, avšak se složením bez rozhrnutí z horniny třídy těžitelnosti I skupiny 1 až 3 na vzdálenost Příplatek k ceně za každých dalších i započatých 1 000 m | m3 | 140.888 |  |  | 0 | CS ÚRS 2023 02 |  | snížená | 0 | 0 | 0 |  | 0 | 0 | 0 | 0 | 0 | 4 | K | 2 |  |  |  | ROZPOCET | 0 | 0 | 0 | 0 | 0 | 2 | 0 | 4 | 531266102
| Online PSC |  | https://podminky.urs.cz/item/CS_URS_2023_02/162751119 | [18 empty] | Online PSC | 2
| VV |  | 6,404*22 |  | 140.888 | [16 empty] | VV | 2 | 2 | True | 0 | ROZPOCET
| VV |  | Součet |  | 140.888 | [16 empty] | VV | 2 | 4 | True | 1 | ROZPOCET
8 | K | 167111101 | Nakládání, skládání a překládání neulehlého výkopku nebo sypaniny ručně nakládání, z hornin třídy těžitelnosti I, skupiny 1 až 3 | m3 | 8.498 |  |  | 0 | CS ÚRS 2023 02 |  | snížená | 0 | 0 | 0 |  | 0 | 0 | 0 | 0 | 0 | 4 | K | 2 |  |  |  | ROZPOCET | 0 | 0 | 0 | 0 | 0 | 2 | 0 | 4 | -1267840490
| Online PSC |  | https://podminky.urs.cz/item/CS_URS_2023_02/167111101 | [18 empty] | Online PSC | 2
| VV |  | 8,498 |  | 8.498 | [16 empty] | VV | 2 | 2 | True | 0 | ROZPOCET
| VV |  | Součet |  | 8.498 | [16 empty] | VV | 2 | 4 | True | 1 | ROZPOCET
9 | K | 171201221 | Poplatek za uložení stavebního odpadu na skládce (skládkovné) zeminy a kamení zatříděného do Katalogu odpadů pod kódem 17 05 04 | t | 11.527 |  |  | 0 | CS ÚRS 2023 02 |  | snížená | 0 | 0 | 0 |  | 0 | 0 | 0 | 0 | 0 | 4 | K | 2 |  |  |  | ROZPOCET | 0 | 0 | 0 | 0 | 0 | 2 | 0 | 4 | -1910962003
| Online PSC |  | https://podminky.urs.cz/item/CS_URS_2023_02/171201221 | [18 empty] | Online PSC | 2
| VV |  | 6,404*1,8 |  | 11.527 | [16 empty] | VV | 2 | 2 | True | 0 | ROZPOCET
| VV |  | Součet |  | 11.527 | [16 empty] | VV | 2 | 4 | True | 1 | ROZPOCET
10 | K | 171251201 | Uložení sypaniny na skládky nebo meziskládky bez hutnění s upravením uložené sypaniny do předepsaného tvaru | m3 | 4 |  |  | 0 | CS ÚRS 2023 02 |  | snížená | 0 | 0 | 0 |  | 0 | 0 | 0 | 0 | 0 | 4 | K | 2 |  |  |  | ROZPOCET | 0 | 0 | 0 | 0 | 0 | 2 | 0 | 4 | 483846780
| Online PSC |  | https://podminky.urs.cz/item/CS_URS_2023_02/171251201 | [18 empty] | Online PSC | 2
| VV |  | DEPONIE NA POZEMKU STAVEBNÍKA-ORNICE | [18 empty] | VV | 2 | 1 | True | 0 | ROZPOCET
| VV |  | 20*0,2 |  | 4 | [16 empty] | VV | 2 | 2 | True | 0 | ROZPOCET
| VV |  | Součet |  | 4 | [16 empty] | VV | 2 | 4 | True | 1 | ROZPOCET
11 | K | 171251201 | Uložení sypaniny na skládky nebo meziskládky bez hutnění s upravením uložené sypaniny do předepsaného tvaru | m3 | 6.404 |  |  | 0 | CS ÚRS 2023 02 |  | snížená | 0 | 0 | 0 |  | 0 | 0 | 0 | 0 | 0 | 4 | K | 2 |  |  |  | ROZPOCET | 0 | 0 | 0 | 0 | 0 | 2 | 0 | 4 | -1122835367
| Online PSC |  | https://podminky.urs.cz/item/CS_URS_2023_02/171251201 | [18 empty] | Online PSC | 2
| VV |  | SLOŽENÍ ZEMINY NA SKLÁDCE | [18 empty] | VV | 2 | 1 | True | 0 | ROZPOCET
| VV |  | 6,404 |  | 6.404 | [16 empty] | VV | 2 | 2 | True | 0 | ROZPOCET
| VV |  | Součet |  | 6.404 | [16 empty] | VV | 2 | 4 | True | 1 | ROZPOCET
12 | K | 181311103 | Rozprostření a urovnání ornice v rovině nebo ve svahu sklonu do 1:5 ručně při souvislé ploše, tl. vrstvy do 200 mm | m2 | 42.49 |  |  | 0 | CS ÚRS 2023 02 |  | snížená | 0 | 0 | 0 |  | 0 | 0 | 0 | 0 | 0 | 4 | K | 2 |  |  |  | ROZPOCET | 0 | 0 | 0 | 0 | 0 | 2 | 0 | 4 | 1315463319
| Online PSC |  | https://podminky.urs.cz/item/CS_URS_2023_02/181311103 | [18 empty] | Online PSC | 2
| VV |  | 42,49 |  | 42.49 | [16 empty] | VV | 2 | 2 | True | 0 | ROZPOCET
| VV |  | Součet |  | 42.49 | [16 empty] | VV | 2 | 4 | True | 1 | ROZPOCET
13 | K | 181411131 | Založení trávníku na půdě předem připravené plochy do 1000 m2 výsevem včetně utažení parkového v rovině nebo na svahu do 1:5 | m2 | 42.49 |  |  | 0 | CS ÚRS 2023 02 |  | snížená | 0 | 0 | 0 |  | 0 | 0 | 0 | 0 | 0 | 4 | K | 2 |  |  |  | ROZPOCET | 0 | 0 | 0 | 0 | 0 | 2 | 0 | 4 | -124973174
| Online PSC |  | https://podminky.urs.cz/item/CS_URS_2023_02/181411131 | [18 empty] | Online PSC | 2
| VV |  | 42,49 |  | 42.49 | [16 empty] | VV | 2 | 2 | True | 0 | ROZPOCET
| VV |  | Součet |  | 42.49 | [16 empty] | VV | 2 | 4 | True | 1 | ROZPOCET
14 | M | 00572410 | osivo směs travní parková | kg | 0.85 |  |  | 0 | CS ÚRS 2023 02 |  | snížená | 0 | 0 | 0 |  | 0 | 0.001 | 0.00085 | 0 | 0 | 8 | M | 2 |  |  |  | ROZPOCET | 0 | 0 | 0 | 0 | 0 | 2 | 0 | 4 | -1978154564
| VV |  | 42,49*0,02 'Přepočtené koeficientem množství |  | 0.85 | [16 empty] | VV | 2 | 2 | False | 1 | ROZPOCET
| D | 2 | Zakládání |  |  |  |  | 0 |  |  |  |  | 0 | 0 |  | 0 |  | 3.0474 |  | 0 | 1 | D | 1 |  |  |  | ROZPOCET | [6 empty] | 0
15 | K | 275313711 | Základy z betonu prostého patky a bloky z betonu kamenem neprokládaného tř. C 20/25 | m3 | 1.215 |  |  | 0 | CS ÚRS 2023 02 |  | snížená | 0 | 0 | 0 |  | 0 | 2.5019 | 3.0398 | 0 | 0 | 4 | K | 2 |  |  |  | ROZPOCET | 0 | 0 | 0 | 0 | 0 | 2 | 0 | 4 | 1596732934
| Online PSC |  | https://podminky.urs.cz/item/CS_URS_2023_02/275313711 | [18 empty] | Online PSC | 2
| VV |  | PATKY PRO ZÁBRADLÍ CHODNÍČEK | [18 empty] | VV | 2 | 1 | True | 0 | ROZPOCET
| VV |  | 0,3*0,5*0,9*9 |  | 1.215 | [16 empty] | VV | 2 | 2 | True | 0 | ROZPOCET
| VV |  | Součet |  | 1.215 | [16 empty] | VV | 2 | 4 | True | 1 | ROZPOCET
16 | K | 275351121 | Bednění základů patek zřízení | m2 | 2.88 |  |  | 0 | CS ÚRS 2023 02 |  | snížená | 0 | 0 | 0 |  | 0 | 0.0026369 | 0.0075943 | 0 | 0 | 4 | K | 2 |  |  |  | ROZPOCET | 0 | 0 | 0 | 0 | 0 | 2 | 0 | 4 | -2040279524
| Online PSC |  | https://podminky.urs.cz/item/CS_URS_2023_02/275351121 | [18 empty] | Online PSC | 2
| VV |  | PATKY ZÁBRADLÍ CHODNÍČEK | [18 empty] | VV | 2 | 1 | True | 0 | ROZPOCET
| VV |  | 0,2*(0,3*2+0,5*2)*9 |  | 2.88 | [16 empty] | VV | 2 | 2 | True | 0 | ROZPOCET
| VV |  | Součet |  | 2.88 | [16 empty] | VV | 2 | 4 | True | 1 | ROZPOCET
17 | K | 275351122 | Bednění základů patek odstranění | m2 | 2.88 |  |  | 0 | CS ÚRS 2023 02 |  | snížená | 0 | 0 | 0 |  | 0 | 0 | 0 | 0 | 0 | 4 | K | 2 |  |  |  | ROZPOCET | 0 | 0 | 0 | 0 | 0 | 2 | 0 | 4 | -400725087
| Online PSC |  | https://podminky.urs.cz/item/CS_URS_2023_02/275351122 | [18 empty] | Online PSC | 2
| VV |  | 2,88 |  | 2.88 | [16 empty] | VV | 2 | 2 | True | 0 | ROZPOCET
| VV |  | Součet |  | 2.88 | [16 empty] | VV | 2 | 4 | True | 1 | ROZPOCET
| D | 3 | Svislé a kompletní konstrukce |  |  |  |  | 0 |  |  |  |  | 0 | 0 |  | 0 |  | 7.9989 |  | 0 | 1 | D | 1 |  |  |  | ROZPOCET | [6 empty] | 0
18 | K | 339921111 | Osazování palisád betonových jednotlivých se zabetonováním výšky palisády do 500 mm | kus | 47 |  |  | 0 | CS ÚRS 2023 02 |  | snížená | 0 | 0 | 0 |  | 0 | 0.03351 | 1.575 | 0 | 0 | 4 | K | 2 |  |  |  | ROZPOCET | 0 | 0 | 0 | 0 | 0 | 2 | 0 | 4 | 1770079323
| Online PSC |  | https://podminky.urs.cz/item/CS_URS_2023_02/339921111 | [18 empty] | Online PSC | 2
| VV |  | 31+16 |  | 47 | [16 empty] | VV | 2 | 2 | True | 0 | ROZPOCET
| VV |  | Součet |  | 47 | [16 empty] | VV | 2 | 4 | True | 1 | ROZPOCET
19 | M | R592000001 | palisáda betonová tyčová hranatá barevná 160x160x400mm | kus | 47 |  |  | 0 | Vlastní |  | snížená | 0 | 0 | 0 |  | 0 | 0.0235 | 1.1045 | 0 | 0 | 8 | M | 2 |  |  |  | ROZPOCET | 0 | 0 | 0 | 0 | 0 | 2 | 0 | 4 | 1514318187
20 | K | 339921112 | Osazování palisád betonových jednotlivých se zabetonováním výšky palisády přes 500 do 1000 mm | kus | 48 |  |  | 0 | CS ÚRS 2023 02 |  | snížená | 0 | 0 | 0 |  | 0 | 0.06702 | 3.217 | 0 | 0 | 4 | K | 2 |  |  |  | ROZPOCET | 0 | 0 | 0 | 0 | 0 | 2 | 0 | 4 | -1629310315
| Online PSC |  | https://podminky.urs.cz/item/CS_URS_2023_02/339921112 | [18 empty] | Online PSC | 2
| VV |  | 5+3+10+18+12 |  | 48 | [16 empty] | VV | 2 | 2 | True | 0 | ROZPOCET
| VV |  | Součet |  | 48 | [16 empty] | VV | 2 | 4 | True | 1 | ROZPOCET
29 | M | R592000002 | palisáda betonová tyčová hranatá barevná 160x160x600mm | kus | 17 |  |  | 0 | Vlastní |  | snížená | 0 | 0 | 0 |  | 0 | 0.0325 | 0.5525 | 0 | 0 | 8 | M | 2 |  |  |  | ROZPOCET | 0 | 0 | 0 | 0 | 0 | 2 | 0 | 4 | -1149445634
| VV |  | 5+12 |  | 17 | [16 empty] | VV | 2 | 2 | True | 0 | ROZPOCET
| VV |  | Součet |  | 17 | [16 empty] | VV | 2 | 4 | True | 1 | ROZPOCET
30 | M | R592000003 | palisáda betonová tyčová hranatá barevná 160x160x1000mm | kus | 31 |  |  | 0 | Vlastní |  | snížená | 0 | 0 | 0 |  | 0 | 0.05 | 1.55 | 0 | 0 | 8 | M | 2 |  |  |  | ROZPOCET | 0 | 0 | 0 | 0 | 0 | 2 | 0 | 4 | 1248780963
| VV |  | 3+10+18 |  | 31 | [16 empty] | VV | 2 | 2 | True | 0 | ROZPOCET
| VV |  | Součet |  | 31 | [16 empty] | VV | 2 | 4 | True | 1 | ROZPOCET
| D | 5 | Komunikace pozemní |  |  |  |  | 0 |  |  |  |  | 0 | 0 |  | 0 |  | 4.945 |  | 0 | 1 | D | 1 |  |  |  | ROZPOCET | [6 empty] | 0
32 | K | 564710001 | Podklad nebo kryt z kameniva hrubého drceného vel. 8-16 mm s rozprostřením a zhutněním plochy jednotlivě do 100 m2, po zhutnění tl. 50 mm | m2 | 24.05 |  |  | 0 | CS ÚRS 2023 02 |  | snížená | 0 | 0 | 0 |  | 0 | 0 | 0 | 0 | 0 | 4 | K | 2 |  |  |  | ROZPOCET | 0 | 0 | 0 | 0 | 0 | 2 | 0 | 4 | 1027046772
| Online PSC |  | https://podminky.urs.cz/item/CS_URS_2023_02/564710001 | [18 empty] | Online PSC | 2
33 | K | 564731101 | Podklad nebo kryt z kameniva hrubého drceného vel. 32-63 mm s rozprostřením a zhutněním plochy jednotlivě do 100 m2, po zhutnění tl. 100 mm | m2 | 24.05 |  |  | 0 | CS ÚRS 2023 02 |  | snížená | 0 | 0 | 0 |  | 0 | 0 | 0 | 0 | 0 | 4 | K | 2 |  |  |  | ROZPOCET | 0 | 0 | 0 | 0 | 0 | 2 | 0 | 4 | 991771440
| Online PSC |  | https://podminky.urs.cz/item/CS_URS_2023_02/564731101 | [18 empty] | Online PSC | 2
22 | K | 596211110 | Kladení dlažby z betonových zámkových dlaždic komunikací pro pěší ručně s ložem z kameniva těženého nebo drceného tl. do 40 mm, s vyplněním spár s dvojitým hutněním, vibrováním a se smetením přebytečného materiálu na krajnici tl. 60 mm skupiny A, pro plochy do 50 m2 | m2 | 24.05 |  |  | 0 | CS ÚRS 2023 02 |  | snížená | 0 | 0 | 0 |  | 0 | 0.08922 | 2.1457 | 0 | 0 | 4 | K | 2 |  |  |  | ROZPOCET | 0 | 0 | 0 | 0 | 0 | 2 | 0 | 4 | 1341702176
| Online PSC |  | https://podminky.urs.cz/item/CS_URS_2023_02/596211110 | [18 empty] | Online PSC | 2
| VV |  | 24,05 |  | 24.05 | [16 empty] | VV | 2 | 2 | True | 0 | ROZPOCET
| VV |  | Součet |  | 24.05 | [16 empty] | VV | 2 | 4 | True | 1 | ROZPOCET
23 | M | 59245012 | dlažba zámková tvaru I 200x165x60mm barevná | m2 | 24.772 |  |  | 0 | CS ÚRS 2023 02 |  | snížená | 0 | 0 | 0 |  | 0 | 0.113 | 2.7992 | 0 | 0 | 8 | M | 2 |  |  |  | ROZPOCET | 0 | 0 | 0 | 0 | 0 | 2 | 0 | 4 | -1889426010
| VV |  | 24,05*1,03 'Přepočtené koeficientem množství |  | 24.772 | [16 empty] | VV | 2 | 2 | False | 1 | ROZPOCET
| D | 9 | Ostatní konstrukce a práce, bourání |  |  |  |  | 0 |  |  |  |  | 0 | 0 |  | 0 |  | 0.0014754 |  | 0 | 1 | D | 1 |  |  |  | ROZPOCET | [6 empty] | 0
24 | K | 953961114 | Kotvy chemické s vyvrtáním otvoru do betonu, železobetonu nebo tvrdého kamene tmel, velikost M 16, hloubka 125 mm | kus | 60 |  |  | 0 | CS ÚRS 2023 02 |  | snížená | 0 | 0 | 0 |  | 0 | 2.459e-05 | 0.0014754 | 0 | 0 | 4 | K | 2 |  |  |  | ROZPOCET | 0 | 0 | 0 | 0 | 0 | 2 | 0 | 4 | 2005951716
| Online PSC |  | https://podminky.urs.cz/item/CS_URS_2023_02/953961114 | [18 empty] | Online PSC | 2
| VV |  | KOTVENÍ ZÁBRADLÍ | [18 empty] | VV | 2 | 1 | True | 0 | ROZPOCET
| VV |  | 4*9+4*4+8 |  | 60 | [16 empty] | VV | 2 | 2 | True | 0 | ROZPOCET
| VV |  | Součet |  | 60 | [16 empty] | VV | 2 | 4 | True | 1 | ROZPOCET
| D | 998 | Přesun hmot |  |  |  |  | 0 |  |  |  |  | 0 | 0 |  | 0 |  | 0 |  | 0 | 1 | D | 1 |  |  |  | ROZPOCET | [6 empty] | 0
25 | K | 998223011 | Přesun hmot pro pozemní komunikace s krytem dlážděným dopravní vzdálenost do 200 m jakékoliv délky objektu | t | 15.994 |  |  | 0 | CS ÚRS 2023 02 |  | snížená | 0 | 0 | 0 |  | 0 | 0 | 0 | 0 | 0 | 4 | K | 2 |  |  |  | ROZPOCET | 0 | 0 | 0 | 0 | 0 | 2 | 0 | 4 | 1510783431
| Online PSC |  | https://podminky.urs.cz/item/CS_URS_2023_02/998223011 | [18 empty] | Online PSC | 2
| D | PSV | Práce a dodávky PSV |  |  |  |  | 0 |  |  |  |  | 0 | 0 |  | 0 |  | 0.0072662 |  | 0 | 2 | D | 0 |  |  |  | ROZPOCET | [6 empty] | 0
| D | 767 | Konstrukce zámečnické |  |  |  |  | 0 |  |  |  |  | 0 | 0 |  | 0 |  | 0.0072662 |  | 0 | 2 | D | 1 |  |  |  | ROZPOCET | [6 empty] | 0
26 | K | 767163221 | Montáž kompletního kovového zábradlí přímého z dílců na schodišti kotveného do betonu | m | 18.349 |  |  | 0 | CS ÚRS 2023 02 |  | snížená | 0 | 0 | 0 |  | 0 | 0.000396 | 0.0072662 | 0 | 0 | 16 | K | 2 |  |  |  | ROZPOCET | 0 | 0 | 0 | 0 | 0 | 2 | 0 | 16 | 490871234
| Online PSC |  | https://podminky.urs.cz/item/CS_URS_2023_02/767163221 | [18 empty] | Online PSC | 2
| VV |  | 2,6+2,54+1,65+4,055+2,338+1,91+3,256 |  | 18.349 | [16 empty] | VV | 2 | 2 | True | 1 | ROZPOCET
27 | M | R553000001 | zábradlí chodník dle požadavku vyhlášky 398/2009 Sb. o tech.požadavcích zabezpečujících bezbariérové užívání staveb povrchová úprava žárovým zinkováním | m | 18.349 |  |  | 0 | Vlastní |  | snížená | 0 | 0 | 0 |  | 0 | 0 | 0 | 0 | 0 | 32 | M | 2 |  |  |  | ROZPOCET | 0 | 0 | 0 | 0 | 0 | 2 | 0 | 16 | 1885440222
31 | K | R767000001 | Žárové zinkování | kg | 297.32 |  |  | 0 |  |  | snížená | 0 | 0 | 0 |  | 0 | 0 | 0 | 0 | 0 | 16 | K | 2 |  |  |  | ROZPOCET | 0 | 0 | 0 | 0 | 0 | 2 | 0 | 16 | 3427309
| VV |  | zábradlí schodiště | [18 empty] | VV | 2 | 1 | True | 0 | ROZPOCET
| VV |  | d48/3 | [18 empty] | VV | 2 | 1 | True | 0 | ROZPOCET
| VV |  | (2,6*2+1,91*2+(4,055+2,338)*2+(2,54+1,65)*2+(0,24+3,256)*2)*(20,14/6,05) |  | 123.763 | [16 empty] | VV | 2 | 2 | True | 0 | ROZPOCET
| VV |  | (0,133+0,081+0,355+0,113+0,315+0,075)*(20,14/6,05)*4 |  | 14.274 | [16 empty] | VV | 2 | 2 | True | 0 | ROZPOCET
| VV |  | (0,133+0,292+0,151+0,705)*(20,14/6,05)*9 |  | 38.379 | [16 empty] | VV | 2 | 2 | True | 0 | ROZPOCET
| VV |  | d40/3 | [18 empty] | VV | 2 | 1 | True | 0 | ROZPOCET
| VV |  | 2,74*(3,895+2,33+1,855+0,235)*4 |  | 91.132 | [16 empty] | VV | 2 | 2 | True | 0 | ROZPOCET
| VV |  | d20/2 | [18 empty] | VV | 2 | 1 | True | 0 | ROZPOCET
| VV |  | 0,89*17*0,55 |  | 8.322 | [16 empty] | VV | 2 | 2 | True | 0 | ROZPOCET
| VV |  | plotna | [18 empty] | VV | 2 | 1 | True | 0 | ROZPOCET
| VV |  | (0,2*0,2)*41,25*13 |  | 21.45 | [16 empty] | VV | 2 | 2 | True | 0 | ROZPOCET
| VV |  | Součet |  | 297.32 | [16 empty] | VV | 2 | 4 | True | 1 | ROZPOCET
28 | K | 998767201 | Přesun hmot pro zámečnické konstrukce stanovený procentní sazbou (%) z ceny vodorovná dopravní vzdálenost do 50 m v objektech výšky do 6 m | % |  |  |  | 0 | CS ÚRS 2023 02 |  | snížená | 0 | 0 | 0 |  | 0 | 0 | 0 | 0 | 0 | 16 | K | 2 |  |  |  | ROZPOCET | 0 | 0 | 0 | 0 | 0 | 2 | 0 | 16 | 1032430913
| Online PSC |  | https://podminky.urs.cz/item/CS_URS_2023_02/998767201 | [18 empty] | Online PSC | 2

## 2023-23-5 - ETAPA I (dotč...
{b2ce70fa-9743-4cb4-b1c8-6bfc01bdbcce}
1
| KRYCÍ LIST SOUPISU PRACÍ | [8 empty] | v --- níže se nacházejí doplnkové a pomocné údaje k sestavám --- v | [11 empty] | False
Stavba:
PŘÍSTAVBA VÝTAHU SE STAVEBNÍMI ÚPRAVYMI PAVILONŮ 5 A 6, UL. VÁCLAVKOVA 950, MLADÁ BOLESLAV
Objekt:
2023-23-5 - ETAPA I (dotčené dotací) ELEKTRO
| KSO: |  | 80195 |  |  | CC-CZ:
| Místo: |  | Mladá Boleslav |  |  | Datum: | 28. 8. 2023
| Zadavatel: |  |  |  |  | IČ: | 00874680
|  | CENTRUM 83, poskytovatel sociálních služeb |  |  |  | DIČ:
| Uchazeč: |  |  |  |  | IČ: | Vyplň údaj
|  | Vyplň údaj |  |  |  | DIČ: | Vyplň údaj
| Projektant: |  |  |  |  | IČ:
|  | Ing. Jiří Jecelín |  |  |  | DIČ:
| Zpracovatel: |  |  |  |  | IČ: | 62010093
|  | Petr Odnoha |  |  |  | DIČ:
Poznámka:
|  | Materiál | [5 empty] | 0
|  | Montáž | [5 empty] | 0
| Cena bez DPH | [6 empty] | 0
|  |  | Základ daně |  |  | Sazba daně |  | Výše daně
| DPH | základní | 0 |  |  | 21% |  | 0
|  | snížená | 0 |  |  | 15% |  | 0
|  | zákl. přenesená | 0 |  |  | 21% |  | 0
|  | sníž. přenesená | 0 |  |  | 15% |  | 0
|  | nulová | 0 |  |  | 0% |  | 0
| Cena s DPH |  |  | v | CZK |  |  | 0
REKAPITULACE ČLENĚNÍ SOUPISU PRACÍ
Stavba:
PŘÍSTAVBA VÝTAHU SE STAVEBNÍMI ÚPRAVYMI PAVILONŮ 5 A 6, UL. VÁCLAVKOVA 950, MLADÁ BOLESLAV
Objekt:
2023-23-5 - ETAPA I (dotčené dotací) ELEKTRO
Místo: |  |  | Mladá Boleslav |  |  | Datum: | 28. 8. 2023
Zadavatel: |  |  | CENTRUM 83, poskytovatel sociálních služeb |  |  | Projektant: | Ing. Jiří Jecelín
Uchazeč: |  |  | Vyplň údaj |  |  | Zpracovatel: | Petr Odnoha
Kód dílu - Popis | [5 empty] | Materiál [CZK] | Montáž [CZK] | Cena celkem [CZK]
Náklady stavby celkem | [5 empty] | 0 | 0 | 0 | [14 empty] | -1
| PSV - Práce a dodávky PSV |  |  |  |  | 0 | 0 | 0
| 735 - Ústřední vytápění - otopná tělesa |  |  |  |  | 0 | 0 | 0
| 741 - Elektroinstalace - silnoproud |  |  |  |  | 0 | 0 | 0
| 742 - Elektroinstalace - slaboproud |  |  |  |  | 0 | 0 | 0
| M - Práce a dodávky M |  |  |  |  | 0 | 0 | 0
| 21-M - Elektromontáže |  |  |  |  | 0 | 0 | 0
| 46-M - Zemní práce při extr.mont.pracích |  |  |  |  | 0 | 0 | 0
SOUPIS PRACÍ
Stavba:
PŘÍSTAVBA VÝTAHU SE STAVEBNÍMI ÚPRAVYMI PAVILONŮ 5 A 6, UL. VÁCLAVKOVA 950, MLADÁ BOLESLAV
Objekt:
2023-23-5 - ETAPA I (dotčené dotací) ELEKTRO
Místo: |  |  | Mladá Boleslav |  |  | Datum: | 28. 8. 2023
Zadavatel: |  |  | CENTRUM 83, poskytovatel sociálních služeb |  |  | Projektant: | Ing. Jiří Jecelín
Uchazeč: |  |  | Vyplň údaj |  |  | Zpracovatel: | Petr Odnoha
PČ | Typ | Kód | Popis | MJ | Množství | J. materiál [CZK] | J. montáž [CZK] | Cena celkem [CZK] | Cenová soustava |  | DPH | J.cena [CZK] | Materiál celkem [CZK] | Montáž celkem [CZK] | J. Nh [h] | Nh celkem [h] | J. hmotnost [t] | Hmotnost celkem [t] | J. suť [t] | Suť Celkem [t]
Náklady soupisu celkem | [7 empty] | 0 |  |  |  |  | 0 | 0 |  | 0 |  | 1.4754 |  | 0.19206 |  | D | -1 | [10 empty] | 0
| D | PSV | Práce a dodávky PSV |  |  |  |  | 0 |  |  |  |  | 0 | 0 |  | 0 |  | 0.71783 |  | 0.010344 | 2 | D | 0 |  |  |  | ROZPOCET | [6 empty] | 0
| D | 735 | Ústřední vytápění - otopná tělesa |  |  |  |  | 0 |  |  |  |  | 0 | 0 |  | 0 |  | 0.0176 |  | 0 | 2 | D | 1 |  |  |  | ROZPOCET | [6 empty] | 0
87 | K | 735419115 | Konvektory montáž konvektorů s osazením na hmoždinky, stavební délky do 1600 mm | soubor | 2 |  |  | 0 | CS ÚRS 2023 01 |  | snížená | 0 | 0 | 0 |  | 0 | 0 | 0 | 0 | 0 | 16 | K | 2 |  |  |  | ROZPOCET | 0 | 0 | 0 | 0 | 0 | 2 | 0 | 16 | -586895932
| Online PSC |  | https://podminky.urs.cz/item/CS_URS_2023_01/735419115 | [18 empty] | Online PSC | 2
184 | M | R500197018 | Konvektor přímotopný elektrický 1 500 W, IP20, s vestavěným termostatem | kus | 1 |  |  | 0 | Vlastní |  | snížená | 0 | 0 | 0 |  | 0 | 0.0088 | 0.0088 | 0 | 0 | 32 | M | 2 |  |  |  | ROZPOCET | 0 | 0 | 0 | 0 | 0 | 2 | 0 | 16 | 478496856
202 | M | R500197019 | Konvektor přímotopný elektrický 1 500 W, IP20, s vestavěným termostatem | kus | 1 |  |  | 0 | Vlastní |  | snížená | 0 | 0 | 0 |  | 0 | 0.0088 | 0.0088 | 0 | 0 | 32 | M | 2 |  |  |  | ROZPOCET | 0 | 0 | 0 | 0 | 0 | 2 | 0 | 16 | 1202223612
| D | 741 | Elektroinstalace - silnoproud |  |  |  |  | 0 |  |  |  |  | 0 | 0 |  | 0 |  | 0.69708 |  | 0.010344 | 2 | D | 1 |  |  |  | ROZPOCET | [6 empty] | 0
1 | K | 741110062 | Montáž trubek elektroinstalačních s nasunutím nebo našroubováním do krabic plastových ohebných, uložených pod omítku, vnější Ø přes 23 do 35 mm | m | 40 |  |  | 0 | CS ÚRS 2023 01 |  | snížená | 0 | 0 | 0 |  | 0 | 0 | 0 | 0 | 0 | 16 | K | 2 |  |  |  | ROZPOCET | 0 | 0 | 0 | 0 | 0 | 2 | 0 | 16 | -192619953
| Online PSC |  | https://podminky.urs.cz/item/CS_URS_2023_01/741110062 | [18 empty] | Online PSC | 2
2 | M | 34571073 | trubka elektroinstalační ohebná z PVC (EN) 2325 | m | 40 |  |  | 0 | CS ÚRS 2023 01 |  | snížená | 0 | 0 | 0 |  | 0 | 7e-05 | 0.0028 | 0 | 0 | 32 | M | 2 |  |  |  | ROZPOCET | 0 | 0 | 0 | 0 | 0 | 2 | 0 | 16 | 1631786555
3 | K | 741112061 | Montáž krabic elektroinstalačních bez napojení na trubky a lišty, demontáže a montáže víčka a přístroje přístrojových zapuštěných plastových kruhových | kus | 4 |  |  | 0 | CS ÚRS 2023 01 |  | snížená | 0 | 0 | 0 |  | 0 | 0 | 0 | 0 | 0 | 16 | K | 2 |  |  |  | ROZPOCET | 0 | 0 | 0 | 0 | 0 | 2 | 0 | 16 | 762057672
| Online PSC |  | https://podminky.urs.cz/item/CS_URS_2023_01/741112061 | [18 empty] | Online PSC | 2
4 | M | 34571451 | krabice pod omítku PVC přístrojová kruhová D 70mm hluboká | kus | 4 |  |  | 0 | CS ÚRS 2023 01 |  | snížená | 0 | 0 | 0 |  | 0 | 5e-05 | 0.0002 | 0 | 0 | 32 | M | 2 |  |  |  | ROZPOCET | 0 | 0 | 0 | 0 | 0 | 2 | 0 | 16 | -1785331151
5 | K | 741112101 | Montáž krabic elektroinstalačních bez napojení na trubky a lišty, demontáže a montáže víčka a přístroje rozvodek se zapojením vodičů na svorkovnici zapuštěných plastových kruhových | kus | 10 |  |  | 0 | CS ÚRS 2023 01 |  | snížená | 0 | 0 | 0 |  | 0 | 0 | 0 | 0 | 0 | 16 | K | 2 |  |  |  | ROZPOCET | 0 | 0 | 0 | 0 | 0 | 2 | 0 | 16 | -2003251887
| Online PSC |  | https://podminky.urs.cz/item/CS_URS_2023_01/741112101 | [18 empty] | Online PSC | 2
6 | M | 34571521 | krabice pod omítku PVC odbočná kruhová D 70mm s víčkem a svorkovnicí | kus | 10 |  |  | 0 | CS ÚRS 2023 01 |  | snížená | 0 | 0 | 0 |  | 0 | 9e-05 | 0.0009 | 0 | 0 | 32 | M | 2 |  |  |  | ROZPOCET | 0 | 0 | 0 | 0 | 0 | 2 | 0 | 16 | 946350508
7 | K | 741120001 | Montáž vodičů izolovaných měděných bez ukončení uložených pod omítku plných a laněných (např. CY), průřezu žíly 0,35 až 6 mm2 | m | 100 |  |  | 0 | CS ÚRS 2023 01 |  | snížená | 0 | 0 | 0 |  | 0 | 0 | 0 | 0 | 0 | 16 | K | 2 |  |  |  | ROZPOCET | 0 | 0 | 0 | 0 | 0 | 2 | 0 | 16 | 1059248277
| Online PSC |  | https://podminky.urs.cz/item/CS_URS_2023_01/741120001 | [18 empty] | Online PSC | 2
8 | M | 34141027 | vodič propojovací flexibilní jádro Cu lanované izolace PVC 450/750V (H07V-K) 1x6mm2 | m | 100 |  |  | 0 | CS ÚRS 2023 01 |  | snížená | 0 | 0 | 0 |  | 0 | 7e-05 | 0.007 | 0 | 0 | 32 | M | 2 |  |  |  | ROZPOCET | 0 | 0 | 0 | 0 | 0 | 2 | 0 | 16 | 1838314353
9 | K | 741120501 | Montáž šňůr měděných bez ukončení uložených volně lehkých a středních (např. CGSG), počtu žil do 7 | m | 40 |  |  | 0 | CS ÚRS 2023 01 |  | snížená | 0 | 0 | 0 |  | 0 | 0 | 0 | 0 | 0 | 16 | K | 2 |  |  |  | ROZPOCET | 0 | 0 | 0 | 0 | 0 | 2 | 0 | 16 | -612299220
| Online PSC |  | https://podminky.urs.cz/item/CS_URS_2023_01/741120501 | [18 empty] | Online PSC | 2
10 | M | 34143274 | kabel ovládací flexibilní jádro Cu lanované izolace PVC plášť PVC 300/500V (CMSM) 3x1,50mm2 | m | 30 |  |  | 0 | CS ÚRS 2023 01 |  | snížená | 0 | 0 | 0 |  | 0 | 9e-05 | 0.0027 | 0 | 0 | 32 | M | 2 |  |  |  | ROZPOCET | 0 | 0 | 0 | 0 | 0 | 2 | 0 | 16 | 488477722
109 | M | R13429 | kabel jádro Cu lanované izolace PVC plášť PVC 300/500V 3x6,00mm2 | m | 5 |  |  | 0 |  |  | snížená | 0 | 0 | 0 |  | 0 | 0.0002 | 0.001 | 0 | 0 | 32 | M | 2 |  |  |  | ROZPOCET | 0 | 0 | 0 | 0 | 0 | 2 | 0 | 16 | -117697855
11 | M | 34143308 | kabel ovládací flexibilní jádro Cu lanované izolace PVC plášť PVC 300/500V (CMSM) 5x2,50mm2 | m | 5 |  |  | 0 | CS ÚRS 2023 01 |  | snížená | 0 | 0 | 0 |  | 0 | 0.00022 | 0.0011 | 0 | 0 | 32 | M | 2 |  |  |  | ROZPOCET | 0 | 0 | 0 | 0 | 0 | 2 | 0 | 16 | 1285400852
12 | K | 741122015 | Montáž kabelů měděných bez ukončení uložených pod omítku plných kulatých (např. CYKY), počtu a průřezu žil 3x1,5 mm2 | m | 140 |  |  | 0 | CS ÚRS 2023 01 |  | snížená | 0 | 0 | 0 |  | 0 | 0 | 0 | 0 | 0 | 16 | K | 2 |  |  |  | ROZPOCET | 0 | 0 | 0 | 0 | 0 | 2 | 0 | 16 | -77532393
| Online PSC |  | https://podminky.urs.cz/item/CS_URS_2023_01/741122015 | [18 empty] | Online PSC | 2
13 | M | 34111030 | kabel instalační jádro Cu plné izolace PVC plášť PVC 450/750V (CYKY) 3x1,5mm2 | m | 140 |  |  | 0 | CS ÚRS 2023 01 |  | snížená | 0 | 0 | 0 |  | 0 | 0.00012 | 0.0168 | 0 | 0 | 32 | M | 2 |  |  |  | ROZPOCET | 0 | 0 | 0 | 0 | 0 | 2 | 0 | 16 | -1950143113
14 | K | 741122016 | Montáž kabelů měděných bez ukončení uložených pod omítku plných kulatých (např. CYKY), počtu a průřezu žil 3x2,5 až 6 mm2 | m | 95 |  |  | 0 | CS ÚRS 2023 01 |  | snížená | 0 | 0 | 0 |  | 0 | 0 | 0 | 0 | 0 | 16 | K | 2 |  |  |  | ROZPOCET | 0 | 0 | 0 | 0 | 0 | 2 | 0 | 16 | 1477657659
| Online PSC |  | https://podminky.urs.cz/item/CS_URS_2023_01/741122016 | [18 empty] | Online PSC | 2
15 | M | 34111036 | kabel instalační jádro Cu plné izolace PVC plášť PVC 450/750V (CYKY) 3x2,5mm2 | m | 60 |  |  | 0 | CS ÚRS 2023 01 |  | snížená | 0 | 0 | 0 |  | 0 | 0.00017 | 0.0102 | 0 | 0 | 32 | M | 2 |  |  |  | ROZPOCET | 0 | 0 | 0 | 0 | 0 | 2 | 0 | 16 | -105010216
110 | M | 34111048 | kabel instalační jádro Cu plné izolace PVC plášť PVC 450/750V (CYKY) 3x6mm2 | m | 35 |  |  | 0 | CS ÚRS 2023 01 |  | snížená | 0 | 0 | 0 |  | 0 | 0.00035 | 0.01225 | 0 | 0 | 32 | M | 2 |  |  |  | ROZPOCET | 0 | 0 | 0 | 0 | 0 | 2 | 0 | 16 | 1593960770
18 | K | 741122032 | Montáž kabelů měděných bez ukončení uložených pod omítku plných kulatých (např. CYKY), počtu a průřezu žil 5x4 až 6 mm2 | m | 80 |  |  | 0 | CS ÚRS 2023 01 |  | snížená | 0 | 0 | 0 |  | 0 | 0 | 0 | 0 | 0 | 16 | K | 2 |  |  |  | ROZPOCET | 0 | 0 | 0 | 0 | 0 | 2 | 0 | 16 | -1093606645
| Online PSC |  | https://podminky.urs.cz/item/CS_URS_2023_01/741122032 | [18 empty] | Online PSC | 2
19 | M | 34111098 | kabel instalační jádro Cu plné izolace PVC plášť PVC 450/750V (CYKY) 5x4mm2 | m | 30 |  |  | 0 | CS ÚRS 2023 01 |  | snížená | 0 | 0 | 0 |  | 0 | 0.00034 | 0.0102 | 0 | 0 | 32 | M | 2 |  |  |  | ROZPOCET | 0 | 0 | 0 | 0 | 0 | 2 | 0 | 16 | -1019894065
111 | M | 34111368 | kabel silový oheň retardující bezhalogenový s funkční schopností při požáru 180min a P60-R třída reakce na oheň B2cas1d0 jádro Cu 0,6/1kV (1-CXKH-V) 5x4mm2 | m | 50 |  |  | 0 | CS ÚRS 2023 01 |  | snížená | 0 | 0 | 0 |  | 0 | 0.00037 | 0.0185 | 0 | 0 | 32 | M | 2 |  |  |  | ROZPOCET | 0 | 0 | 0 | 0 | 0 | 2 | 0 | 16 | -1224820767
201 | K | 741311865 | Demontáž spínačů bez zachování funkčnosti (do suti) polozapuštěných nebo zapuštěných, pro prostředí normální do 10 A, připojení bezšroubové přes 2 svorky do 4 svorek | kus | 3 |  |  | 0 | CS ÚRS 2023 01 |  | snížená | 0 | 0 | 0 |  | 0 | 0 | 0 | 4.8e-05 | 0.000144 | 16 | K | 2 |  |  |  | ROZPOCET | 0 | 0 | 0 | 0 | 0 | 2 | 0 | 16 | -909738436
| Online PSC |  | https://podminky.urs.cz/item/CS_URS_2023_01/741311865 | [18 empty] | Online PSC | 2
196 | K | 741371841 | Demontáž svítidel bez zachování funkčnosti (do suti) interiérových se standardní paticí (E27, T5, GU10) nebo integrovaným zdrojem LED přisazených, ploše stropních do 0,09 m2 | kus | 3 |  |  | 0 | CS ÚRS 2023 01 |  | snížená | 0 | 0 | 0 |  | 0 | 0 | 0 | 0.0008 | 0.0024 | 16 | K | 2 |  |  |  | ROZPOCET | 0 | 0 | 0 | 0 | 0 | 2 | 0 | 16 | 1680313034
| Online PSC |  | https://podminky.urs.cz/item/CS_URS_2023_01/741371841 | [18 empty] | Online PSC | 2
197 | K | 741371901 | Demontáž svítidel bez zachování funkčnosti (do suti) exteriérových s integrovaným zdrojem LED přisazených stropních | kus | 2 |  |  | 0 | CS ÚRS 2023 01 |  | snížená | 0 | 0 | 0 |  | 0 | 0 | 0 | 0.001 | 0.002 | 16 | K | 2 |  |  |  | ROZPOCET | 0 | 0 | 0 | 0 | 0 | 2 | 0 | 16 | 1040175419
| Online PSC |  | https://podminky.urs.cz/item/CS_URS_2023_01/741371901 | [18 empty] | Online PSC | 2
198 | K | 741421811 | Demontáž hromosvodného vedení bez zachování funkčnosti svodových drátů nebo lan kolmého svodu, průměru do 8 mm | m | 8 |  |  | 0 | CS ÚRS 2023 01 |  | snížená | 0 | 0 | 0 |  | 0 | 0 | 0 | 0.0004 | 0.0032 | 16 | K | 2 |  |  |  | ROZPOCET | 0 | 0 | 0 | 0 | 0 | 2 | 0 | 16 | -809205269
| Online PSC |  | https://podminky.urs.cz/item/CS_URS_2023_01/741421811 | [18 empty] | Online PSC | 2
199 | K | 741421873 | Demontáž hromosvodného vedení doplňků ochranných úhelníků, délky přes 1,4 m | kus | 1 |  |  | 0 | CS ÚRS 2023 01 |  | snížená | 0 | 0 | 0 |  | 0 | 0 | 0 | 0.0026 | 0.0026 | 16 | K | 2 |  |  |  | ROZPOCET | 0 | 0 | 0 | 0 | 0 | 2 | 0 | 16 | -511444429
| Online PSC |  | https://podminky.urs.cz/item/CS_URS_2023_01/741421873 | [18 empty] | Online PSC | 2
194 | K | R741122215 | Montáž kabel Cu plný kulatý žíla 3x50 až 70 mm2 uložený volně (např. CYKY) - rezervní položka - bude upřesněna a potvrzena po provedení výkopových prací pro základ výtahu | m | 30 |  |  | 0 | Vlastní |  | snížená | 0 | 0 | 0 |  | 0 | 0 | 0 | 0 | 0 | 16 | K | 2 |  |  |  | ROZPOCET | 0 | 0 | 0 | 0 | 0 | 2 | 0 | 16 | -1346181042
195 | M | R13093 | kabel silový jádro Cu izolace PVC plášť PVC 0,6/1kV (1-CYKY) 3x70mm2 - rezervní položka - bude upřesněna a potvrzena po provedení výkopových prací pro základ výtahu | m | 34.5 |  |  | 0 | Vlastní |  | snížená | 0 | 0 | 0 |  | 0 | 0.00242 | 0.08349 | 0 | 0 | 32 | M | 2 |  |  |  | ROZPOCET | 0 | 0 | 0 | 0 | 0 | 2 | 0 | 16 | 170895896
| VV |  | 30*1,15 'Přepočtené koeficientem množství |  | 34.5 | [16 empty] | VV | 2 | 2 | False | 1 | ROZPOCET
114 | K | 741123233 | Montáž kabelů hliníkových bez ukončení uložených volně plných nebo laněných kulatých (např. AYKY) počtu a průřezu žil 3x150+70 až 240+120 mm2 | m | 60 |  |  | 0 | CS ÚRS 2023 01 |  | snížená | 0 | 0 | 0 |  | 0 | 0 | 0 | 0 | 0 | 16 | K | 2 |  |  |  | ROZPOCET | 0 | 0 | 0 | 0 | 0 | 2 | 0 | 16 | -330721508
| Online PSC |  | https://podminky.urs.cz/item/CS_URS_2023_01/741123233 | [18 empty] | Online PSC | 2
115 | M | 34113241 | kabel silový jádro Al izolace PVC plášť PVC 0,6/1kV (1-AYKY) 3x240+120mm2 | m | 69 |  |  | 0 | CS ÚRS 2023 01 |  | snížená | 0 | 0 | 0 |  | 0 | 0.00381 | 0.26289 | 0 | 0 | 32 | M | 2 |  |  |  | ROZPOCET | 0 | 0 | 0 | 0 | 0 | 2 | 0 | 16 | 934651920
| VV |  | 60*1,15 'Přepočtené koeficientem množství |  | 69 | [16 empty] | VV | 2 | 2 | False | 1 | ROZPOCET
20 | K | 741124733 | Montáž kabelů měděných ovládacích bez ukončení uložených pevně stíněných ovládacích s plným jádrem (např. JYTY) počtu a průměru žil 2 až 19x1 mm2 | m | 20 |  |  | 0 | CS ÚRS 2023 01 |  | snížená | 0 | 0 | 0 |  | 0 | 0 | 0 | 0 | 0 | 16 | K | 2 |  |  |  | ROZPOCET | 0 | 0 | 0 | 0 | 0 | 2 | 0 | 16 | 1086832997
| Online PSC |  | https://podminky.urs.cz/item/CS_URS_2023_01/741124733 | [18 empty] | Online PSC | 2
21 | M | 34113151 | kabel ovládací průmyslový stíněný laminovanou Al fólií s příložným Cu drátem jádro Cu plné izolace PVC plášť PVC 250V (JYTY) 7x1,00mm2 | m | 20 |  |  | 0 | CS ÚRS 2023 01 |  | snížená | 0 | 0 | 0 |  | 0 | 0.00012 | 0.0024 | 0 | 0 | 32 | M | 2 |  |  |  | ROZPOCET | 0 | 0 | 0 | 0 | 0 | 2 | 0 | 16 | 531864866
22 | K | 741130001 | Ukončení vodičů izolovaných s označením a zapojením v rozváděči nebo na přístroji, průřezu žíly do 2,5 mm2 | kus | 180 |  |  | 0 | CS ÚRS 2023 01 |  | snížená | 0 | 0 | 0 |  | 0 | 0 | 0 | 0 | 0 | 16 | K | 2 |  |  |  | ROZPOCET | 0 | 0 | 0 | 0 | 0 | 2 | 0 | 16 | 430741066
| Online PSC |  | https://podminky.urs.cz/item/CS_URS_2023_01/741130001 | [18 empty] | Online PSC | 2
119 | K | 741130003 | Ukončení vodičů izolovaných s označením a zapojením v rozváděči nebo na přístroji, průřezu žíly do 4 mm2 | kus | 30 |  |  | 0 | CS ÚRS 2023 01 |  | snížená | 0 | 0 | 0 |  | 0 | 0 | 0 | 0 | 0 | 16 | K | 2 |  |  |  | ROZPOCET | 0 | 0 | 0 | 0 | 0 | 2 | 0 | 16 | 103923046
| Online PSC |  | https://podminky.urs.cz/item/CS_URS_2023_01/741130003 | [18 empty] | Online PSC | 2
120 | K | 741130007 | Ukončení vodičů izolovaných s označením a zapojením v rozváděči nebo na přístroji, průřezu žíly do 25 mm2 | kus | 10 |  |  | 0 | CS ÚRS 2023 01 |  | snížená | 0 | 0 | 0 |  | 0 | 0 | 0 | 0 | 0 | 16 | K | 2 |  |  |  | ROZPOCET | 0 | 0 | 0 | 0 | 0 | 2 | 0 | 16 | -864062888
| Online PSC |  | https://podminky.urs.cz/item/CS_URS_2023_01/741130007 | [18 empty] | Online PSC | 2
121 | K | 741130017 | Ukončení vodičů izolovaných s označením a zapojením v rozváděči nebo na přístroji, průřezu žíly do 240 mm2 | kus | 20 |  |  | 0 | CS ÚRS 2023 01 |  | snížená | 0 | 0 | 0 |  | 0 | 0 | 0 | 0 | 0 | 16 | K | 2 |  |  |  | ROZPOCET | 0 | 0 | 0 | 0 | 0 | 2 | 0 | 16 | -924559390
| Online PSC |  | https://podminky.urs.cz/item/CS_URS_2023_01/741130017 | [18 empty] | Online PSC | 2
23 | K | 741130021 | Ukončení vodičů izolovaných s označením a zapojením na svorkovnici s otevřením a uzavřením krytu, průřezu žíly do 2,5 mm2 | kus | 160 |  |  | 0 | CS ÚRS 2023 01 |  | snížená | 0 | 0 | 0 |  | 0 | 0 | 0 | 0 | 0 | 16 | K | 2 |  |  |  | ROZPOCET | 0 | 0 | 0 | 0 | 0 | 2 | 0 | 16 | -858767455
| Online PSC |  | https://podminky.urs.cz/item/CS_URS_2023_01/741130021 | [18 empty] | Online PSC | 2
24 | K | 741130115 | Ukončení šňůr se zapojením počtu a průřezu žil 3x0,35 až 4 mm2 | kus | 30 |  |  | 0 | CS ÚRS 2023 01 |  | snížená | 0 | 0 | 0 |  | 0 | 0 | 0 | 0 | 0 | 16 | K | 2 |  |  |  | ROZPOCET | 0 | 0 | 0 | 0 | 0 | 2 | 0 | 16 | 901703258
| Online PSC |  | https://podminky.urs.cz/item/CS_URS_2023_01/741130115 | [18 empty] | Online PSC | 2
25 | K | 741130144 | Ukončení šňůr se zapojením počtu a průřezu žil 5x0,5 až 4 mm2 | kus | 30 |  |  | 0 | CS ÚRS 2023 01 |  | snížená | 0 | 0 | 0 |  | 0 | 0 | 0 | 0 | 0 | 16 | K | 2 |  |  |  | ROZPOCET | 0 | 0 | 0 | 0 | 0 | 2 | 0 | 16 | -527743759
| Online PSC |  | https://podminky.urs.cz/item/CS_URS_2023_01/741130144 | [18 empty] | Online PSC | 2
117 | K | 741136005 | Propojení kabelů nebo vodičů spojkou venkovní teplem smršťovací kabelů celoplastových, počtu a průřezu žil 3x185+95 až 240+120 mm2 | kus | 2 |  |  | 0 | CS ÚRS 2023 01 |  | snížená | 0 | 0 | 0 |  | 0 | 0 | 0 | 0 | 0 | 16 | K | 2 |  |  |  | ROZPOCET | 0 | 0 | 0 | 0 | 0 | 2 | 0 | 16 | -613216523
| Online PSC |  | https://podminky.urs.cz/item/CS_URS_2023_01/741136005 | [18 empty] | Online PSC | 2
118 | M | 35436026 | spojka kabelová smršťovaná přímé do 1kV 91ah-25s 4x95-300mm | kus | 2 |  |  | 0 | CS ÚRS 2023 01 |  | snížená | 0 | 0 | 0 |  | 0 | 0.0081 | 0.0162 | 0 | 0 | 32 | M | 2 |  |  |  | ROZPOCET | 0 | 0 | 0 | 0 | 0 | 2 | 0 | 16 | 904923176
26 | K | 741210001 | Montáž rozvodnic oceloplechových nebo plastových bez zapojení vodičů běžných, hmotnosti do 20 kg | kus | 1 |  |  | 0 | CS ÚRS 2023 01 |  | snížená | 0 | 0 | 0 |  | 0 | 0 | 0 | 0 | 0 | 16 | K | 2 |  |  |  | ROZPOCET | 0 | 0 | 0 | 0 | 0 | 2 | 0 | 16 | -2020582050
| Online PSC |  | https://podminky.urs.cz/item/CS_URS_2023_01/741210001 | [18 empty] | Online PSC | 2
182 | K | 741310412 | Montáž spínačů tří nebo čtyřpólových nástěnných se zapojením vodičů, pro prostředí venkovní nebo mokré do 25 A | kus | 2 |  |  | 0 | CS ÚRS 2023 01 |  | snížená | 0 | 0 | 0 |  | 0 | 0 | 0 | 0 | 0 | 16 | K | 2 |  |  |  | ROZPOCET | 0 | 0 | 0 | 0 | 0 | 2 | 0 | 16 | -1545942452
| Online PSC |  | https://podminky.urs.cz/item/CS_URS_2023_01/741310412 | [18 empty] | Online PSC | 2
183 | M | 34535110 | spínač nástěnný trojpólový v krytu IP65 25A | kus | 2 |  |  | 0 | CS ÚRS 2023 01 |  | snížená | 0 | 0 | 0 |  | 0 | 0.0005 | 0.001 | 0 | 0 | 32 | M | 2 |  |  |  | ROZPOCET | 0 | 0 | 0 | 0 | 0 | 2 | 0 | 16 | 748032431
187 | K | 741410021 | Montáž uzemňovacího vedení s upevněním, propojením a připojením pomocí svorek v zemi s izolací spojů pásku průřezu do 120 mm2 v městské zástavbě | m | 6 |  |  | 0 | CS ÚRS 2023 01 |  | snížená | 0 | 0 | 0 |  | 0 | 0 | 0 | 0 | 0 | 16 | K | 2 |  |  |  | ROZPOCET | 0 | 0 | 0 | 0 | 0 | 2 | 0 | 16 | 1823213649
| Online PSC |  | https://podminky.urs.cz/item/CS_URS_2023_01/741410021 | [18 empty] | Online PSC | 2
188 | K | 741410041 | Montáž uzemňovacího vedení s upevněním, propojením a připojením pomocí svorek v zemi s izolací spojů drátu nebo lana Ø do 10 mm v městské zástavbě | m | 5 |  |  | 0 | CS ÚRS 2023 01 |  | snížená | 0 | 0 | 0 |  | 0 | 0 | 0 | 0 | 0 | 16 | K | 2 |  |  |  | ROZPOCET | 0 | 0 | 0 | 0 | 0 | 2 | 0 | 16 | 1575284361
| Online PSC |  | https://podminky.urs.cz/item/CS_URS_2023_01/741410041 | [18 empty] | Online PSC | 2
189 | K | 741420001 | Montáž hromosvodného vedení svodových drátů nebo lan s podpěrami, Ø do 10 mm | m | 30 |  |  | 0 | CS ÚRS 2023 01 |  | snížená | 0 | 0 | 0 |  | 0 | 0 | 0 | 0 | 0 | 16 | K | 2 |  |  |  | ROZPOCET | 0 | 0 | 0 | 0 | 0 | 2 | 0 | 16 | 1301152900
| Online PSC |  | https://podminky.urs.cz/item/CS_URS_2023_01/741420001 | [18 empty] | Online PSC | 2
190 | K | 741420021 | Montáž hromosvodného vedení svorek se 2 šrouby | kus | 30 |  |  | 0 | CS ÚRS 2023 01 |  | snížená | 0 | 0 | 0 |  | 0 | 0 | 0 | 0 | 0 | 16 | K | 2 |  |  |  | ROZPOCET | 0 | 0 | 0 | 0 | 0 | 2 | 0 | 16 | -561156282
| Online PSC |  | https://podminky.urs.cz/item/CS_URS_2023_01/741420021 | [18 empty] | Online PSC | 2
191 | K | 741420051 | Montáž hromosvodného vedení ochranných prvků úhelníků nebo trubek s držáky do zdiva | kus | 1 |  |  | 0 | CS ÚRS 2023 01 |  | snížená | 0 | 0 | 0 |  | 0 | 0 | 0 | 0 | 0 | 16 | K | 2 |  |  |  | ROZPOCET | 0 | 0 | 0 | 0 | 0 | 2 | 0 | 16 | 1122819091
| Online PSC |  | https://podminky.urs.cz/item/CS_URS_2023_01/741420051 | [18 empty] | Online PSC | 2
192 | K | R741136003 | Propojení kabel celoplastový spojkou venkovní smršťovací do 1 kV 4x50-70 mm2 - rezervní položka - bude upřesněna a potvrzena po provedení výkopových prací pro základ výtahu | kus | 2 |  |  | 0 | Vlastní |  | snížená | 0 | 0 | 0 |  | 0 | 0 | 0 | 0 | 0 | 16 | K | 2 |  |  |  | ROZPOCET | 0 | 0 | 0 | 0 | 0 | 2 | 0 | 16 | 22115701
193 | M | R36031 | spojka kabelová smršťovaná přímá do 1kV 91ahsc-95 3-4ž.x50-95mm- rezervní položka - bude upřesněna a potvrzena po provedení výkopových prací pro základ výtahu | kus | 2 |  |  | 0 | Vlastní |  | snížená | 0 | 0 | 0 |  | 0 | 0.0081 | 0.0162 | 0 | 0 | 32 | M | 2 |  |  |  | ROZPOCET | 0 | 0 | 0 | 0 | 0 | 2 | 0 | 16 | 737412661
147 | M | 35441072 | drát D 8mm FeZn pro hromosvod | kg | 30 |  |  | 0 | CS ÚRS 2023 01 |  | snížená | 0 | 0 | 0 |  | 0 | 0.001 | 0.03 | 0 | 0 | 32 | M | 2 |  |  |  | ROZPOCET | 0 | 0 | 0 | 0 | 0 | 2 | 0 | 16 | -1640733084
148 | M | 35441849 | držák jímače a ochranné trubky - 200mm, FeZn | kus | 30 |  |  | 0 | CS ÚRS 2023 01 |  | snížená | 0 | 0 | 0 |  | 0 | 0.00026 | 0.0078 | 0 | 0 | 32 | M | 2 |  |  |  | ROZPOCET | 0 | 0 | 0 | 0 | 0 | 2 | 0 | 16 | 1139614473
149 | M | 35441836 | držák ochranného úhelníku do zdiva, FeZn | kus | 2 |  |  | 0 | CS ÚRS 2023 01 |  | snížená | 0 | 0 | 0 |  | 0 | 0.00032 | 0.00064 | 0 | 0 | 32 | M | 2 |  |  |  | ROZPOCET | 0 | 0 | 0 | 0 | 0 | 2 | 0 | 16 | 1403384814
185 | M | 35441831 | úhelník ochranný na ochranu svodu - 2000mm, FeZn | kus | 1 |  |  | 0 | CS ÚRS 2023 01 |  | snížená | 0 | 0 | 0 |  | 0 | 0.0042 | 0.0042 | 0 | 0 | 32 | M | 2 |  |  |  | ROZPOCET | 0 | 0 | 0 | 0 | 0 | 2 | 0 | 16 | -44170297
150 | M | 35441415 | podpěra vedení FeZn do zdiva 150mm | kus | 5 |  |  | 0 | CS ÚRS 2023 01 |  | snížená | 0 | 0 | 0 |  | 0 | 0.00014 | 0.0007 | 0 | 0 | 32 | M | 2 |  |  |  | ROZPOCET | 0 | 0 | 0 | 0 | 0 | 2 | 0 | 16 | 76718450
151 | M | 35441560 | podpěra vedení FeZn na plechovou krytinu 110mm | kus | 15 |  |  | 0 | CS ÚRS 2023 01 |  | snížená | 0 | 0 | 0 |  | 0 | 0.00021 | 0.00315 | 0 | 0 | 32 | M | 2 |  |  |  | ROZPOCET | 0 | 0 | 0 | 0 | 0 | 2 | 0 | 16 | 1160016147
153 | M | 35441895 | svorka připojovací k připojení kovových částí | kus | 2 |  |  | 0 | CS ÚRS 2023 01 |  | snížená | 0 | 0 | 0 |  | 0 | 0.00016 | 0.00032 | 0 | 0 | 32 | M | 2 |  |  |  | ROZPOCET | 0 | 0 | 0 | 0 | 0 | 2 | 0 | 16 | -182115585
154 | M | 35441885 | svorka spojovací pro lano D 8-10mm | kus | 9 |  |  | 0 | CS ÚRS 2023 01 |  | snížená | 0 | 0 | 0 |  | 0 | 0.00023 | 0.00207 | 0 | 0 | 32 | M | 2 |  |  |  | ROZPOCET | 0 | 0 | 0 | 0 | 0 | 2 | 0 | 16 | 966110689
155 | M | 35431027 | svorka uzemnění FeZn křížová diagonální | kus | 3 |  |  | 0 | CS ÚRS 2023 01 |  | snížená | 0 | 0 | 0 |  | 0 | 0.0003 | 0.0009 | 0 | 0 | 32 | M | 2 |  |  |  | ROZPOCET | 0 | 0 | 0 | 0 | 0 | 2 | 0 | 16 | -224337057
156 | M | 35431015 | svorka uzemnění FeZn zkušební, spoj hromosvod/uzemnění | kus | 1 |  |  | 0 | CS ÚRS 2023 01 |  | snížená | 0 | 0 | 0 |  | 0 | 0.00018 | 0.00018 | 0 | 0 | 32 | M | 2 |  |  |  | ROZPOCET | 0 | 0 | 0 | 0 | 0 | 2 | 0 | 16 | -240048137
157 | M | 35441073 | drát D 10mm FeZn | kg | 5 |  |  | 0 | CS ÚRS 2023 01 |  | snížená | 0 | 0 | 0 |  | 0 | 0.001 | 0.005 | 0 | 0 | 32 | M | 2 |  |  |  | ROZPOCET | 0 | 0 | 0 | 0 | 0 | 2 | 0 | 16 | -918286762
186 | M | 35442062 | pás zemnící 30x4mm FeZn | kg | 6 |  |  | 0 | CS ÚRS 2023 01 |  | snížená | 0 | 0 | 0 |  | 0 | 0.001 | 0.006 | 0 | 0 | 32 | M | 2 |  |  |  | ROZPOCET | 0 | 0 | 0 | 0 | 0 | 2 | 0 | 16 | 1485258300
144 | K | 741440031 | Montáž zemnicích desek a tyčí s připojením na svodové nebo uzemňovací vedení bez příslušenství tyčí, délky do 2 m | kus | 3 |  |  | 0 | CS ÚRS 2023 01 |  | snížená | 0 | 0 | 0 |  | 0 | 0 | 0 | 0 | 0 | 16 | K | 2 |  |  |  | ROZPOCET | 0 | 0 | 0 | 0 | 0 | 2 | 0 | 16 | -1870994678
| Online PSC |  | https://podminky.urs.cz/item/CS_URS_2023_01/741440031 | [18 empty] | Online PSC | 2
145 | M | 35442128 | tyč zemnící 2 m FeZn se svorkou | kus | 3 |  |  | 0 | CS ÚRS 2023 01 |  | snížená | 0 | 0 | 0 |  | 0 | 0.00786 | 0.02358 | 0 | 0 | 32 | M | 2 |  |  |  | ROZPOCET | 0 | 0 | 0 | 0 | 0 | 2 | 0 | 16 | -1740151101
142 | K | 741910361 | Montáž roštů a lávek pro volné i pevné uložení kabelů bez podkladových desek a osazení úchytných prvků atypických, bez stojiny a výložníků ostatních se zhotovením, šířky do 200 mm | m | 10 |  |  | 0 | CS ÚRS 2023 01 |  | snížená | 0 | 0 | 0 |  | 0 | 0 | 0 | 0 | 0 | 16 | K | 2 |  |  |  | ROZPOCET | 0 | 0 | 0 | 0 | 0 | 2 | 0 | 16 | 362482133
| Online PSC |  | https://podminky.urs.cz/item/CS_URS_2023_01/741910361 | [18 empty] | Online PSC | 2
143 | M | 1168559 | KABELOVY ZLAB 60X200MM SE ZACHOVÁNÍM FUNKCE PŘI POŽÁRU vč poděr, spojek, tvarovek a víka | m | 10 |  |  | 0 | Vlastní |  | snížená | 0 | 0 | 0 |  | 0 | 0.00393 | 0.0393 | 0 | 0 | 32 | M | 2 |  |  |  | ROZPOCET | 0 | 0 | 0 | 0 | 0 | 2 | 0 | 16 | -186081789
139 | K | 741910414 | Montáž žlabů bez stojiny a výložníků kovových s podpěrkami a příslušenstvím bez víka, šířky do 250 mm | m | 20 |  |  | 0 | CS ÚRS 2023 01 |  | snížená | 0 | 0 | 0 |  | 0 | 0 | 0 | 0 | 0 | 16 | K | 2 |  |  |  | ROZPOCET | 0 | 0 | 0 | 0 | 0 | 2 | 0 | 16 | -1024580229
| Online PSC |  | https://podminky.urs.cz/item/CS_URS_2023_01/741910414 | [18 empty] | Online PSC | 2
141 | K | 741910421 | Montáž žlabů bez stojiny a výložníků kovových s podpěrkami a příslušenstvím uzavření víkem | m | 20 |  |  | 0 | CS ÚRS 2023 01 |  | snížená | 0 | 0 | 0 |  | 0 | 0 | 0 | 0 | 0 | 16 | K | 2 |  |  |  | ROZPOCET | 0 | 0 | 0 | 0 | 0 | 2 | 0 | 16 | 135991720
| Online PSC |  | https://podminky.urs.cz/item/CS_URS_2023_01/741910421 | [18 empty] | Online PSC | 2
140 | M | R1154113 | KABELOVY ZLAB 2M ZINKOVANÝ 100X250X1.25-vč poděr, spojek, tvarovek a víka | m | 20 |  |  | 0 | Vlastní |  | snížená | 0 | 0 | 0 |  | 0 | 0.00462 | 0.0924 | 0 | 0 | 32 | M | 2 |  |  |  | ROZPOCET | 0 | 0 | 0 | 0 | 0 | 2 | 0 | 16 | 1674601774
107 | K | R41210000 | Úprava zapojení + doplnění hl. rozvaděče do 300 kg | kus | 1 |  |  | 0 | Vlastní |  | snížená | 0 | 0 | 0 |  | 0 | 0 | 0 | 0 | 0 | 16 | K | 2 |  |  |  | ROZPOCET | 0 | 0 | 0 | 0 | 0 | 2 | 0 | 16 | -1010310354
108 | M | RMAT0002 | rozvodnice RH úprava - dle schema zapojení výkres D.1.4.el-1.1 |  | 1 |  |  | 0 | Vlastní |  | snížená | 0 | 0 | 0 |  | 0 | 0 | 0 | 0 | 0 | 32 | M | 2 |  |  |  | ROZPOCET | 0 | 0 | 0 | 0 | 0 | 2 | 0 | 16 | -1729483278
96 | K | 741311004 | Montáž spínačů speciálních se zapojením vodičů čidla pohybu nástěnného | kus | 5 |  |  | 0 | CS ÚRS 2023 01 |  | snížená | 0 | 0 | 0 |  | 0 | 0 | 0 | 0 | 0 | 16 | K | 2 |  |  |  | ROZPOCET | 0 | 0 | 0 | 0 | 0 | 2 | 0 | 16 | 477099954
| Online PSC |  | https://podminky.urs.cz/item/CS_URS_2023_01/741311004 | [18 empty] | Online PSC | 2
97 | M | R61016 | detektor pohybu stropní 360°, IP44 | kus | 2 |  |  | 0 | Vlastní |  | snížená | 0 | 0 | 0 |  | 0 | 0.0001 | 0.0002 | 0 | 0 | 32 | M | 2 |  |  |  | ROZPOCET | 0 | 0 | 0 | 0 | 0 | 2 | 0 | 16 | -2008134110
181 | M | R61017 | detektor pohybu stropní 360°, IP20 | kus | 3 |  |  | 0 | Vlastní |  | snížená | 0 | 0 | 0 |  | 0 | 0.0001 | 0.0003 | 0 | 0 | 32 | M | 2 |  |  |  | ROZPOCET | 0 | 0 | 0 | 0 | 0 | 2 | 0 | 16 | 1328484977
56 | K | 741372062 | Montáž svítidel s integrovaným zdrojem LED se zapojením vodičů interiérových přisazených stropních hranatých nebo kruhových, plochy přes 0,09 do 0,36 m2 | kus | 4 |  |  | 0 | CS ÚRS 2023 01 |  | snížená | 0 | 0 | 0 |  | 0 | 0 | 0 | 0 | 0 | 16 | K | 2 |  |  |  | ROZPOCET | 0 | 0 | 0 | 0 | 0 | 2 | 0 | 16 | -1616108020
| Online PSC |  | https://podminky.urs.cz/item/CS_URS_2023_01/741372062 | [18 empty] | Online PSC | 2
59 | M | R25003 | SVÍTIDLO E - interiérové přisazené čtvercové, opál, 1x LED 30W, 3900lm, IP20 | kus | 4 |  |  | 0 | Vlastní |  | snížená | 0 | 0 | 0 |  | 0 | 0.0013 | 0.0052 | 0 | 0 | 32 | M | 2 |  |  |  | ROZPOCET | 0 | 0 | 0 | 0 | 0 | 2 | 0 | 16 | 1831408252
102 | K | 741372063 | Montáž svítidel s integrovaným zdrojem LED se zapojením vodičů exteriérových přisazených nástěnných hranatých nebo kruhových | kus | 3 |  |  | 0 | CS ÚRS 2023 01 |  | snížená | 0 | 0 | 0 |  | 0 | 0 | 0 | 0 | 0 | 16 | K | 2 |  |  |  | ROZPOCET | 0 | 0 | 0 | 0 | 0 | 2 | 0 | 16 | 758359091
| Online PSC |  | https://podminky.urs.cz/item/CS_URS_2023_01/741372063 | [18 empty] | Online PSC | 2
103 | M | R1352904 | SVITIDLO F - 1x LED 24W, 2880lm, IP54 | kus | 3 |  |  | 0 | Vlastní |  | snížená | 0 | 0 | 0 |  | 0 | 0.00183 | 0.00549 | 0 | 0 | 32 | M | 2 |  |  |  | ROZPOCET | 0 | 0 | 0 | 0 | 0 | 2 | 0 | 16 | 1464644443
100 | K | 741372067 | Montáž svítidel s integrovaným zdrojem LED se zapojením vodičů exteriérových přisazených nástěnných reflektorových se samostatným nebo integrovaným pohybovým čidlem | kus | 1 |  |  | 0 | CS ÚRS 2023 01 |  | snížená | 0 | 0 | 0 |  | 0 | 0 | 0 | 0 | 0 | 16 | K | 2 |  |  |  | ROZPOCET | 0 | 0 | 0 | 0 | 0 | 2 | 0 | 16 | 1648711271
| Online PSC |  | https://podminky.urs.cz/item/CS_URS_2023_01/741372067 | [18 empty] | Online PSC | 2
101 | M | 34835005 | LED reflektor nástěnný 20-40W s integ. čidlem | kus | 1 |  |  | 0 | CS ÚRS 2023 01 |  | snížená | 0 | 0 | 0 |  | 0 | 0.00062 | 0.00062 | 0 | 0 | 32 | M | 2 |  |  |  | ROZPOCET | 0 | 0 | 0 | 0 | 0 | 2 | 0 | 16 | 788338125
98 | K | 741372114 | Montáž svítidel s integrovaným zdrojem LED se zapojením vodičů interiérových vestavných stěnových orientačních | kus | 2 |  |  | 0 | CS ÚRS 2023 01 |  | snížená | 0 | 0 | 0 |  | 0 | 0 | 0 | 0 | 0 | 16 | K | 2 |  |  |  | ROZPOCET | 0 | 0 | 0 | 0 | 0 | 2 | 0 | 16 | -50117494
| Online PSC |  | https://podminky.urs.cz/item/CS_URS_2023_01/741372114 | [18 empty] | Online PSC | 2
99 | M | 34838100 | svítidlo dočasné nouzové osvětlení, IP66 1x18W, 1h | kus | 2 |  |  | 0 | CS ÚRS 2023 01 |  | snížená | 0 | 0 | 0 |  | 0 | 0.0016 | 0.0032 | 0 | 0 | 32 | M | 2 |  |  |  | ROZPOCET | 0 | 0 | 0 | 0 | 0 | 2 | 0 | 16 | 984288306
| D | 742 | Elektroinstalace - slaboproud |  |  |  |  | 0 |  |  |  |  | 0 | 0 |  | 0 |  | 0.00315 |  | 0 | 2 | D | 1 |  |  |  | ROZPOCET | [6 empty] | 0
60 | K | 742110002 | Montáž trubek elektroinstalačních plastových ohebných uložených pod omítku | m | 25 |  |  | 0 | CS ÚRS 2023 01 |  | snížená | 0 | 0 | 0 |  | 0 | 0 | 0 | 0 | 0 | 16 | K | 2 |  |  |  | ROZPOCET | 0 | 0 | 0 | 0 | 0 | 2 | 0 | 16 | 817920509
| Online PSC |  | https://podminky.urs.cz/item/CS_URS_2023_01/742110002 | [18 empty] | Online PSC | 2
61 | M | 34571073 | trubka elektroinstalační ohebná z PVC (EN) 2325 | m | 25 |  |  | 0 | CS ÚRS 2023 01 |  | snížená | 0 | 0 | 0 |  | 0 | 7e-05 | 0.00175 | 0 | 0 | 32 | M | 2 |  |  |  | ROZPOCET | 0 | 0 | 0 | 0 | 0 | 2 | 0 | 16 | 2001992369
64 | K | 742121001 | Montáž kabelů sdělovacích pro vnitřní rozvody počtu žil do 15 | m | 30 |  |  | 0 | CS ÚRS 2023 01 |  | snížená | 0 | 0 | 0 |  | 0 | 0 | 0 | 0 | 0 | 16 | K | 2 |  |  |  | ROZPOCET | 0 | 0 | 0 | 0 | 0 | 2 | 0 | 16 | -1710875311
| Online PSC |  | https://podminky.urs.cz/item/CS_URS_2023_01/742121001 | [18 empty] | Online PSC | 2
66 | M | 34121263 | kabel datový jádro Cu plné plášť PVC (U/UTP) kategorie 6 | m | 30 |  |  | 0 | CS ÚRS 2023 01 |  | snížená | 0 | 0 | 0 |  | 0 | 4e-05 | 0.0012 | 0 | 0 | 32 | M | 2 |  |  |  | ROZPOCET | 0 | 0 | 0 | 0 | 0 | 2 | 0 | 16 | -2024001136
67 | K | 742330044 | Montáž strukturované kabeláže zásuvek datových pod omítku, do nábytku, do parapetního žlabu nebo podlahové krabice 1 až 6 pozic | kus | 1 |  |  | 0 | CS ÚRS 2023 01 |  | snížená | 0 | 0 | 0 |  | 0 | 0 | 0 | 0 | 0 | 16 | K | 2 |  |  |  | ROZPOCET | 0 | 0 | 0 | 0 | 0 | 2 | 0 | 16 | 1223741120
| Online PSC |  | https://podminky.urs.cz/item/CS_URS_2023_01/742330044 | [18 empty] | Online PSC | 2
68 | M | 37451183 | modul zásuvkový 1xRJ45 osazený 22,5x45mm se záclonkou úhlový UTP Cat6 | kus | 1 |  |  | 0 | CS ÚRS 2023 01 |  | snížená | 0 | 0 | 0 |  | 0 | 0.0001 | 0.0001 | 0 | 0 | 32 | M | 2 |  |  |  | ROZPOCET | 0 | 0 | 0 | 0 | 0 | 2 | 0 | 16 | -316931544
69 | M | 34539100 | rámeček datové zásuvky pro 2 moduly 22,5x45mm | kus | 1 |  |  | 0 | CS ÚRS 2023 01 |  | snížená | 0 | 0 | 0 |  | 0 | 0.0001 | 0.0001 | 0 | 0 | 32 | M | 2 |  |  |  | ROZPOCET | 0 | 0 | 0 | 0 | 0 | 2 | 0 | 16 | -1073995194
70 | K | 742330051 | Montáž strukturované kabeláže zásuvek datových popis portu zásuvky | kus | 1 |  |  | 0 | CS ÚRS 2023 01 |  | snížená | 0 | 0 | 0 |  | 0 | 0 | 0 | 0 | 0 | 16 | K | 2 |  |  |  | ROZPOCET | 0 | 0 | 0 | 0 | 0 | 2 | 0 | 16 | 1761067874
| Online PSC |  | https://podminky.urs.cz/item/CS_URS_2023_01/742330051 | [18 empty] | Online PSC | 2
| D | M | Práce a dodávky M |  |  |  |  | 0 |  |  |  |  | 0 | 0 |  | 0 |  | 0.75758 |  | 0.18172 | 3 | D | 0 |  |  |  | ROZPOCET | [6 empty] | 0
| D | 21-M | Elektromontáže |  |  |  |  | 0 |  |  |  |  | 0 | 0 |  | 0 |  | 0 |  | 0 | 3 | D | 1 |  |  |  | ROZPOCET | [6 empty] | 0
124 | K | 210280003 | Zkoušky a prohlídky elektrických rozvodů a zařízení celková prohlídka, zkoušení, měření a vyhotovení revizní zprávy pro objem montážních prací přes 500 do 1000 tisíc Kč | kus | 1 |  |  | 0 | CS ÚRS 2023 01 |  | snížená | 0 | 0 | 0 |  | 0 | 0 | 0 | 0 | 0 | 64 | K | 2 |  |  |  | ROZPOCET | 0 | 0 | 0 | 0 | 0 | 2 | 0 | 64 | 583818686
| Online PSC |  | https://podminky.urs.cz/item/CS_URS_2023_01/210280003 | [18 empty] | Online PSC | 2
78 | K | 218100001 | Odpojení vodičů izolovaných z rozváděče nebo přístroje průřezu žíly do 2,5 mm2 | kus | 6 |  |  | 0 | CS ÚRS 2023 01 |  | snížená | 0 | 0 | 0 |  | 0 | 0 | 0 | 0 | 0 | 64 | K | 2 |  |  |  | ROZPOCET | 0 | 0 | 0 | 0 | 0 | 2 | 0 | 64 | -406535145
| Online PSC |  | https://podminky.urs.cz/item/CS_URS_2023_01/218100001 | [18 empty] | Online PSC | 2
123 | K | 218100004 | Odpojení vodičů izolovaných z rozváděče nebo přístroje průřezu žíly do 25 mm2 | kus | 2 |  |  | 0 | CS ÚRS 2023 01 |  | snížená | 0 | 0 | 0 |  | 0 | 0 | 0 | 0 | 0 | 64 | K | 2 |  |  |  | ROZPOCET | 0 | 0 | 0 | 0 | 0 | 2 | 0 | 64 | -2092182090
| Online PSC |  | https://podminky.urs.cz/item/CS_URS_2023_01/218100004 | [18 empty] | Online PSC | 2
179 | K | 218100012 | Odpojení vodičů izolovaných z rozváděče nebo přístroje průřezu žíly do 240 mm2 | kus | 2 |  |  | 0 | CS ÚRS 2023 01 |  | snížená | 0 | 0 | 0 |  | 0 | 0 | 0 | 0 | 0 | 64 | K | 2 |  |  |  | ROZPOCET | 0 | 0 | 0 | 0 | 0 | 2 | 0 | 64 | 690602048
| Online PSC |  | https://podminky.urs.cz/item/CS_URS_2023_01/218100012 | [18 empty] | Online PSC | 2
| D | 46-M | Zemní práce při extr.mont.pracích |  |  |  |  | 0 |  |  |  |  | 0 | 0 |  | 0 |  | 0.75758 |  | 0.18172 | 3 | D | 1 |  |  |  | ROZPOCET | [6 empty] | 0
180 | K | 460010024 | Vytyčení trasy vedení kabelového (podzemního) v zastavěném prostoru | km | 0.2 |  |  | 0 | CS ÚRS 2023 01 |  | snížená | 0 | 0 | 0 |  | 0 | 0.0088 | 0.00176 | 0 | 0 | 64 | K | 2 |  |  |  | ROZPOCET | 0 | 0 | 0 | 0 | 0 | 2 | 0 | 64 | -1337291720
| Online PSC |  | https://podminky.urs.cz/item/CS_URS_2023_01/460010024 | [18 empty] | Online PSC | 2
126 | K | 460021111 | Sejmutí ornice ručně včetně rozpojení a odhozu ornice do vzdálenosti 3 m nebo naložení na dopravní prostředek tl. vrstvy do 20 cm | m2 | 6 |  |  | 0 | CS ÚRS 2023 01 |  | snížená | 0 | 0 | 0 |  | 0 | 0 | 0 | 0 | 0 | 64 | K | 2 |  |  |  | ROZPOCET | 0 | 0 | 0 | 0 | 0 | 2 | 0 | 64 | 949632387
| Online PSC |  | https://podminky.urs.cz/item/CS_URS_2023_01/460021111 | [18 empty] | Online PSC | 2
127 | K | 460161262 | Hloubení zapažených i nezapažených kabelových rýh ručně včetně urovnání dna s přemístěním výkopku do vzdálenosti 3 m od okraje jámy nebo s naložením na dopravní prostředek šířky 50 cm hloubky 70 cm v hornině třídy těžitelnosti I skupiny 3 | m | 12 |  |  | 0 | CS ÚRS 2023 01 |  | snížená | 0 | 0 | 0 |  | 0 | 0 | 0 | 0 | 0 | 64 | K | 2 |  |  |  | ROZPOCET | 0 | 0 | 0 | 0 | 0 | 2 | 0 | 64 | -375769235
| Online PSC |  | https://podminky.urs.cz/item/CS_URS_2023_01/460161262 | [18 empty] | Online PSC | 2
116 | K | 460191113 | Rýhy pro kabelové spojky ručně hloubení s urovnáním dna včetně zásypu se zhutněním s přemístěním výkopku na vzdálenost do 3 m do 10 kV v hornině třídy těžitelnosti I skupiny 3 | kus | 2 |  |  | 0 | CS ÚRS 2023 01 |  | snížená | 0 | 0 | 0 |  | 0 | 0 | 0 | 0 | 0 | 64 | K | 2 |  |  |  | ROZPOCET | 0 | 0 | 0 | 0 | 0 | 2 | 0 | 64 | 1983120091
| Online PSC |  | https://podminky.urs.cz/item/CS_URS_2023_01/460191113 | [18 empty] | Online PSC | 2
128 | K | 460431272 | Zásyp kabelových rýh ručně s přemístění sypaniny ze vzdálenosti do 10 m, s uložením výkopku ve vrstvách včetně zhutnění a úpravy povrchu šířky 50 cm hloubky 70 cm z horniny třídy těžitelnosti I skupiny 3 | m | 12 |  |  | 0 | CS ÚRS 2023 01 |  | snížená | 0 | 0 | 0 |  | 0 | 0 | 0 | 0 | 0 | 64 | K | 2 |  |  |  | ROZPOCET | 0 | 0 | 0 | 0 | 0 | 2 | 0 | 64 | -61436026
| Online PSC |  | https://podminky.urs.cz/item/CS_URS_2023_01/460431272 | [18 empty] | Online PSC | 2
129 | K | 460581111 | Úprava terénu položení drnu, včetně zalití vodou na rovině | m2 | 6 |  |  | 0 | CS ÚRS 2023 01 |  | snížená | 0 | 0 | 0 |  | 0 | 0 | 0 | 0 | 0 | 64 | K | 2 |  |  |  | ROZPOCET | 0 | 0 | 0 | 0 | 0 | 2 | 0 | 64 | -1440889233
| Online PSC |  | https://podminky.urs.cz/item/CS_URS_2023_01/460581111 | [18 empty] | Online PSC | 2
130 | K | 460581121 | Úprava terénu zatravnění, včetně dodání osiva a zalití vodou na rovině | m2 | 6 |  |  | 0 | CS ÚRS 2023 01 |  | snížená | 0 | 0 | 0 |  | 0 | 3e-05 | 0.00018 | 0 | 0 | 64 | K | 2 |  |  |  | ROZPOCET | 0 | 0 | 0 | 0 | 0 | 2 | 0 | 64 | 1183217567
| Online PSC |  | https://podminky.urs.cz/item/CS_URS_2023_01/460581121 | [18 empty] | Online PSC | 2
131 | K | 460661213 | Kabelové lože z písku včetně podsypu, zhutnění a urovnání povrchu pro kabely nn zakryté cihlami, šířky přes 30 do 45 cm | m | 12 |  |  | 0 | CS ÚRS 2023 01 |  | snížená | 0 | 0 | 0 |  | 0 | 0 | 0 | 0 | 0 | 64 | K | 2 |  |  |  | ROZPOCET | 0 | 0 | 0 | 0 | 0 | 2 | 0 | 64 | 1914455413
| Online PSC |  | https://podminky.urs.cz/item/CS_URS_2023_01/460661213 | [18 empty] | Online PSC | 2
132 | K | 460671114 | Výstražná fólie z PVC pro krytí kabelů včetně vyrovnání povrchu rýhy, rozvinutí a uložení fólie šířky do 40 cm | m | 12 |  |  | 0 | CS ÚRS 2023 01 |  | snížená | 0 | 0 | 0 |  | 0 | 0.00012 | 0.00144 | 0 | 0 | 64 | K | 2 |  |  |  | ROZPOCET | 0 | 0 | 0 | 0 | 0 | 2 | 0 | 64 | -845801676
| Online PSC |  | https://podminky.urs.cz/item/CS_URS_2023_01/460671114 | [18 empty] | Online PSC | 2
133 | K | 460721111 | Krytí spojek, koncovek a odbočnic cihlami tloušťky do 10 cm, včetně podkladové a zásypové vrstvy s dodáním kopaného písku a uložením do rýhy, pro kabel do 6 kV | kus | 2 |  |  | 0 | CS ÚRS 2023 01 |  | snížená | 0 | 0 | 0 |  | 0 | 0.3764 | 0.7528 | 0 | 0 | 64 | K | 2 |  |  |  | ROZPOCET | 0 | 0 | 0 | 0 | 0 | 2 | 0 | 64 | 1366545134
| Online PSC |  | https://podminky.urs.cz/item/CS_URS_2023_01/460721111 | [18 empty] | Online PSC | 2
134 | K | 460742113 | Osazení kabelových prostupů včetně utěsnění a spárování z trub plastových do rýhy, bez výkopových prací bez obsypu, vnitřního průměru přes 15 do 20 cm | m | 1 |  |  | 0 | CS ÚRS 2023 01 |  | snížená | 0 | 0 | 0 |  | 0 | 0 | 0 | 0 | 0 | 64 | K | 2 |  |  |  | ROZPOCET | 0 | 0 | 0 | 0 | 0 | 2 | 0 | 64 | 1340939874
| Online PSC |  | https://podminky.urs.cz/item/CS_URS_2023_01/460742113 | [18 empty] | Online PSC | 2
82 | K | 468081311 | Vybourání otvorů ve zdivu cihelném plochy do 0,0225 m2 a tloušťky do 15 cm | kus | 4 |  |  | 0 | CS ÚRS 2023 01 |  | snížená | 0 | 0 | 0 |  | 0 | 0 | 0 | 0.004 | 0.016 | 64 | K | 2 |  |  |  | ROZPOCET | 0 | 0 | 0 | 0 | 0 | 2 | 0 | 64 | -2031313240
| Online PSC |  | https://podminky.urs.cz/item/CS_URS_2023_01/468081311 | [18 empty] | Online PSC | 2
122 | K | 468081313 | Vybourání otvorů ve zdivu cihelném plochy do 0,0225 m2 a tloušťky přes 30 do 45 cm | kus | 2 |  |  | 0 | CS ÚRS 2023 01 |  | snížená | 0 | 0 | 0 |  | 0 | 0 | 0 | 0.012 | 0.024 | 64 | K | 2 |  |  |  | ROZPOCET | 0 | 0 | 0 | 0 | 0 | 2 | 0 | 64 | -1587626163
| Online PSC |  | https://podminky.urs.cz/item/CS_URS_2023_01/468081313 | [18 empty] | Online PSC | 2
83 | K | 468094112 | Vyvrtání otvorů pro elektroinstalační krabice ve stěnách z cihel, hloubky přes 6 do 9 cm | kus | 2 |  |  | 0 | CS ÚRS 2023 01 |  | snížená | 0 | 0 | 0 |  | 0 | 0 | 0 | 0.00086 | 0.00172 | 16 | K | 2 |  |  |  | ROZPOCET | 0 | 0 | 0 | 0 | 0 | 2 | 0 | 16 | 197088427
| Online PSC |  | https://podminky.urs.cz/item/CS_URS_2023_01/468094112 | [18 empty] | Online PSC | 2
84 | K | 468111111 | Frézování drážek pro vodiče ve stěnách z cihel, rozměru do 3x3 cm | m | 40 |  |  | 0 | CS ÚRS 2023 01 |  | snížená | 0 | 0 | 0 |  | 0 | 2e-05 | 0.0008 | 0.002 | 0.08 | 64 | K | 2 |  |  |  | ROZPOCET | 0 | 0 | 0 | 0 | 0 | 2 | 0 | 64 | 1331293140
| Online PSC |  | https://podminky.urs.cz/item/CS_URS_2023_01/468111111 | [18 empty] | Online PSC | 2
85 | K | 468111112 | Frézování drážek pro vodiče ve stěnách z cihel, rozměru do 5x5 cm | m | 20 |  |  | 0 | CS ÚRS 2023 01 |  | snížená | 0 | 0 | 0 |  | 0 | 3e-05 | 0.0006 | 0.003 | 0.06 | 64 | K | 2 |  |  |  | ROZPOCET | 0 | 0 | 0 | 0 | 0 | 2 | 0 | 64 | 1332409359
| Online PSC |  | https://podminky.urs.cz/item/CS_URS_2023_01/468111112 | [18 empty] | Online PSC | 2

## 2023-23-6 - ETAPA I (dotč...
{b407c28b-6dab-4c5e-b40f-e915695f2b85}
1
| KRYCÍ LIST SOUPISU PRACÍ | [8 empty] | v --- níže se nacházejí doplnkové a pomocné údaje k sestavám --- v | [11 empty] | False
Stavba:
PŘÍSTAVBA VÝTAHU SE STAVEBNÍMI ÚPRAVYMI PAVILONŮ 5 A 6, UL. VÁCLAVKOVA 950, MLADÁ BOLESLAV
Objekt:
2023-23-6 - ETAPA I (dotčené dotací) ZDRAVOTNÍ TECHNIKA
| KSO: |  | 80195 |  |  | CC-CZ:
| Místo: |  | Mladá Boleslav |  |  | Datum: | 28. 8. 2023
| Zadavatel: |  |  |  |  | IČ: | 00874680
|  | CENTRUM 83, poskytovatel sociálních služeb |  |  |  | DIČ:
| Uchazeč: |  |  |  |  | IČ: | Vyplň údaj
|  | Vyplň údaj |  |  |  | DIČ: | Vyplň údaj
| Projektant: |  |  |  |  | IČ:
|  | Ondřej Hyhlík |  |  |  | DIČ:
| Zpracovatel: |  |  |  |  | IČ: | 05444713
|  | Ondřej Hyhlík |  |  |  | DIČ: | CZ8809100894
Poznámka:
|  | Materiál | [5 empty] | 0
|  | Montáž | [5 empty] | 0
| Cena bez DPH | [6 empty] | 0
|  |  | Základ daně |  |  | Sazba daně |  | Výše daně
| DPH | základní | 0 |  |  | 21% |  | 0
|  | snížená | 0 |  |  | 15% |  | 0
|  | zákl. přenesená | 0 |  |  | 21% |  | 0
|  | sníž. přenesená | 0 |  |  | 15% |  | 0
|  | nulová | 0 |  |  | 0% |  | 0
| Cena s DPH |  |  | v | CZK |  |  | 0
REKAPITULACE ČLENĚNÍ SOUPISU PRACÍ
Stavba:
PŘÍSTAVBA VÝTAHU SE STAVEBNÍMI ÚPRAVYMI PAVILONŮ 5 A 6, UL. VÁCLAVKOVA 950, MLADÁ BOLESLAV
Objekt:
2023-23-6 - ETAPA I (dotčené dotací) ZDRAVOTNÍ TECHNIKA
Místo: |  |  | Mladá Boleslav |  |  | Datum: | 28. 8. 2023
Zadavatel: |  |  | CENTRUM 83, poskytovatel sociálních služeb |  |  | Projektant: | Ondřej Hyhlík
Uchazeč: |  |  | Vyplň údaj |  |  | Zpracovatel: | Ondřej Hyhlík
Kód dílu - Popis | [5 empty] | Materiál [CZK] | Montáž [CZK] | Cena celkem [CZK]
Náklady stavby celkem | [5 empty] | 0 | 0 | 0 | [14 empty] | -1
| D1 - D1.4 - Zdravotechnika |  |  |  |  | 0 | 0 | 0
| D2 - 001: Zemní práce |  |  |  |  | 0 | 0 | 0
| D3 - 722: Vnitřní vodovod |  |  |  |  | 0 | 0 | 0
SOUPIS PRACÍ
Stavba:
PŘÍSTAVBA VÝTAHU SE STAVEBNÍMI ÚPRAVYMI PAVILONŮ 5 A 6, UL. VÁCLAVKOVA 950, MLADÁ BOLESLAV
Objekt:
2023-23-6 - ETAPA I (dotčené dotací) ZDRAVOTNÍ TECHNIKA
Místo: |  |  | Mladá Boleslav |  |  | Datum: | 28. 8. 2023
Zadavatel: |  |  | CENTRUM 83, poskytovatel sociálních služeb |  |  | Projektant: | Ondřej Hyhlík
Uchazeč: |  |  | Vyplň údaj |  |  | Zpracovatel: | Ondřej Hyhlík
PČ | Typ | Kód | Popis | MJ | Množství | J. materiál [CZK] | J. montáž [CZK] | Cena celkem [CZK] | Cenová soustava |  | DPH | J.cena [CZK] | Materiál celkem [CZK] | Montáž celkem [CZK] | J. Nh [h] | Nh celkem [h] | J. hmotnost [t] | Hmotnost celkem [t] | J. suť [t] | Suť Celkem [t]
Náklady soupisu celkem | [7 empty] | 0 |  |  |  |  | 0 | 0 |  | 0 |  | 0.00664 |  | 0 |  | D | -1 | [7 empty] | 0
| D | D1 | D1.4 - Zdravotechnika |  |  |  |  | 0 |  |  |  |  | 0 | 0 |  | 0 |  | 0.00664 |  | 0 | 1 | D | 0 | ROZPOCET | [6 empty] | 0
| D | D2 | 001: Zemní práce |  |  |  |  | 0 |  |  |  |  | 0 | 0 |  | 0 |  | 0 |  | 0 | 1 | D | 1 | ROZPOCET | [6 empty] | 0
1 | K | 132112121 | Hloubení zapažených rýh šířky do 800 mm v soudržných horninách třídy těžitelnosti I skupiny 1 a 2 ručně | m3 | 35 |  |  | 0 | Vlastní |  | snížená | 0 | 0 | 0 |  | 0 | 0 | 0 | 0 | 0 | 4 | K | 2 | ROZPOCET | 0 | 0 | 0 | 0 | 0 | 2 | 0 | 4 | 2
2 | K | 162351144 | Vodorovné přemístění přes 500 do 1000 m výkopku/sypaniny z horniny třídy těžitelnosti do III | m3 | 35 |  |  | 0 | Vlastní |  | snížená | 0 | 0 | 0 |  | 0 | 0 | 0 | 0 | 0 | 4 | K | 2 | ROZPOCET | 0 | 0 | 0 | 0 | 0 | 2 | 0 | 4 | 4
3 | K | 451573111 | Lože pod potrubí otevřený výkop ze štěrkopísku | m3 | 1 |  |  | 0 | Vlastní |  | snížená | 0 | 0 | 0 |  | 0 | 0 | 0 | 0 | 0 | 4 | K | 2 | ROZPOCET | 0 | 0 | 0 | 0 | 0 | 2 | 0 | 4 | 6
4 | K | 175151101 | Obsypání potrubí strojně sypaninou bez prohození, uloženou do 3 m | m3 | 10 |  |  | 0 | Vlastní |  | snížená | 0 | 0 | 0 |  | 0 | 0 | 0 | 0 | 0 | 4 | K | 2 | ROZPOCET | 0 | 0 | 0 | 0 | 0 | 2 | 0 | 4 | 8
5 | K | Pol2 | písek k obyspu potrubí | m3 | 1 |  |  | 0 | Vlastní |  | snížená | 0 | 0 | 0 |  | 0 | 0 | 0 | 0 | 0 | 4 | K | 2 | ROZPOCET | 0 | 0 | 0 | 0 | 0 | 2 | 0 | 4 | 10
6 | K | 174151101 | Zásyp jam, šachet rýh nebo kolem objektů sypaninou se zhutněním | m3 | 15 |  |  | 0 | Vlastní |  | snížená | 0 | 0 | 0 |  | 0 | 0 | 0 | 0 | 0 | 4 | K | 2 | ROZPOCET | 0 | 0 | 0 | 0 | 0 | 2 | 0 | 4 | 12
7 | K | 000000000 | Drenáž - 1*0,2*0,2m, drenážní potrubí DN110, obsyp štěrkem fr.16, geotextilie 200g/m2 | soubor | 2 |  |  | 0 | Vlastní |  | snížená | 0 | 0 | 0 |  | 0 | 0 | 0 | 0 | 0 | 4 | K | 2 | ROZPOCET | 0 | 0 | 0 | 0 | 0 | 2 | 0 | 4 | 14
| D | D3 | 722: Vnitřní vodovod |  |  |  |  | 0 |  |  |  |  | 0 | 0 |  | 0 |  | 0.00664 |  | 0 | 1 | D | 1 | ROZPOCET | [6 empty] | 0
1 | K | 722130803 | Demontáž potrubí ocelové pozinkované závitové DN přes 40 do 50 | m | 25 |  |  | 0 | Vlastní |  | snížená | 0 | 0 | 0 |  | 0 | 0 | 0 | 0 | 0 | 4 | K | 2 | ROZPOCET | 0 | 0 | 0 | 0 | 0 | 2 | 0 | 4 | 16
| P |  | Poznámka k položce: 25 | [18 empty] | P | 2
3 | K | 871181911 | Demontáž / potrubí z PE100 SDR 11 otevřený výkop svařovaných elektrotvarovkou D 50 x 4,6 mm | m | 25 |  |  | 0 | Vlastní |  | snížená | 0 | 0 | 0 |  | 0 | 0 | 0 | 0 | 0 | 4 | K | 2 | ROZPOCET | 0 | 0 | 0 | 0 | 0 | 2 | 0 | 4 | 18
| P |  | Poznámka k položce: 25 | [18 empty] | P | 2
5 | K | 28613658 | potrubí vodovodní třívrstvé PE100 SDR11 s dodatečným opláštěním a integrovaným detekčním vodičem, 50 x 4,6mm | m | 25 |  |  | 0 | Vlastní |  | snížená | 0 | 0 | 0 |  | 0 | 0 | 0 | 0 | 0 | 4 | K | 2 | ROZPOCET | 0 | 0 | 0 | 0 | 0 | 2 | 0 | 4 | 20
| P |  | Poznámka k položce: 25 | [18 empty] | P | 2
7 | K | 722290249 | Zkouška těsnosti vodovodního potrubí plastového DN přes 40 do 90 | m | 25 |  |  | 0 | Vlastní |  | snížená | 0 | 0 | 0 |  | 0 | 0 | 0 | 0 | 0 | 4 | K | 2 | ROZPOCET | 0 | 0 | 0 | 0 | 0 | 2 | 0 | 4 | 22
| P |  | Poznámka k položce: 25 | [18 empty] | P | 2
9 | K | 722290234 | Proplach a dezinfekce vodovodního potrubí do DN 80 | m | 25 |  |  | 0 | Vlastní |  | snížená | 0 | 0 | 0 |  | 0 | 0 | 0 | 0 | 0 | 4 | K | 2 | ROZPOCET | 0 | 0 | 0 | 0 | 0 | 2 | 0 | 4 | 24
| P |  | Poznámka k položce: 25 | [18 empty] | P | 2
11 | K | 56230595 | šachta plastová vodoměrná samonosná kruhová, litionový poklop plný, tř. zatížení b125 1,5/1,5m | kus | 1 |  |  | 0 | Vlastní |  | snížená | 0 | 0 | 0 |  | 0 | 0 | 0 | 0 | 0 | 4 | K | 2 | ROZPOCET | 0 | 0 | 0 | 0 | 0 | 2 | 0 | 4 | 26
12 | K | 411351011 | Zřízení bednění stropů deskových tl přes 5 do 25 cm bez podpěrné kce | m2 | 1.2 |  |  | 0 | Vlastní |  | snížená | 0 | 0 | 0 |  | 0 | 0 | 0 | 0 | 0 | 4 | K | 2 | ROZPOCET | 0 | 0 | 0 | 0 | 0 | 2 | 0 | 4 | 28
13 | K | 411351012 | Odstranění bednění stropů deskových tl přes 5 do 25 cm bez podpěrné kce | m2 | 1.2 |  |  | 0 | Vlastní |  | snížená | 0 | 0 | 0 |  | 0 | 0 | 0 | 0 | 0 | 4 | K | 2 | ROZPOCET | 0 | 0 | 0 | 0 | 0 | 2 | 0 | 4 | 30
14 | K | 411321515 | Stropy deskové ze ŽB tř. C 20/25 | m3 | 0.6 |  |  | 0 | Vlastní |  | snížená | 0 | 0 | 0 |  | 0 | 0 | 0 | 0 | 0 | 4 | K | 2 | ROZPOCET | 0 | 0 | 0 | 0 | 0 | 2 | 0 | 4 | 32
15 | K | 411361821 | Výztuž stropů betonářskou ocelí 10 505 | t | 0.02 |  |  | 0 | Vlastní |  | snížená | 0 | 0 | 0 |  | 0 | 0 | 0 | 0 | 0 | 4 | K | 2 | ROZPOCET | 0 | 0 | 0 | 0 | 0 | 2 | 0 | 4 | 34
16 | K | 998722201 | Přesun hmot procentní pro vnitřní vodovod v objektech v do 6 m | % |  |  |  | 0 | Vlastní |  | snížená | 0 | 0 | 0 |  | 0 | 0 | 0 | 0 | 0 | 4 | K | 2 | ROZPOCET | 0 | 0 | 0 | 0 | 0 | 2 | 0 | 4 | 36
17 | K | 722130802 | Demontáž potrubí ocelové pozinkované závitové DN přes 25 do 40 | m | 10 |  |  | 0 | Vlastní |  | snížená | 0 | 0 | 0 |  | 0 | 0 | 0 | 0 | 0 | 4 | K | 2 | ROZPOCET | 0 | 0 | 0 | 0 | 0 | 2 | 0 | 4 | 38
| P |  | Poznámka k položce: 50 | [18 empty] | P | 2
19 | K | 722174005 | Potrubí vodovodní plastové PPR svar polyfúze PN 16 D 40x5,5 mm | m | 1 |  |  | 0 | Vlastní |  | snížená | 0 | 0 | 0 |  | 0 | 0 | 0 | 0 | 0 | 4 | K | 2 | ROZPOCET | 0 | 0 | 0 | 0 | 0 | 2 | 0 | 4 | 40
| P |  | Poznámka k položce: přívod, příprava v 1PP, ukončeno KK | [18 empty] | P | 2
21 | K | 722181222 | Ochrana vodovodního potrubí přilepenými termoizolačními trubicemi z PE tl přes 6 do 9 mm DN přes 22 do 45 mm | m | 1 |  |  | 0 | Vlastní |  | snížená | 0 | 0 | 0 |  | 0 | 0 | 0 | 0 | 0 | 4 | K | 2 | ROZPOCET | 0 | 0 | 0 | 0 | 0 | 2 | 0 | 4 | 42
| P |  | Poznámka k položce: přívod, příprava v 1PP | [18 empty] | P | 2
23 | K | 722290226 | Zkouška těsnosti vodovodního potrubí plastového DN do 40 | m | 1 |  |  | 0 | Vlastní |  | snížená | 0 | 0 | 0 |  | 0 | 0 | 0 | 0 | 0 | 4 | K | 2 | ROZPOCET | 0 | 0 | 0 | 0 | 0 | 2 | 0 | 4 | 44
| P |  | Poznámka k položce: přívod, příprava v 1PP | [18 empty] | P | 2
25 | K | 722290234 | Proplach a dezinfekce vodovodního potrubí do DN 80 | m | 1 |  |  | 0 | Vlastní |  | snížená | 0 | 0 | 0 |  | 0 | 0 | 0 | 0 | 0 | 4 | K | 2 | ROZPOCET | 0 | 0 | 0 | 0 | 0 | 2 | 0 | 4 | 46
| P |  | Poznámka k položce: 1 (jen púro PPr, zbytek PE (položky 1-7) | [18 empty] | P | 2
27 | M | 722232047 | Kohout kulový přímý G 5/4" PN 42 do 185°C vnitřní závit | kus | 1 |  |  | 0 | Vlastní |  | snížená | 0 | 0 | 0 |  | 0 | 0 | 0 | 0 | 0 | 8 | M | 2 | ROZPOCET | 0 | 0 | 0 | 0 | 0 | 2 | 0 | 4 | 48
28 | K | Pol3 | 1 |  | 0 |  |  | 0 | Vlastní |  | snížená | 0 | 0 | 0 |  | 0 | 0 | 0 | 0 | 0 | 4 | K | 2 | ROZPOCET | 0 | 0 | 0 | 0 | 0 | 2 | 0 | 4 | 50
29 | M | 722000000 | Kulový kohout (ventil), litinový přírubový, DN50 + 2x protipříruba na PE potrubí | kus | 2 |  |  | 0 | Vlastní |  | snížená | 0 | 0 | 0 |  | 0 | 0 | 0 | 0 | 0 | 8 | M | 2 | ROZPOCET | 0 | 0 | 0 | 0 | 0 | 2 | 0 | 4 | 52
| P |  | Poznámka k položce: 1+1 | [18 empty] | P | 2
31 | M | AVK.2111650112 | Isiflo přechodka s vnitřním závitem, typ 116, rozměr 50x11/2” |  | 2 |  |  | 0 | Vlastní |  | snížená | 0 | 0 | 0 |  | 0 | 0 | 0 | 0 | 0 | 8 | M | 2 | ROZPOCET | 0 | 0 | 0 | 0 | 0 | 2 | 0 | 4 | 54
| P |  | Poznámka k položce: 1+1 | [18 empty] | P | 2
34 | K | 771591424 | Liniové odvodnění odvodňovacím žlabem s napojením na kontaktní izolaci pro bezbariérové sprchy v úrovni podlahy s horizontálním nebo vertikálním odtokem s rámovým krytem a děrovaným roštem délky 1500 mm | kus | 1 |  |  | 0 | CS ÚRS 2023 02 |  | snížená | 0 | 0 | 0 |  | 0 | 0.00664 | 0.00664 | 0 | 0 | 16 | K | 2 | ROZPOCET | 0 | 0 | 0 | 0 | 0 | 2 | 0 | 16 | -2120887168
| Online PSC |  | https://podminky.urs.cz/item/CS_URS_2023_02/771591424 | [18 empty] | Online PSC | 2
33 | K | 998722201 | Přesun hmot procentní pro vnitřní vodovod v objektech v do 6 m | % |  |  |  | 0 | Vlastní |  | snížená | 0 | 0 | 0 |  | 0 | 0 | 0 | 0 | 0 | 4 | K | 2 | ROZPOCET | 0 | 0 | 0 | 0 | 0 | 2 | 0 | 4 | 56

## 2023-23-7 - ETAPA I (dotč...
{b61b1c1c-15c6-4614-8937-7dfae7fce832}
1
| KRYCÍ LIST SOUPISU PRACÍ | [8 empty] | v --- níže se nacházejí doplnkové a pomocné údaje k sestavám --- v | [11 empty] | False
Stavba:
PŘÍSTAVBA VÝTAHU SE STAVEBNÍMI ÚPRAVYMI PAVILONŮ 5 A 6, UL. VÁCLAVKOVA 950, MLADÁ BOLESLAV
Objekt:
2023-23-7 - ETAPA I (dotčené dotací) VZDUCHOTECHNIKA
| KSO: |  | 801 95 |  |  | CC-CZ:
| Místo: |  | Mladá Boleslav |  |  | Datum: | 28. 8. 2023
| Zadavatel: |  |  |  |  | IČ: | 00874680
|  | CENTRUM 83, poskytovatel sociálních služeb |  |  |  | DIČ:
| Uchazeč: |  |  |  |  | IČ: | Vyplň údaj
|  | Vyplň údaj |  |  |  | DIČ: | Vyplň údaj
| Projektant: |  |  |  |  | IČ:
|  | Ondřej Hyhlík |  |  |  | DIČ:
| Zpracovatel: |  |  |  |  | IČ: | 05444713
|  | Ondřej Hyhlík |  |  |  | DIČ: | CZ8809100894
Poznámka:
|  | Materiál | [5 empty] | 0
|  | Montáž | [5 empty] | 0
| Cena bez DPH | [6 empty] | 0
|  |  | Základ daně |  |  | Sazba daně |  | Výše daně
| DPH | základní | 0 |  |  | 21% |  | 0
|  | snížená | 0 |  |  | 15% |  | 0
|  | zákl. přenesená | 0 |  |  | 21% |  | 0
|  | sníž. přenesená | 0 |  |  | 15% |  | 0
|  | nulová | 0 |  |  | 0% |  | 0
| Cena s DPH |  |  | v | CZK |  |  | 0
REKAPITULACE ČLENĚNÍ SOUPISU PRACÍ
Stavba:
PŘÍSTAVBA VÝTAHU SE STAVEBNÍMI ÚPRAVYMI PAVILONŮ 5 A 6, UL. VÁCLAVKOVA 950, MLADÁ BOLESLAV
Objekt:
2023-23-7 - ETAPA I (dotčené dotací) VZDUCHOTECHNIKA
Místo: |  |  | Mladá Boleslav |  |  | Datum: | 28. 8. 2023
Zadavatel: |  |  | CENTRUM 83, poskytovatel sociálních služeb |  |  | Projektant: | Ondřej Hyhlík
Uchazeč: |  |  | Vyplň údaj |  |  | Zpracovatel: | Ondřej Hyhlík
Kód dílu - Popis | [5 empty] | Materiál [CZK] | Montáž [CZK] | Cena celkem [CZK]
Náklady stavby celkem | [5 empty] | 0 | 0 | 0 | [14 empty] | -1
| Kód - Popis |  |  |  |  | 0 | 0 | 0
| D1 - |  |  |  |  | 0 | 0 | 0
| D2 - D1.4 - Vzduchotechnika |  |  |  |  | 0 | 0 | 0
| D3 - 751: Vzduchotechnika |  |  |  |  | 0 | 0 | 0
SOUPIS PRACÍ
Stavba:
PŘÍSTAVBA VÝTAHU SE STAVEBNÍMI ÚPRAVYMI PAVILONŮ 5 A 6, UL. VÁCLAVKOVA 950, MLADÁ BOLESLAV
Objekt:
2023-23-7 - ETAPA I (dotčené dotací) VZDUCHOTECHNIKA
Místo: |  |  | Mladá Boleslav |  |  | Datum: | 28. 8. 2023
Zadavatel: |  |  | CENTRUM 83, poskytovatel sociálních služeb |  |  | Projektant: | Ondřej Hyhlík
Uchazeč: |  |  | Vyplň údaj |  |  | Zpracovatel: | Ondřej Hyhlík
PČ | Typ | Kód | Popis | MJ | Množství | J. materiál [CZK] | J. montáž [CZK] | Cena celkem [CZK] | Cenová soustava |  | DPH | J.cena [CZK] | Materiál celkem [CZK] | Montáž celkem [CZK] | J. Nh [h] | Nh celkem [h] | J. hmotnost [t] | Hmotnost celkem [t] | J. suť [t] | Suť Celkem [t]
Náklady soupisu celkem | [7 empty] | 0 |  |  |  |  | 0 | 0 |  | 0 |  | 0 |  | 0 |  | D | -1 | [7 empty] | 0
| D | Kód | Popis |  |  |  |  | 0 |  |  |  |  | 0 | 0 |  | 0 |  | 0 |  | 0 | 1 | D | 0 | ROZPOCET | [6 empty] | 0
| D | D1 | [5 empty] | 0 |  |  |  |  | 0 | 0 |  | 0 |  | 0 |  | 0 | 1 | D | 0 | ROZPOCET | [6 empty] | 0
| D | D2 | D1.4 - Vzduchotechnika |  |  |  |  | 0 |  |  |  |  | 0 | 0 |  | 0 |  | 0 |  | 0 | 1 | D | 1 | ROZPOCET | [6 empty] | 0
| D | D3 | 751: Vzduchotechnika |  |  |  |  | 0 |  |  |  |  | 0 | 0 |  | 0 |  | 0 |  | 0 | 1 | D | 0 | ROZPOCET | [6 empty] | 0
1 | K | 751510042 | Vzduchotechnické potrubí z pozinkovaného plechu kruhové spirálně vinutá trouba bez příruby D přes 100 do 200 mm | m | 2 |  |  | 0 | Vlastní |  | snížená | 0 | 0 | 0 |  | 0 | 0 | 0 | 0 | 0 | 4 | K | 1 | ROZPOCET | 0 | 0 | 0 | 0 | 0 | 2 | 0 | 4 | 2
2 | K | 42974003 | stříška protidešťová s lemem Pz do 125mm | kus | 1 |  |  | 0 | Vlastní |  | snížená | 0 | 0 | 0 |  | 0 | 0 | 0 | 0 | 0 | 4 | K | 1 | ROZPOCET | 0 | 0 | 0 | 0 | 0 | 2 | 0 | 4 | 4

## 2023-23-8 - ETAPA I (dotč...
{a59932fe-1c27-4f2c-a359-8319048a490a}
1
| KRYCÍ LIST SOUPISU PRACÍ | [8 empty] | v --- níže se nacházejí doplnkové a pomocné údaje k sestavám --- v | [11 empty] | False
Stavba:
PŘÍSTAVBA VÝTAHU SE STAVEBNÍMI ÚPRAVYMI PAVILONŮ 5 A 6, UL. VÁCLAVKOVA 950, MLADÁ BOLESLAV
Objekt:
2023-23-8 - ETAPA I (dotčené dotací) VYTÁPĚNÍ
| KSO: |  | 80195 |  |  | CC-CZ:
| Místo: |  | Mladá Boleslav |  |  | Datum: | 28. 8. 2023
| Zadavatel: |  |  |  |  | IČ: | 00874680
|  | CENTRUM 83, poskytovatel sociálních služeb |  |  |  | DIČ:
| Uchazeč: |  |  |  |  | IČ: | Vyplň údaj
|  | Vyplň údaj |  |  |  | DIČ: | Vyplň údaj
| Projektant: |  |  |  |  | IČ:
|  | Ondřej Hyhlík |  |  |  | DIČ:
| Zpracovatel: |  |  |  |  | IČ: | 05444713
|  | ONDŘEJ HYHLÍK |  |  |  | DIČ: | CZ8809100894
Poznámka:
|  | Materiál | [5 empty] | 0
|  | Montáž | [5 empty] | 0
| Cena bez DPH | [6 empty] | 0
|  |  | Základ daně |  |  | Sazba daně |  | Výše daně
| DPH | základní | 0 |  |  | 21% |  | 0
|  | snížená | 0 |  |  | 15% |  | 0
|  | zákl. přenesená | 0 |  |  | 21% |  | 0
|  | sníž. přenesená | 0 |  |  | 15% |  | 0
|  | nulová | 0 |  |  | 0% |  | 0
| Cena s DPH |  |  | v | CZK |  |  | 0
REKAPITULACE ČLENĚNÍ SOUPISU PRACÍ
Stavba:
PŘÍSTAVBA VÝTAHU SE STAVEBNÍMI ÚPRAVYMI PAVILONŮ 5 A 6, UL. VÁCLAVKOVA 950, MLADÁ BOLESLAV
Objekt:
2023-23-8 - ETAPA I (dotčené dotací) VYTÁPĚNÍ
Místo: |  |  | Mladá Boleslav |  |  | Datum: | 28. 8. 2023
Zadavatel: |  |  | CENTRUM 83, poskytovatel sociálních služeb |  |  | Projektant: | Ondřej Hyhlík
Uchazeč: |  |  | Vyplň údaj |  |  | Zpracovatel: | ONDŘEJ HYHLÍK
Kód dílu - Popis | [5 empty] | Materiál [CZK] | Montáž [CZK] | Cena celkem [CZK]
Náklady stavby celkem | [5 empty] | 0 | 0 | 0 | [14 empty] | -1
| D1 - D1.4. - Vytápění |  |  |  |  | 0 | 0 | 0
| D2 - 731: Vytápění |  |  |  |  | 0 | 0 | 0
| D3 - D1.4. - Chlazení |  |  |  |  | 0 | 0 | 0
| D4 - 731: Chlazení |  |  |  |  | 0 | 0 | 0
SOUPIS PRACÍ
Stavba:
PŘÍSTAVBA VÝTAHU SE STAVEBNÍMI ÚPRAVYMI PAVILONŮ 5 A 6, UL. VÁCLAVKOVA 950, MLADÁ BOLESLAV
Objekt:
2023-23-8 - ETAPA I (dotčené dotací) VYTÁPĚNÍ
Místo: |  |  | Mladá Boleslav |  |  | Datum: | 28. 8. 2023
Zadavatel: |  |  | CENTRUM 83, poskytovatel sociálních služeb |  |  | Projektant: | Ondřej Hyhlík
Uchazeč: |  |  | Vyplň údaj |  |  | Zpracovatel: | ONDŘEJ HYHLÍK
PČ | Typ | Kód | Popis | MJ | Množství | J. materiál [CZK] | J. montáž [CZK] | Cena celkem [CZK] | Cenová soustava |  | DPH | J.cena [CZK] | Materiál celkem [CZK] | Montáž celkem [CZK] | J. Nh [h] | Nh celkem [h] | J. hmotnost [t] | Hmotnost celkem [t] | J. suť [t] | Suť Celkem [t]
Náklady soupisu celkem | [7 empty] | 0 |  |  |  |  | 0 | 0 |  | 0 |  | 0 |  | 0 |  | D | -1 | [7 empty] | 0
| D | D1 | D1.4. - Vytápění |  |  |  |  | 0 |  |  |  |  | 0 | 0 |  | 0 |  | 0 |  | 0 | 1 | D | 0 | ROZPOCET | [6 empty] | 0
| D | D2 | 731: Vytápění |  |  |  |  | 0 |  |  |  |  | 0 | 0 |  | 0 |  | 0 |  | 0 | 1 | D | 1 | ROZPOCET | [6 empty] | 0
1 | K | 48417001a | Bílý nástěnný přímotop s příkonem 1,5 kW | kus | 1 |  |  | 0 | Vlastní |  | snížená | 0 | 0 | 0 |  | 0 | 0 | 0 | 0 | 0 | 4 | K | 2 | ROZPOCET | 0 | 0 | 0 | 0 | 0 | 2 | 0 | 4 | 2
2 | K | 48417001b | Bílý nástěnný přímotop s příkonem 2,0 kW | kus | 1 |  |  | 0 | Vlastní |  | snížená | 0 | 0 | 0 |  | 0 | 0 | 0 | 0 | 0 | 4 | K | 2 | ROZPOCET | 0 | 0 | 0 | 0 | 0 | 2 | 0 | 4 | 4
| D | D3 | D1.4. - Chlazení |  |  |  |  | 0 |  |  |  |  | 0 | 0 |  | 0 |  | 0 |  | 0 | 1 | D | 0 | ROZPOCET | [6 empty] | 0
| D | D4 | 731: Chlazení |  |  |  |  | 0 |  |  |  |  | 0 | 0 |  | 0 |  | 0 |  | 0 | 1 | D | 1 | ROZPOCET | [6 empty] | 0
1 | K | 48417001 | Splitová klimatizace - energetická třída A++, chladicí výkon 4 kW, hlučnost vnitřní jednotky 16 dB(A), topení, chlazení, časovač, dálkové ovládání, termostat, mobilní aplikace a omyvatelný filtr, v balení dálkové ovládání | kus | 1 |  |  | 0 | Vlastní |  | snížená | 0 | 0 | 0 |  | 0 | 0 | 0 | 0 | 0 | 4 | K | 2 | ROZPOCET | 0 | 0 | 0 | 0 | 0 | 2 | 0 | 4 | 6
0 | K | Pol1 | Primární potrubí měděné tvrdé spojované lisováním Viega Profipress S D 12x1 mm | m | 25 |  |  | 0 | Vlastní |  | snížená | 0 | 0 | 0 |  | 0 | 0 | 0 | 0 | 0 | 4 | K | 2 | ROZPOCET | 0 | 0 | 0 | 0 | 0 | 2 | 0 | 4 | 8
0 | K | 27127201 | izolace plošná kaučuková samolepící tl 12mm | m | 25 |  |  | 0 | Vlastní |  | snížená | 0 | 0 | 0 |  | 0 | 0 | 0 | 0 | 0 | 4 | K | 2 | ROZPOCET | 0 | 0 | 0 | 0 | 0 | 2 | 0 | 4 | 10

## 2023-23-9 - ETAPA II VEDL...
{0e5a6d4c-95f8-4751-8f27-39d09466a33c}
1
| KRYCÍ LIST SOUPISU PRACÍ | [8 empty] | v --- níže se nacházejí doplnkové a pomocné údaje k sestavám --- v | [11 empty] | False
Stavba:
PŘÍSTAVBA VÝTAHU SE STAVEBNÍMI ÚPRAVYMI PAVILONŮ 5 A 6, UL. VÁCLAVKOVA 950, MLADÁ BOLESLAV
Objekt:
2023-23-9 - ETAPA II VEDLEJŠÍ ROZPOČTOVÉ NÁKLADY
| KSO: |  | 801 95 |  |  | CC-CZ:
| Místo: |  | Mladá Boleslav |  |  | Datum: | 28. 8. 2023
| Zadavatel: |  |  |  |  | IČ: | 00874680
|  | CENTRUM 83, poskytovatel sociálních služeb |  |  |  | DIČ:
| Uchazeč: |  |  |  |  | IČ: | Vyplň údaj
|  | Vyplň údaj |  |  |  | DIČ: | Vyplň údaj
| Projektant: |  |  |  |  | IČ:
|  | Arch.Zdeněk Kadlec |  |  |  | DIČ:
| Zpracovatel: |  |  |  |  | IČ: | 67422942
|  | Petr Navrátil |  |  |  | DIČ: | CZ7801150951
Poznámka:
|  | Materiál | [5 empty] | 0
|  | Montáž | [5 empty] | 0
| Cena bez DPH | [6 empty] | 0
|  |  | Základ daně |  |  | Sazba daně |  | Výše daně
| DPH | základní | 0 |  |  | 21% |  | 0
|  | snížená | 0 |  |  | 15% |  | 0
|  | zákl. přenesená | 0 |  |  | 21% |  | 0
|  | sníž. přenesená | 0 |  |  | 15% |  | 0
|  | nulová | 0 |  |  | 0% |  | 0
| Cena s DPH |  |  | v | CZK |  |  | 0
REKAPITULACE ČLENĚNÍ SOUPISU PRACÍ
Stavba:
PŘÍSTAVBA VÝTAHU SE STAVEBNÍMI ÚPRAVYMI PAVILONŮ 5 A 6, UL. VÁCLAVKOVA 950, MLADÁ BOLESLAV
Objekt:
2023-23-9 - ETAPA II VEDLEJŠÍ ROZPOČTOVÉ NÁKLADY
Místo: |  |  | Mladá Boleslav |  |  | Datum: | 28. 8. 2023
Zadavatel: |  |  | CENTRUM 83, poskytovatel sociálních služeb |  |  | Projektant: | Arch.Zdeněk Kadlec
Uchazeč: |  |  | Vyplň údaj |  |  | Zpracovatel: | Petr Navrátil
Kód dílu - Popis | [5 empty] | Materiál [CZK] | Montáž [CZK] | Cena celkem [CZK]
Náklady stavby celkem | [5 empty] | 0 | 0 | 0 | [14 empty] | -1
| VRN - Vedlejší rozpočtové náklady |  |  |  |  | 0 | 0 | 0
| VRN1 - Průzkumné, geodetické a projektové práce |  |  |  |  | 0 | 0 | 0
| VRN2 - Příprava staveniště |  |  |  |  | 0 | 0 | 0
| VRN3 - Zařízení staveniště |  |  |  |  | 0 | 0 | 0
SOUPIS PRACÍ
Stavba:
PŘÍSTAVBA VÝTAHU SE STAVEBNÍMI ÚPRAVYMI PAVILONŮ 5 A 6, UL. VÁCLAVKOVA 950, MLADÁ BOLESLAV
Objekt:
2023-23-9 - ETAPA II VEDLEJŠÍ ROZPOČTOVÉ NÁKLADY
Místo: |  |  | Mladá Boleslav |  |  | Datum: | 28. 8. 2023
Zadavatel: |  |  | CENTRUM 83, poskytovatel sociálních služeb |  |  | Projektant: | Arch.Zdeněk Kadlec
Uchazeč: |  |  | Vyplň údaj |  |  | Zpracovatel: | Petr Navrátil
PČ | Typ | Kód | Popis | MJ | Množství | J. materiál [CZK] | J. montáž [CZK] | Cena celkem [CZK] | Cenová soustava |  | DPH | J.cena [CZK] | Materiál celkem [CZK] | Montáž celkem [CZK] | J. Nh [h] | Nh celkem [h] | J. hmotnost [t] | Hmotnost celkem [t] | J. suť [t] | Suť Celkem [t]
Náklady soupisu celkem | [7 empty] | 0 |  |  |  |  | 0 | 0 |  | 0 |  | 0 |  | 0 |  | D | -1 | [7 empty] | 0
| D | VRN | Vedlejší rozpočtové náklady |  |  |  |  | 0 |  |  |  |  | 0 | 0 |  | 0 |  | 0 |  | 0 | 5 | D | 0 | ROZPOCET | [6 empty] | 0
| D | VRN1 | Průzkumné, geodetické a projektové práce |  |  |  |  | 0 |  |  |  |  | 0 | 0 |  | 0 |  | 0 |  | 0 | 5 | D | 1 | ROZPOCET | [6 empty] | 0
1 | K | 010001000 | Průzkumné, geodetické a projektové práce | hod | 29 |  |  | 0 | CS ÚRS 2023 02 |  | snížená | 0 | 0 | 0 |  | 0 | 0 | 0 | 0 | 0 | 1024 | K | 2 | ROZPOCET | 0 | 0 | 0 | 0 | 0 | 2 | 0 | 1024 | -24906536
| Online PSC |  | https://podminky.urs.cz/item/CS_URS_2023_02/010001000 | [18 empty] | Online PSC | 2
| D | VRN2 | Příprava staveniště |  |  |  |  | 0 |  |  |  |  | 0 | 0 |  | 0 |  | 0 |  | 0 | 5 | D | 1 | ROZPOCET | [6 empty] | 0
2 | K | 020001000 | Příprava staveniště | kus | 1 |  |  | 0 | CS ÚRS 2023 02 |  | snížená | 0 | 0 | 0 |  | 0 | 0 | 0 | 0 | 0 | 1024 | K | 2 | ROZPOCET | 0 | 0 | 0 | 0 | 0 | 2 | 0 | 1024 | -1637754382
| Online PSC |  | https://podminky.urs.cz/item/CS_URS_2023_02/020001000 | [18 empty] | Online PSC | 2
| D | VRN3 | Zařízení staveniště |  |  |  |  | 0 |  |  |  |  | 0 | 0 |  | 0 |  | 0 |  | 0 | 5 | D | 1 | ROZPOCET | [6 empty] | 0
3 | K | 030001000 | Zařízení staveniště | kus | 1 |  |  | 0 | CS ÚRS 2023 02 |  | snížená | 0 | 0 | 0 |  | 0 | 0 | 0 | 0 | 0 | 1024 | K | 2 | ROZPOCET | 0 | 0 | 0 | 0 | 0 | 2 | 0 | 1024 | 1450697678
| Online PSC |  | https://podminky.urs.cz/item/CS_URS_2023_02/030001000 | [18 empty] | Online PSC | 2

## 2023-23-10 - ETAPA II BOU...
{d7c7b737-7418-4469-8ba8-99f8513a9494}
1
| KRYCÍ LIST SOUPISU PRACÍ | [8 empty] | v --- níže se nacházejí doplnkové a pomocné údaje k sestavám --- v | [11 empty] | False
Stavba:
PŘÍSTAVBA VÝTAHU SE STAVEBNÍMI ÚPRAVYMI PAVILONŮ 5 A 6, UL. VÁCLAVKOVA 950, MLADÁ BOLESLAV
Objekt:
2023-23-10 - ETAPA II BOURACÍ PRÁCE
| KSO: |  | 801 95 |  |  | CC-CZ:
| Místo: |  | Mladá Boleslav |  |  | Datum: | 28. 8. 2023
| Zadavatel: |  |  |  |  | IČ: | 00874680
|  | CENTRUM 83, poskytovatel sociálních služeb |  |  |  | DIČ:
| Uchazeč: |  |  |  |  | IČ: | Vyplň údaj
|  | Vyplň údaj |  |  |  | DIČ: | Vyplň údaj
| Projektant: |  |  |  |  | IČ:
|  | Arch.Zdeněk Kadlec |  |  |  | DIČ:
| Zpracovatel: |  |  |  |  | IČ: | 67422942
|  | Petr Navrátil |  |  |  | DIČ: | CZ7801150951
Poznámka:
|  | Materiál | [5 empty] | 0
|  | Montáž | [5 empty] | 0
| Cena bez DPH | [6 empty] | 0
|  |  | Základ daně |  |  | Sazba daně |  | Výše daně
| DPH | základní | 0 |  |  | 21% |  | 0
|  | snížená | 0 |  |  | 15% |  | 0
|  | zákl. přenesená | 0 |  |  | 21% |  | 0
|  | sníž. přenesená | 0 |  |  | 15% |  | 0
|  | nulová | 0 |  |  | 0% |  | 0
| Cena s DPH |  |  | v | CZK |  |  | 0
REKAPITULACE ČLENĚNÍ SOUPISU PRACÍ
Stavba:
PŘÍSTAVBA VÝTAHU SE STAVEBNÍMI ÚPRAVYMI PAVILONŮ 5 A 6, UL. VÁCLAVKOVA 950, MLADÁ BOLESLAV
Objekt:
2023-23-10 - ETAPA II BOURACÍ PRÁCE
Místo: |  |  | Mladá Boleslav |  |  | Datum: | 28. 8. 2023
Zadavatel: |  |  | CENTRUM 83, poskytovatel sociálních služeb |  |  | Projektant: | Arch.Zdeněk Kadlec
Uchazeč: |  |  | Vyplň údaj |  |  | Zpracovatel: | Petr Navrátil
Kód dílu - Popis | [5 empty] | Materiál [CZK] | Montáž [CZK] | Cena celkem [CZK]
Náklady stavby celkem | [5 empty] | 0 | 0 | 0 | [14 empty] | -1
| HSV - Práce a dodávky HSV |  |  |  |  | 0 | 0 | 0
| 9 - Ostatní konstrukce a práce, bourání |  |  |  |  | 0 | 0 | 0
| 997 - Přesun sutě |  |  |  |  | 0 | 0 | 0
| PSV - Práce a dodávky PSV |  |  |  |  | 0 | 0 | 0
| 725 - Zdravotechnika - zařizovací předměty |  |  |  |  | 0 | 0 | 0
| 763 - Konstrukce suché výstavby |  |  |  |  | 0 | 0 | 0
| 766 - Konstrukce truhlářské |  |  |  |  | 0 | 0 | 0
| 771 - Podlahy z dlaždic |  |  |  |  | 0 | 0 | 0
| 775 - Podlahy skládané |  |  |  |  | 0 | 0 | 0
| 781 - Dokončovací práce - obklady |  |  |  |  | 0 | 0 | 0
| 783 - Dokončovací práce - nátěry |  |  |  |  | 0 | 0 | 0
| 784 - Dokončovací práce - malby a tapety |  |  |  |  | 0 | 0 | 0
SOUPIS PRACÍ
Stavba:
PŘÍSTAVBA VÝTAHU SE STAVEBNÍMI ÚPRAVYMI PAVILONŮ 5 A 6, UL. VÁCLAVKOVA 950, MLADÁ BOLESLAV
Objekt:
2023-23-10 - ETAPA II BOURACÍ PRÁCE
Místo: |  |  | Mladá Boleslav |  |  | Datum: | 28. 8. 2023
Zadavatel: |  |  | CENTRUM 83, poskytovatel sociálních služeb |  |  | Projektant: | Arch.Zdeněk Kadlec
Uchazeč: |  |  | Vyplň údaj |  |  | Zpracovatel: | Petr Navrátil
PČ | Typ | Kód | Popis | MJ | Množství | J. materiál [CZK] | J. montáž [CZK] | Cena celkem [CZK] | Cenová soustava |  | DPH | J.cena [CZK] | Materiál celkem [CZK] | Montáž celkem [CZK] | J. Nh [h] | Nh celkem [h] | J. hmotnost [t] | Hmotnost celkem [t] | J. suť [t] | Suť Celkem [t]
Náklady soupisu celkem | [7 empty] | 0 |  |  |  |  | 0 | 0 |  | 0 |  | 0.037654 |  | 5.6608 |  | D | -1 | [10 empty] | 0
| D | HSV | Práce a dodávky HSV |  |  |  |  | 0 |  |  |  |  | 0 | 0 |  | 0 |  | 0 |  | 0.72403 | 1 | D | 0 |  |  |  | ROZPOCET | [6 empty] | 0
| D | 9 | Ostatní konstrukce a práce, bourání |  |  |  |  | 0 |  |  |  |  | 0 | 0 |  | 0 |  | 0 |  | 0.72403 | 1 | D | 1 |  |  |  | ROZPOCET | [6 empty] | 0
2 | K | 978013141 | Otlučení vápenných nebo vápenocementových omítek vnitřních ploch stěn s vyškrabáním spar, s očištěním zdiva, v rozsahu přes 10 do 30 % | m2 | 72.403 |  |  | 0 | CS ÚRS 2023 02 |  | snížená | 0 | 0 | 0 |  | 0 | 0 | 0 | 0.01 | 0.72403 | 4 | K | 2 |  |  |  | ROZPOCET | 0 | 0 | 0 | 0 | 0 | 2 | 0 | 4 | -1495103027
| Online PSC |  | https://podminky.urs.cz/item/CS_URS_2023_02/978013141 | [18 empty] | Online PSC | 2
| VV |  | 2.06_SESTERNA | [18 empty] | VV | 2 | 1 | True | 0 | ROZPOCET
| VV |  | 2,6*(2,875*2+5,47*2)-0,8*1,97-0,9*1,475-0,9*1,485 |  | 39.154 | [16 empty] | VV | 2 | 2 | True | 0 | ROZPOCET
| VV |  | 0,125*(0,9*2+1,475*2+1,485*2) |  | 0.965 | [16 empty] | VV | 2 | 2 | True | 0 | ROZPOCET
| VV |  | Mezisoučet |  | 40.119 | [16 empty] | VV | 2 | 3 | True | 0 | ROZPOCET
| VV |  | 2.05_ PRÁDELNA | [18 empty] | VV | 2 | 1 | True | 0 | ROZPOCET
| VV |  | 2,6*(7,005*2+2,82*2+1,11*2)-0,8*1,97-0,81*1,46 |  | 54.103 | [16 empty] | VV | 2 | 2 | True | 0 | ROZPOCET
| VV |  | 0,105*(0,81+1,46*2) |  | 0.392 | [16 empty] | VV | 2 | 2 | True | 0 | ROZPOCET
| VV |  | -původní obklad | [18 empty] | VV | 2 | 1 | True | 0 | ROZPOCET
| VV |  | -2*(3,41*2+1,11*2+2,82-0,81*(2-0,93))-0,105*(2-0,93)*2 |  | -22.211 | [16 empty] | VV | 2 | 2 | True | 0 | ROZPOCET
| VV |  | Mezisoučet |  | 32.284 | [16 empty] | VV | 2 | 3 | True | 0 | ROZPOCET
| VV |  | Součet |  | 72.403 | [16 empty] | VV | 2 | 4 | True | 1 | ROZPOCET
| D | 997 | Přesun sutě |  |  |  |  | 0 |  |  |  |  | 0 | 0 |  | 0 |  | 0 |  | 0 | 1 | D | 1 |  |  |  | ROZPOCET | [6 empty] | 0
18 | K | 997013212 | Vnitrostaveništní doprava suti a vybouraných hmot vodorovně do 50 m svisle ručně pro budovy a haly výšky přes 6 do 9 m | t | 5.661 |  |  | 0 | CS ÚRS 2023 02 |  | snížená | 0 | 0 | 0 |  | 0 | 0 | 0 | 0 | 0 | 4 | K | 2 |  |  |  | ROZPOCET | 0 | 0 | 0 | 0 | 0 | 2 | 0 | 4 | -1549712901
| Online PSC |  | https://podminky.urs.cz/item/CS_URS_2023_02/997013212 | [18 empty] | Online PSC | 2
19 | K | 997013501 | Odvoz suti a vybouraných hmot na skládku nebo meziskládku se složením, na vzdálenost do 1 km | t | 5.661 |  |  | 0 | CS ÚRS 2023 02 |  | snížená | 0 | 0 | 0 |  | 0 | 0 | 0 | 0 | 0 | 4 | K | 2 |  |  |  | ROZPOCET | 0 | 0 | 0 | 0 | 0 | 2 | 0 | 4 | 788507513
| Online PSC |  | https://podminky.urs.cz/item/CS_URS_2023_02/997013501 | [18 empty] | Online PSC | 2
20 | K | 997013509 | Odvoz suti a vybouraných hmot na skládku nebo meziskládku se složením, na vzdálenost Příplatek k ceně za každý další i započatý 1 km přes 1 km | t | 124.542 |  |  | 0 | CS ÚRS 2023 02 |  | snížená | 0 | 0 | 0 |  | 0 | 0 | 0 | 0 | 0 | 4 | K | 2 |  |  |  | ROZPOCET | 0 | 0 | 0 | 0 | 0 | 2 | 0 | 4 | -561122320
| Online PSC |  | https://podminky.urs.cz/item/CS_URS_2023_02/997013509 | [18 empty] | Online PSC | 2
| VV |  | 22*5,661 |  | 124.542 | [16 empty] | VV | 2 | 2 | True | 0 | ROZPOCET
| VV |  | Součet |  | 124.542 | [16 empty] | VV | 2 | 4 | True | 1 | ROZPOCET
21 | K | 997013609 | Poplatek za uložení stavebního odpadu na skládce (skládkovné) ze směsí nebo oddělených frakcí betonu, cihel a keramických výrobků zatříděného do Katalogu odpadů pod kódem 17 01 07 | t | 5.661 |  |  | 0 | CS ÚRS 2023 02 |  | snížená | 0 | 0 | 0 |  | 0 | 0 | 0 | 0 | 0 | 4 | K | 2 |  |  |  | ROZPOCET | 0 | 0 | 0 | 0 | 0 | 2 | 0 | 4 | 2058659817
| Online PSC |  | https://podminky.urs.cz/item/CS_URS_2023_02/997013609 | [18 empty] | Online PSC | 2
| VV |  | 5,661 |  | 5.661 | [16 empty] | VV | 2 | 2 | True | 0 | ROZPOCET
| VV |  | Součet |  | 5.661 | [16 empty] | VV | 2 | 4 | True | 1 | ROZPOCET
| D | PSV | Práce a dodávky PSV |  |  |  |  | 0 |  |  |  |  | 0 | 0 |  | 0 |  | 0.037654 |  | 4.9367 | 2 | D | 0 |  |  |  | ROZPOCET | [6 empty] | 0
| D | 725 | Zdravotechnika - zařizovací předměty |  |  |  |  | 0 |  |  |  |  | 0 | 0 |  | 0 |  | 0 |  | 0.088 | 2 | D | 1 |  |  |  | ROZPOCET | [6 empty] | 0
11 | K | 725240811 | Demontáž sprchových kabin a vaniček bez výtokových armatur kabin | soubor | 1 |  |  | 0 | CS ÚRS 2023 02 |  | snížená | 0 | 0 | 0 |  | 0 | 0 | 0 | 0.088 | 0.088 | 16 | K | 2 |  |  |  | ROZPOCET | 0 | 0 | 0 | 0 | 0 | 2 | 0 | 16 | -363583758
| Online PSC |  | https://podminky.urs.cz/item/CS_URS_2023_02/725240811 | [18 empty] | Online PSC | 2
| VV |  | 2.05_ | [18 empty] | VV | 2 | 1 | True | 0 | ROZPOCET
| VV |  | 1 |  | 1 | [16 empty] | VV | 2 | 2 | True | 0 | ROZPOCET
| VV |  | Součet |  | 1 | [16 empty] | VV | 2 | 4 | True | 1 | ROZPOCET
| D | 763 | Konstrukce suché výstavby |  |  |  |  | 0 |  |  |  |  | 0 | 0 |  | 0 |  | 0 |  | 0.61061 | 2 | D | 1 |  |  |  | ROZPOCET | [6 empty] | 0
3 | K | 763131821 | Demontáž podhledu nebo samostatného požárního předělu ze sádrokartonových desek s nosnou konstrukcí dvouvrstvou z ocelových profilů, opláštění jednoduché | m2 | 35.48 |  |  | 0 | CS ÚRS 2023 02 |  | snížená | 0 | 0 | 0 |  | 0 | 0 | 0 | 0.01721 | 0.61061 | 16 | K | 2 |  |  |  | ROZPOCET | 0 | 0 | 0 | 0 | 0 | 2 | 0 | 16 | 1791065513
| Online PSC |  | https://podminky.urs.cz/item/CS_URS_2023_02/763131821 | [18 empty] | Online PSC | 2
| VV |  | 2.05_ | [18 empty] | VV | 2 | 1 | True | 0 | ROZPOCET
| VV |  | 7,005*2,82 |  | 19.754 | [16 empty] | VV | 2 | 2 | True | 0 | ROZPOCET
| VV |  | 2.06_ | [18 empty] | VV | 2 | 1 | True | 0 | ROZPOCET
| VV |  | 5,47*2,875 |  | 15.726 | [16 empty] | VV | 2 | 2 | True | 0 | ROZPOCET
| VV |  | Součet |  | 35.48 | [16 empty] | VV | 2 | 4 | True | 1 | ROZPOCET
| D | 766 | Konstrukce truhlářské |  |  |  |  | 0 |  |  |  |  | 0 | 0 |  | 0 |  | 0 |  | 0.06933 | 2 | D | 1 |  |  |  | ROZPOCET | [6 empty] | 0
4 | K | 766441811 | Demontáž parapetních desek dřevěných nebo plastových šířky do 300 mm, délky do 1000 mm | kus | 7.11 |  |  | 0 | CS ÚRS 2023 02 |  | snížená | 0 | 0 | 0 |  | 0 | 0 | 0 | 0.003 | 0.02133 | 16 | K | 2 |  |  |  | ROZPOCET | 0 | 0 | 0 | 0 | 0 | 2 | 0 | 16 | -826008337
| Online PSC |  | https://podminky.urs.cz/item/CS_URS_2023_02/766441811 | [18 empty] | Online PSC | 2
| VV |  | 2.05 |  | 2.05 | [16 empty] | VV | 2 | 2 | True | 0 | ROZPOCET
| VV |  | 1 |  | 1 | [16 empty] | VV | 2 | 2 | True | 0 | ROZPOCET
| VV |  | 2.06 |  | 2.06 | [16 empty] | VV | 2 | 2 | True | 0 | ROZPOCET
| VV |  | 1+1 |  | 2 | [16 empty] | VV | 2 | 2 | True | 0 | ROZPOCET
| VV |  | Součet |  | 7.11 | [16 empty] | VV | 2 | 4 | True | 1 | ROZPOCET
15 | K | 766691914 | Ostatní práce vyvěšení nebo zavěšení křídel dřevěných dveřních, plochy do 2 m2 | kus | 2 |  |  | 0 | CS ÚRS 2023 02 |  | snížená | 0 | 0 | 0 |  | 0 | 0 | 0 | 0.024 | 0.048 | 16 | K | 2 |  |  |  | ROZPOCET | 0 | 0 | 0 | 0 | 0 | 2 | 0 | 16 | -518114277
| Online PSC |  | https://podminky.urs.cz/item/CS_URS_2023_02/766691914 | [18 empty] | Online PSC | 2
| VV |  | 2.05_+2.06 | [18 empty] | VV | 2 | 1 | True | 0 | ROZPOCET
| VV |  | 2 |  | 2 | [16 empty] | VV | 2 | 2 | True | 0 | ROZPOCET
| VV |  | Součet |  | 2 | [16 empty] | VV | 2 | 4 | True | 1 | ROZPOCET
| D | 771 | Podlahy z dlaždic |  |  |  |  | 0 |  |  |  |  | 0 | 0 |  | 0 |  | 0 |  | 2.285 | 2 | D | 1 |  |  |  | ROZPOCET | [6 empty] | 0
6 | K | 771471810 | Demontáž soklíků z dlaždic keramických kladených do malty rovných | m | 15.89 |  |  | 0 | CS ÚRS 2023 02 |  | snížená | 0 | 0 | 0 |  | 0 | 0 | 0 | 0.01174 | 0.18655 | 16 | K | 2 |  |  |  | ROZPOCET | 0 | 0 | 0 | 0 | 0 | 2 | 0 | 16 | -1542920729
| Online PSC |  | https://podminky.urs.cz/item/CS_URS_2023_02/771471810 | [18 empty] | Online PSC | 2
| VV |  | 2.06_ | [18 empty] | VV | 2 | 1 | True | 0 | ROZPOCET
| VV |  | 5,47*2+2,875*2-0,8 |  | 15.89 | [16 empty] | VV | 2 | 2 | True | 0 | ROZPOCET
| VV |  | Součet |  | 15.89 | [16 empty] | VV | 2 | 4 | True | 1 | ROZPOCET
7 | K | 771571810 | Demontáž podlah z dlaždic keramických kladených do malty | m2 | 25.231 |  |  | 0 | CS ÚRS 2023 02 |  | snížená | 0 | 0 | 0 |  | 0 | 0 | 0 | 0.08317 | 2.0985 | 16 | K | 2 |  |  |  | ROZPOCET | 0 | 0 | 0 | 0 | 0 | 2 | 0 | 16 | 2022495372
| Online PSC |  | https://podminky.urs.cz/item/CS_URS_2023_02/771571810 | [18 empty] | Online PSC | 2
| VV |  | 2.05_ | [18 empty] | VV | 2 | 1 | True | 0 | ROZPOCET
| VV |  | 3,41*2,82-0,1*1,11 |  | 9.505 | [16 empty] | VV | 2 | 2 | True | 0 | ROZPOCET
| VV |  | 2.06_ | [18 empty] | VV | 2 | 1 | True | 0 | ROZPOCET
| VV |  | 5,47*2,875 |  | 15.726 | [16 empty] | VV | 2 | 2 | True | 0 | ROZPOCET
| VV |  | Součet |  | 25.231 | [16 empty] | VV | 2 | 4 | True | 1 | ROZPOCET
| D | 775 | Podlahy skládané |  |  |  |  | 0 |  |  |  |  | 0 | 0 |  | 0 |  | 0 |  | 0.080176 | 2 | D | 1 |  |  |  | ROZPOCET | [6 empty] | 0
9 | K | 775411810 | Demontáž soklíků nebo lišt dřevěných do suti přibíjených | m | 9.21 |  |  | 0 | CS ÚRS 2023 02 |  | snížená | 0 | 0 | 0 |  | 0 | 0 | 0 | 0.001 | 0.00921 | 16 | K | 2 |  |  |  | ROZPOCET | 0 | 0 | 0 | 0 | 0 | 2 | 0 | 16 | -1890265752
| Online PSC |  | https://podminky.urs.cz/item/CS_URS_2023_02/775411810 | [18 empty] | Online PSC | 2
| VV |  | 2.06_ | [18 empty] | VV | 2 | 1 | True | 0 | ROZPOCET
| VV |  | 3,595*2+2,82-0,8 |  | 9.21 | [16 empty] | VV | 2 | 2 | True | 0 | ROZPOCET
| VV |  | Součet |  | 9.21 | [16 empty] | VV | 2 | 4 | True | 1 | ROZPOCET
10 | K | 775541821 | Demontáž plovoucích podlah laminátových, dýhovaných, vinylových ap. zaklapávacích (spojených na zámek) | m2 | 10.138 |  |  | 0 | CS ÚRS 2023 02 |  | snížená | 0 | 0 | 0 |  | 0 | 0 | 0 | 0.007 | 0.070966 | 16 | K | 2 |  |  |  | ROZPOCET | 0 | 0 | 0 | 0 | 0 | 2 | 0 | 16 | -1641590103
| Online PSC |  | https://podminky.urs.cz/item/CS_URS_2023_02/775541821 | [18 empty] | Online PSC | 2
| VV |  | 2.05_ | [18 empty] | VV | 2 | 1 | True | 0 | ROZPOCET
| VV |  | 2,82*3,595 |  | 10.138 | [16 empty] | VV | 2 | 2 | True | 0 | ROZPOCET
| VV |  | Součet |  | 10.138 | [16 empty] | VV | 2 | 4 | True | 1 | ROZPOCET
| D | 781 | Dokončovací práce - obklady |  |  |  |  | 0 |  |  |  |  | 0 | 0 |  | 0 |  | 0 |  | 1.7919 | 2 | D | 1 |  |  |  | ROZPOCET | [6 empty] | 0
8 | K | 781471810 | Demontáž obkladů z dlaždic keramických kladených do malty | m2 | 21.987 |  |  | 0 | CS ÚRS 2023 02 |  | snížená | 0 | 0 | 0 |  | 0 | 0 | 0 | 0.0815 | 1.7919 | 16 | K | 2 |  |  |  | ROZPOCET | 0 | 0 | 0 | 0 | 0 | 2 | 0 | 16 | 1046228941
| Online PSC |  | https://podminky.urs.cz/item/CS_URS_2023_02/781471810 | [18 empty] | Online PSC | 2
| VV |  | 2.05_ | [18 empty] | VV | 2 | 1 | True | 0 | ROZPOCET
| VV |  | původní obklad | [18 empty] | VV | 2 | 1 | True | 0 | ROZPOCET
| VV |  | 2*(3,41*2+1,11*2+2,82-0,81*(2-0,93)) |  | 21.987 | [16 empty] | VV | 2 | 2 | True | 0 | ROZPOCET
| VV |  | Součet |  | 21.987 | [16 empty] | VV | 2 | 4 | True | 1 | ROZPOCET
| D | 783 | Dokončovací práce - nátěry |  |  |  |  | 0 |  |  |  |  | 0 | 0 |  | 0 |  | 0 |  | 0 | 2 | D | 1 |  |  |  | ROZPOCET | [6 empty] | 0
16 | K | 783306811 | Odstranění nátěrů ze zámečnických konstrukcí oškrábáním | m2 | 1.896 |  |  | 0 | CS ÚRS 2023 02 |  | snížená | 0 | 0 | 0 |  | 0 | 0 | 0 | 0 | 0 | 16 | K | 2 |  |  |  | ROZPOCET | 0 | 0 | 0 | 0 | 0 | 2 | 0 | 16 | 1741675940
| Online PSC |  | https://podminky.urs.cz/item/CS_URS_2023_02/783306811 | [18 empty] | Online PSC | 2
| VV |  | zárubně | [18 empty] | VV | 2 | 1 | True | 0 | ROZPOCET
| VV |  | 0,2*(0,8+1,97*2)*2 |  | 1.896 | [16 empty] | VV | 2 | 2 | True | 0 | ROZPOCET
| VV |  | Součet |  | 1.896 | [16 empty] | VV | 2 | 4 | True | 1 | ROZPOCET
| D | 784 | Dokončovací práce - malby a tapety |  |  |  |  | 0 |  |  |  |  | 0 | 0 |  | 0 |  | 0.037654 |  | 0.011673 | 2 | D | 1 |  |  |  | ROZPOCET | [6 empty] | 0
13 | K | 784121001 | Oškrabání malby v místnostech výšky do 3,80 m | m2 | 37.654 |  |  | 0 | CS ÚRS 2023 02 |  | snížená | 0 | 0 | 0 |  | 0 | 0.001 | 0.037654 | 0.00031 | 0.011673 | 16 | K | 2 |  |  |  | ROZPOCET | 0 | 0 | 0 | 0 | 0 | 2 | 0 | 16 | 134602520
| Online PSC |  | https://podminky.urs.cz/item/CS_URS_2023_02/784121001 | [18 empty] | Online PSC | 2
| VV |  | 2.06_SESTERNA | [18 empty] | VV | 2 | 1 | True | 0 | ROZPOCET
| VV |  | 2,6*(2,66*2+5,47)-0,8*1,97-0,9*1,475-0,9*1,485 |  | 23.814 | [16 empty] | VV | 2 | 2 | True | 0 | ROZPOCET
| VV |  | 0,125*(0,9*2+1,475*2+1,485*2) |  | 0.965 | [16 empty] | VV | 2 | 2 | True | 0 | ROZPOCET
| VV |  | 2.05_ PRÁDELNA | [18 empty] | VV | 2 | 1 | True | 0 | ROZPOCET
| VV |  | 2,6*(7,005+2,59*2+1,11*2)-0,8*1,97-0,81*1,46 |  | 34.694 | [16 empty] | VV | 2 | 2 | True | 0 | ROZPOCET
| VV |  | 0,105*(0,81+1,46*2) |  | 0.392 | [16 empty] | VV | 2 | 2 | True | 0 | ROZPOCET
| VV |  | -původní obklad | [18 empty] | VV | 2 | 1 | True | 0 | ROZPOCET
| VV |  | -2*(3,41*2+1,11*2+2,82-0,81*(2-0,93))-0,105*(2-0,93)*2 |  | -22.211 | [16 empty] | VV | 2 | 2 | True | 0 | ROZPOCET
| VV |  | Součet |  | 37.654 | [16 empty] | VV | 2 | 4 | True | 1 | ROZPOCET
14 | K | 784121011 | Rozmývání podkladu po oškrabání malby v místnostech výšky do 3,80 m | m2 | 37.654 |  |  | 0 | CS ÚRS 2023 02 |  | snížená | 0 | 0 | 0 |  | 0 | 0 | 0 | 0 | 0 | 16 | K | 2 |  |  |  | ROZPOCET | 0 | 0 | 0 | 0 | 0 | 2 | 0 | 16 | 1818440325
| Online PSC |  | https://podminky.urs.cz/item/CS_URS_2023_02/784121011 | [18 empty] | Online PSC | 2
| VV |  | viz. škrábání | [18 empty] | VV | 2 | 1 | True | 0 | ROZPOCET
| VV |  | 37,654 |  | 37.654 | [16 empty] | VV | 2 | 2 | True | 0 | ROZPOCET
| VV |  | Součet |  | 37.654 | [16 empty] | VV | 2 | 4 | True | 1 | ROZPOCET

## 2023-23-11 - ETAPA II STA...
{a09621b6-7cb0-46bc-bb2e-57cd1b1af947}
1
| KRYCÍ LIST SOUPISU PRACÍ | [8 empty] | v --- níže se nacházejí doplnkové a pomocné údaje k sestavám --- v | [11 empty] | False
Stavba:
PŘÍSTAVBA VÝTAHU SE STAVEBNÍMI ÚPRAVYMI PAVILONŮ 5 A 6, UL. VÁCLAVKOVA 950, MLADÁ BOLESLAV
Objekt:
2023-23-11 - ETAPA II STAVEBNÍ PRÁCE
| KSO: |  | 801 95 |  |  | CC-CZ:
| Místo: |  | Mladá Boleslav |  |  | Datum: | 28. 8. 2023
| Zadavatel: |  |  |  |  | IČ: | 00874680
|  | CENTRUM 83, poskytovatel sociálních služeb |  |  |  | DIČ:
| Uchazeč: |  |  |  |  | IČ: | Vyplň údaj
|  | Vyplň údaj |  |  |  | DIČ: | Vyplň údaj
| Projektant: |  |  |  |  | IČ:
|  | Arch.Zdeněk Kadlec |  |  |  | DIČ:
| Zpracovatel: |  |  |  |  | IČ: | 67422942
|  | Petr Navrátil |  |  |  | DIČ: | CZ7801150951
Poznámka:
|  | Materiál | [5 empty] | 0
|  | Montáž | [5 empty] | 0
| Cena bez DPH | [6 empty] | 0
|  |  | Základ daně |  |  | Sazba daně |  | Výše daně
| DPH | základní | 0 |  |  | 21% |  | 0
|  | snížená | 0 |  |  | 15% |  | 0
|  | zákl. přenesená | 0 |  |  | 21% |  | 0
|  | sníž. přenesená | 0 |  |  | 15% |  | 0
|  | nulová | 0 |  |  | 0% |  | 0
| Cena s DPH |  |  | v | CZK |  |  | 0
REKAPITULACE ČLENĚNÍ SOUPISU PRACÍ
Stavba:
PŘÍSTAVBA VÝTAHU SE STAVEBNÍMI ÚPRAVYMI PAVILONŮ 5 A 6, UL. VÁCLAVKOVA 950, MLADÁ BOLESLAV
Objekt:
2023-23-11 - ETAPA II STAVEBNÍ PRÁCE
Místo: |  |  | Mladá Boleslav |  |  | Datum: | 28. 8. 2023
Zadavatel: |  |  | CENTRUM 83, poskytovatel sociálních služeb |  |  | Projektant: | Arch.Zdeněk Kadlec
Uchazeč: |  |  | Vyplň údaj |  |  | Zpracovatel: | Petr Navrátil
Kód dílu - Popis | [5 empty] | Materiál [CZK] | Montáž [CZK] | Cena celkem [CZK]
Náklady stavby celkem | [5 empty] | 0 | 0 | 0 | [14 empty] | -1
| HSV - Práce a dodávky HSV |  |  |  |  | 0 | 0 | 0
| 6 - Úpravy povrchů, podlahy a osazování výplní |  |  |  |  | 0 | 0 | 0
| 9 - Ostatní konstrukce a práce, bourání |  |  |  |  | 0 | 0 | 0
| 998 - Přesun hmot |  |  |  |  | 0 | 0 | 0
| PSV - Práce a dodávky PSV |  |  |  |  | 0 | 0 | 0
| 711 - Izolace proti vodě, vlhkosti a plynům |  |  |  |  | 0 | 0 | 0
| 763 - Konstrukce suché výstavby |  |  |  |  | 0 | 0 | 0
| 766 - Konstrukce truhlářské |  |  |  |  | 0 | 0 | 0
| 771 - Podlahy z dlaždic |  |  |  |  | 0 | 0 | 0
| 781 - Dokončovací práce - obklady |  |  |  |  | 0 | 0 | 0
| 783 - Dokončovací práce - nátěry |  |  |  |  | 0 | 0 | 0
| 784 - Dokončovací práce - malby a tapety |  |  |  |  | 0 | 0 | 0
SOUPIS PRACÍ
Stavba:
PŘÍSTAVBA VÝTAHU SE STAVEBNÍMI ÚPRAVYMI PAVILONŮ 5 A 6, UL. VÁCLAVKOVA 950, MLADÁ BOLESLAV
Objekt:
2023-23-11 - ETAPA II STAVEBNÍ PRÁCE
Místo: |  |  | Mladá Boleslav |  |  | Datum: | 28. 8. 2023
Zadavatel: |  |  | CENTRUM 83, poskytovatel sociálních služeb |  |  | Projektant: | Arch.Zdeněk Kadlec
Uchazeč: |  |  | Vyplň údaj |  |  | Zpracovatel: | Petr Navrátil
PČ | Typ | Kód | Popis | MJ | Množství | J. materiál [CZK] | J. montáž [CZK] | Cena celkem [CZK] | Cenová soustava |  | DPH | J.cena [CZK] | Materiál celkem [CZK] | Montáž celkem [CZK] | J. Nh [h] | Nh celkem [h] | J. hmotnost [t] | Hmotnost celkem [t] | J. suť [t] | Suť Celkem [t]
Náklady soupisu celkem | [7 empty] | 0 |  |  |  |  | 0 | 0 |  | 0 |  | 8.1744 |  | 0 |  | D | -1 | [10 empty] | 0
| D | HSV | Práce a dodávky HSV |  |  |  |  | 0 |  |  |  |  | 0 | 0 |  | 0 |  | 2.4978 |  | 0 | 1 | D | 0 |  |  |  | ROZPOCET | [6 empty] | 0
| D | 6 | Úpravy povrchů, podlahy a osazování výplní |  |  |  |  | 0 |  |  |  |  | 0 | 0 |  | 0 |  | 2.4841 |  | 0 | 1 | D | 1 |  |  |  | ROZPOCET | [6 empty] | 0
5 | K | 612315412 | Oprava vápenné omítky vnitřních ploch hladké, tloušťky do 20 mm stěn, v rozsahu opravované plochy přes 10 do 30% | m2 | 35.352 |  |  | 0 | CS ÚRS 2023 02 |  | snížená | 0 | 0 | 0 |  | 0 | 0.0156 | 0.55149 | 0 | 0 | 4 | K | 2 |  |  |  | ROZPOCET | 0 | 0 | 0 | 0 | 0 | 2 | 0 | 4 | 2051946710
| Online PSC |  | https://podminky.urs.cz/item/CS_URS_2023_02/612315412 | [18 empty] | Online PSC | 2
| VV |  | 2.05_ | [18 empty] | VV | 2 | 1 | True | 0 | ROZPOCET
| VV |  | 1,5*(2,82+3,595*2-0,8) |  | 13.815 | [16 empty] | VV | 2 | 2 | True | 0 | ROZPOCET
| VV |  | (2,6-1,5)*(3,595+0,23)+(3,41+0,23)*(2,6-2) |  | 6.392 | [16 empty] | VV | 2 | 2 | True | 0 | ROZPOCET
| VV |  | 2_06 | [18 empty] | VV | 2 | 1 | True | 0 | ROZPOCET
| VV |  | 2,6*(0,14+0,215+5,47) |  | 15.145 | [16 empty] | VV | 2 | 2 | True | 0 | ROZPOCET
| VV |  | Součet |  | 35.352 | [16 empty] | VV | 2 | 4 | True | 1 | ROZPOCET
3 | K | 612315417 | Oprava vápenné omítky vnitřních ploch hladké, tloušťky do 20 mm, s celoplošným přeštukováním, tloušťky štuku do 3 mm, stěn, v rozsahu opravované plochy přes 10 do 30% | m2 | 36.66 |  |  | 0 | CS ÚRS 2023 02 |  | snížená | 0 | 0 | 0 |  | 0 | 0.0207 | 0.75886 | 0 | 0 | 4 | K | 2 |  |  |  | ROZPOCET | 0 | 0 | 0 | 0 | 0 | 2 | 0 | 4 | 2130434779
| Online PSC |  | https://podminky.urs.cz/item/CS_URS_2023_02/612315417 | [18 empty] | Online PSC | 2
| VV |  | 2.06_SESTERNA | [18 empty] | VV | 2 | 1 | True | 0 | ROZPOCET
| VV |  | 2,6*(2,66+2,735+5,47)-0,8*1,97-0,9*1,475-0,9*1,485 |  | 24.009 | [16 empty] | VV | 2 | 2 | True | 0 | ROZPOCET
| VV |  | 0,125*(0,9*2+1,475*2+1,485*2) |  | 0.965 | [16 empty] | VV | 2 | 2 | True | 0 | ROZPOCET
| VV |  | Mezisoučet |  | 24.974 | [16 empty] | VV | 2 | 3 | True | 0 | ROZPOCET
| VV |  | 2.05_prádelna | [18 empty] | VV | 2 | 1 | True | 0 | ROZPOCET
| VV |  | (2,6-1,5)*(2,59+7,005+1,11*2+2,82-0,23) |  | 15.846 | [16 empty] | VV | 2 | 2 | True | 0 | ROZPOCET
| VV |  | -0,8*0,47-0,81*(1,46+0,93-1,5) |  | -1.097 | [16 empty] | VV | 2 | 2 | True | 0 | ROZPOCET
| VV |  | odpočet štukové omítky nové v rozsahu původního obkladu | [18 empty] | VV | 2 | 1 | True | 0 | ROZPOCET
| VV |  | -3,063 |  | -3.063 | [16 empty] | VV | 2 | 2 | True | 0 | ROZPOCET
| VV |  | Součet |  | 36.66 | [16 empty] | VV | 2 | 4 | True | 1 | ROZPOCET
4 | K | 612321111 | Omítka vápenocementová vnitřních ploch nanášená ručně jednovrstvá, tloušťky do 10 mm hrubá zatřená svislých konstrukcí stěn | m2 | 1.82 |  |  | 0 | CS ÚRS 2023 02 |  | snížená | 0 | 0 | 0 |  | 0 | 0.01575 | 0.028665 | 0 | 0 | 4 | K | 2 |  |  |  | ROZPOCET | 0 | 0 | 0 | 0 | 0 | 2 | 0 | 4 | 1380426948
| Online PSC |  | https://podminky.urs.cz/item/CS_URS_2023_02/612321111 | [18 empty] | Online PSC | 2
| VV |  | pod sdk v rozsahu původního obkladu | [18 empty] | VV | 2 | 1 | True | 0 | ROZPOCET
| VV |  | 0,5*(3,41+0,23) |  | 1.82 | [16 empty] | VV | 2 | 2 | True | 0 | ROZPOCET
| VV |  | Součet |  | 1.82 | [16 empty] | VV | 2 | 4 | True | 1 | ROZPOCET
2 | K | 612321141 | Omítka vápenocementová vnitřních ploch nanášená ručně dvouvrstvá, tloušťky jádrové omítky do 10 mm a tloušťky štuku do 3 mm štuková svislých konstrukcí stěn | m2 | 3.063 |  |  | 0 | CS ÚRS 2023 02 |  | snížená | 0 | 0 | 0 |  | 0 | 0.01838 | 0.056298 | 0 | 0 | 4 | K | 2 |  |  |  | ROZPOCET | 0 | 0 | 0 | 0 | 0 | 2 | 0 | 4 | -849540822
| Online PSC |  | https://podminky.urs.cz/item/CS_URS_2023_02/612321141 | [18 empty] | Online PSC | 2
| VV |  | původní obklad mimo SDK | [18 empty] | VV | 2 | 1 | True | 0 | ROZPOCET
| VV |  | 2*(3,41+1,11*2+2,82-0,23-0,81*(2-0,93))+0,105*(2-0,93)*2 |  | 14.931 | [16 empty] | VV | 2 | 2 | True | 0 | ROZPOCET
| VV |  | odpočet podklad cem omítka nový podklad pod obklad (mimo sdk) | [18 empty] | VV | 2 | 1 | True | 0 | ROZPOCET
| VV |  | -(1,5*(3,41+1,11*2+2,82-0,23)-0,81*0,57) |  | -11.868 | [16 empty] | VV | 2 | 2 | True | 0 | ROZPOCET
| VV |  | Součet |  | 3.063 | [16 empty] | VV | 2 | 4 | True | 1 | ROZPOCET
1 | K | 612331111 | Omítka cementová vnitřních ploch nanášená ručně jednovrstvá, tloušťky do 10 mm hrubá zatřená svislých konstrukcí stěn | m2 | 17.448 |  |  | 0 | CS ÚRS 2023 02 |  | snížená | 0 | 0 | 0 |  | 0 | 0.021 | 0.36641 | 0 | 0 | 4 | K | 2 |  |  |  | ROZPOCET | 0 | 0 | 0 | 0 | 0 | 2 | 0 | 4 | -1249362272
| Online PSC |  | https://podminky.urs.cz/item/CS_URS_2023_02/612331111 | [18 empty] | Online PSC | 2
| VV |  | pod nový obklad popř. pod sdk konstruklci rozsahu původního obkladu | [18 empty] | VV | 2 | 1 | True | 0 | ROZPOCET
| VV |  | 1,5*(3,41*2+2,82+1,11*2)-(1,5-0,93)*0,81 |  | 17.328 | [16 empty] | VV | 2 | 2 | True | 0 | ROZPOCET
| VV |  | 0,105*(0,57*2) |  | 0.12 | [16 empty] | VV | 2 | 2 | True | 0 | ROZPOCET
| VV |  | Součet |  | 17.448 | [16 empty] | VV | 2 | 4 | True | 1 | ROZPOCET
51 | K | 619991011 | Zakrytí vnitřních ploch před znečištěním včetně pozdějšího odkrytí konstrukcí a prvků obalením fólií a přelepením páskou | m2 | 3.847 |  |  | 0 | CS ÚRS 2023 02 |  | snížená | 0 | 0 | 0 |  | 0 | 0 | 0 | 0 | 0 | 4 | K | 2 |  |  |  | ROZPOCET | 0 | 0 | 0 | 0 | 0 | 2 | 0 | 4 | 1370606198
| Online PSC |  | https://podminky.urs.cz/item/CS_URS_2023_02/619991011 | [18 empty] | Online PSC | 2
| VV |  | 0,9*1,475+0,9*1,485+0,81*1,46 |  | 3.847 | [16 empty] | VV | 2 | 2 | True | 0 | ROZPOCET
| VV |  | Součet |  | 3.847 | [16 empty] | VV | 2 | 4 | True | 1 | ROZPOCET
31 | K | 632451103 | Potěr cementový samonivelační ze suchých směsí tloušťky přes 5 do 10 mm | m2 | 35.41 |  |  | 0 | CS ÚRS 2023 02 |  | snížená | 0 | 0 | 0 |  | 0 | 0.0204 | 0.72236 | 0 | 0 | 4 | K | 2 |  |  |  | ROZPOCET | 0 | 0 | 0 | 0 | 0 | 2 | 0 | 4 | 1541567983
| Online PSC |  | https://podminky.urs.cz/item/CS_URS_2023_02/632451103 | [18 empty] | Online PSC | 2
| VV |  | 2.05+2.06_ | [18 empty] | VV | 2 | 1 | True | 0 | ROZPOCET
| VV |  | 35,41 |  | 35.41 | [16 empty] | VV | 2 | 2 | True | 0 | ROZPOCET
| VV |  | Součet |  | 35.41 | [16 empty] | VV | 2 | 4 | True | 1 | ROZPOCET
| D | 9 | Ostatní konstrukce a práce, bourání |  |  |  |  | 0 |  |  |  |  | 0 | 0 |  | 0 |  | 0.01375 |  | 0 | 1 | D | 1 |  |  |  | ROZPOCET | [6 empty] | 0
52 | K | 952901111 | Vyčištění budov nebo objektů před předáním do užívání budov bytové nebo občanské výstavby, světlé výšky podlaží do 4 m | m2 | 39.34 |  |  | 0 | CS ÚRS 2023 02 |  | snížená | 0 | 0 | 0 |  | 0 | 4e-05 | 0.0015736 | 0 | 0 | 4 | K | 2 |  |  |  | ROZPOCET | 0 | 0 | 0 | 0 | 0 | 2 | 0 | 4 | -1118956602
| Online PSC |  | https://podminky.urs.cz/item/CS_URS_2023_02/952901111 | [18 empty] | Online PSC | 2
| VV |  | 2.05+2.06_ | [18 empty] | VV | 2 | 1 | True | 0 | ROZPOCET
| VV |  | 32,69 |  | 32.69 | [16 empty] | VV | 2 | 2 | True | 0 | ROZPOCET
| VV |  | CHODBA | [18 empty] | VV | 2 | 1 | True | 0 | ROZPOCET
| VV |  | 1,33*5 |  | 6.65 | [16 empty] | VV | 2 | 2 | True | 0 | ROZPOCET
| VV |  | Součet |  | 39.34 | [16 empty] | VV | 2 | 4 | True | 1 | ROZPOCET
59 | K | 953943211 | Osazování drobných kovových předmětů kotvených do stěny hasicího přístroje | kus | 1 |  |  | 0 | CS ÚRS 2023 02 |  | snížená | 0 | 0 | 0 |  | 0 | 0.000176 | 0.000176 | 0 | 0 | 4 | K | 2 |  |  |  | ROZPOCET | 0 | 0 | 0 | 0 | 0 | 2 | 0 | 4 | -1750622329
| Online PSC |  | https://podminky.urs.cz/item/CS_URS_2023_02/953943211 | [18 empty] | Online PSC | 2
| VV |  | CHODBA U VÝTAHU | [18 empty] | VV | 2 | 1 | True | 0 | ROZPOCET
| VV |  | 1 |  | 1 | [16 empty] | VV | 2 | 2 | True | 0 | ROZPOCET
| VV |  | Součet |  | 1 | [16 empty] | VV | 2 | 4 | True | 1 | ROZPOCET
60 | M | 44932114 | přístroj hasicí ruční práškový PG 6 LE | kus | 1 |  |  | 0 | CS ÚRS 2023 02 |  | snížená | 0 | 0 | 0 |  | 0 | 0.012 | 0.012 | 0 | 0 | 8 | M | 2 |  |  |  | ROZPOCET | 0 | 0 | 0 | 0 | 0 | 2 | 0 | 4 | -845999344
| D | 998 | Přesun hmot |  |  |  |  | 0 |  |  |  |  | 0 | 0 |  | 0 |  | 0 |  | 0 | 1 | D | 1 |  |  |  | ROZPOCET | [6 empty] | 0
53 | K | 998011002 | Přesun hmot pro budovy občanské výstavby, bydlení, výrobu a služby s nosnou svislou konstrukcí zděnou z cihel, tvárnic nebo kamene vodorovná dopravní vzdálenost do 100 m pro budovy výšky přes 6 do 12 m | t | 2.498 |  |  | 0 | CS ÚRS 2023 02 |  | snížená | 0 | 0 | 0 |  | 0 | 0 | 0 | 0 | 0 | 4 | K | 2 |  |  |  | ROZPOCET | 0 | 0 | 0 | 0 | 0 | 2 | 0 | 4 | 108893346
| Online PSC |  | https://podminky.urs.cz/item/CS_URS_2023_02/998011002 | [18 empty] | Online PSC | 2
| D | PSV | Práce a dodávky PSV |  |  |  |  | 0 |  |  |  |  | 0 | 0 |  | 0 |  | 5.6766 |  | 0 | 2 | D | 0 |  |  |  | ROZPOCET | [6 empty] | 0
| D | 711 | Izolace proti vodě, vlhkosti a plynům |  |  |  |  | 0 |  |  |  |  | 0 | 0 |  | 0 |  | 0.21246 |  | 0 | 2 | D | 1 |  |  |  | ROZPOCET | [6 empty] | 0
32 | K | 711191001 | Provedení nátěru adhezního můstku na ploše vodorovné V | m2 | 35.41 |  |  | 0 | CS ÚRS 2023 02 |  | snížená | 0 | 0 | 0 |  | 0 | 0 | 0 | 0 | 0 | 16 | K | 2 |  |  |  | ROZPOCET | 0 | 0 | 0 | 0 | 0 | 2 | 0 | 16 | 585032410
| Online PSC |  | https://podminky.urs.cz/item/CS_URS_2023_02/711191001 | [18 empty] | Online PSC | 2
| VV |  | 35,41 |  | 35.41 | [16 empty] | VV | 2 | 2 | True | 0 | ROZPOCET
| VV |  | Součet |  | 35.41 | [16 empty] | VV | 2 | 4 | True | 1 | ROZPOCET
33 | M | 58581220 | adhezní můstek pod izolační a vyrovnávací lepící hmoty | kg | 212.46 |  |  | 0 | CS ÚRS 2023 02 |  | snížená | 0 | 0 | 0 |  | 0 | 0.001 | 0.21246 | 0 | 0 | 32 | M | 2 |  |  |  | ROZPOCET | 0 | 0 | 0 | 0 | 0 | 2 | 0 | 16 | -1720935124
| VV |  | spotřeba 2-10kg/m2 průměr 6kg | [18 empty] | VV | 2 | 1 | True | 0 | ROZPOCET
| VV |  | 35,41*6 |  | 212.46 | [16 empty] | VV | 2 | 2 | True | 0 | ROZPOCET
| VV |  | Součet |  | 212.46 | [16 empty] | VV | 2 | 4 | True | 1 | ROZPOCET
54 | K | 998711102 | Přesun hmot pro izolace proti vodě, vlhkosti a plynům stanovený z hmotnosti přesunovaného materiálu vodorovná dopravní vzdálenost do 50 m v objektech výšky přes 6 do 12 m | t | 0.212 |  |  | 0 | CS ÚRS 2023 02 |  | snížená | 0 | 0 | 0 |  | 0 | 0 | 0 | 0 | 0 | 16 | K | 2 |  |  |  | ROZPOCET | 0 | 0 | 0 | 0 | 0 | 2 | 0 | 16 | -668902860
| Online PSC |  | https://podminky.urs.cz/item/CS_URS_2023_02/998711102 | [18 empty] | Online PSC | 2
| D | 763 | Konstrukce suché výstavby |  |  |  |  | 0 |  |  |  |  | 0 | 0 |  | 0 |  | 4.0086 |  | 0 | 2 | D | 1 |  |  |  | ROZPOCET | [6 empty] | 0
29 | K | 763111741 | Příčka ze sádrokartonových desek ostatní konstrukce a práce na příčkách ze sádrokartonových desek montáž parotěsné zábrany | m2 | 33.886 |  |  | 0 | CS ÚRS 2023 02 |  | snížená | 0 | 0 | 0 |  | 0 | 0 | 0 | 0 | 0 | 16 | K | 2 |  |  |  | ROZPOCET | 0 | 0 | 0 | 0 | 0 | 2 | 0 | 16 | 1916154971
| Online PSC |  | https://podminky.urs.cz/item/CS_URS_2023_02/763111741 | [18 empty] | Online PSC | 2
| VV |  | 14,972+18,914 |  | 33.886 | [16 empty] | VV | 2 | 2 | True | 0 | ROZPOCET
| VV |  | Součet |  | 33.886 | [16 empty] | VV | 2 | 4 | True | 1 | ROZPOCET
30 | M | 28329274 | fólie PE vyztužená pro parotěsnou vrstvu (reakce na oheň - třída E) 110g/m2 | m2 | 38.071 |  |  | 0 | CS ÚRS 2023 02 |  | snížená | 0 | 0 | 0 |  | 0 | 0.00011 | 0.0041878 | 0 | 0 | 32 | M | 2 |  |  |  | ROZPOCET | 0 | 0 | 0 | 0 | 0 | 2 | 0 | 16 | -359464278
| VV |  | 33,886 |  | 33.886 | [16 empty] | VV | 2 | 2 | True | 0 | ROZPOCET
| VV |  | Součet |  | 33.886 | [16 empty] | VV | 2 | 4 | True | 1 | ROZPOCET
| VV |  | 33,886*1,1235 'Přepočtené koeficientem množství |  | 38.071 | [16 empty] | VV | 2 | 2 | False | 1 | ROZPOCET
25 | K | 763173111 | Montáž nosičů zařizovacích předmětů pro konstrukce ze sádrokartonových desek úchytu pro umyvadlo | kus | 1 |  |  | 0 | CS ÚRS 2023 02 |  | snížená | 0 | 0 | 0 |  | 0 | 1e-05 | 1e-05 | 0 | 0 | 16 | K | 2 |  |  |  | ROZPOCET | 0 | 0 | 0 | 0 | 0 | 2 | 0 | 16 | -416083981
| Online PSC |  | https://podminky.urs.cz/item/CS_URS_2023_02/763173111 | [18 empty] | Online PSC | 2
| VV |  | 2.06_ | [18 empty] | VV | 2 | 1 | True | 0 | ROZPOCET
| VV |  | 1 |  | 1 | [16 empty] | VV | 2 | 2 | True | 0 | ROZPOCET
| VV |  | Součet |  | 1 | [16 empty] | VV | 2 | 4 | True | 1 | ROZPOCET
26 | M | 59030729 | konstrukce pro uchycení umyvadla s nástěnnými bateriemi osová rozteč CW profilů 450-625mm | kus | 1 |  |  | 0 | CS ÚRS 2023 02 |  | snížená | 0 | 0 | 0 |  | 0 | 0.0025 | 0.0025 | 0 | 0 | 32 | M | 2 |  |  |  | ROZPOCET | 0 | 0 | 0 | 0 | 0 | 2 | 0 | 16 | -1713197267
| VV |  | 2.06_ | [18 empty] | VV | 2 | 1 | True | 0 | ROZPOCET
| VV |  | 1 |  | 1 | [16 empty] | VV | 2 | 2 | True | 0 | ROZPOCET
| VV |  | Součet |  | 1 | [16 empty] | VV | 2 | 4 | True | 1 | ROZPOCET
27 | K | 763173131 | Montáž nosičů zařizovacích předmětů pro konstrukce ze sádrokartonových desek držáku kohoutu | kus | 6 |  |  | 0 | CS ÚRS 2023 02 |  | snížená | 0 | 0 | 0 |  | 0 | 0 | 0 | 0 | 0 | 16 | K | 2 |  |  |  | ROZPOCET | 0 | 0 | 0 | 0 | 0 | 2 | 0 | 16 | 700995648
| Online PSC |  | https://podminky.urs.cz/item/CS_URS_2023_02/763173131 | [18 empty] | Online PSC | 2
| VV |  | 2.05_ kohouty voda pračky | [18 empty] | VV | 2 | 1 | True | 0 | ROZPOCET
| VV |  | 6 |  | 6 | [16 empty] | VV | 2 | 2 | True | 0 | ROZPOCET
| VV |  | Součet |  | 6 | [16 empty] | VV | 2 | 4 | True | 1 | ROZPOCET
28 | M | 59030721 | konstrukce pro uchycení kohoutů (průtokových ohřívačů atd.) osová rozteč CW profilů 460-625mm | kus | 6 |  |  | 0 | CS ÚRS 2023 02 |  | snížená | 0 | 0 | 0 |  | 0 | 0.0008 | 0.0048 | 0 | 0 | 32 | M | 2 |  |  |  | ROZPOCET | 0 | 0 | 0 | 0 | 0 | 2 | 0 | 16 | -17064046
| VV |  | 2.05_ | [18 empty] | VV | 2 | 1 | True | 0 | ROZPOCET
| VV |  | 6 |  | 6 | [16 empty] | VV | 2 | 2 | True | 0 | ROZPOCET
| VV |  | Součet |  | 6 | [16 empty] | VV | 2 | 4 | True | 1 | ROZPOCET
55 | K | 998763302 | Přesun hmot pro konstrukce montované z desek sádrokartonových, sádrovláknitých, cementovláknitých nebo cementových stanovený z hmotnosti přesunovaného materiálu vodorovná dopravní vzdálenost do 50 m v objektech výšky přes 6 do 12 m | t | 4.009 |  |  | 0 | CS ÚRS 2023 02 |  | snížená | 0 | 0 | 0 |  | 0 | 0 | 0 | 0 | 0 | 16 | K | 2 |  |  |  | ROZPOCET | 0 | 0 | 0 | 0 | 0 | 2 | 0 | 16 | 2115202694
| Online PSC |  | https://podminky.urs.cz/item/CS_URS_2023_02/998763302 | [18 empty] | Online PSC | 2
23 | K | R763123213 | Stěna předsazená ze sádrokartonových desek s nosnou konstrukcí ze zdvojených ocelových profilů UW, CW s dodatečným profilem CD, dvojitě opláštěná deskami tl.2 x 12,5 mm protipožárními DF, s izolací, profil 50 | m2 | 14.972 |  |  | 0 | Vlastní |  | snížená | 0 | 0 | 0 |  | 0 | 0.054539 | 0.81655 | 0 | 0 | 16 | K | 2 |  |  |  | ROZPOCET | 0 | 0 | 0 | 0 | 0 | 2 | 0 | 16 | 1367492678
| VV |  | předsazená samostatně stojící stěna CW50+izolace tl.50mm do roštu desky DF prostor 2.06 | [18 empty] | VV | 2 | 1 | True | 0 | ROZPOCET
| VV |  | 2,7*(5,47+0,075) |  | 14.972 | [16 empty] | VV | 2 | 2 | True | 0 | ROZPOCET
| VV |  | Součet |  | 14.972 | [16 empty] | VV | 2 | 4 | True | 1 | ROZPOCET
24 | K | R763123213_1 | Stěna předsazená ze sádrokartonových desek s nosnou konstrukcí ze zdvojených ocelových profilů UW, CW s dodatečným profilem CD, dvojitě opláštěná deskami tl.2 x 12,5 mm protipožárními DFH2, s izolací, profil 50 | m2 | 18.914 |  |  | 0 | Vlastní |  | snížená | 0 | 0 | 0 |  | 0 | 0.054539 | 1.0315 | 0 | 0 | 16 | K | 2 |  |  |  | ROZPOCET | 0 | 0 | 0 | 0 | 0 | 2 | 0 | 16 | -254279452
| VV |  | předsazená samostatně stojící stěna CW50+izolace tl.50mm do roštu desky DFH2 prostor 2.05 | [18 empty] | VV | 2 | 1 | True | 0 | ROZPOCET
| VV |  | 2,7*7,005 |  | 18.914 | [16 empty] | VV | 2 | 2 | True | 0 | ROZPOCET
| VV |  | Součet |  | 18.914 | [16 empty] | VV | 2 | 4 | True | 1 | ROZPOCET
21 | K | R763123123 | Stěna předsazená ze sádrokartonových desek s nosnou konstrukcí ze zdvojených ocelových profilů CD a UD s kotvením, stěna tl. 65 mm, dvojitě opláštěná deskami tl. 2 x 12,5 mm protipožárními DF | m2 | 33.683 |  |  | 0 | Vlastní |  | snížená | 0 | 0 | 0 |  | 0 | 0.050224 | 1.6917 | 0 | 0 | 16 | K | 2 |  |  |  | ROZPOCET | 0 | 0 | 0 | 0 | 0 | 2 | 0 | 16 | 6369462
| VV |  | předsazená stěna kotvená ke stávající příčce 2.05+2.06 | [18 empty] | VV | 2 | 1 | True | 0 | ROZPOCET
| VV |  | 2,7*(7,005+5,47) |  | 33.683 | [16 empty] | VV | 2 | 2 | True | 0 | ROZPOCET
| VV |  | Součet |  | 33.683 | [16 empty] | VV | 2 | 4 | True | 1 | ROZPOCET
17 | K | 763131431 | Podhled ze sádrokartonových desek dvouvrstvá zavěšená spodní konstrukce z ocelových profilů CD, UD jednoduše opláštěná deskou protipožární DF, tl. 12,5 mm, bez izolace, REI do 90 | m2 | 14.62 |  |  | 0 | CS ÚRS 2023 02 |  | snížená | 0 | 0 | 0 |  | 0 | 0.01385 | 0.20249 | 0 | 0 | 16 | K | 2 |  |  |  | ROZPOCET | 0 | 0 | 0 | 0 | 0 | 2 | 0 | 16 | -89688431
| Online PSC |  | https://podminky.urs.cz/item/CS_URS_2023_02/763131431 | [18 empty] | Online PSC | 2
| VV |  | 2.06_ | [18 empty] | VV | 2 | 1 | True | 0 | ROZPOCET
| VV |  | 14,62 |  | 14.62 | [16 empty] | VV | 2 | 2 | True | 0 | ROZPOCET
| VV |  | Součet |  | 14.62 | [16 empty] | VV | 2 | 4 | True | 1 | ROZPOCET
18 | K | 763131471 | Podhled ze sádrokartonových desek dvouvrstvá zavěšená spodní konstrukce z ocelových profilů CD, UD jednoduše opláštěná deskou impregnovanou protipožární DFH2, tl. 12,5 mm, bez izolace, REI do 90 | m2 | 18.08 |  |  | 0 | CS ÚRS 2023 02 |  | snížená | 0 | 0 | 0 |  | 0 | 0.01385 | 0.25041 | 0 | 0 | 16 | K | 2 |  |  |  | ROZPOCET | 0 | 0 | 0 | 0 | 0 | 2 | 0 | 16 | -2060399902
| Online PSC |  | https://podminky.urs.cz/item/CS_URS_2023_02/763131471 | [18 empty] | Online PSC | 2
| VV |  | 2.05_ | [18 empty] | VV | 2 | 1 | True | 0 | ROZPOCET
| VV |  | 18,08 |  | 18.08 | [16 empty] | VV | 2 | 2 | True | 0 | ROZPOCET
| VV |  | Součet |  | 18.08 | [16 empty] | VV | 2 | 4 | True | 1 | ROZPOCET
19 | K | 763131751 | Podhled ze sádrokartonových desek ostatní práce a konstrukce na podhledech ze sádrokartonových desek montáž parotěsné zábrany | m2 | 35.41 |  |  | 0 | CS ÚRS 2023 02 |  | snížená | 0 | 0 | 0 |  | 0 | 0 | 0 | 0 | 0 | 16 | K | 2 |  |  |  | ROZPOCET | 0 | 0 | 0 | 0 | 0 | 2 | 0 | 16 | -583475660
| Online PSC |  | https://podminky.urs.cz/item/CS_URS_2023_02/763131751 | [18 empty] | Online PSC | 2
| VV |  | 2.05+2.06 vč. mezery předstena | [18 empty] | VV | 2 | 1 | True | 0 | ROZPOCET
| VV |  | 35,41 |  | 35.41 | [16 empty] | VV | 2 | 2 | True | 0 | ROZPOCET
| VV |  | Součet |  | 35.41 | [16 empty] | VV | 2 | 4 | True | 1 | ROZPOCET
20 | M | 28329274 | fólie PE vyztužená pro parotěsnou vrstvu (reakce na oheň - třída E) 110g/m2 | m2 | 39.783 |  |  | 0 | CS ÚRS 2023 02 |  | snížená | 0 | 0 | 0 |  | 0 | 0.00011 | 0.0043761 | 0 | 0 | 32 | M | 2 |  |  |  | ROZPOCET | 0 | 0 | 0 | 0 | 0 | 2 | 0 | 16 | -1127060667
| VV |  | 35,41 |  | 35.41 | [16 empty] | VV | 2 | 2 | True | 0 | ROZPOCET
| VV |  | Součet |  | 35.41 | [16 empty] | VV | 2 | 4 | True | 1 | ROZPOCET
| VV |  | 35,41*1,1235 'Přepočtené koeficientem množství |  | 39.783 | [16 empty] | VV | 2 | 2 | False | 1 | ROZPOCET
| D | 766 | Konstrukce truhlářské |  |  |  |  | 0 |  |  |  |  | 0 | 0 |  | 0 |  | 0.0832 |  | 0 | 2 | D | 1 |  |  |  | ROZPOCET | [6 empty] | 0
46 | K | 766660001 | Montáž dveřních křídel dřevěných nebo plastových otevíravých do ocelové zárubně povrchově upravených jednokřídlových, šířky do 800 mm | kus | 2 |  |  | 0 | CS ÚRS 2023 02 |  | snížená | 0 | 0 | 0 |  | 0 | 0 | 0 | 0 | 0 | 16 | K | 2 |  |  |  | ROZPOCET | 0 | 0 | 0 | 0 | 0 | 2 | 0 | 16 | 172049649
| Online PSC |  | https://podminky.urs.cz/item/CS_URS_2023_02/766660001 | [18 empty] | Online PSC | 2
| VV |  | 2 |  | 2 | [16 empty] | VV | 2 | 2 | True | 0 | ROZPOCET
| VV |  | Součet |  | 2 | [16 empty] | VV | 2 | 4 | True | 1 | ROZPOCET
47 | M | R611000001 | dveře jednokřídlé dřevotřískové povrch laminátový 800x1970mm protipožární EI15 DP3-C protihlukové útlum 34dB vč.kování a zámku FAB | kus | 1 |  |  | 0 | Vlastní |  | snížená | 0 | 0 | 0 |  | 0 | 0.0608 | 0.0608 | 0 | 0 | 32 | M | 2 |  |  |  | ROZPOCET | 0 | 0 | 0 | 0 | 0 | 2 | 0 | 16 | -1417587857
| VV |  | sesterna | [18 empty] | VV | 2 | 1 | True | 0 | ROZPOCET
| VV |  | 1 |  | 1 | [16 empty] | VV | 2 | 2 | True | 0 | ROZPOCET
| VV |  | Součet |  | 1 | [16 empty] | VV | 2 | 4 | True | 1 | ROZPOCET
48 | M | R611000002 | dveře jednokřídlé voštinové profilované povrch lakovaný plné 800x1970-2100mm vč. kování a zámku FAB + mřížka ve dveřích | kus | 1 |  |  | 0 | Vlastní |  | snížená | 0 | 0 | 0 |  | 0 | 0.017 | 0.017 | 0 | 0 | 32 | M | 2 |  |  |  | ROZPOCET | 0 | 0 | 0 | 0 | 0 | 2 | 0 | 16 | -1346516
| VV |  | prádelna | [18 empty] | VV | 2 | 1 | True | 0 | ROZPOCET
| VV |  | 1 |  | 1 | [16 empty] | VV | 2 | 2 | True | 0 | ROZPOCET
| VV |  | Součet |  | 1 | [16 empty] | VV | 2 | 4 | True | 1 | ROZPOCET
49 | K | 766694116 | Montáž ostatních truhlářských konstrukcí parapetních desek dřevěných nebo plastových šířky do 300 mm | m | 1.8 |  |  | 0 | CS ÚRS 2023 02 |  | snížená | 0 | 0 | 0 |  | 0 | 0 | 0 | 0 | 0 | 16 | K | 2 |  |  |  | ROZPOCET | 0 | 0 | 0 | 0 | 0 | 2 | 0 | 16 | 1115319799
| Online PSC |  | https://podminky.urs.cz/item/CS_URS_2023_02/766694116 | [18 empty] | Online PSC | 2
| VV |  | 2.06_ | [18 empty] | VV | 2 | 1 | True | 0 | ROZPOCET
| VV |  | 0,9*2 |  | 1.8 | [16 empty] | VV | 2 | 2 | True | 0 | ROZPOCET
| VV |  | Součet |  | 1.8 | [16 empty] | VV | 2 | 4 | True | 1 | ROZPOCET
50 | M | 60794100 | parapet dřevotřískový vnitřní povrch laminátový š 150mm | m | 1.8 |  |  | 0 | CS ÚRS 2023 02 |  | snížená | 0 | 0 | 0 |  | 0 | 0.003 | 0.0054 | 0 | 0 | 32 | M | 2 |  |  |  | ROZPOCET | 0 | 0 | 0 | 0 | 0 | 2 | 0 | 16 | -98022624
| VV |  | 1,8 |  | 1.8 | [16 empty] | VV | 2 | 2 | True | 0 | ROZPOCET
| VV |  | Součet |  | 1.8 | [16 empty] | VV | 2 | 4 | True | 1 | ROZPOCET
56 | K | 998766202 | Přesun hmot pro konstrukce truhlářské stanovený procentní sazbou (%) z ceny vodorovná dopravní vzdálenost do 50 m v objektech výšky přes 6 do 12 m | % |  |  |  | 0 | CS ÚRS 2023 02 |  | snížená | 0 | 0 | 0 |  | 0 | 0 | 0 | 0 | 0 | 16 | K | 2 |  |  |  | ROZPOCET | 0 | 0 | 0 | 0 | 0 | 2 | 0 | 16 | 837298254
| Online PSC |  | https://podminky.urs.cz/item/CS_URS_2023_02/998766202 | [18 empty] | Online PSC | 2
| D | 771 | Podlahy z dlaždic |  |  |  |  | 0 |  |  |  |  | 0 | 0 |  | 0 |  | 1.046 |  | 0 | 2 | D | 1 |  |  |  | ROZPOCET | [6 empty] | 0
34 | K | 771121011 | Příprava podkladu před provedením dlažby nátěr penetrační na podlahu | m2 | 32.7 |  |  | 0 | CS ÚRS 2023 02 |  | snížená | 0 | 0 | 0 |  | 0 | 0.0003 | 0.00981 | 0 | 0 | 16 | K | 2 |  |  |  | ROZPOCET | 0 | 0 | 0 | 0 | 0 | 2 | 0 | 16 | -941217961
| Online PSC |  | https://podminky.urs.cz/item/CS_URS_2023_02/771121011 | [18 empty] | Online PSC | 2
| VV |  | 2.05_ | [18 empty] | VV | 2 | 1 | True | 0 | ROZPOCET
| VV |  | 18,08 |  | 18.08 | [16 empty] | VV | 2 | 2 | True | 0 | ROZPOCET
| VV |  | 2.06_ | [18 empty] | VV | 2 | 1 | True | 0 | ROZPOCET
| VV |  | 14,62 |  | 14.62 | [16 empty] | VV | 2 | 2 | True | 0 | ROZPOCET
| VV |  | Součet |  | 32.7 | [16 empty] | VV | 2 | 4 | True | 1 | ROZPOCET
38 | K | 771474112 | Montáž soklů z dlaždic keramických lepených cementovým flexibilním lepidlem rovných, výšky přes 65 do 90 mm | m | 14.32 |  |  | 0 | CS ÚRS 2023 02 |  | snížená | 0 | 0 | 0 |  | 0 | 0.00043 | 0.0061576 | 0 | 0 | 16 | K | 2 |  |  |  | ROZPOCET | 0 | 0 | 0 | 0 | 0 | 2 | 0 | 16 | 1246820918
| Online PSC |  | https://podminky.urs.cz/item/CS_URS_2023_02/771474112 | [18 empty] | Online PSC | 2
| VV |  | 2.06_ | [18 empty] | VV | 2 | 1 | True | 0 | ROZPOCET
| VV |  | 5,47*2-1,29+2,735*2-0,8 |  | 14.32 | [16 empty] | VV | 2 | 2 | True | 0 | ROZPOCET
| VV |  | Součet |  | 14.32 | [16 empty] | VV | 2 | 4 | True | 1 | ROZPOCET
39 | M | 59761184 | sokl keramický mrazuvzdorný povrch hladký/matný tl do 10mm výšky přes 65 do 90mm | m | 18.018 |  |  | 0 | CS ÚRS 2023 02 |  | snížená | 0 | 0 | 0 |  | 0 | 0.00198 | 0.035676 | 0 | 0 | 32 | M | 2 |  |  |  | ROZPOCET | 0 | 0 | 0 | 0 | 0 | 2 | 0 | 16 | -1079850864
| VV |  | 2.06 |  | 2.06 | [16 empty] | VV | 2 | 2 | True | 0 | ROZPOCET
| VV |  | 14,32 |  | 14.32 | [16 empty] | VV | 2 | 2 | True | 0 | ROZPOCET
| VV |  | Součet |  | 16.38 | [16 empty] | VV | 2 | 4 | True | 1 | ROZPOCET
| VV |  | 16,38*1,1 'Přepočtené koeficientem množství |  | 18.018 | [16 empty] | VV | 2 | 2 | False | 1 | ROZPOCET
36 | K | 771574419 | Montáž podlah z dlaždic keramických lepených cementovým flexibilním lepidlem hladkých, tloušťky do 10 mm přes 22 do 25 ks/m2 | m2 | 32.7 |  |  | 0 | CS ÚRS 2023 02 |  | snížená | 0 | 0 | 0 |  | 0 | 0.00538 | 0.17593 | 0 | 0 | 16 | K | 2 |  |  |  | ROZPOCET | 0 | 0 | 0 | 0 | 0 | 2 | 0 | 16 | 1283199164
| Online PSC |  | https://podminky.urs.cz/item/CS_URS_2023_02/771574419 | [18 empty] | Online PSC | 2
| VV |  | viz.penetrace | [18 empty] | VV | 2 | 1 | True | 0 | ROZPOCET
| VV |  | 32,7 |  | 32.7 | [16 empty] | VV | 2 | 2 | True | 0 | ROZPOCET
| VV |  | Součet |  | 32.7 | [16 empty] | VV | 2 | 4 | True | 1 | ROZPOCET
37 | M | 59761159 | dlažba keramická slinutá mrazuvzdorná do interiéru i exteriéru povrch hladký/matný tl do 10mm přes 22 do 25ks/m2 | m2 | 35.97 |  |  | 0 | CS ÚRS 2023 02 |  | snížená | 0 | 0 | 0 |  | 0 | 0.022 | 0.79134 | 0 | 0 | 32 | M | 2 |  |  |  | ROZPOCET | 0 | 0 | 0 | 0 | 0 | 2 | 0 | 16 | 747850662
| VV |  | 2.05+2.06_ | [18 empty] | VV | 2 | 1 | True | 0 | ROZPOCET
| VV |  | 32,7 |  | 32.7 | [16 empty] | VV | 2 | 2 | True | 0 | ROZPOCET
| VV |  | Součet |  | 32.7 | [16 empty] | VV | 2 | 4 | True | 1 | ROZPOCET
| VV |  | 32,7*1,1 'Přepočtené koeficientem množství |  | 35.97 | [16 empty] | VV | 2 | 2 | False | 1 | ROZPOCET
35 | K | 771591112 | Izolace podlahy pod dlažbu nátěrem nebo stěrkou ve dvou vrstvách | m2 | 18.08 |  |  | 0 | CS ÚRS 2023 02 |  | snížená | 0 | 0 | 0 |  | 0 | 0.0015 | 0.02712 | 0 | 0 | 16 | K | 2 |  |  |  | ROZPOCET | 0 | 0 | 0 | 0 | 0 | 2 | 0 | 16 | 2068029705
| Online PSC |  | https://podminky.urs.cz/item/CS_URS_2023_02/771591112 | [18 empty] | Online PSC | 2
| VV |  | 2.05_ | [18 empty] | VV | 2 | 1 | True | 0 | ROZPOCET
| VV |  | 18,08 |  | 18.08 | [16 empty] | VV | 2 | 2 | True | 0 | ROZPOCET
| VV |  | Součet |  | 18.08 | [16 empty] | VV | 2 | 4 | True | 1 | ROZPOCET
57 | K | 998771102 | Přesun hmot pro podlahy z dlaždic stanovený z hmotnosti přesunovaného materiálu vodorovná dopravní vzdálenost do 50 m v objektech výšky přes 6 do 12 m | t | 1.046 |  |  | 0 | CS ÚRS 2023 02 |  | snížená | 0 | 0 | 0 |  | 0 | 0 | 0 | 0 | 0 | 16 | K | 2 |  |  |  | ROZPOCET | 0 | 0 | 0 | 0 | 0 | 2 | 0 | 16 | -743072743
| Online PSC |  | https://podminky.urs.cz/item/CS_URS_2023_02/998771102 | [18 empty] | Online PSC | 2
| D | 781 | Dokončovací práce - obklady |  |  |  |  | 0 |  |  |  |  | 0 | 0 |  | 0 |  | 0.27693 |  | 0 | 2 | D | 1 |  |  |  | ROZPOCET | [6 empty] | 0
6 | K | 781121011 | Příprava podkladu před provedením obkladu nátěr penetrační na stěnu | m2 | 33.711 |  |  | 0 | CS ÚRS 2023 02 |  | snížená | 0 | 0 | 0 |  | 0 | 0.0003 | 0.010113 | 0 | 0 | 16 | K | 2 |  |  |  | ROZPOCET | 0 | 0 | 0 | 0 | 0 | 2 | 0 | 16 | -138191254
| Online PSC |  | https://podminky.urs.cz/item/CS_URS_2023_02/781121011 | [18 empty] | Online PSC | 2
| VV |  | 2.05_ | [18 empty] | VV | 2 | 1 | True | 0 | ROZPOCET
| VV |  | 1,5*(2,59*2+7,005*2+1,11*2-0,8)-0,81*(1,5-0,93) |  | 30.453 | [16 empty] | VV | 2 | 2 | True | 0 | ROZPOCET
| VV |  | 0,105*(1,5-0,93)*2 |  | 0.12 | [16 empty] | VV | 2 | 2 | True | 0 | ROZPOCET
| VV |  | 2.06_ | [18 empty] | VV | 2 | 1 | True | 0 | ROZPOCET
| VV |  | linka | [18 empty] | VV | 2 | 1 | True | 0 | ROZPOCET
| VV |  | 0,6*2,005 |  | 1.203 | [16 empty] | VV | 2 | 2 | True | 0 | ROZPOCET
| VV |  | umyvadlo | [18 empty] | VV | 2 | 1 | True | 0 | ROZPOCET
| VV |  | 1,29*1,5 |  | 1.935 | [16 empty] | VV | 2 | 2 | True | 0 | ROZPOCET
| VV |  | Součet |  | 33.711 | [16 empty] | VV | 2 | 4 | True | 1 | ROZPOCET
7 | K | 781131112 | Izolace stěny pod obklad izolace nátěrem nebo stěrkou ve dvou vrstvách | m2 | 3.092 |  |  | 0 | CS ÚRS 2023 02 |  | snížená | 0 | 0 | 0 |  | 0 | 0.0015 | 0.004638 | 0 | 0 | 16 | K | 2 |  |  |  | ROZPOCET | 0 | 0 | 0 | 0 | 0 | 2 | 0 | 16 | 1222946193
| Online PSC |  | https://podminky.urs.cz/item/CS_URS_2023_02/781131112 | [18 empty] | Online PSC | 2
| VV |  | 2.05_ | [18 empty] | VV | 2 | 1 | True | 0 | ROZPOCET
| VV |  | 0,15*(2,59*2-0,8+7,005*2+1,11*2) |  | 3.092 | [16 empty] | VV | 2 | 2 | True | 0 | ROZPOCET
| VV |  | Součet |  | 3.092 | [16 empty] | VV | 2 | 4 | True | 1 | ROZPOCET
11 | K | 781474115 | Montáž obkladů vnitřních stěn z dlaždic keramických lepených flexibilním lepidlem maloformátových hladkých přes 22 do 25 ks/m2 | m2 | 33.591 |  |  | 0 | CS ÚRS 2023 02 |  | snížená | 0 | 0 | 0 |  | 0 | 0.0052 | 0.17467 | 0 | 0 | 16 | K | 2 |  |  |  | ROZPOCET | 0 | 0 | 0 | 0 | 0 | 2 | 0 | 16 | 1832740180
| Online PSC |  | https://podminky.urs.cz/item/CS_URS_2023_02/781474115 | [18 empty] | Online PSC | 2
| VV |  | vizt. penetrace - ostění | [18 empty] | VV | 2 | 1 | True | 0 | ROZPOCET
| VV |  | 33,711-0,12 |  | 33.591 | [16 empty] | VV | 2 | 2 | True | 0 | ROZPOCET
| VV |  | Součet |  | 33.591 | [16 empty] | VV | 2 | 4 | True | 1 | ROZPOCET
12 | K | 781492211 | Obklad - dokončující práce montáž profilu lepeného flexibilním cementovým lepidlem rohového | m | 4.95 |  |  | 0 | CS ÚRS 2023 02 |  | snížená | 0 | 0 | 0 |  | 0 | 0.0002 | 0.00099 | 0 | 0 | 16 | K | 2 |  |  |  | ROZPOCET | 0 | 0 | 0 | 0 | 0 | 2 | 0 | 16 | 609243215
| Online PSC |  | https://podminky.urs.cz/item/CS_URS_2023_02/781492211 | [18 empty] | Online PSC | 2
| VV |  | 2.05_ | [18 empty] | VV | 2 | 1 | True | 0 | ROZPOCET
| VV |  | 1,5*2+0,81+(1,5-0,93)*2 |  | 4.95 | [16 empty] | VV | 2 | 2 | True | 0 | ROZPOCET
| VV |  | Součet |  | 4.95 | [16 empty] | VV | 2 | 4 | True | 1 | ROZPOCET
14 | K | 781492251 | Obklad - dokončující práce montáž profilu lepeného flexibilním cementovým lepidlem ukončovacího | m | 26.305 |  |  | 0 | CS ÚRS 2023 02 |  | snížená | 0 | 0 | 0 |  | 0 | 0.00018 | 0.0047349 | 0 | 0 | 16 | K | 2 |  |  |  | ROZPOCET | 0 | 0 | 0 | 0 | 0 | 2 | 0 | 16 | -383530357
| Online PSC |  | https://podminky.urs.cz/item/CS_URS_2023_02/781492251 | [18 empty] | Online PSC | 2
| VV |  | 2.06_ | [18 empty] | VV | 2 | 1 | True | 0 | ROZPOCET
| VV |  | 2,005+1,29+1,5*2 |  | 6.295 | [16 empty] | VV | 2 | 2 | True | 0 | ROZPOCET
| VV |  | 2.05_ | [18 empty] | VV | 2 | 1 | True | 0 | ROZPOCET
| VV |  | 7,005*2+1,11*2+2,59*2-0,8-0,81+0,105*2 |  | 20.01 | [16 empty] | VV | 2 | 2 | True | 0 | ROZPOCET
| VV |  | Součet |  | 26.305 | [16 empty] | VV | 2 | 4 | True | 1 | ROZPOCET
15 | M | 28342001 | lišta ukončovací z PVC 8mm | m | 32.818 |  |  | 0 | CS ÚRS 2023 02 |  | snížená | 0 | 0 | 0 |  | 0 | 0.0003 | 0.0098454 | 0 | 0 | 32 | M | 2 |  |  |  | ROZPOCET | 0 | 0 | 0 | 0 | 0 | 2 | 0 | 16 | 834568956
| VV |  | 2.05+2.06_ roh+ukon | [18 empty] | VV | 2 | 1 | True | 0 | ROZPOCET
| VV |  | 4,95+26,305 |  | 31.255 | [16 empty] | VV | 2 | 2 | True | 0 | ROZPOCET
| VV |  | Součet |  | 31.255 | [16 empty] | VV | 2 | 4 | True | 1 | ROZPOCET
| VV |  | 31,255*1,05 'Přepočtené koeficientem množství |  | 32.818 | [16 empty] | VV | 2 | 2 | False | 1 | ROZPOCET
10 | K | 781571131 | Montáž obkladů ostění z obkladaček keramických lepených flexibilním lepidlem šířky ostění do 200 mm | m | 1.14 |  |  | 0 | CS ÚRS 2023 02 |  | snížená | 0 | 0 | 0 |  | 0 | 0.00095 | 0.001083 | 0 | 0 | 16 | K | 2 |  |  |  | ROZPOCET | 0 | 0 | 0 | 0 | 0 | 2 | 0 | 16 | 2108281607
| Online PSC |  | https://podminky.urs.cz/item/CS_URS_2023_02/781571131 | [18 empty] | Online PSC | 2
| VV |  | 2.05_ | [18 empty] | VV | 2 | 1 | True | 0 | ROZPOCET
| VV |  | (1,5-0,93)*2 |  | 1.14 | [16 empty] | VV | 2 | 2 | True | 0 | ROZPOCET
| VV |  | Součet |  | 1.14 | [16 empty] | VV | 2 | 4 | True | 1 | ROZPOCET
8 | K | 781674112 | Montáž obkladů parapetů z dlaždic keramických lepených flexibilním lepidlem, šířky parapetu přes 100 do 150 mm | m | 0.81 |  |  | 0 | CS ÚRS 2023 02 |  | snížená | 0 | 0 | 0 |  | 0 | 0.00074 | 0.0005994 | 0 | 0 | 16 | K | 2 |  |  |  | ROZPOCET | 0 | 0 | 0 | 0 | 0 | 2 | 0 | 16 | -791362180
| Online PSC |  | https://podminky.urs.cz/item/CS_URS_2023_02/781674112 | [18 empty] | Online PSC | 2
| VV |  | 2.05_ | [18 empty] | VV | 2 | 1 | True | 0 | ROZPOCET
| VV |  | 0,81 |  | 0.81 | [16 empty] | VV | 2 | 2 | True | 0 | ROZPOCET
| VV |  | Součet |  | 0.81 | [16 empty] | VV | 2 | 4 | True | 1 | ROZPOCET
9 | M | 59761039 | obklad keramický hladký přes 22 do 25ks/m2 | m2 | 5.576 |  |  | 0 | CS ÚRS 2023 02 |  | snížená | 0 | 0 | 0 |  | 0 | 0.0126 | 0.070258 | 0 | 0 | 32 | M | 2 |  |  |  | ROZPOCET | 0 | 0 | 0 | 0 | 0 | 2 | 0 | 16 | 2053865968
| VV |  | viz. penetrace | [18 empty] | VV | 2 | 1 | True | 0 | ROZPOCET
| VV |  | 33,711 |  | 33.711 | [16 empty] | VV | 2 | 2 | True | 0 | ROZPOCET
| VV |  | parapet | [18 empty] | VV | 2 | 1 | True | 0 | ROZPOCET
| VV |  | 0,105*0,81 |  | 0.085 | [16 empty] | VV | 2 | 2 | True | 0 | ROZPOCET
| VV |  | Součet |  | 33.796 | [16 empty] | VV | 2 | 4 | True | 1 | ROZPOCET
| VV |  | 33,796*0,165 'Přepočtené koeficientem množství |  | 5.576 | [16 empty] | VV | 2 | 2 | False | 1 | ROZPOCET
58 | K | 998781102 | Přesun hmot pro obklady keramické stanovený z hmotnosti přesunovaného materiálu vodorovná dopravní vzdálenost do 50 m v objektech výšky přes 6 do 12 m | t | 0.277 |  |  | 0 | CS ÚRS 2023 02 |  | snížená | 0 | 0 | 0 |  | 0 | 0 | 0 | 0 | 0 | 16 | K | 2 |  |  |  | ROZPOCET | 0 | 0 | 0 | 0 | 0 | 2 | 0 | 16 | -442039345
| Online PSC |  | https://podminky.urs.cz/item/CS_URS_2023_02/998781102 | [18 empty] | Online PSC | 2
| D | 783 | Dokončovací práce - nátěry |  |  |  |  | 0 |  |  |  |  | 0 | 0 |  | 0 |  | 0.00036024 |  | 0 | 2 | D | 1 |  |  |  | ROZPOCET | [6 empty] | 0
40 | K | 783314101 | Základní nátěr zámečnických konstrukcí jednonásobný syntetický | m2 | 0.948 |  |  | 0 | CS ÚRS 2023 02 |  | snížená | 0 | 0 | 0 |  | 0 | 0.00014 | 0.00013272 | 0 | 0 | 16 | K | 2 |  |  |  | ROZPOCET | 0 | 0 | 0 | 0 | 0 | 2 | 0 | 16 | 495600050
| Online PSC |  | https://podminky.urs.cz/item/CS_URS_2023_02/783314101 | [18 empty] | Online PSC | 2
| VV |  | zárubně viz. oškrábání | [18 empty] | VV | 2 | 1 | True | 0 | ROZPOCET
| VV |  | 0,948 |  | 0.948 | [16 empty] | VV | 2 | 2 | True | 0 | ROZPOCET
| VV |  | Součet |  | 0.948 | [16 empty] | VV | 2 | 4 | True | 1 | ROZPOCET
41 | K | 783315101 | Mezinátěr zámečnických konstrukcí jednonásobný syntetický standardní | m2 | 0.948 |  |  | 0 | CS ÚRS 2023 02 |  | snížená | 0 | 0 | 0 |  | 0 | 0.00012 | 0.00011376 | 0 | 0 | 16 | K | 2 |  |  |  | ROZPOCET | 0 | 0 | 0 | 0 | 0 | 2 | 0 | 16 | 207467431
| Online PSC |  | https://podminky.urs.cz/item/CS_URS_2023_02/783315101 | [18 empty] | Online PSC | 2
| VV |  | 0,948 |  | 0.948 | [16 empty] | VV | 2 | 2 | True | 0 | ROZPOCET
| VV |  | Součet |  | 0.948 | [16 empty] | VV | 2 | 4 | True | 1 | ROZPOCET
42 | K | 783317101 | Krycí nátěr (email) zámečnických konstrukcí jednonásobný syntetický standardní | m2 | 0.948 |  |  | 0 | CS ÚRS 2023 02 |  | snížená | 0 | 0 | 0 |  | 0 | 0.00012 | 0.00011376 | 0 | 0 | 16 | K | 2 |  |  |  | ROZPOCET | 0 | 0 | 0 | 0 | 0 | 2 | 0 | 16 | -1257352671
| Online PSC |  | https://podminky.urs.cz/item/CS_URS_2023_02/783317101 | [18 empty] | Online PSC | 2
| VV |  | 0,948 |  | 0.948 | [16 empty] | VV | 2 | 2 | True | 0 | ROZPOCET
| VV |  | Součet |  | 0.948 | [16 empty] | VV | 2 | 4 | True | 1 | ROZPOCET
| D | 784 | Dokončovací práce - malby a tapety |  |  |  |  | 0 |  |  |  |  | 0 | 0 |  | 0 |  | 0.049013 |  | 0 | 2 | D | 1 |  |  |  | ROZPOCET | [6 empty] | 0
43 | K | 784181101 | Penetrace podkladu jednonásobná základní akrylátová bezbarvá v místnostech výšky do 3,80 m | m2 | 100.027 |  |  | 0 | CS ÚRS 2023 02 |  | snížená | 0 | 0 | 0 |  | 0 | 0.0002 | 0.020005 | 0 | 0 | 16 | K | 2 |  |  |  | ROZPOCET | 0 | 0 | 0 | 0 | 0 | 2 | 0 | 16 | 1033531786
| Online PSC |  | https://podminky.urs.cz/item/CS_URS_2023_02/784181101 | [18 empty] | Online PSC | 2
| VV |  | 2.05_ | [18 empty] | VV | 2 | 1 | True | 0 | ROZPOCET
| VV |  | (2,6-1,5)*(7,005*2+2,59*2+1,1*2) |  | 23.529 | [16 empty] | VV | 2 | 2 | True | 0 | ROZPOCET
| VV |  | 0,105*(0,810+0,39*2) |  | 0.167 | [16 empty] | VV | 2 | 2 | True | 0 | ROZPOCET
| VV |  | strop | [18 empty] | VV | 2 | 1 | True | 0 | ROZPOCET
| VV |  | 18,08 |  | 18.08 | [16 empty] | VV | 2 | 2 | True | 0 | ROZPOCET
| VV |  | 2.06_ | [18 empty] | VV | 2 | 1 | True | 0 | ROZPOCET
| VV |  | 2,6*(5,47*2+2,735*2) |  | 42.666 | [16 empty] | VV | 2 | 2 | True | 0 | ROZPOCET
| VV |  | 0,125*(0,9*2+1,475*2+1,485*2) |  | 0.965 | [16 empty] | VV | 2 | 2 | True | 0 | ROZPOCET
| VV |  | strop | [18 empty] | VV | 2 | 1 | True | 0 | ROZPOCET
| VV |  | 14,62 |  | 14.62 | [16 empty] | VV | 2 | 2 | True | 0 | ROZPOCET
| VV |  | Součet |  | 100.027 | [16 empty] | VV | 2 | 4 | True | 1 | ROZPOCET
44 | K | 784211101 | Malby z malířských směsí oděruvzdorných za mokra dvojnásobné, bílé za mokra oděruvzdorné výborně v místnostech výšky do 3,80 m | m2 | 100.027 |  |  | 0 | CS ÚRS 2023 02 |  | snížená | 0 | 0 | 0 |  | 0 | 0.00026 | 0.026007 | 0 | 0 | 16 | K | 2 |  |  |  | ROZPOCET | 0 | 0 | 0 | 0 | 0 | 2 | 0 | 16 | 1221052035
| Online PSC |  | https://podminky.urs.cz/item/CS_URS_2023_02/784211101 | [18 empty] | Online PSC | 2
| VV |  | 100,027 |  | 100.027 | [16 empty] | VV | 2 | 2 | True | 0 | ROZPOCET
| VV |  | Součet |  | 100.027 | [16 empty] | VV | 2 | 4 | True | 1 | ROZPOCET
45 | K | 784211151 | Malby z malířských směsí oděruvzdorných za mokra Příplatek k cenám dvojnásobných maleb za provádění barevné malby tónované tónovacími přípravky | m2 | 100.027 |  |  | 0 | CS ÚRS 2023 02 |  | snížená | 0 | 0 | 0 |  | 0 | 3e-05 | 0.0030008 | 0 | 0 | 16 | K | 2 |  |  |  | ROZPOCET | 0 | 0 | 0 | 0 | 0 | 2 | 0 | 16 | 214631317
| Online PSC |  | https://podminky.urs.cz/item/CS_URS_2023_02/784211151 | [18 empty] | Online PSC | 2
| VV |  | 100,027 |  | 100.027 | [16 empty] | VV | 2 | 2 | True | 0 | ROZPOCET
| VV |  | Součet |  | 100.027 | [16 empty] | VV | 2 | 4 | True | 1 | ROZPOCET

## 2023-23-12 - ETAPA II ELE...
{badc9dc0-f832-4013-bca2-7679cc112eed}
1
| KRYCÍ LIST SOUPISU PRACÍ | [8 empty] | v --- níže se nacházejí doplnkové a pomocné údaje k sestavám --- v | [11 empty] | False
Stavba:
PŘÍSTAVBA VÝTAHU SE STAVEBNÍMI ÚPRAVYMI PAVILONŮ 5 A 6, UL. VÁCLAVKOVA 950, MLADÁ BOLESLAV
Objekt:
2023-23-12 - ETAPA II ELEKTRO
| KSO: |  | 80195 |  |  | CC-CZ:
| Místo: |  | Mladá Boleslav |  |  | Datum: | 28. 8. 2023
| Zadavatel: |  |  |  |  | IČ: | 00874680
|  | CENTRUM 83, poskytovatel sociálních služeb |  |  |  | DIČ:
| Uchazeč: |  |  |  |  | IČ: | Vyplň údaj
|  | Vyplň údaj |  |  |  | DIČ: | Vyplň údaj
| Projektant: |  |  |  |  | IČ:
|  | Ing.Jiří Jecelín |  |  |  | DIČ:
| Zpracovatel: |  |  |  |  | IČ: | 62010093
|  | Petr Odnoha |  |  |  | DIČ:
Poznámka:
|  | Materiál | [5 empty] | 0
|  | Montáž | [5 empty] | 0
| Cena bez DPH | [6 empty] | 0
|  |  | Základ daně |  |  | Sazba daně |  | Výše daně
| DPH | základní | 0 |  |  | 21% |  | 0
|  | snížená | 0 |  |  | 15% |  | 0
|  | zákl. přenesená | 0 |  |  | 21% |  | 0
|  | sníž. přenesená | 0 |  |  | 15% |  | 0
|  | nulová | 0 |  |  | 0% |  | 0
| Cena s DPH |  |  | v | CZK |  |  | 0
REKAPITULACE ČLENĚNÍ SOUPISU PRACÍ
Stavba:
PŘÍSTAVBA VÝTAHU SE STAVEBNÍMI ÚPRAVYMI PAVILONŮ 5 A 6, UL. VÁCLAVKOVA 950, MLADÁ BOLESLAV
Objekt:
2023-23-12 - ETAPA II ELEKTRO
Místo: |  |  | Mladá Boleslav |  |  | Datum: | 28. 8. 2023
Zadavatel: |  |  | CENTRUM 83, poskytovatel sociálních služeb |  |  | Projektant: | Ing.Jiří Jecelín
Uchazeč: |  |  | Vyplň údaj |  |  | Zpracovatel: | Petr Odnoha
Kód dílu - Popis | [5 empty] | Materiál [CZK] | Montáž [CZK] | Cena celkem [CZK]
Náklady stavby celkem | [5 empty] | 0 | 0 | 0 | [14 empty] | -1
| PSV - Práce a dodávky PSV |  |  |  |  | 0 | 0 | 0
| 735 - Ústřední vytápění - otopná tělesa |  |  |  |  | 0 | 0 | 0
| 741 - Elektroinstalace - silnoproud |  |  |  |  | 0 | 0 | 0
| 742 - Elektroinstalace - slaboproud |  |  |  |  | 0 | 0 | 0
| 751 - Vzduchotechnika |  |  |  |  | 0 | 0 | 0
| M - Práce a dodávky M |  |  |  |  | 0 | 0 | 0
| 21-M - Elektromontáže |  |  |  |  | 0 | 0 | 0
| 46-M - Zemní práce při extr.mont.pracích |  |  |  |  | 0 | 0 | 0
SOUPIS PRACÍ
Stavba:
PŘÍSTAVBA VÝTAHU SE STAVEBNÍMI ÚPRAVYMI PAVILONŮ 5 A 6, UL. VÁCLAVKOVA 950, MLADÁ BOLESLAV
Objekt:
2023-23-12 - ETAPA II ELEKTRO
Místo: |  |  | Mladá Boleslav |  |  | Datum: | 28. 8. 2023
Zadavatel: |  |  | CENTRUM 83, poskytovatel sociálních služeb |  |  | Projektant: | Ing.Jiří Jecelín
Uchazeč: |  |  | Vyplň údaj |  |  | Zpracovatel: | Petr Odnoha
PČ | Typ | Kód | Popis | MJ | Množství | J. materiál [CZK] | J. montáž [CZK] | Cena celkem [CZK] | Cenová soustava |  | DPH | J.cena [CZK] | Materiál celkem [CZK] | Montáž celkem [CZK] | J. Nh [h] | Nh celkem [h] | J. hmotnost [t] | Hmotnost celkem [t] | J. suť [t] | Suť Celkem [t]
Náklady soupisu celkem | [7 empty] | 0 |  |  |  |  | 0 | 0 |  | 0 |  | 0.37621 |  | 0.3492 |  | D | -1 | [10 empty] | 0
| D | PSV | Práce a dodávky PSV |  |  |  |  | 0 |  |  |  |  | 0 | 0 |  | 0 |  | 0.16381 |  | 0.036 | 2 | D | 0 |  |  |  | ROZPOCET | [6 empty] | 0
| D | 735 | Ústřední vytápění - otopná tělesa |  |  |  |  | 0 |  |  |  |  | 0 | 0 |  | 0 |  | 0.0088 |  | 0.036 | 2 | D | 1 |  |  |  | ROZPOCET | [6 empty] | 0
89 | K | 735411812 | Demontáž konvektorů stavební délky přes 700 do 1600 mm | kus | 1 |  |  | 0 | CS ÚRS 2023 01 |  | snížená | 0 | 0 | 0 |  | 0 | 0 | 0 | 0.036 | 0.036 | 16 | K | 2 |  |  |  | ROZPOCET | 0 | 0 | 0 | 0 | 0 | 2 | 0 | 16 | -1705830884
| Online PSC |  | https://podminky.urs.cz/item/CS_URS_2023_01/735411812 | [18 empty] | Online PSC | 2
87 | K | 735419115 | Konvektory montáž konvektorů s osazením na hmoždinky, stavební délky do 1600 mm | soubor | 1 |  |  | 0 | CS ÚRS 2023 01 |  | snížená | 0 | 0 | 0 |  | 0 | 0 | 0 | 0 | 0 | 16 | K | 2 |  |  |  | ROZPOCET | 0 | 0 | 0 | 0 | 0 | 2 | 0 | 16 | -586895932
| Online PSC |  | https://podminky.urs.cz/item/CS_URS_2023_01/735419115 | [18 empty] | Online PSC | 2
179 | M | R500197018 | Konvektor přímotopný elektrický 1 500 W, IP20, s vestavěným termostatem | kus | 1 |  |  | 0 | Vlastní |  | snížená | 0 | 0 | 0 |  | 0 | 0.0088 | 0.0088 | 0 | 0 | 32 | M | 2 |  |  |  | ROZPOCET | 0 | 0 | 0 | 0 | 0 | 2 | 0 | 16 | -1389474957
| D | 741 | Elektroinstalace - silnoproud |  |  |  |  | 0 |  |  |  |  | 0 | 0 |  | 0 |  | 0.14892 |  | 0 | 2 | D | 1 |  |  |  | ROZPOCET | [6 empty] | 0
1 | K | 741110062 | Montáž trubek elektroinstalačních s nasunutím nebo našroubováním do krabic plastových ohebných, uložených pod omítku, vnější Ø přes 23 do 35 mm | m | 120 |  |  | 0 | CS ÚRS 2023 01 |  | snížená | 0 | 0 | 0 |  | 0 | 0 | 0 | 0 | 0 | 16 | K | 2 |  |  |  | ROZPOCET | 0 | 0 | 0 | 0 | 0 | 2 | 0 | 16 | -192619953
| Online PSC |  | https://podminky.urs.cz/item/CS_URS_2023_01/741110062 | [18 empty] | Online PSC | 2
2 | M | 34571073 | trubka elektroinstalační ohebná z PVC (EN) 2325 | m | 120 |  |  | 0 | CS ÚRS 2023 01 |  | snížená | 0 | 0 | 0 |  | 0 | 7e-05 | 0.0084 | 0 | 0 | 32 | M | 2 |  |  |  | ROZPOCET | 0 | 0 | 0 | 0 | 0 | 2 | 0 | 16 | 1631786555
3 | K | 741112061 | Montáž krabic elektroinstalačních bez napojení na trubky a lišty, demontáže a montáže víčka a přístroje přístrojových zapuštěných plastových kruhových | kus | 20 |  |  | 0 | CS ÚRS 2023 01 |  | snížená | 0 | 0 | 0 |  | 0 | 0 | 0 | 0 | 0 | 16 | K | 2 |  |  |  | ROZPOCET | 0 | 0 | 0 | 0 | 0 | 2 | 0 | 16 | 762057672
| Online PSC |  | https://podminky.urs.cz/item/CS_URS_2023_01/741112061 | [18 empty] | Online PSC | 2
4 | M | 34571451 | krabice pod omítku PVC přístrojová kruhová D 70mm hluboká | kus | 20 |  |  | 0 | CS ÚRS 2023 01 |  | snížená | 0 | 0 | 0 |  | 0 | 5e-05 | 0.001 | 0 | 0 | 32 | M | 2 |  |  |  | ROZPOCET | 0 | 0 | 0 | 0 | 0 | 2 | 0 | 16 | -1785331151
5 | K | 741112101 | Montáž krabic elektroinstalačních bez napojení na trubky a lišty, demontáže a montáže víčka a přístroje rozvodek se zapojením vodičů na svorkovnici zapuštěných plastových kruhových | kus | 10 |  |  | 0 | CS ÚRS 2023 01 |  | snížená | 0 | 0 | 0 |  | 0 | 0 | 0 | 0 | 0 | 16 | K | 2 |  |  |  | ROZPOCET | 0 | 0 | 0 | 0 | 0 | 2 | 0 | 16 | -2003251887
| Online PSC |  | https://podminky.urs.cz/item/CS_URS_2023_01/741112101 | [18 empty] | Online PSC | 2
6 | M | 34571521 | krabice pod omítku PVC odbočná kruhová D 70mm s víčkem a svorkovnicí | kus | 10 |  |  | 0 | CS ÚRS 2023 01 |  | snížená | 0 | 0 | 0 |  | 0 | 9e-05 | 0.0009 | 0 | 0 | 32 | M | 2 |  |  |  | ROZPOCET | 0 | 0 | 0 | 0 | 0 | 2 | 0 | 16 | 946350508
7 | K | 741120001 | Montáž vodičů izolovaných měděných bez ukončení uložených pod omítku plných a laněných (např. CY), průřezu žíly 0,35 až 6 mm2 | m | 100 |  |  | 0 | CS ÚRS 2023 01 |  | snížená | 0 | 0 | 0 |  | 0 | 0 | 0 | 0 | 0 | 16 | K | 2 |  |  |  | ROZPOCET | 0 | 0 | 0 | 0 | 0 | 2 | 0 | 16 | 1059248277
| Online PSC |  | https://podminky.urs.cz/item/CS_URS_2023_01/741120001 | [18 empty] | Online PSC | 2
8 | M | 34141027 | vodič propojovací flexibilní jádro Cu lanované izolace PVC 450/750V (H07V-K) 1x6mm2 | m | 100 |  |  | 0 | CS ÚRS 2023 01 |  | snížená | 0 | 0 | 0 |  | 0 | 7e-05 | 0.007 | 0 | 0 | 32 | M | 2 |  |  |  | ROZPOCET | 0 | 0 | 0 | 0 | 0 | 2 | 0 | 16 | 1838314353
9 | K | 741120501 | Montáž šňůr měděných bez ukončení uložených volně lehkých a středních (např. CGSG), počtu žil do 7 | m | 35 |  |  | 0 | CS ÚRS 2023 01 |  | snížená | 0 | 0 | 0 |  | 0 | 0 | 0 | 0 | 0 | 16 | K | 2 |  |  |  | ROZPOCET | 0 | 0 | 0 | 0 | 0 | 2 | 0 | 16 | -612299220
| Online PSC |  | https://podminky.urs.cz/item/CS_URS_2023_01/741120501 | [18 empty] | Online PSC | 2
10 | M | 34143274 | kabel ovládací flexibilní jádro Cu lanované izolace PVC plášť PVC 300/500V (CMSM) 3x1,50mm2 | m | 30 |  |  | 0 | CS ÚRS 2023 01 |  | snížená | 0 | 0 | 0 |  | 0 | 9e-05 | 0.0027 | 0 | 0 | 32 | M | 2 |  |  |  | ROZPOCET | 0 | 0 | 0 | 0 | 0 | 2 | 0 | 16 | 488477722
187 | M | 34143306 | kabel ovládací flexibilní jádro Cu lanované izolace PVC plášť PVC 300/500V (CMSM) 5x1,50mm2 | m | 5 |  |  | 0 | CS ÚRS 2023 01 |  | snížená | 0 | 0 | 0 |  | 0 | 0.00014 | 0.0007 | 0 | 0 | 32 | M | 2 |  |  |  | ROZPOCET | 0 | 0 | 0 | 0 | 0 | 2 | 0 | 16 | 45982361
12 | K | 741122015 | Montáž kabelů měděných bez ukončení uložených pod omítku plných kulatých (např. CYKY), počtu a průřezu žil 3x1,5 mm2 | m | 250 |  |  | 0 | CS ÚRS 2023 01 |  | snížená | 0 | 0 | 0 |  | 0 | 0 | 0 | 0 | 0 | 16 | K | 2 |  |  |  | ROZPOCET | 0 | 0 | 0 | 0 | 0 | 2 | 0 | 16 | -77532393
| Online PSC |  | https://podminky.urs.cz/item/CS_URS_2023_01/741122015 | [18 empty] | Online PSC | 2
13 | M | 34111030 | kabel instalační jádro Cu plné izolace PVC plášť PVC 450/750V (CYKY) 3x1,5mm2 | m | 250 |  |  | 0 | CS ÚRS 2023 01 |  | snížená | 0 | 0 | 0 |  | 0 | 0.00012 | 0.03 | 0 | 0 | 32 | M | 2 |  |  |  | ROZPOCET | 0 | 0 | 0 | 0 | 0 | 2 | 0 | 16 | -1950143113
14 | K | 741122016 | Montáž kabelů měděných bez ukončení uložených pod omítku plných kulatých (např. CYKY), počtu a průřezu žil 3x2,5 až 6 mm2 | m | 360 |  |  | 0 | CS ÚRS 2023 01 |  | snížená | 0 | 0 | 0 |  | 0 | 0 | 0 | 0 | 0 | 16 | K | 2 |  |  |  | ROZPOCET | 0 | 0 | 0 | 0 | 0 | 2 | 0 | 16 | 1477657659
| Online PSC |  | https://podminky.urs.cz/item/CS_URS_2023_01/741122016 | [18 empty] | Online PSC | 2
15 | M | 34111036 | kabel instalační jádro Cu plné izolace PVC plášť PVC 450/750V (CYKY) 3x2,5mm2 | m | 360 |  |  | 0 | CS ÚRS 2023 01 |  | snížená | 0 | 0 | 0 |  | 0 | 0.00017 | 0.0612 | 0 | 0 | 32 | M | 2 |  |  |  | ROZPOCET | 0 | 0 | 0 | 0 | 0 | 2 | 0 | 16 | -105010216
183 | K | 741122024 | Montáž kabelů měděných bez ukončení uložených pod omítku plných kulatých (např. CYKY), počtu a průřezu žil 4x10 mm2 | m | 30 |  |  | 0 | CS ÚRS 2023 01 |  | snížená | 0 | 0 | 0 |  | 0 | 0 | 0 | 0 | 0 | 16 | K | 2 |  |  |  | ROZPOCET | 0 | 0 | 0 | 0 | 0 | 2 | 0 | 16 | 1607134996
| Online PSC |  | https://podminky.urs.cz/item/CS_URS_2023_01/741122024 | [18 empty] | Online PSC | 2
184 | M | 34111076 | kabel instalační jádro Cu plné izolace PVC plášť PVC 450/750V (CYKY) 4x10mm2 | m | 30 |  |  | 0 | CS ÚRS 2023 01 |  | snížená | 0 | 0 | 0 |  | 0 | 0.00064 | 0.0192 | 0 | 0 | 32 | M | 2 |  |  |  | ROZPOCET | 0 | 0 | 0 | 0 | 0 | 2 | 0 | 16 | 1474454466
| VV |  | 26,0869565217391*1,15 'Přepočtené koeficientem množství |  | 30 | [16 empty] | VV | 2 | 2 | False | 1 | ROZPOCET
16 | K | 741122031 | Montáž kabelů měděných bez ukončení uložených pod omítku plných kulatých (např. CYKY), počtu a průřezu žil 5x1,5 až 2,5 mm2 | m | 15 |  |  | 0 | CS ÚRS 2023 01 |  | snížená | 0 | 0 | 0 |  | 0 | 0 | 0 | 0 | 0 | 16 | K | 2 |  |  |  | ROZPOCET | 0 | 0 | 0 | 0 | 0 | 2 | 0 | 16 | 1724170283
| Online PSC |  | https://podminky.urs.cz/item/CS_URS_2023_01/741122031 | [18 empty] | Online PSC | 2
182 | M | 34111090 | kabel instalační jádro Cu plné izolace PVC plášť PVC 450/750V (CYKY) 5x1,5mm2 | m | 15 |  |  | 0 | CS ÚRS 2023 01 |  | snížená | 0 | 0 | 0 |  | 0 | 0.00016 | 0.0024 | 0 | 0 | 32 | M | 2 |  |  |  | ROZPOCET | 0 | 0 | 0 | 0 | 0 | 2 | 0 | 16 | -1729964323
20 | K | 741124733 | Montáž kabelů měděných ovládacích bez ukončení uložených pevně stíněných ovládacích s plným jádrem (např. JYTY) počtu a průměru žil 2 až 19x1 mm2 | m | 35 |  |  | 0 | CS ÚRS 2023 01 |  | snížená | 0 | 0 | 0 |  | 0 | 0 | 0 | 0 | 0 | 16 | K | 2 |  |  |  | ROZPOCET | 0 | 0 | 0 | 0 | 0 | 2 | 0 | 16 | 1086832997
| Online PSC |  | https://podminky.urs.cz/item/CS_URS_2023_01/741124733 | [18 empty] | Online PSC | 2
21 | M | 34113151 | kabel ovládací průmyslový stíněný laminovanou Al fólií s příložným Cu drátem jádro Cu plné izolace PVC plášť PVC 250V (JYTY) 7x1,00mm2 | m | 35 |  |  | 0 | CS ÚRS 2023 01 |  | snížená | 0 | 0 | 0 |  | 0 | 0.00012 | 0.0042 | 0 | 0 | 32 | M | 2 |  |  |  | ROZPOCET | 0 | 0 | 0 | 0 | 0 | 2 | 0 | 16 | 531864866
22 | K | 741130001 | Ukončení vodičů izolovaných s označením a zapojením v rozváděči nebo na přístroji, průřezu žíly do 2,5 mm2 | kus | 180 |  |  | 0 | CS ÚRS 2023 01 |  | snížená | 0 | 0 | 0 |  | 0 | 0 | 0 | 0 | 0 | 16 | K | 2 |  |  |  | ROZPOCET | 0 | 0 | 0 | 0 | 0 | 2 | 0 | 16 | 430741066
| Online PSC |  | https://podminky.urs.cz/item/CS_URS_2023_01/741130001 | [18 empty] | Online PSC | 2
23 | K | 741130021 | Ukončení vodičů izolovaných s označením a zapojením na svorkovnici s otevřením a uzavřením krytu, průřezu žíly do 2,5 mm2 | kus | 160 |  |  | 0 | CS ÚRS 2023 01 |  | snížená | 0 | 0 | 0 |  | 0 | 0 | 0 | 0 | 0 | 16 | K | 2 |  |  |  | ROZPOCET | 0 | 0 | 0 | 0 | 0 | 2 | 0 | 16 | -858767455
| Online PSC |  | https://podminky.urs.cz/item/CS_URS_2023_01/741130021 | [18 empty] | Online PSC | 2
24 | K | 741130115 | Ukončení šňůr se zapojením počtu a průřezu žil 3x0,35 až 4 mm2 | kus | 30 |  |  | 0 | CS ÚRS 2023 01 |  | snížená | 0 | 0 | 0 |  | 0 | 0 | 0 | 0 | 0 | 16 | K | 2 |  |  |  | ROZPOCET | 0 | 0 | 0 | 0 | 0 | 2 | 0 | 16 | 901703258
| Online PSC |  | https://podminky.urs.cz/item/CS_URS_2023_01/741130115 | [18 empty] | Online PSC | 2
25 | K | 741130144 | Ukončení šňůr se zapojením počtu a průřezu žil 5x0,5 až 4 mm2 | kus | 30 |  |  | 0 | CS ÚRS 2023 01 |  | snížená | 0 | 0 | 0 |  | 0 | 0 | 0 | 0 | 0 | 16 | K | 2 |  |  |  | ROZPOCET | 0 | 0 | 0 | 0 | 0 | 2 | 0 | 16 | -527743759
| Online PSC |  | https://podminky.urs.cz/item/CS_URS_2023_01/741130144 | [18 empty] | Online PSC | 2
26 | K | 741210001 | Montáž rozvodnic oceloplechových nebo plastových bez zapojení vodičů běžných, hmotnosti do 20 kg | kus | 2 |  |  | 0 | CS ÚRS 2023 01 |  | snížená | 0 | 0 | 0 |  | 0 | 0 | 0 | 0 | 0 | 16 | K | 2 |  |  |  | ROZPOCET | 0 | 0 | 0 | 0 | 0 | 2 | 0 | 16 | -2020582050
| Online PSC |  | https://podminky.urs.cz/item/CS_URS_2023_01/741210001 | [18 empty] | Online PSC | 2
185 | M | RMAT0002 | rozvodnice R3 - dle schema zapojení viz. výkres D1.4.el-1.3 |  | 1 |  |  | 0 | Vlastní |  | snížená | 0 | 0 | 0 |  | 0 | 0 | 0 | 0 | 0 | 32 | M | 2 |  |  |  | ROZPOCET | 0 | 0 | 0 | 0 | 0 | 2 | 0 | 16 | -679931053
186 | M | RMAT0001 | rozvodnice R2 - dle schema zapojení viz. výkres D1.4.el-1.2 |  | 1 |  |  | 0 | Vlastní |  | snížená | 0 | 0 | 0 |  | 0 | 0 | 0 | 0 | 0 | 32 | M | 2 |  |  |  | ROZPOCET | 0 | 0 | 0 | 0 | 0 | 2 | 0 | 16 | 43976619
188 | K | 741310401 | Montáž spínačů tří nebo čtyřpólových nástěnných se zapojením vodičů, pro prostředí normální do 16 A | kus | 1 |  |  | 0 | CS ÚRS 2023 01 |  | snížená | 0 | 0 | 0 |  | 0 | 0 | 0 | 0 | 0 | 16 | K | 2 |  |  |  | ROZPOCET | 0 | 0 | 0 | 0 | 0 | 2 | 0 | 16 | -594172991
| Online PSC |  | https://podminky.urs.cz/item/CS_URS_2023_01/741310401 | [18 empty] | Online PSC | 2
189 | M | R10070138 | Kombinace sporáková pod omítku 400V/16A | kus | 1 |  |  | 0 | Vlastní |  | snížená | 0 | 0 | 0 |  | 0 | 0 | 0 | 0 | 0 | 32 | M | 2 |  |  |  | ROZPOCET | 0 | 0 | 0 | 0 | 0 | 2 | 0 | 16 | -518217625
90 | K | 741310031 | Montáž spínačů jedno nebo dvoupólových nástěnných se zapojením vodičů, pro prostředí venkovní nebo mokré spínačů, řazení 1-jednopólových | kus | 1 |  |  | 0 | CS ÚRS 2023 01 |  | snížená | 0 | 0 | 0 |  | 0 | 0 | 0 | 0 | 0 | 16 | K | 2 |  |  |  | ROZPOCET | 0 | 0 | 0 | 0 | 0 | 2 | 0 | 16 | 1212199162
| Online PSC |  | https://podminky.urs.cz/item/CS_URS_2023_01/741310031 | [18 empty] | Online PSC | 2
91 | M | 34535071 | spínač nástěnný jednopólový, řazení 1, IP54, bezšroubové svorky | kus | 1 |  |  | 0 | CS ÚRS 2023 01 |  | snížená | 0 | 0 | 0 |  | 0 | 0.00011 | 0.00011 | 0 | 0 | 32 | M | 2 |  |  |  | ROZPOCET | 0 | 0 | 0 | 0 | 0 | 2 | 0 | 16 | 451485261
28 | K | 741310101 | Montáž spínačů jedno nebo dvoupólových polozapuštěných nebo zapuštěných se zapojením vodičů bezšroubové připojení spínačů, řazení 1-jednopólových | kus | 1 |  |  | 0 | CS ÚRS 2023 01 |  | snížená | 0 | 0 | 0 |  | 0 | 0 | 0 | 0 | 0 | 16 | K | 2 |  |  |  | ROZPOCET | 0 | 0 | 0 | 0 | 0 | 2 | 0 | 16 | -1359556747
| Online PSC |  | https://podminky.urs.cz/item/CS_URS_2023_01/741310101 | [18 empty] | Online PSC | 2
29 | M | 34539015 | přístroj spínače jednopólového, řazení 1, 1So, 1S bezšroubové svorky | kus | 1 |  |  | 0 | CS ÚRS 2023 01 |  | snížená | 0 | 0 | 0 |  | 0 | 4e-05 | 4e-05 | 0 | 0 | 32 | M | 2 |  |  |  | ROZPOCET | 0 | 0 | 0 | 0 | 0 | 2 | 0 | 16 | 1576094998
30 | M | 34539049 | kryt spínače jednoduchý | kus | 1 |  |  | 0 | CS ÚRS 2023 01 |  | snížená | 0 | 0 | 0 |  | 0 | 3e-05 | 3e-05 | 0 | 0 | 32 | M | 2 |  |  |  | ROZPOCET | 0 | 0 | 0 | 0 | 0 | 2 | 0 | 16 | -1515306830
31 | M | 34539059 | rámeček jednonásobný | kus | 1 |  |  | 0 | CS ÚRS 2023 01 |  | snížená | 0 | 0 | 0 |  | 0 | 1e-05 | 1e-05 | 0 | 0 | 32 | M | 2 |  |  |  | ROZPOCET | 0 | 0 | 0 | 0 | 0 | 2 | 0 | 16 | -51863171
32 | K | 741310121 | Montáž spínačů jedno nebo dvoupólových polozapuštěných nebo zapuštěných se zapojením vodičů bezšroubové připojení přepínačů, řazení 5-sériových | kus | 1 |  |  | 0 | CS ÚRS 2023 01 |  | snížená | 0 | 0 | 0 |  | 0 | 0 | 0 | 0 | 0 | 16 | K | 2 |  |  |  | ROZPOCET | 0 | 0 | 0 | 0 | 0 | 2 | 0 | 16 | 934225477
| Online PSC |  | https://podminky.urs.cz/item/CS_URS_2023_01/741310121 | [18 empty] | Online PSC | 2
33 | M | 34539012 | přístroj přepínače sériového, řazení 5 bezšroubové svorky | kus | 1 |  |  | 0 | CS ÚRS 2023 01 |  | snížená | 0 | 0 | 0 |  | 0 | 4e-05 | 4e-05 | 0 | 0 | 32 | M | 2 |  |  |  | ROZPOCET | 0 | 0 | 0 | 0 | 0 | 2 | 0 | 16 | -1105569542
34 | M | 34539050 | kryt spínače dělený | kus | 1 |  |  | 0 | CS ÚRS 2023 01 |  | snížená | 0 | 0 | 0 |  | 0 | 3e-05 | 3e-05 | 0 | 0 | 32 | M | 2 |  |  |  | ROZPOCET | 0 | 0 | 0 | 0 | 0 | 2 | 0 | 16 | -1181038216
35 | M | 34539059 | rámeček jednonásobný | kus | 1 |  |  | 0 | CS ÚRS 2023 01 |  | snížená | 0 | 0 | 0 |  | 0 | 1e-05 | 1e-05 | 0 | 0 | 32 | M | 2 |  |  |  | ROZPOCET | 0 | 0 | 0 | 0 | 0 | 2 | 0 | 16 | -413658689
92 | K | 741310411 | Montáž spínačů tří nebo čtyřpólových nástěnných se zapojením vodičů, pro prostředí venkovní nebo mokré do 16 A | kus | 4 |  |  | 0 | CS ÚRS 2023 01 |  | snížená | 0 | 0 | 0 |  | 0 | 0 | 0 | 0 | 0 | 16 | K | 2 |  |  |  | ROZPOCET | 0 | 0 | 0 | 0 | 0 | 2 | 0 | 16 | 766812386
| Online PSC |  | https://podminky.urs.cz/item/CS_URS_2023_01/741310411 | [18 empty] | Online PSC | 2
93 | M | R3530371 | Spínač trojpólový stiskací, 16 A, 400 V, IP43, nástěnný | kus | 4 |  |  | 0 | Vlastní |  | snížená | 0 | 0 | 0 |  | 0 | 0.00052 | 0.00208 | 0 | 0 | 32 | M | 2 |  |  |  | ROZPOCET | 0 | 0 | 0 | 0 | 0 | 2 | 0 | 16 | -1242138787
38 | K | 741313001 | Montáž zásuvek domovních se zapojením vodičů bezšroubové připojení polozapuštěných nebo zapuštěných 10/16 A, provedení 2P + PE | kus | 3 |  |  | 0 | CS ÚRS 2023 01 |  | snížená | 0 | 0 | 0 |  | 0 | 0 | 0 | 0 | 0 | 16 | K | 2 |  |  |  | ROZPOCET | 0 | 0 | 0 | 0 | 0 | 2 | 0 | 16 | -2028975806
| Online PSC |  | https://podminky.urs.cz/item/CS_URS_2023_01/741313001 | [18 empty] | Online PSC | 2
39 | M | 34555241 | přístroj zásuvky zápustné jednonásobné, krytka s clonkami, bezšroubové svorky | kus | 3 |  |  | 0 | CS ÚRS 2023 01 |  | snížená | 0 | 0 | 0 |  | 0 | 6e-05 | 0.00018 | 0 | 0 | 32 | M | 2 |  |  |  | ROZPOCET | 0 | 0 | 0 | 0 | 0 | 2 | 0 | 16 | -1892371993
40 | M | 34539059 | rámeček jednonásobný | kus | 3 |  |  | 0 | CS ÚRS 2023 01 |  | snížená | 0 | 0 | 0 |  | 0 | 1e-05 | 3e-05 | 0 | 0 | 32 | M | 2 |  |  |  | ROZPOCET | 0 | 0 | 0 | 0 | 0 | 2 | 0 | 16 | -814040198
41 | K | 741313004 | Montáž zásuvek domovních se zapojením vodičů bezšroubové připojení polozapuštěných nebo zapuštěných 10/16 A, provedení 2x (2P + PE) dvojnásobná šikmá | kus | 8 |  |  | 0 | CS ÚRS 2023 01 |  | snížená | 0 | 0 | 0 |  | 0 | 0 | 0 | 0 | 0 | 16 | K | 2 |  |  |  | ROZPOCET | 0 | 0 | 0 | 0 | 0 | 2 | 0 | 16 | -1407725486
| Online PSC |  | https://podminky.urs.cz/item/CS_URS_2023_01/741313004 | [18 empty] | Online PSC | 2
42 | M | 34555242 | zásuvka zápustná dvojnásobná, šikmá, s clonkami, bezšroubové svorky | kus | 6 |  |  | 0 | CS ÚRS 2023 01 |  | snížená | 0 | 0 | 0 |  | 0 | 0.0001 | 0.0006 | 0 | 0 | 32 | M | 2 |  |  |  | ROZPOCET | 0 | 0 | 0 | 0 | 0 | 2 | 0 | 16 | 774503851
104 | M | 34555246 | zásuvka zápustná dvojnásobná šikmá s optickou přepěťovou ochranou, s clonkami, bezšroubové svorky | kus | 2 |  |  | 0 | CS ÚRS 2023 01 |  | snížená | 0 | 0 | 0 |  | 0 | 0.00014 | 0.00028 | 0 | 0 | 32 | M | 2 |  |  |  | ROZPOCET | 0 | 0 | 0 | 0 | 0 | 2 | 0 | 16 | -18749967
94 | K | 741313131 | Montáž zásuvek průmyslových se zapojením vodičů spojovacích, provedení IP 44 2P+PE 16 A | kus | 8 |  |  | 0 | CS ÚRS 2023 01 |  | snížená | 0 | 0 | 0 |  | 0 | 0 | 0 | 0 | 0 | 16 | K | 2 |  |  |  | ROZPOCET | 0 | 0 | 0 | 0 | 0 | 2 | 0 | 16 | 441455153
| Online PSC |  | https://podminky.urs.cz/item/CS_URS_2023_01/741313131 | [18 empty] | Online PSC | 2
95 | M | 35811328 | zásuvka spojovací 16A - 3pól, řazení 2P+PE IP44, bezšroubové svorky | kus | 8 |  |  | 0 | CS ÚRS 2023 01 |  | snížená | 0 | 0 | 0 |  | 0 | 0.00018 | 0.00144 | 0 | 0 | 32 | M | 2 |  |  |  | ROZPOCET | 0 | 0 | 0 | 0 | 0 | 2 | 0 | 16 | -799893411
52 | K | 741330731 | Montáž relé pomocných se zapojením vodičů ostatních ventilátorových | kus | 1 |  |  | 0 | CS ÚRS 2023 01 |  | snížená | 0 | 0 | 0 |  | 0 | 0 | 0 | 0 | 0 | 16 | K | 2 |  |  |  | ROZPOCET | 0 | 0 | 0 | 0 | 0 | 2 | 0 | 16 | -771169373
| Online PSC |  | https://podminky.urs.cz/item/CS_URS_2023_01/741330731 | [18 empty] | Online PSC | 2
53 | M | R1030045860 | Ventilátorové časové relé do inst. krabice | kus | 1 |  |  | 0 | Vlastní |  | snížená | 0 | 0 | 0 |  | 0 | 0 | 0 | 0 | 0 | 32 | M | 2 |  |  |  | ROZPOCET | 0 | 0 | 0 | 0 | 0 | 2 | 0 | 16 | -412671295
197 | K | 741331075 | Montáž měřicích přístrojů bez zapojení vodičů termostatu | kus | 1 |  |  | 0 | CS ÚRS 2023 02 |  | snížená | 0 | 0 | 0 |  | 0 | 0 | 0 | 0 | 0 | 16 | K | 2 |  |  |  | ROZPOCET | 0 | 0 | 0 | 0 | 0 | 2 | 0 | 16 | -1339832954
| Online PSC |  | https://podminky.urs.cz/item/CS_URS_2023_02/741331075 | [18 empty] | Online PSC | 2
198 | M | R1299309 | TERMOSTAT PROSTOROVÝ PROV. PRO AKUMULAČNÍ KAMNA | kus | 1 |  |  | 0 | Vlastní |  | snížená | 0 | 0 | 0 |  | 0 | 0.0001 | 0.0001 | 0 | 0 | 32 | M | 2 |  |  |  | ROZPOCET | 0 | 0 | 0 | 0 | 0 | 2 | 0 | 16 | 569827688
56 | K | 741372062 | Montáž svítidel s integrovaným zdrojem LED se zapojením vodičů interiérových přisazených stropních hranatých nebo kruhových, plochy přes 0,09 do 0,36 m2 | kus | 8 |  |  | 0 | CS ÚRS 2023 01 |  | snížená | 0 | 0 | 0 |  | 0 | 0 | 0 | 0 | 0 | 16 | K | 2 |  |  |  | ROZPOCET | 0 | 0 | 0 | 0 | 0 | 2 | 0 | 16 | -1616108020
| Online PSC |  | https://podminky.urs.cz/item/CS_URS_2023_01/741372062 | [18 empty] | Online PSC | 2
57 | M | R25005 | SVÍTIDLO B - interiérové přisazené obdélníkové, opt. mřížka, 1x LED 37W, 4010lm, IP20 | kus | 4 |  |  | 0 | Vlastní |  | snížená | 0 | 0 | 0 |  | 0 | 0.00106 | 0.00424 | 0 | 0 | 32 | M | 2 |  |  |  | ROZPOCET | 0 | 0 | 0 | 0 | 0 | 2 | 0 | 16 | 1897002818
58 | M | R25006 | SVÍTIDLO C - interiérové přisazené obdélníkové, difuzor, 1x LED 30W, 4250lm, IP65 | kus | 4 |  |  | 0 | Vlastní |  | snížená | 0 | 0 | 0 |  | 0 | 0.0005 | 0.002 | 0 | 0 | 32 | M | 2 |  |  |  | ROZPOCET | 0 | 0 | 0 | 0 | 0 | 2 | 0 | 16 | -126878423
| D | 742 | Elektroinstalace - slaboproud |  |  |  |  | 0 |  |  |  |  | 0 | 0 |  | 0 |  | 0.00609 |  | 0 | 2 | D | 1 |  |  |  | ROZPOCET | [6 empty] | 0
60 | K | 742110002 | Montáž trubek elektroinstalačních plastových ohebných uložených pod omítku | m | 50 |  |  | 0 | CS ÚRS 2023 01 |  | snížená | 0 | 0 | 0 |  | 0 | 0 | 0 | 0 | 0 | 16 | K | 2 |  |  |  | ROZPOCET | 0 | 0 | 0 | 0 | 0 | 2 | 0 | 16 | 817920509
| Online PSC |  | https://podminky.urs.cz/item/CS_URS_2023_01/742110002 | [18 empty] | Online PSC | 2
61 | M | 34571073 | trubka elektroinstalační ohebná z PVC (EN) 2325 | m | 50 |  |  | 0 | CS ÚRS 2023 01 |  | snížená | 0 | 0 | 0 |  | 0 | 7e-05 | 0.0035 | 0 | 0 | 32 | M | 2 |  |  |  | ROZPOCET | 0 | 0 | 0 | 0 | 0 | 2 | 0 | 16 | 2001992369
62 | K | 742110504 | Montáž krabic elektroinstalačních s víčkem zapuštěných plastových odbočných kruhových | kus | 2 |  |  | 0 | CS ÚRS 2023 01 |  | snížená | 0 | 0 | 0 |  | 0 | 0 | 0 | 0 | 0 | 16 | K | 2 |  |  |  | ROZPOCET | 0 | 0 | 0 | 0 | 0 | 2 | 0 | 16 | -1488106077
| Online PSC |  | https://podminky.urs.cz/item/CS_URS_2023_01/742110504 | [18 empty] | Online PSC | 2
63 | M | 34571457 | krabice pod omítku PVC odbočná kruhová D 70mm s víčkem | kus | 2 |  |  | 0 | CS ÚRS 2023 01 |  | snížená | 0 | 0 | 0 |  | 0 | 4e-05 | 8e-05 | 0 | 0 | 32 | M | 2 |  |  |  | ROZPOCET | 0 | 0 | 0 | 0 | 0 | 2 | 0 | 16 | 1508183063
64 | K | 742121001 | Montáž kabelů sdělovacích pro vnitřní rozvody počtu žil do 15 | m | 50 |  |  | 0 | CS ÚRS 2023 01 |  | snížená | 0 | 0 | 0 |  | 0 | 0 | 0 | 0 | 0 | 16 | K | 2 |  |  |  | ROZPOCET | 0 | 0 | 0 | 0 | 0 | 2 | 0 | 16 | -1710875311
| Online PSC |  | https://podminky.urs.cz/item/CS_URS_2023_01/742121001 | [18 empty] | Online PSC | 2
66 | M | 34121263 | kabel datový jádro Cu plné plášť PVC (U/UTP) kategorie 6 | m | 50 |  |  | 0 | CS ÚRS 2023 01 |  | snížená | 0 | 0 | 0 |  | 0 | 4e-05 | 0.002 | 0 | 0 | 32 | M | 2 |  |  |  | ROZPOCET | 0 | 0 | 0 | 0 | 0 | 2 | 0 | 16 | -2024001136
67 | K | 742330044 | Montáž strukturované kabeláže zásuvek datových pod omítku, do nábytku, do parapetního žlabu nebo podlahové krabice 1 až 6 pozic | kus | 2 |  |  | 0 | CS ÚRS 2023 01 |  | snížená | 0 | 0 | 0 |  | 0 | 0 | 0 | 0 | 0 | 16 | K | 2 |  |  |  | ROZPOCET | 0 | 0 | 0 | 0 | 0 | 2 | 0 | 16 | 1223741120
| Online PSC |  | https://podminky.urs.cz/item/CS_URS_2023_01/742330044 | [18 empty] | Online PSC | 2
68 | M | 37451183 | modul zásuvkový 1xRJ45 osazený 22,5x45mm se záclonkou úhlový UTP Cat6 | kus | 2 |  |  | 0 | CS ÚRS 2023 01 |  | snížená | 0 | 0 | 0 |  | 0 | 0.0001 | 0.0002 | 0 | 0 | 32 | M | 2 |  |  |  | ROZPOCET | 0 | 0 | 0 | 0 | 0 | 2 | 0 | 16 | -316931544
69 | M | 34539100 | rámeček datové zásuvky pro 2 moduly 22,5x45mm | kus | 2 |  |  | 0 | CS ÚRS 2023 01 |  | snížená | 0 | 0 | 0 |  | 0 | 0.0001 | 0.0002 | 0 | 0 | 32 | M | 2 |  |  |  | ROZPOCET | 0 | 0 | 0 | 0 | 0 | 2 | 0 | 16 | -1073995194
70 | K | 742330051 | Montáž strukturované kabeláže zásuvek datových popis portu zásuvky | kus | 2 |  |  | 0 | CS ÚRS 2023 01 |  | snížená | 0 | 0 | 0 |  | 0 | 0 | 0 | 0 | 0 | 16 | K | 2 |  |  |  | ROZPOCET | 0 | 0 | 0 | 0 | 0 | 2 | 0 | 16 | 1761067874
| Online PSC |  | https://podminky.urs.cz/item/CS_URS_2023_01/742330051 | [18 empty] | Online PSC | 2
73 | K | 742420121 | Montáž společné televizní antény televizní zásuvky koncové nebo průběžné | kus | 1 |  |  | 0 | CS ÚRS 2023 01 |  | snížená | 0 | 0 | 0 |  | 0 | 0 | 0 | 0 | 0 | 16 | K | 2 |  |  |  | ROZPOCET | 0 | 0 | 0 | 0 | 0 | 2 | 0 | 16 | -637708880
| Online PSC |  | https://podminky.urs.cz/item/CS_URS_2023_01/742420121 | [18 empty] | Online PSC | 2
74 | M | R1529976 | ZASUVKA TV+R+SAT 45X45, BILA | kus | 1 |  |  | 0 | Vlastní |  | snížená | 0 | 0 | 0 |  | 0 | 0.00011 | 0.00011 | 0 | 0 | 32 | M | 2 |  |  |  | ROZPOCET | 0 | 0 | 0 | 0 | 0 | 2 | 0 | 16 | 1681612302
| D | 751 | Vzduchotechnika |  |  |  |  | 0 |  |  |  |  | 0 | 0 |  | 0 |  | 0 |  | 0 | 2 | D | 1 |  |  |  | ROZPOCET | [6 empty] | 0
75 | K | 751111011 | Montáž ventilátoru axiálního nízkotlakého nástěnného základního, průměru do 100 mm | kus | 1 |  |  | 0 | CS ÚRS 2023 01 |  | snížená | 0 | 0 | 0 |  | 0 | 0 | 0 | 0 | 0 | 16 | K | 2 |  |  |  | ROZPOCET | 0 | 0 | 0 | 0 | 0 | 2 | 0 | 16 | -819177674
| Online PSC |  | https://podminky.urs.cz/item/CS_URS_2023_01/751111011 | [18 empty] | Online PSC | 2
| D | M | Práce a dodávky M |  |  |  |  | 0 |  |  |  |  | 0 | 0 |  | 0 |  | 0.2124 |  | 0.3132 | 3 | D | 0 |  |  |  | ROZPOCET | [6 empty] | 0
| D | 21-M | Elektromontáže |  |  |  |  | 0 |  |  |  |  | 0 | 0 |  | 0 |  | 0.21 |  | 0 | 3 | D | 1 |  |  |  | ROZPOCET | [6 empty] | 0
196 | K | 210280002 | Zkoušky a prohlídky elektrických rozvodů a zařízení celková prohlídka, zkoušení, měření a vyhotovení revizní zprávy pro objem montážních prací přes 100 do 500 tisíc Kč | kus | 1 |  |  | 0 | CS ÚRS 2023 01 |  | snížená | 0 | 0 | 0 |  | 0 | 0 | 0 | 0 | 0 | 64 | K | 2 |  |  |  | ROZPOCET | 0 | 0 | 0 | 0 | 0 | 2 | 0 | 64 | -1284269740
| Online PSC |  | https://podminky.urs.cz/item/CS_URS_2023_01/210280002 | [18 empty] | Online PSC | 2
195 | K | 210280712 | Zkoušky a prohlídky osvětlovacího zařízení měření intenzity osvětlení | soubor | 1 |  |  | 0 | CS ÚRS 2023 01 |  | snížená | 0 | 0 | 0 |  | 0 | 0 | 0 | 0 | 0 | 64 | K | 2 |  |  |  | ROZPOCET | 0 | 0 | 0 | 0 | 0 | 2 | 0 | 64 | 2126451443
| Online PSC |  | https://podminky.urs.cz/item/CS_URS_2023_01/210280712 | [18 empty] | Online PSC | 2
78 | K | 218100001 | Odpojení vodičů izolovaných z rozváděče nebo přístroje průřezu žíly do 2,5 mm2 | kus | 60 |  |  | 0 | CS ÚRS 2023 01 |  | snížená | 0 | 0 | 0 |  | 0 | 0 | 0 | 0 | 0 | 64 | K | 2 |  |  |  | ROZPOCET | 0 | 0 | 0 | 0 | 0 | 2 | 0 | 64 | -406535145
| Online PSC |  | https://podminky.urs.cz/item/CS_URS_2023_01/218100001 | [18 empty] | Online PSC | 2
81 | K | R218240552 | Demontáž akumulačních kamen o hmotnosti do 150 kg | kus | 1 |  |  | 0 | Vlastní |  | snížená | 0 | 0 | 0 |  | 0 | 0 | 0 | 0 | 0 | 64 | K | 2 |  |  |  | ROZPOCET | 0 | 0 | 0 | 0 | 0 | 2 | 0 | 64 | 57815564
86 | M | R8502800106 | Kamna akumulační 3kW/400V | kus | 1 |  |  | 0 | Vlastní |  | snížená | 0 | 0 | 0 |  | 0 | 0.21 | 0.21 | 0 | 0 | 256 | M | 2 |  |  |  | ROZPOCET | 0 | 0 | 0 | 0 | 0 | 2 | 0 | 64 | 1850277089
| D | 46-M | Zemní práce při extr.mont.pracích |  |  |  |  | 0 |  |  |  |  | 0 | 0 |  | 0 |  | 0.0024 |  | 0.3132 | 3 | D | 1 |  |  |  | ROZPOCET | [6 empty] | 0
190 | K | 468081311 | Vybourání otvorů ve zdivu cihelném plochy do 0,0225 m2 a tloušťky do 15 cm | kus | 5 |  |  | 0 | CS ÚRS 2023 01 |  | snížená | 0 | 0 | 0 |  | 0 | 0 | 0 | 0.004 | 0.02 | 64 | K | 2 |  |  |  | ROZPOCET | 0 | 0 | 0 | 0 | 0 | 2 | 0 | 64 | 1080846306
| Online PSC |  | https://podminky.urs.cz/item/CS_URS_2023_01/468081311 | [18 empty] | Online PSC | 2
191 | K | 468081313 | Vybourání otvorů ve zdivu cihelném plochy do 0,0225 m2 a tloušťky přes 30 do 45 cm | kus | 3 |  |  | 0 | CS ÚRS 2023 01 |  | snížená | 0 | 0 | 0 |  | 0 | 0 | 0 | 0.012 | 0.036 | 64 | K | 2 |  |  |  | ROZPOCET | 0 | 0 | 0 | 0 | 0 | 2 | 0 | 64 | 27441654
| Online PSC |  | https://podminky.urs.cz/item/CS_URS_2023_01/468081313 | [18 empty] | Online PSC | 2
192 | K | 468094112 | Vyvrtání otvorů pro elektroinstalační krabice ve stěnách z cihel, hloubky přes 6 do 9 cm | kus | 20 |  |  | 0 | CS ÚRS 2023 01 |  | snížená | 0 | 0 | 0 |  | 0 | 0 | 0 | 0.00086 | 0.0172 | 16 | K | 2 |  |  |  | ROZPOCET | 0 | 0 | 0 | 0 | 0 | 2 | 0 | 16 | 913841989
| Online PSC |  | https://podminky.urs.cz/item/CS_URS_2023_01/468094112 | [18 empty] | Online PSC | 2
193 | K | 468111111 | Frézování drážek pro vodiče ve stěnách z cihel, rozměru do 3x3 cm | m | 60 |  |  | 0 | CS ÚRS 2023 01 |  | snížená | 0 | 0 | 0 |  | 0 | 2e-05 | 0.0012 | 0.002 | 0.12 | 64 | K | 2 |  |  |  | ROZPOCET | 0 | 0 | 0 | 0 | 0 | 2 | 0 | 64 | 1419829540
| Online PSC |  | https://podminky.urs.cz/item/CS_URS_2023_01/468111111 | [18 empty] | Online PSC | 2
194 | K | 468111112 | Frézování drážek pro vodiče ve stěnách z cihel, rozměru do 5x5 cm | m | 40 |  |  | 0 | CS ÚRS 2023 01 |  | snížená | 0 | 0 | 0 |  | 0 | 3e-05 | 0.0012 | 0.003 | 0.12 | 64 | K | 2 |  |  |  | ROZPOCET | 0 | 0 | 0 | 0 | 0 | 2 | 0 | 64 | 492747565
| Online PSC |  | https://podminky.urs.cz/item/CS_URS_2023_01/468111112 | [18 empty] | Online PSC | 2

## 2023-23-13 - ETAPA II ZDR...
{8e27d91f-06af-41a5-93ca-4e49e70286a8}
1
| KRYCÍ LIST SOUPISU PRACÍ | [8 empty] | v --- níže se nacházejí doplnkové a pomocné údaje k sestavám --- v | [11 empty] | False
Stavba:
PŘÍSTAVBA VÝTAHU SE STAVEBNÍMI ÚPRAVYMI PAVILONŮ 5 A 6, UL. VÁCLAVKOVA 950, MLADÁ BOLESLAV
Objekt:
2023-23-13 - ETAPA II ZDRAVOTNÍ TECHNIKA
| KSO: |  | 80195 |  |  | CC-CZ:
| Místo: |  | Mladá Boleslav |  |  | Datum: | 28. 8. 2023
| Zadavatel: |  |  |  |  | IČ: | 00874680
|  | CENTRUM 83, poskytovatel sociálních služeb |  |  |  | DIČ:
| Uchazeč: |  |  |  |  | IČ: | Vyplň údaj
|  | Vyplň údaj |  |  |  | DIČ: | Vyplň údaj
| Projektant: |  |  |  |  | IČ:
|  | Ondřej Hyhlík |  |  |  | DIČ:
| Zpracovatel: |  |  |  |  | IČ: | 05444713
|  | Ondřej Hyhlík |  |  |  | DIČ: | CZ8809100894
Poznámka:
|  | Materiál | [5 empty] | 0
|  | Montáž | [5 empty] | 0
| Cena bez DPH | [6 empty] | 0
|  |  | Základ daně |  |  | Sazba daně |  | Výše daně
| DPH | základní | 0 |  |  | 21% |  | 0
|  | snížená | 0 |  |  | 15% |  | 0
|  | zákl. přenesená | 0 |  |  | 21% |  | 0
|  | sníž. přenesená | 0 |  |  | 15% |  | 0
|  | nulová | 0 |  |  | 0% |  | 0
| Cena s DPH |  |  | v | CZK |  |  | 0
REKAPITULACE ČLENĚNÍ SOUPISU PRACÍ
Stavba:
PŘÍSTAVBA VÝTAHU SE STAVEBNÍMI ÚPRAVYMI PAVILONŮ 5 A 6, UL. VÁCLAVKOVA 950, MLADÁ BOLESLAV
Objekt:
2023-23-13 - ETAPA II ZDRAVOTNÍ TECHNIKA
Místo: |  |  | Mladá Boleslav |  |  | Datum: | 28. 8. 2023
Zadavatel: |  |  | CENTRUM 83, poskytovatel sociálních služeb |  |  | Projektant: | Ondřej Hyhlík
Uchazeč: |  |  | Vyplň údaj |  |  | Zpracovatel: | Ondřej Hyhlík
Kód dílu - Popis | [5 empty] | Materiál [CZK] | Montáž [CZK] | Cena celkem [CZK]
Náklady stavby celkem | [5 empty] | 0 | 0 | 0 | [14 empty] | -1
| D1 - D1.4 - Zdravotechnika |  |  |  |  | 0 | 0 | 0
| D2 - 721: Vnitřní kanalizace |  |  |  |  | 0 | 0 | 0
| D3 - 722: Vnitřní vodovod |  |  |  |  | 0 | 0 | 0
| D4 - 725: Zařizovací předměty |  |  |  |  | 0 | 0 | 0
SOUPIS PRACÍ
Stavba:
PŘÍSTAVBA VÝTAHU SE STAVEBNÍMI ÚPRAVYMI PAVILONŮ 5 A 6, UL. VÁCLAVKOVA 950, MLADÁ BOLESLAV
Objekt:
2023-23-13 - ETAPA II ZDRAVOTNÍ TECHNIKA
Místo: |  |  | Mladá Boleslav |  |  | Datum: | 28. 8. 2023
Zadavatel: |  |  | CENTRUM 83, poskytovatel sociálních služeb |  |  | Projektant: | Ondřej Hyhlík
Uchazeč: |  |  | Vyplň údaj |  |  | Zpracovatel: | Ondřej Hyhlík
PČ | Typ | Kód | Popis | MJ | Množství | J. materiál [CZK] | J. montáž [CZK] | Cena celkem [CZK] | Cenová soustava |  | DPH | J.cena [CZK] | Materiál celkem [CZK] | Montáž celkem [CZK] | J. Nh [h] | Nh celkem [h] | J. hmotnost [t] | Hmotnost celkem [t] | J. suť [t] | Suť Celkem [t]
Náklady soupisu celkem | [7 empty] | 0 |  |  |  |  | 0 | 0 |  | 0 |  | 0 |  | 0 |  | D | -1 | [7 empty] | 0
| D | D1 | D1.4 - Zdravotechnika |  |  |  |  | 0 |  |  |  |  | 0 | 0 |  | 0 |  | 0 |  | 0 | 1 | D | 0 | ROZPOCET | [6 empty] | 0
| D | D2 | 721: Vnitřní kanalizace |  |  |  |  | 0 |  |  |  |  | 0 | 0 |  | 0 |  | 0 |  | 0 | 1 | D | 1 | ROZPOCET | [6 empty] | 0
1 | K | 721171808 | Demontáž potrubí z PVC D do 114 | m | 10 |  |  | 0 | Vlastní |  | snížená | 0 | 0 | 0 |  | 0 | 0 | 0 | 0 | 0 | 4 | K | 2 | ROZPOCET | 0 | 0 | 0 | 0 | 0 | 2 | 0 | 4 | 2
| P |  | Poznámka k položce: 5+5 | [18 empty] | P | 2
3 | K | 721174025 | Potrubí kanalizační z PP odpadní DN 110 | m | 10 |  |  | 0 | Vlastní |  | snížená | 0 | 0 | 0 |  | 0 | 0 | 0 | 0 | 0 | 4 | K | 2 | ROZPOCET | 0 | 0 | 0 | 0 | 0 | 2 | 0 | 4 | 4
| P |  | Poznámka k položce: 5+5 | [18 empty] | P | 2
5 | K | 721174042 | Potrubí kanalizační z PP připojovací DN 40 | m | 2 |  |  | 0 | Vlastní |  | snížená | 0 | 0 | 0 |  | 0 | 0 | 0 | 0 | 0 | 4 | K | 2 | ROZPOCET | 0 | 0 | 0 | 0 | 0 | 2 | 0 | 4 | 6
| P |  | Poznámka k položce: 2 | [18 empty] | P | 2
7 | K | 721174043 | Potrubí kanalizační z PP připojovací DN 50 | m | 8 |  |  | 0 | Vlastní |  | snížená | 0 | 0 | 0 |  | 0 | 0 | 0 | 0 | 0 | 4 | K | 2 | ROZPOCET | 0 | 0 | 0 | 0 | 0 | 2 | 0 | 4 | 8
| P |  | Poznámka k položce: 5+3 | [18 empty] | P | 2
9 | K | 721174044 | Potrubí kanalizační z PP připojovací DN 75 | m | 5 |  |  | 0 | Vlastní |  | snížená | 0 | 0 | 0 |  | 0 | 0 | 0 | 0 | 0 | 4 | K | 2 | ROZPOCET | 0 | 0 | 0 | 0 | 0 | 2 | 0 | 4 | 10
| P |  | Poznámka k položce: 5 | [18 empty] | P | 2
11 | K | 721174045 | Potrubí kanalizační z PP připojovací DN 110 | m | 2 |  |  | 0 | Vlastní |  | snížená | 0 | 0 | 0 |  | 0 | 0 | 0 | 0 | 0 | 4 | K | 2 | ROZPOCET | 0 | 0 | 0 | 0 | 0 | 2 | 0 | 4 | 12
| P |  | Poznámka k položce: 2 | [18 empty] | P | 2
13 | K | 721290111 | Zkouška těsnosti potrubí kanalizace vodou DN do 125 | m | 27 |  |  | 0 | Vlastní |  | snížená | 0 | 0 | 0 |  | 0 | 0 | 0 | 0 | 0 | 4 | K | 2 | ROZPOCET | 0 | 0 | 0 | 0 | 0 | 2 | 0 | 4 | 14
| P |  | Poznámka k položce: 10+2+8+5+2 | [18 empty] | P | 2
15 | K | 721194104 | Vyvedení a upevnění odpadních výpustek DN 40 | kus | 6 |  |  | 0 | Vlastní |  | snížená | 0 | 0 | 0 |  | 0 | 0 | 0 | 0 | 0 | 4 | K | 2 | ROZPOCET | 0 | 0 | 0 | 0 | 0 | 2 | 0 | 4 | 16
| P |  | Poznámka k položce: 1+1+1+1+2 | [18 empty] | P | 2
17 | K | 721194105 | Vyvedení a upevnění odpadních výpustek DN 50 | kus | 7 |  |  | 0 | Vlastní |  | snížená | 0 | 0 | 0 |  | 0 | 0 | 0 | 0 | 0 | 4 | K | 2 | ROZPOCET | 0 | 0 | 0 | 0 | 0 | 2 | 0 | 4 | 18
| P |  | Poznámka k položce: 1+1+1+1+1+1+1 | [18 empty] | P | 2
19 | K | 721194109 | Vyvedení a upevnění odpadních výpustek DN 110 | kus | 1 |  |  | 0 | Vlastní |  | snížená | 0 | 0 | 0 |  | 0 | 0 | 0 | 0 | 0 | 4 | K | 2 | ROZPOCET | 0 | 0 | 0 | 0 | 0 | 2 | 0 | 4 | 20
| P |  | Poznámka k položce: 1 | [18 empty] | P | 2
21 | K | 721273153 | Hlavice ventilační polypropylen PP DN 110 | kus | 1 |  |  | 0 | Vlastní |  | snížená | 0 | 0 | 0 |  | 0 | 0 | 0 | 0 | 0 | 4 | K | 2 | ROZPOCET | 0 | 0 | 0 | 0 | 0 | 2 | 0 | 4 | 22
| P |  | Poznámka k položce: 1 | [18 empty] | P | 2
23 | K | ALP.APH50 | Přivzdušňovací hlavice DN50 | kus | 1 |  |  | 0 | Vlastní |  | snížená | 0 | 0 | 0 |  | 0 | 0 | 0 | 0 | 0 | 4 | K | 2 | ROZPOCET | 0 | 0 | 0 | 0 | 0 | 2 | 0 | 4 | 24
| P |  | Poznámka k položce: 1 | [18 empty] | P | 2
25 | K | 998721201 | Přesun hmot procentní pro vnitřní kanalizace v objektech v do 6 m | % |  |  |  | 0 | Vlastní |  | snížená | 0 | 0 | 0 |  | 0 | 0 | 0 | 0 | 0 | 4 | K | 2 | ROZPOCET | 0 | 0 | 0 | 0 | 0 | 2 | 0 | 4 | 26
| D | D3 | 722: Vnitřní vodovod |  |  |  |  | 0 |  |  |  |  | 0 | 0 |  | 0 |  | 0 |  | 0 | 1 | D | 1 | ROZPOCET | [6 empty] | 0
26 | K | 722130802 | Demontáž potrubí ocelové pozinkované závitové DN přes 25 do 40 | m | 50 |  |  | 0 | Vlastní |  | snížená | 0 | 0 | 0 |  | 0 | 0 | 0 | 0 | 0 | 4 | K | 2 | ROZPOCET | 0 | 0 | 0 | 0 | 0 | 2 | 0 | 4 | 28
| P |  | Poznámka k položce: 50 | [18 empty] | P | 2
28 | K | 722174002 | Potrubí vodovodní plastové PPR svar polyfúze PN 16 D 20x2,8 mm | m | 20 |  |  | 0 | Vlastní |  | snížená | 0 | 0 | 0 |  | 0 | 0 | 0 | 0 | 0 | 4 | K | 2 | ROZPOCET | 0 | 0 | 0 | 0 | 0 | 2 | 0 | 4 | 30
| P |  | Poznámka k položce: 15+5 | [18 empty] | P | 2
30 | K | 722174003 | Potrubí vodovodní plastové PPR svar polyfúze PN 16 D 25x3,5 mm | m | 8 |  |  | 0 | Vlastní |  | snížená | 0 | 0 | 0 |  | 0 | 0 | 0 | 0 | 0 | 4 | K | 2 | ROZPOCET | 0 | 0 | 0 | 0 | 0 | 2 | 0 | 4 | 32
| P |  | Poznámka k položce: 8 | [18 empty] | P | 2
32 | K | 722174004 | Potrubí vodovodní plastové PPR svar polyfúze PN 16 D 32x4,4 mm | m | 15 |  |  | 0 | Vlastní |  | snížená | 0 | 0 | 0 |  | 0 | 0 | 0 | 0 | 0 | 4 | K | 2 | ROZPOCET | 0 | 0 | 0 | 0 | 0 | 2 | 0 | 4 | 34
| P |  | Poznámka k položce: 5+5+5 | [18 empty] | P | 2
34 | K | 722174005 | Potrubí vodovodní plastové PPR svar polyfúze PN 16 D 40x5,5 mm | m | 20 |  |  | 0 | Vlastní |  | snížená | 0 | 0 | 0 |  | 0 | 0 | 0 | 0 | 0 | 4 | K | 2 | ROZPOCET | 0 | 0 | 0 | 0 | 0 | 2 | 0 | 4 | 36
| P |  | Poznámka k položce: přívod - 5+5+6+4 | [18 empty] | P | 2
36 | K | 722181221 | Ochrana vodovodního potrubí přilepenými termoizolačními trubicemi z PE tl přes 6 do 9 mm DN do 22 mm | m | 20 |  |  | 0 | Vlastní |  | snížená | 0 | 0 | 0 |  | 0 | 0 | 0 | 0 | 0 | 4 | K | 2 | ROZPOCET | 0 | 0 | 0 | 0 | 0 | 2 | 0 | 4 | 38
| P |  | Poznámka k položce: 20 | [18 empty] | P | 2
38 | K | 722181222 | Ochrana vodovodního potrubí přilepenými termoizolačními trubicemi z PE tl přes 6 do 9 mm DN přes 22 do 45 mm | m | 43 |  |  | 0 | Vlastní |  | snížená | 0 | 0 | 0 |  | 0 | 0 | 0 | 0 | 0 | 4 | K | 2 | ROZPOCET | 0 | 0 | 0 | 0 | 0 | 2 | 0 | 4 | 40
| P |  | Poznámka k položce: 8+15+20 | [18 empty] | P | 2
40 | K | 722290226 | Zkouška těsnosti vodovodního potrubí závitového do DN 50 | m | 49 |  |  | 0 | Vlastní |  | snížená | 0 | 0 | 0 |  | 0 | 0 | 0 | 0 | 0 | 4 | K | 2 | ROZPOCET | 0 | 0 | 0 | 0 | 0 | 2 | 0 | 4 | 42
| P |  | Poznámka k položce: 15+34 | [18 empty] | P | 2
42 | K | 722290234 | Proplach a dezinfekce vodovodního potrubí do DN 80 | m | 49 |  |  | 0 | Vlastní |  | snížená | 0 | 0 | 0 |  | 0 | 0 | 0 | 0 | 0 | 4 | K | 2 | ROZPOCET | 0 | 0 | 0 | 0 | 0 | 2 | 0 | 4 | 44
| P |  | Poznámka k položce: 15+34 | [18 empty] | P | 2
44 | K | 722232046 | Kohout kulový přímý G 5/4" PN 42 do 185°C vnitřní závit | kus | 4 |  |  | 0 | Vlastní |  | snížená | 0 | 0 | 0 |  | 0 | 0 | 0 | 0 | 0 | 4 | K | 2 | ROZPOCET | 0 | 0 | 0 | 0 | 0 | 2 | 0 | 4 | 46
45 | K | Pol4 | 2+2 |  | 0 |  |  | 0 | Vlastní |  | snížená | 0 | 0 | 0 |  | 0 | 0 | 0 | 0 | 0 | 4 | K | 2 | ROZPOCET | 0 | 0 | 0 | 0 | 0 | 2 | 0 | 4 | 48
46 | K | 722232045 | Kohout kulový přímý G 1" PN 42 do 185°C vnitřní závit | kus | 9 |  |  | 0 | Vlastní |  | snížená | 0 | 0 | 0 |  | 0 | 0 | 0 | 0 | 0 | 4 | K | 2 | ROZPOCET | 0 | 0 | 0 | 0 | 0 | 2 | 0 | 4 | 50
| P |  | Poznámka k položce: 2+2+2+2+1 | [18 empty] | P | 2
48 | K | 722232044 | Kohout kulový přímý G 3/4" PN 42 do 185°C vnitřní závit | kus | 2 |  |  | 0 | Vlastní |  | snížená | 0 | 0 | 0 |  | 0 | 0 | 0 | 0 | 0 | 4 | K | 2 | ROZPOCET | 0 | 0 | 0 | 0 | 0 | 2 | 0 | 4 | 52
| P |  | Poznámka k položce: 1+1 | [18 empty] | P | 2
50 | K | 722224115 | Kohout plnicí nebo vypouštěcí G 1/2" PN 10 s jedním závitem | kus | 4 |  |  | 0 | Vlastní |  | snížená | 0 | 0 | 0 |  | 0 | 0 | 0 | 0 | 0 | 4 | K | 2 | ROZPOCET | 0 | 0 | 0 | 0 | 0 | 2 | 0 | 4 | 54
| P |  | Poznámka k položce: 1+1+1+1 | [18 empty] | P | 2
52 | K | 732421201 | Čerpadlo teplovodní mokroběžné závitové cirkulační DN 15 výtlak do 0,9 m průtok 0,35 m3/h pro TUV, včetně armatur a protišroubení | soubor | 2 |  |  | 0 | Vlastní |  | snížená | 0 | 0 | 0 |  | 0 | 0 | 0 | 0 | 0 | 4 | K | 2 | ROZPOCET | 0 | 0 | 0 | 0 | 0 | 2 | 0 | 4 | 56
| P |  | Poznámka k položce: 1+1 | [18 empty] | P | 2
54 | K | 998722201 | Přesun hmot procentní pro vnitřní vodovod v objektech v do 6 m | % |  |  |  | 0 | Vlastní |  | snížená | 0 | 0 | 0 |  | 0 | 0 | 0 | 0 | 0 | 4 | K | 2 | ROZPOCET | 0 | 0 | 0 | 0 | 0 | 2 | 0 | 4 | 58
| D | D4 | 725: Zařizovací předměty |  |  |  |  | 0 |  |  |  |  | 0 | 0 |  | 0 |  | 0 |  | 0 | 1 | D | 1 | ROZPOCET | [6 empty] | 0
55 | K | 725210821 | Demontáž umyvadel bez výtokových armatur | soubor | 1 |  |  | 0 | Vlastní |  | snížená | 0 | 0 | 0 |  | 0 | 0 | 0 | 0 | 0 | 4 | K | 2 | ROZPOCET | 0 | 0 | 0 | 0 | 0 | 2 | 0 | 4 | 60
| P |  | Poznámka k položce: 1 | [18 empty] | P | 2
57 | K | 725110811 | Demontáž klozetů splachovací s nádrží | soubor | 1 |  |  | 0 | Vlastní |  | snížená | 0 | 0 | 0 |  | 0 | 0 | 0 | 0 | 0 | 4 | K | 2 | ROZPOCET | 0 | 0 | 0 | 0 | 0 | 2 | 0 | 4 | 62
| P |  | Poznámka k položce: 1 | [18 empty] | P | 2
59 | K | 725220851 | Demontáž van akrylátových | soubor | 1 |  |  | 0 | Vlastní |  | snížená | 0 | 0 | 0 |  | 0 | 0 | 0 | 0 | 0 | 4 | K | 2 | ROZPOCET | 0 | 0 | 0 | 0 | 0 | 2 | 0 | 4 | 64
| P |  | Poznámka k položce: 1 | [18 empty] | P | 2
61 | M | 725112022 | Klozet keramický závěsný na nosné stěny s hlubokým splachováním odpad vodorovný | soubor | 1 |  |  | 0 | Vlastní |  | snížená | 0 | 0 | 0 |  | 0 | 0 | 0 | 0 | 0 | 8 | M | 2 | ROZPOCET | 0 | 0 | 0 | 0 | 0 | 2 | 0 | 4 | 66
| P |  | Poznámka k položce: 1 | [18 empty] | P | 2
63 | M | 726131031 | Instalační předstěna pro klozet závěsný v 1120 mm s ovládáním zepředu do lehkých stěn s kovovou kcí | soubor | 1 |  |  | 0 | Vlastní |  | snížená | 0 | 0 | 0 |  | 0 | 0 | 0 | 0 | 0 | 8 | M | 2 | ROZPOCET | 0 | 0 | 0 | 0 | 0 | 2 | 0 | 4 | 68
| P |  | Poznámka k položce: 1 | [18 empty] | P | 2
65 | M | 725211602 | Umyvadlo keramické bílé šířky 550 mm bez krytu na sifon připevněné na stěnu šrouby | soubor | 2 |  |  | 0 | Vlastní |  | snížená | 0 | 0 | 0 |  | 0 | 0 | 0 | 0 | 0 | 8 | M | 2 | ROZPOCET | 0 | 0 | 0 | 0 | 0 | 2 | 0 | 4 | 70
| P |  | Poznámka k položce: 1+1 | [18 empty] | P | 2
67 | M | 725822633 | Baterie umyvadlová stojánková klasická s výpusti | soubor | 2 |  |  | 0 | Vlastní |  | snížená | 0 | 0 | 0 |  | 0 | 0 | 0 | 0 | 0 | 8 | M | 2 | ROZPOCET | 0 | 0 | 0 | 0 | 0 | 2 | 0 | 4 | 72
| P |  | Poznámka k položce: 1+1 | [18 empty] | P | 2
69 | M | 725861102 | Zápachová uzávěrka HL132/40 pro umyvadla DN 40 | kus | 2 |  |  | 0 | Vlastní |  | snížená | 0 | 0 | 0 |  | 0 | 0 | 0 | 0 | 0 | 8 | M | 2 | ROZPOCET | 0 | 0 | 0 | 0 | 0 | 2 | 0 | 4 | 74
| P |  | Poznámka k položce: 1+1 | [18 empty] | P | 2
71 | M | 725813111 | Ventil rohový bez připojovací trubičky nebo flexi hadičky G 1/2" | soubor | 4 |  |  | 0 | Vlastní |  | snížená | 0 | 0 | 0 |  | 0 | 0 | 0 | 0 | 0 | 8 | M | 2 | ROZPOCET | 0 | 0 | 0 | 0 | 0 | 2 | 0 | 4 | 76
| P |  | Poznámka k položce: 2+2 | [18 empty] | P | 2
73 | M | 725813112 | Ventil rohový pračkový G 3/4" | kus | 6 |  |  | 0 | Vlastní |  | snížená | 0 | 0 | 0 |  | 0 | 0 | 0 | 0 | 0 | 8 | M | 2 | ROZPOCET | 0 | 0 | 0 | 0 | 0 | 2 | 0 | 4 | 78
| P |  | Poznámka k položce: 1+1+1+1+1+1 | [18 empty] | P | 2
75 | M | HLE.HL400 | Zápachová uzávěrka DN40/50 pro pračky | kus | 6 |  |  | 0 | Vlastní |  | snížená | 0 | 0 | 0 |  | 0 | 0 | 0 | 0 | 0 | 8 | M | 2 | ROZPOCET | 0 | 0 | 0 | 0 | 0 | 2 | 0 | 4 | 80
| P |  | Poznámka k položce: 1+1+1+1+1+1 | [18 empty] | P | 2
77 | M | 725532124 | Elektrický ohřívač Dražice OKCE 160 zásobníkový akumulační závěsný svislý 160 l / 2 kW, dodávka včetně pojistného ventilu a manometru | kus | 4 |  |  | 0 | Vlastní |  | snížená | 0 | 0 | 0 |  | 0 | 0 | 0 | 0 | 0 | 8 | M | 2 | ROZPOCET | 0 | 0 | 0 | 0 | 0 | 2 | 0 | 4 | 82
| P |  | Poznámka k položce: 1+1+1+1 | [18 empty] | P | 2
79 | K | 9987252031 | Přesun hmot procentní pro zařizovací předměty v objektech v do 6 m | % |  |  |  | 0 | Vlastní |  | snížená | 0 | 0 | 0 |  | 0 | 0 | 0 | 0 | 0 | 4 | K | 2 | ROZPOCET | 0 | 0 | 0 | 0 | 0 | 2 | 0 | 4 | 84

## 2023-23-14 - ETAPA II VZD...
{84830d71-e8cc-4aed-95d5-b4dda1d7ae74}
1
| KRYCÍ LIST SOUPISU PRACÍ | [8 empty] | v --- níže se nacházejí doplnkové a pomocné údaje k sestavám --- v | [11 empty] | False
Stavba:
PŘÍSTAVBA VÝTAHU SE STAVEBNÍMI ÚPRAVYMI PAVILONŮ 5 A 6, UL. VÁCLAVKOVA 950, MLADÁ BOLESLAV
Objekt:
2023-23-14 - ETAPA II VZDUCHOTECHNIKA
| KSO: |  | 801 95 |  |  | CC-CZ:
| Místo: |  | Mladá Boleslav |  |  | Datum: | 28. 8. 2023
| Zadavatel: |  |  |  |  | IČ: | 00874680
|  | CENTRUM 83, poskytovatel sociálních služeb |  |  |  | DIČ:
| Uchazeč: |  |  |  |  | IČ: | Vyplň údaj
|  | Vyplň údaj |  |  |  | DIČ: | Vyplň údaj
| Projektant: |  |  |  |  | IČ:
|  | Ondřej Hyhlík |  |  |  | DIČ:
| Zpracovatel: |  |  |  |  | IČ:
|  | Ondřej Hyhlík |  |  |  | DIČ:
Poznámka:
|  | Materiál | [5 empty] | 0
|  | Montáž | [5 empty] | 0
| Cena bez DPH | [6 empty] | 0
|  |  | Základ daně |  |  | Sazba daně |  | Výše daně
| DPH | základní | 0 |  |  | 21% |  | 0
|  | snížená | 0 |  |  | 15% |  | 0
|  | zákl. přenesená | 0 |  |  | 21% |  | 0
|  | sníž. přenesená | 0 |  |  | 15% |  | 0
|  | nulová | 0 |  |  | 0% |  | 0
| Cena s DPH |  |  | v | CZK |  |  | 0
REKAPITULACE ČLENĚNÍ SOUPISU PRACÍ
Stavba:
PŘÍSTAVBA VÝTAHU SE STAVEBNÍMI ÚPRAVYMI PAVILONŮ 5 A 6, UL. VÁCLAVKOVA 950, MLADÁ BOLESLAV
Objekt:
2023-23-14 - ETAPA II VZDUCHOTECHNIKA
Místo: |  |  | Mladá Boleslav |  |  | Datum: | 28. 8. 2023
Zadavatel: |  |  | CENTRUM 83, poskytovatel sociálních služeb |  |  | Projektant: | Ondřej Hyhlík
Uchazeč: |  |  | Vyplň údaj |  |  | Zpracovatel: | Ondřej Hyhlík
Kód dílu - Popis | [5 empty] | Materiál [CZK] | Montáž [CZK] | Cena celkem [CZK]
Náklady stavby celkem | [5 empty] | 0 | 0 | 0 | [14 empty] | -1
| PSV - Práce a dodávky PSV |  |  |  |  | 0 | 0 | 0
| 751 - Vzduchotechnika |  |  |  |  | 0 | 0 | 0
SOUPIS PRACÍ
Stavba:
PŘÍSTAVBA VÝTAHU SE STAVEBNÍMI ÚPRAVYMI PAVILONŮ 5 A 6, UL. VÁCLAVKOVA 950, MLADÁ BOLESLAV
Objekt:
2023-23-14 - ETAPA II VZDUCHOTECHNIKA
Místo: |  |  | Mladá Boleslav |  |  | Datum: | 28. 8. 2023
Zadavatel: |  |  | CENTRUM 83, poskytovatel sociálních služeb |  |  | Projektant: | Ondřej Hyhlík
Uchazeč: |  |  | Vyplň údaj |  |  | Zpracovatel: | Ondřej Hyhlík
PČ | Typ | Kód | Popis | MJ | Množství | J. materiál [CZK] | J. montáž [CZK] | Cena celkem [CZK] | Cenová soustava |  | DPH | J.cena [CZK] | Materiál celkem [CZK] | Montáž celkem [CZK] | J. Nh [h] | Nh celkem [h] | J. hmotnost [t] | Hmotnost celkem [t] | J. suť [t] | Suť Celkem [t]
Náklady soupisu celkem | [7 empty] | 0 |  |  |  |  | 0 | 0 |  | 0 |  | 0.02832 |  | 0 |  | D | -1 | [7 empty] | 0
| D | PSV | Práce a dodávky PSV |  |  |  |  | 0 |  |  |  |  | 0 | 0 |  | 0 |  | 0.02832 |  | 0 | 2 | D | 0 | ROZPOCET | [6 empty] | 0
| D | 751 | Vzduchotechnika |  |  |  |  | 0 |  |  |  |  | 0 | 0 |  | 0 |  | 0.02832 |  | 0 | 2 | D | 1 | ROZPOCET | [6 empty] | 0
1 | K | 751510042 | Vzduchotechnické potrubí z pozinkovaného plechu kruhové, trouba spirálně vinutá bez příruby, průměru přes 100 do 200 mm | m | 8 |  |  | 0 | CS ÚRS 2023 02 |  | snížená | 0 | 0 | 0 |  | 0 | 0.00344 | 0.02752 | 0 | 0 | 16 | K | 2 | ROZPOCET | 0 | 0 | 0 | 0 | 0 | 2 | 0 | 16 | 420302237
| Online PSC |  | https://podminky.urs.cz/item/CS_URS_2023_02/751510042 | [18 empty] | Online PSC | 2
2 | M | 42972201 | ventil talířový pro přívod a odvod vzduchu plastový D 100mm | kus | 3 |  |  | 0 | CS ÚRS 2023 02 |  | snížená | 0 | 0 | 0 |  | 0 | 0.0002 | 0.0006 | 0 | 0 | 32 | M | 2 | ROZPOCET | 0 | 0 | 0 | 0 | 0 | 2 | 0 | 16 | 1490439767
3 | M | R429000001 | ventilátor radiální malý plastový RK 100L snímač vlhkosti a časový | kus | 1 |  |  | 0 | Vlastní |  | snížená | 0 | 0 | 0 |  | 0 | 0.0002 | 0.0002 | 0 | 0 | 32 | M | 2 | ROZPOCET | 0 | 0 | 0 | 0 | 0 | 2 | 0 | 16 | 1372218735