## Kryci_list
Krycí list rozpočtu
Název stavby: | III/ 3324 Veleliby |  |  | Objednatel: | KSÚS SK, příspěvková organizace |  | IČ/DIČ: | 00066001
| oprava komunikace st. 0,000 – 0,675 | [6 empty] | CZ00066001
Druh stavby a účel: |  |  |  | Projektant: |  |  | IČ/DIČ:
Lokalita: |  |  |  | Zhotovitel: |  |  | IČ/DIČ:
KSÚS CMS 327 Nymburk
Začátek výstavby: |  |  |  | Konec výstavby: |  |  | Položek:
JKSO: |  |  |  | Zpracoval: |  |  | Datum
Rozpočtové náklady v Kč
A | Základní rozpočtové náklady |  | B | Doplňkové náklady |  | C | Náklady na umístění stavby (NUS)
HSV | Dodávky |  | Práce přes čas |  |  | Zařízení staveniště
| Montáž |  | Bez pevné podl. |  |  | Mimostav.doprava
PSV | Dodávky |  | Kulturní památka |  |  | Územní vlivy
| Montáž |  |  |  |  | Provozní vlivy
„M“ | Dodávky |  |  |  |  | Ostatní
| Montáž |  |  |  |  | NUS z rozpočtu
Ostatní materiál
Přesun hmot a suti
ZRN celkem |  | 0 | DN celkem |  | 0 | NUS celkem |  | 0
Základ 0% |  | 0
Základ 15% |  | 0 | DPH 15% |  | 0 | Celkem bez DPH |  | 0
Základ 21% |  | 0 | DPH 21% |  | 0 | Celkem s DPH |  | 0
Projektant |  |  | Objednatel |  |  | Zhotovitel
KSÚS Středočeského kraje, přísp.organizace
Bc.Zdeněk Dvořák, ředitel
Datum, razítko a podpis |  |  | Datum, razítko a podpis |  |  | Datum, razítko a podpis

## Rozpocet
Rozpočet |  | Oprava komunikace
Stavba: |  | III/ 3324 Veleliby
Objekt: |  | st. 0,000 – 0,675 km
Délka úseku 675 m, pr.šířka 5,5 m , plocha 3783 m2
Objednatel: |  | Krajská správa a údržba silnic Středočeského kraje, příspěvková organizace
Zhotovitel:
P.č. | NS | Popis položky | MJ | Množství celkem | Cena jednotková | Cena celkem | Sazba DPH
1 | 2 | 3 | 4 | 5 | 6 | 7 | 8
1 | 22615 | Frézování do hloubky 6 cm vč. Odvozu odfrez.materiálu na deponii | m² | 1170 |  | 0 | 21
2 | 21810 | Hutněné asfaltové vrstvy – velkoplošné – vyrovnávka | t | 88 |  | 0 | 21
3 | 21819 | Středně a velkoplošné úpravy asfaltových vrstev 1000 - 10000 m², tl. 5 cm vč. spoj. postřiku | m² | 3783 |  | 0 | 21
4 | 22812 | Řezání asfaltového krytu vozovky hloubky 5 – 10cm | bm | 55 |  | 0 | 21
5 | 22831 | Zalévání spár asfaltovou zálivkou | bm | 55 |  | 0 | 21
6 | 20111 | Čištění vozovek metením strojně samosběrem | m² | 11349 |  | 0 | 21
7 | R | Úprava inž. Vpustí | ks | 11 |  | 0 | 21
8 | DIO | Dopravní opatření po dobu stavby | kpl | 1 |  | 0 | 21
9 | 38710 | VDZ – čáry 12,5cm s balotinou – zřízení vč.předznačení | bm | 1350 |  | 0 | 21
10 | R-položka | Zřízení vrstvy z geotextilie vč. dodání mat. | m2 | 2613 |  | 0 | 21
11 | 51321 | Krajnice nezpevněná – seřezávání s naložením materiálu | m² | 675 |  | 0 | 21
12 | 51398 | Doprava a poplatek za skládku |  |  |  |  | 21
13 |  | doprava do 10 km | m3 | 48 |  | 0 | 21
14 |  | skládkovné | t | 87 |  | 0
15 | 51720 | Krajnice nezpevněná – zřízení – štěrkodrť tl.8cm, frakce 0-32 | m² | 675 |  | 0 | 21
|  | Stavba celkem bez DPH |  |  |  | 0
|  | DPH 21% |  |  |  | 0
|  | Stavba celkem s DPH |  |  |  | 0