## Rekapitulace
Firma: PPU spol. s r.o.
Rekapitulace ceny
Stavba: 6655-2147 - Vltavská cyklistická cesta ; Cyklostezka Zdiby – Klecany (ulice Nábřežní)
Varianta: ZŘ -
Celková cena bez DPH:
Celková cena s DPH:
Objekt | Popis | Cena bez DPH | DPH | Cena s DPH
SO 100 | Cyklostezka
SO 400 | Veřejné osvětlení
VON | Vedlejší a ostatní náklady

## SO 100
ASPE10 |  |  |  | Firma: PPU spol. s r.o. | [5 empty] | 3
|  |  |  | Soupis prací objektu | [5 empty] | 3
S | Stavba: | 6655-2147 |  | Vltavská cyklistická cesta ; Cyklostezka Zdiby – Klecany (ulice Nábřežní) |  |  | SO 100 |  | 0,00 | 2
O | Rozpočet: | SO 100 |  | Cyklostezka |  |  |  |  | 15,00 | 2
Typ | Poř. číslo | Kód položky | Varianta | Název položky | MJ | Množství | Jednotková cena |  | 21,00 | 2
[7 empty] | Jednotková | Celkem
0 | 1 | 2 | 3 | 4 | 5 | 6 | 9 | 10
SD |  | 0 |  | Všeobecné konstrukce a práce
P | 1 | 014102 | a | POPLATKY ZA SKLÁDKU | T | 45.807 | 0 |  |  | 2
PP |  |  |  | beton
VV |  |  |  | dle pol. 113188: 2,88*2,4=6,912 [A] dle pol. 11351: 105,0*0,15=15,750 [B] dle pol. 11352: 112,9*0,205=23,145 [C] Celkem: A+B+C=45,807 [D]
P | 2 | 014102 | b | POPLATKY ZA SKLÁDKU | T | 3997.569 | 0 |  |  | 2
PP |  |  |  | zemina, kamenivo
VV |  |  |  | dle pol. 113328: 15,91*2,1=33,411 [A] - dle pol. 121108: 458,66*1,8=825,588 [B] - dle pol. 122738: 729,6*1,8=1 313,280 [C] - dle pol. 123738: 1014,05*1,8=1 825,290 [D] Celkem: A+B+C+D=3 997,569 [E]
SD |  | 1 |  | Zemní práce
P | 3 | 11120 |  | ODSTRANĚNÍ KŘOVIN | M2 | 50 | 0 |  |  | 2
PP |  |  |  | vč. likvidace dřevní hmoty dle dispozic zhotovitele
VV |  |  |  | Bourací, přípravné a zemní práce Odstranění keřů, náletové zeleně - odhad: 50=50,000 [A]
P | 4 | 11201 |  | KÁCENÍ STROMŮ D KMENE DO 0,5M S ODSTRANĚNÍM PAŘEZŮ | KUS | 7 | 0 |  |  | 2
PP |  |  |  | vč. ověření, že na stromech nedochází k hnízdění! POZN.: Povinný odkup dřevní hmoty (kmeny, silné části větví) zhotovitelem! Ostatní vč. likvidace dle dispozic zhotovitele.
VV |  |  |  | Bourací, přípravné a zemní práce Kácení stromů do průměru 0,5m: 7=7,000 [A]
P | 5 | 11202 |  | KÁCENÍ STROMŮ D KMENE DO 0,9M S ODSTRANĚNÍM PAŘEZŮ | KUS | 2 | 0 |  |  | 2
PP |  |  |  | vč. ověření, že na stromech nedochází k hnízdění! POZN.: Povinný odkup dřevní hmoty (kmeny, silné části větví) zhotovitelem! Ostatní vč. likvidace dle dispozic zhotovitele.
VV |  |  |  | Bourací, přípravné a zemní práce Kácení stromů do průměru 0,9m: 2=2,000 [A]
P | 6 | 11204 |  | KÁCENÍ STROMŮ D KMENE DO 0,3M S ODSTRANĚNÍM PAŘEZŮ | KUS | 7 | 0 |  |  | 2
PP |  |  |  | vč. ověření, že na stromech nedochází k hnízdění! POZN.: Povinný odkup dřevní hmoty (kmeny, silné části větví) zhotovitelem! Ostatní vč. likvidace dle dispozic zhotovitele.
VV |  |  |  | Bourací, přípravné a zemní práce Kácení stromů do průměru 0,3m: 7=7,000 [A]
P | 7 | 11241 |  | ÚPRAVA STROMŮ D DO 0,5M ŘEZEM VĚTVÍ | KUS | 10 | 0 |  |  | 2
PP |  |  |  | prům. D do 0,5m vč. likvidace dřevní hmoty dle dispozic zhotovitele
VV |  |  |  | Bourací, přípravné a zemní práce Prořez větví zasahujících do průjezdného průřezu cyklostezky: 10=10,000 [A]
P | 8 | 11316 |  | ODSTRANĚNÍ KRYTU ZPEVNĚNÝCH PLOCH ZE SILNIČNÍCH DÍLCŮ | M3 | 15 | 0 |  |  | 2
PP |  |  |  | tl. 0,2m
VV |  |  |  | Bourací, přípravné a zemní práce Vybourání betonových panelů 1mx3m (rozestavěný vjezd) a složení do místa dle požadavku majitele sousedního pozemku (předp. v těsné blízkosti stavby): 25*1*3*0,2=15,000 [A]
P | 9 | 113188 |  | ODSTRANĚNÍ KRYTU ZPEVNĚNÝCH PLOCH Z DLAŽDIC, ODVOZ DO 20KM | M3 | 2.88 | 0 |  |  | 2
PP |  |  |  | vč. odvozu a uložení na recyklační středisko / trvalou skládku dle dispozic zhotovitele, vzdálenost uvedena orientačně
VV |  |  |  | Bourací, přípravné a zemní práce Rozebrání betonové dlažby vjezdu - odhad tl. 80mm: 36*0,08=2,880 [A]
P | 10 | 113328 |  | ODSTRAN PODKL ZPEVNĚNÝCH PLOCH Z KAMENIVA NESTMEL, ODVOZ DO 20KM | M3 | 15.91 | 0 |  |  | 2
PP |  |  |  | vč. odvozu a uložení na recyklační středisko / trvalou skládku dle dispozic zhotovitele, vzdálenost uvedena orientačně
VV |  |  |  | Bourací, přípravné a zemní práce Odkop stávajících konstrukčních vrstev pro položení ornice tl. 0,1m: 159,1*0,1=15,910 [A]
P | 11 | 11351 |  | ODSTRANĚNÍ ZÁHONOVÝCH OBRUBNÍKŮ | M | 105 | 0 |  |  | 2
PP |  |  |  | vč. odvozu a uložení na recyklační středisko / trvalou skládku dle dispozic zhotovitele
VV |  |  |  | Bourací, přípravné a zemní práce Vybourání stávajícího betonového obrubníku tl. 80mm podél stávající cyklostezky a jeho bet. lože: 105,0=105,000 [A]
P | 12 | 11352 |  | ODSTRANĚNÍ CHODNÍKOVÝCH A SILNIČNÍCH OBRUBNÍKŮ BETONOVÝCH | M | 112.9 | 0 |  |  | 2
PP |  |  |  | vč. odvozu a uložení na recyklační středisko / trvalou skládku dle dispozic zhotovitele
VV |  |  |  | Bourací, přípravné a zemní práce Vybourání stávajícího betonového obrubníku podél komunikace a jeho bet. lože: 112,9=112,900 [A]
P | 13 | 11372 |  | FRÉZOVÁNÍ ZPEVNĚNÝCH PLOCH ASFALTOVÝCH | M3 | 29.938 | 0 |  |  | 2
PP |  |  |  | vč. odvozu a uskladnění dle dispozic zhotovitele POZN.: Povinný odkup frézované zhotovitelem!
VV |  |  |  | Bourací, přípravné a zemní práce Ofrézování živičných vrstev - - při obnově povrchu komunikace v tl. 40mm: 350,7*0,04=14,028 [A] - stávající cyklostezky předpoklad tl. 40+60mm: 159,1*0,1=15,910 [B] Celkem: A+B=29,938 [C]
P | 14 | 113764 |  | FRÉZOVÁNÍ DRÁŽKY PRŮŘEZU DO 400MM2 V ASFALTOVÉ VOZOVCE | M | 16.7 | 0 |  |  | 2
PP |  |  |  | drážka min. 12/25mm
VV |  |  |  | Dokončující práce Příprava pro zálivku na styku nové a stávající vozovky: 16,7=16,700 [A]
P | 15 | 121104 |  | SEJMUTÍ ORNICE NEBO LESNÍ PŮDY S ODVOZEM DO 5KM | M3 | 203.66 | 0 |  |  | 2
PP |  |  |  | vč. odvozu na meziskládku dle dispozic zhotovitele, vzdálenost uvedena orientačně, Výpočet celkové skrývky ornice viz. pol. 121108, Součástí položky je i výběr vhodného materiálu!
VV |  |  |  | Bourací, přípravné a zemní práce Materiál potřebný pro zpětné ohumusování (dle pol. 18223): 1018,3*0,2=203,660 [A]
P | 16 | 121108 |  | SEJMUTÍ ORNICE NEBO LESNÍ PŮDY S ODVOZEM DO 20KM | M3 | 458.66 | 0 |  |  | 2
PP |  |  |  | vč. odvozu na recyklační středisko / trvalou skládku dle dispozic zhotovitele, vzdálenost uvedena orientačně předpoklad vrchní část stávajících zatravněných ploch (drn, degradovaná ornice nevhodná pro další použití). V případě získání kvalitní zeminy vhodné k ohumusování bude tato deponována v souladu se zákonem.
VV |  |  |  | Bourací, přípravné a zemní práce Sejmutí ornice tl. 200mm: 3311,6*0,2=662,320 [A] odpočet materiálu vybraného pro zpětné použití (dle pol. 121104): -203,66=- 203,660 [B] Celkem: A+B=458,660 [C]
P | 17 | 122734 |  | ODKOPÁVKY A PROKOPÁVKY OBECNÉ TŘ. I, ODVOZ DO 5KM | M3 | 36.5 | 0 |  |  | 2
PP |  |  |  | vč. odvozu na meziskládku dle dispozic zhotovitele, vzdálenost uvedena orientačně, Výpočet celkových výkopů viz. pol. 122738, Součástí položky je i výběr vhodného materiálu!
VV |  |  |  | Bourací, přípravné a zemní práce Materiál potřebný pro zpětné násypy (dle pol. 17110): 36,5=36,500 [A]
P | 18 | 122738 |  | ODKOPÁVKY A PROKOPÁVKY OBECNÉ TŘ. I, ODVOZ DO 20KM | M3 | 729.6 | 0 |  |  | 2
PP |  |  |  | vč. odvozu na recyklační středisko / trvalou skládku dle dispozic zhotovitele, vzdálenost uvedena orientačně
VV |  |  |  | Bourací, přípravné a zemní práce Výkopy dle bilance zemních prací: 766,1=766,100 [A] odpočet materiálu vybraného pro zpětné použití (dle pol. 122734): -36,5=-36,500 [B] Celkem: A+B=729,600 [C]
P | 19 | 123738 |  | ODKOP PRO SPOD STAVBU SILNIC A ŽELEZNIC TŘ. I, ODVOZ DO 20KM | M3 | 1014.05 | 0 |  |  | 2
PP |  |  |  | vč. odvozu na recyklační středisko / trvalou skládku dle dispozic zhotovitele, vzdálenost uvedena orientačně POZN.: Položka bude čerpána po odsouhlasení objednatelem, na základě výsledků zatěžovacích zkoušek, v rozsahu dle pokynů geotechnického dozoru (IGP) a za souhlasu TDI !
VV |  |  |  | Bourací, přípravné a zemní práce Sanace zemní pláně v prostoru - - rozšíření komunikace v tlouštce 0,5 m: 292,5*0,5=146,250 [A] - cyklostezky v tlouštce 0,3 m: 2169,5*0,3=650,850 [B] - cyklostezky v tlouštce dalších 0,5 m - odb. odhad 20% výměry: 2169,5*0,5*0,2=216,950 [C] Celkem: A+B+C=1 014,050 [D]
P | 20 | 125734 |  | VYKOPÁVKY ZE ZEMNÍKŮ A SKLÁDEK TŘ. I, ODVOZ DO 5KM | M3 | 240.16 | 0 |  |  | 2
PP |  |  |  | vč. dovozu z meziskládky dle dispozic zhotovitele, vzdálenost uvedena orientačně
VV |  |  |  | Zatravnění doprava výzisku - - dle pol. 121104: 203,66=203,660 [A] - dle pol. 122734: 36,5=36,500 [B] Celkem: A+B=240,160 [C]
P | 21 | 17110 |  | ULOŽENÍ SYPANINY DO NÁSYPŮ SE ZHUTNĚNÍM | M3 | 36.5 | 0 |  |  | 2
PP |  |  |  | materiál z výzisku
VV |  |  |  | Bourací, přípravné a zemní práce Násypy dle bilance zemních prací: 36,5=36,500 [A]
P | 22 | 17120 |  | ULOŽENÍ SYPANINY DO NÁSYPŮ A NA SKLÁDKY BEZ ZHUTNĚNÍ | M3 | 2442.47 | 0 |  |  | 2
PP
VV |  |  |  | meziskládka - - dle pol. 121104: 203,66=203,660 [A] - dle pol. 122734: 36,5=36,500 [B] Mezisoučet: A+B=240,160 [C] recyklační středisko / trvalá skládka - - dle pol. 121108: 458,66=458,660 [D] - dle pol. 122738: 729,6=729,600 [E] - dle pol. 123738: 1014,05=1 014,050 [F] Mezisoučet: D+E+F=2 202,310 [G] Celkem: C+G=2 442,470 [H]
P | 23 | 17180 |  | ULOŽENÍ SYPANINY DO NÁSYPŮ Z NAKUPOVANÝCH MATERIÁLŮ | M3 | 1014.05 | 0 |  |  | 2
PP |  |  |  | Pořízení, dovoz a násyp z vhodného materiálu (ŠDB 0/63) se zhutněním POZN.: Položka bude čerpána po odsouhlasení objednatelem, na základě výsledků zatěžovacích zkoušek, v rozsahu dle pokynů geotechnického dozoru a za souhlasu TDI !
VV |  |  |  | Nové konstrukce Sanace zemní pláně v prostoru - - rozšíření komunikace v tlouštce 0,5 m: 292,5*0,5=146,250 [A] - cyklostezky v tlouštce 0,3 m: 2169,5*0,3=650,850 [B] - cyklostezky v tlouštce dalších 0,5 m - odb. odhad 20% výměry: 2169,5*0,5*0,2=216,950 [C] Celkem: A+B+C=1 014,050 [D]
P | 24 | 17481 |  | ZÁSYP JAM A RÝH Z NAKUPOVANÝCH MATERIÁLŮ | M3 | 6 | 0 |  |  | 2
PP
VV |  |  |  | Nové konstrukce Drenážní zásyp za palisádami drobným kamenivem: 6,0=6,000 [A]
P | 25 | 18110 | a | ÚPRAVA PLÁNĚ SE ZHUTNĚNÍM V HORNINĚ TŘ. I | M2 | 321.8 | 0 |  |  | 2
PP |  |  |  | Edef,2 = 45 MPa, 102%PS, včetně případného zlepšení kvality podloží
VV |  |  |  | Bourací, přípravné a zemní práce Zhutnění pláně / parapláně vozovky: 321,8=321,800 [A]
P | 26 | 18110 | b | ÚPRAVA PLÁNĚ SE ZHUTNĚNÍM V HORNINĚ TŘ. I | M2 | 2386.5 | 0 |  |  | 2
PP |  |  |  | Edef,2 = 30 MPa, 102%PS, včetně případného zlepšení kvality podloží
VV |  |  |  | Bourací, přípravné a zemní práce Zhutnění pláně / parapláně cyklostezky: 2386,5=2 386,500 [A]
P | 27 | 18130 |  | ÚPRAVA PLÁNĚ BEZ ZHUTNĚNÍ | M2 | 1018.3 | 0 |  |  | 2
PP
VV |  |  |  | Zatravnění Rozprostření ornice v tl. 0,2m - příprava plochy: 1018,3=1 018,300 [A]
P | 28 | 18223 |  | ROZPROSTŘENÍ ORNICE VE SVAHU V TL DO 0,20M | M2 | 1018.3 | 0 |  |  | 2
PP |  |  |  | převažující svah podél stezky, materiál z výzisku
VV |  |  |  | Zatravnění Rozprostření ornice v tl. 0,2m: 1018,3=1 018,300 [A]
P | 29 | 18241 |  | ZALOŽENÍ TRÁVNÍKU RUČNÍM VÝSEVEM | M2 | 1018.3 | 0 |  |  | 2
PP |  |  |  | příp. hydroosev
VV |  |  |  | Zatravnění: 1018,3=1 018,300 [A]
P | 30 | 18247 |  | OŠETŘOVÁNÍ TRÁVNÍKU | M2 | 1018.3 | 0 |  |  | 2
PP |  |  |  | vč. zalití a hnojení
VV |  |  |  | Zatravnění Péče do předání správci: 1018,3=1 018,300 [A]
P | 31 | 18351 |  | CHEMICKÉ ODPLEVELENÍ | M2 | 1018.3 | 0 |  |  | 2
PP
VV |  |  |  | dle pol. 18241: 1018,3=1 018,300 [A]
P | 32 | 184721 |  | ZDRAVOTNÍ ŘEZ VĚTVÍ STROMŮ KMENE D DO 50CM | KUS | 32 | 0 |  |  | 2
PP |  |  |  | vč. likvidace dřevní hmoty dle dispozic zhotovitele
VV |  |  |  | Výsadba podél trasy (výsadbová velikost 16/18) - ošetření vysazených stromů (dle pol. 184B16): 32=32,000 [A]
P | 33 | 18481 |  | OCHRANA STROMŮ BEDNĚNÍM | M2 | 400 | 0 |  |  | 2
PP
VV |  |  |  | Bourací, přípravné a zemní práce Ochrana stromů - vypolštářované dřevěné bednění 2,0 x 2,0 m, výška 2,0 m - osazení a demontáž: 25*2,0*4*2,0=400,000 [A]
P | 34 | 184B16 |  | VYSAZOVÁNÍ STROMŮ LISTNATÝCH S BALEM OBVOD KMENE DO 18CM, PODCHOZÍ VÝŠ MIN 2,4M | KUS | 32 | 0 |  |  | 2
PP |  |  |  | kompletní provedení vč. zemních prací (sázení stromů vč. dodávky, hloubení jamek 1/1/0,6m, výměny substrátu, zálivkové mísy, 4x zálivky, 3 kůly s obalem stromu proti okusu zvěří ad.)
VV |  |  |  | Výsadba podél trasy (výsadbová velikost 16/18) - - Dub letní (Quercus robur): 17=17,000 [A] - Jilm vaz (Ulmus laevis): 9=9,000 [B] - Javor mléč (Acer platanoides): 6=6,000 [C] Celkem: A+B+C=32,000 [D]
SD |  | 2 |  | Základy
P | 35 | 21461 |  | SEPARAČNÍ GEOTEXTILIE | M2 | 2462 | 0 |  |  | 2
PP |  |  |  | POZN.: Položka bude čerpána po odsouhlasení objednatelem, na základě výsledků zatěžovacích zkoušek, v rozsahu dle pokynů geotechnického dozoru a za souhlasu TDI !
VV |  |  |  | Nové konstrukce Geotextilie tkaná výztužná a separační na zemní pláň: 292,5+2169,5=2 462,000 [A]
SD |  | 5 |  | Komunikace
P | 36 | 561431 | a | KAMENIVO ZPEVNĚNÉ CEMENTEM TŘ. I TL. DO 150MM | M2 | 2014.5 | 0 |  |  | 2
PP |  |  |  | SC C8/10 ; tl. 120mm
VV |  |  |  | Nové konstrukce Cyklostezka: 2014,5=2 014,500 [A]
P | 37 | 561431 | b | KAMENIVO ZPEVNĚNÉ CEMENTEM TŘ. I TL. DO 150MM | M2 | 292.5 | 0 |  |  | 2
PP |  |  |  | SC C8/10 ; tl. 130mm
VV |  |  |  | Nové konstrukce Vozovka - rozšíření komunikace: 292,5=292,500 [A]
P | 38 | 56324 |  | VOZOVKOVÉ VRSTVY Z VIBROVANÉHO ŠTĚRKU TL. DO 200MM | M2 | 1.5 | 0 |  |  | 2
PP |  |  |  | tl. 200mm
VV |  |  |  | Nové konstrukce Vibrovaný štěrk: 1,5=1,500 [A]
P | 39 | 56334 |  | VOZOVKOVÉ VRSTVY ZE ŠTĚRKODRTI TL. DO 200MM | M2 | 2035.9 | 0 |  |  | 2
PP |  |  |  | ŠDB tl. (min.) 150mm
VV |  |  |  | Nové konstrukce Cyklostezka: 2014,5=2 014,500 [A] Chodník - dlážděný kryt: 12,0+9,4=21,400 [B] Celkem: A+B=2 035,900 [C]
P | 40 | 56335 |  | VOZOVKOVÉ VRSTVY ZE ŠTĚRKODRTI TL. DO 250MM | M2 | 321.75 | 0 |  |  | 2
PP |  |  |  | ŠDB tl. (min.) 200mm, vč. rozšíření podkladních vrstev pod obruby, rezerva 10%.
VV |  |  |  | Nové konstrukce Vozovka - rozšíření komunikace: 292,5*1,1=321,750 [A]
P | 41 | 56336 |  | VOZOVKOVÉ VRSTVY ZE ŠTĚRKODRTI TL. DO 300MM | M2 | 143 | 0 |  |  | 2
PP |  |  |  | ŠDB tl. (min.) 250mm
VV |  |  |  | Nové konstrukce Vjezd - dlážděný kryt: 143,0=143,000 [A]
P | 42 | 572141 |  | INFILTRAČNÍ POSTŘIK ASFALTOVÝ DO 2,0KG/M2 | M2 | 2307 | 0 |  |  | 2
PP |  |  |  | PI ; 2,0 kg/m2
VV |  |  |  | Nové konstrukce Cyklostezka: 2014,5=2 014,500 [A] Vozovka - rozšíření komunikace: 292,5=292,500 [B] Celkem: A+B=2 307,000 [C]
P | 43 | 572213 |  | SPOJOVACÍ POSTŘIK Z EMULZE DO 0,5KG/M2 | M2 | 2657.7 | 0 |  |  | 2
PP |  |  |  | PS-C ; 0,5 kg/m2
VV |  |  |  | Nové konstrukce Cyklostezka: 2014,5=2 014,500 [A] Vozovka - rozšíření komunikace: 292,5=292,500 [B] Obnova povrchu komunikace: 350,7=350,700 [C] Celkem: A+B+C=2 657,700 [D]
P | 44 | 57475 |  | VOZOVKOVÉ VÝZTUŽNÉ VRSTVY Z GEOMŘÍŽOVINY | M2 | 146.9 | 0 |  |  | 2
PP
VV |  |  |  | Nové konstrukce Vyztužovací geokompozit tahový všesměrný, šířka 1 m: 146,9=146,900 [A]
P | 45 | 574A33 |  | ASFALTOVÝ BETON PRO OBRUSNÉ VRSTVY ACO 11 TL. 40MM | M2 | 2657.7 | 0 |  |  | 2
PP |  |  |  | ACO 11 (50/70) ; tl. 40mm
VV |  |  |  | Nové konstrukce Cyklostezka: 2014,5=2 014,500 [A] Vozovka - rozšíření komunikace: 292,5=292,500 [B] Obnova povrchu komunikace: 350,7=350,700 [C] Celkem: A+B+C=2 657,700 [D]
P | 46 | 574E46 |  | ASFALTOVÝ BETON PRO PODKLADNÍ VRSTVY ACP 16+, 16S TL. 50MM | M2 | 2014.5 | 0 |  |  | 2
PP |  |  |  | ACP 16+ (50/70) ; tl. 50mm
VV |  |  |  | Nové konstrukce Cyklostezka: 2014,5=2 014,500 [A]
P | 47 | 574E66 |  | ASFALTOVÝ BETON PRO PODKLADNÍ VRSTVY ACP 16+, 16S TL. 70MM | M2 | 292.5 | 0 |  |  | 2
PP |  |  |  | ACP 16+ (50/70) ; tl. 70mm
VV |  |  |  | Nové konstrukce Vozovka - rozšíření komunikace: 292,5=292,500 [A]
P | 48 | 5774AE |  | VRSTVY PRO OBNOVU A OPRAVY Z ASF BETONU ACO 11+, 11S | M3 | 1.754 | 0 |  |  | 2
PP |  |  |  | ACO 11 (50/70) ; prům. tl. 20mm
VV |  |  |  | Nové konstrukce Obnova povrchu komunikace - asfaltová vyrovnáka pro zajištění příčného sklonu a odvodnění - 25% plochy: 350,7*0,25*0,02=1,754 [A]
P | 49 | 582611 |  | KRYTY Z BETON DLAŽDIC SE ZÁMKEM ŠEDÝCH TL 60MM DO LOŽE Z KAM | M2 | 12 | 0 |  |  | 2
PP |  |  |  | Dlažba zámková / skladebná přírodní DL tl. 60mm ; lože z drceného kameniva fr. 4/8 L tl. 40mm
VV |  |  |  | Nové konstrukce Chodník - dlážděný kryt: 12,0=12,000 [A]
P | 50 | 582612 |  | KRYTY Z BETON DLAŽDIC SE ZÁMKEM ŠEDÝCH TL 80MM DO LOŽE Z KAM | M2 | 143 | 0 |  |  | 2
PP |  |  |  | Dlažba zámková / skladebná přírodní DL tl. 80mm ; lože z drceného kameniva fr. 4/8 L tl. 40mm
VV |  |  |  | Nové konstrukce Vjezd - dlážděný kryt: 143,0=143,000 [A]
P | 51 | 58261A |  | KRYTY Z BETON DLAŽDIC SE ZÁMKEM BAREV RELIÉF TL 60MM DO LOŽE Z KAM | M2 | 12 | 0 |  |  | 2
PP |  |  |  | Dlažba zámková / skladebná barevná reliéfní (varovný a signální pás pro nevidomé) DL tl. 60mm ; lože z drceného kameniva fr. 4/8 L tl. 40mm
VV |  |  |  | Nové konstrukce Chodník - dlážděný kryt: 12,0=12,000 [A]
SD |  | 7 |  | Přidružená stavební výroba
P | 52 | 711117 |  | IZOLACE BĚŽNÝCH KONSTRUKCÍ PROTI ZEMNÍ VLHKOSTI Z PE FÓLIÍ | M2 | 23.023 | 0 |  |  | 2
PP
VV |  |  |  | Nové konstrukce Opláštění rzbu palisád výšky - - 1,4 m: 7,2*1,4=10,080 [A] - 1,1 m: 6,2*1,1=6,820 [B] - 0,8 m: 3,9*0,8=3,120 [C] Celkem: (A+B+C)*1,15=23,023 [D]
SD |  | 8 |  | Potrubí
P | 53 | 87433.R |  | PŘÍPOJKA Z POTRUBÍ Z TRUB PLASTOVÝCH ODPADNÍCH DN DO 150MM | M | 39.8 | 0 |  |  | 2
PP |  |  |  | výkop, položení vč. písk lože a obsyp pískem a zpětný zásyp hutněný po 300 mm - kommpletní provedení
VV |  |  |  | Odvodnění Nová přípojka PVC SN 12 DN 150 pro UV: 39,8=39,800 [A]
P | 54 | 87526 |  | POTRUBÍ DREN Z TRUB PLAST (I FLEXIBIL) DN DO 80MM | M | 16.8 | 0 |  |  | 2
PP |  |  |  | perforovaná trubka D 80mm
VV |  |  |  | Ostatní drenáž za palisádou: 16,8=16,800 [A]
P | 55 | 87733 |  | CHRÁNIČKY PŮLENÉ Z TRUB PLAST DN DO 150MM | M | 22 | 0 |  |  | 2
PP |  |  |  | DN 110mm POZN.: Položka bude čerpána v rozsahu dle skutečnosti a na základě požadavku správců stávajících sítí!
VV |  |  |  | Ostatní Osazení kabelové půlené chráničky DN 110 na stávající kabely v pojížděných plochách v případě že kabely nebudou uloženy do chrániček: 22=22,000 [A]
P | 56 | 89712 |  | VPUSŤ KANALIZAČNÍ ULIČNÍ KOMPLETNÍ Z BETONOVÝCH DÍLCŮ | KUS | 6 | 0 |  |  | 2
PP |  |  |  | osazení nové UV, včetně kompletních zemních prací (malé množství), betonové desky pod UV, prstenců DN500, výstroje, celolitinový rám s mříží D400, koš na splaveniny, obetonování a zpětného obsypu
VV |  |  |  | Odvodnění Nové UV: 6=6,000 [A]
SD |  | 9 |  | Ostatní konstrukce a práce
P | 57 | 914131 |  | DOPRAVNÍ ZNAČKY ZÁKLADNÍ VELIKOSTI OCELOVÉ FÓLIE TŘ 2 - DODÁVKA A MONTÁŽ | KUS | 4 | 0 |  |  | 2
PP
VV |  |  |  | Dopravní značení Nové SDZ - - C9a: 1=1,000 [A] - C9b: 1=1,000 [B] - IS21a: 2=2,000 [C] Celkem: A+B+C=4,000 [D]
P | 58 | 914133 |  | DOPRAVNÍ ZNAČKY ZÁKLADNÍ VELIKOSTI OCELOVÉ FÓLIE TŘ 2 - DEMONTÁŽ | KUS | 1 | 0 |  |  | 2
PP |  |  |  | vč. likvidace dle dispozic zhotovitele (malé množství)
VV |  |  |  | Dopravní značení Odstranění stávají svislé DZ - IS21a: 1=1,000 [A]
P | 59 | 914911 |  | SLOUPKY A STOJKY DOPRAVNÍCH ZNAČEK Z OCEL TRUBEK SE ZABETONOVÁNÍM - DODÁVKA A MONTÁŽ | KUS | 2 | 0 |  |  | 2
PP |  |  |  | vč. výkopu a osazení do betonového základu C16/20 nXF1
VV |  |  |  | Dopravní značení Nové SDZ - sloupky: 2=2,000 [A]
P | 60 | 914912 |  | SLOUPKY A STOJKY DZ Z OCEL TRUBEK ZABETON MONTÁŽ S PŘESUNEM | KUS | 3 | 0 |  |  | 2
PP |  |  |  | příp. s patkou zpětná montáž sloupků vč. SDZ (vč. výkopu a osazení do betonového základu C16/20 nXF1), vč. vyzvednutí a dopravy ze skladu
VV |  |  |  | Dopravní značení posun se sloupkem - - IZ4a: 1=1,000 [A] - IZ5a: 1=1,000 [B] - IZ5b: 1=1,000 [C] Celkem: A+B+C=3,000 [D]
P | 61 | 914913 |  | SLOUPKY A STOJKY DZ Z OCEL TRUBEK ZABETON DEMONTÁŽ | KUS | 3 | 0 |  |  | 2
PP |  |  |  | příp. s patkou demontáž sloupků vč. SDZ, s očištěním a uskladněním, vč. likvidace odpadu dle dispozic zhotovitele (malé množství)
VV |  |  |  | Dopravní značení posun se sloupkem - - IZ4a: 1=1,000 [A] - IZ5a: 1=1,000 [B] - IZ5b: 1=1,000 [C] Celkem: A+B+C=3,000 [D]
P | 62 | 915111 |  | VODOROVNÉ DOPRAVNÍ ZNAČENÍ BARVOU HLADKÉ - DODÁVKA A POKLÁDKA | M2 | 228.644 | 0 |  |  | 2
PP |  |  |  | vč. předznačení
VV |  |  |  | Dopravní značení Nové VDZ - - V1a: 6,1*0,125=0,763 [A] - V2b: 643,3*0,125*1/2=40,206 [B] - V4: 1327,0*0,125=165,875 [C] - V6a vč. V5: 1,1+5,0*0,5=3,600 [D] - V20: 28*0,65=18,200 [E] Celkem: A+B+C+D+E=228,644 [F]
P | 63 | 91691.R |  | SLOUPKY KOVOVÉ - POSUN | KUS | 6 | 0 |  |  | 2
PP
VV |  |  |  | Ostatní Posun stávajícího ocelového sloupku včetně základu a propojovacího řetízku a osazení do nového betonového základu C16/20 nXF1: 6=6,000 [A]
P | 64 | 91710 |  | OBRUBY Z BETONOVÝCH PALISÁD | M3 | 3.708 | 0 |  |  | 2
PP |  |  |  | do betonového lože C25/30 XF2 s boční opěrou
VV |  |  |  | Nové konstrukce Palisáda kulatá D 175mm výšky - - 1500 mm: 41*0,175*1,5*0,175=1,883 [A] - 1200 mm: 35*0,175*1,2*0,175=1,286 [B] - 800 mm: 22*0,175*0,8*0,175=0,539 [C] Celkem: A+B+C=3,708 [D]
P | 65 | 917212 |  | ZÁHONOVÉ OBRUBY Z BETONOVÝCH OBRUBNÍKŮ ŠÍŘ 80MM | M | 1390.2 | 0 |  |  | 2
PP |  |  |  | do bet. lože s opěrkou C16/20nXF1
VV |  |  |  | Nové konstrukce Betonový obrubník šířky 80 mm (ABO 19-10): 1390,2=1 390,200 [A]
P | 66 | 917224 |  | SILNIČNÍ A CHODNÍKOVÉ OBRUBY Z BETONOVÝCH OBRUBNÍKŮ ŠÍŘ 150MM | M | 125 | 0 |  |  | 2
PP |  |  |  | do bet. lože s opěrkou C16/20nXF1
VV |  |  |  | Nové konstrukce Betonový obrubník šířky 150 mm (ABO 2-15) - - průběžný: 92=92,000 [A] - přechodový pravý + levý (ks): 4+4=8,000 [B] - nájezdový (150/150): 19+6=25,000 [C] Celkem: A+B+C=125,000 [D]
P | 67 | 91797.R1 |  | ZPOMALOVACÍ PRAHY Z PLASTŮ - POSUN VELKOPLOŠNÝCH PRAHŮ | KUS | 2 | 0 |  |  | 2
PP
VV |  |  |  | Ostatní Demontáž zpomalovacích prahů MP SP65, uložení na zařízení staveniště a jejich opětovná montáž po ukončení výstavby: 2=2,000 [A]
P | 68 | 91797.R2 |  | ZPOMALOVACÍ PRAHY Z PLASTŮ - MALÉ | KUS | 31 | 0 |  |  | 2
PP
VV |  |  |  | Ostatní Zpomalovací polštáře malé včetně dovozu a ukotvení: 31=31,000 [A]
P | 69 | 919111 |  | ŘEZÁNÍ ASFALTOVÉHO KRYTU VOZOVEK TL DO 50MM | M | 16.7 | 0 |  |  | 2
PP
VV |  |  |  | Bourací, přípravné a zemní práce Zaříznutí živice: 16,7=16,700 [A]
P | 70 | 931314 |  | TĚSNĚNÍ DILATAČ SPAR ASF ZÁLIVKOU PRŮŘ DO 400MM2 | M | 16.7 | 0 |  |  | 2
PP |  |  |  | drážka min. 12/25mm, příp. bez drážky
VV |  |  |  | Dokončující práce Zálivka spar na styku nové a stávající vozovky: 16,7=16,700 [A]
P | 71 | 935212 |  | PŘÍKOPOVÉ ŽLABY Z BETON TVÁRNIC ŠÍŘ DO 600MM DO BETONU TL 100MM | M | 170.1 | 0 |  |  | 2
PP
VV |  |  |  | Odvodnění Betonová příkopová žlabová tvárnice šířky 0,57m do betonového lože C16/20n: 170,1=170,100 [A]
P | 72 | 935832 |  | ŽLABY A RIGOLY DLÁŽDĚNÉ Z LOMOVÉHO KAMENE TL DO 250MMM DO BETONU TL 100MM | M2 | 12 | 0 |  |  | 2
PP |  |  |  | do betonového lože C16/20nXF1
VV |  |  |  | Odvodnění Obložení výtoku lomovým kamenem: 12,0=12,000 [A]
P | 73 | 93650 |  | DROBNÉ DOPLŇK KONSTR KOVOVÉ | KG | 21 | 0 |  |  | 2
PP
VV |  |  |  | Nové konstrukce Ocelový propojovací řetízek (do 3kg/m): 7,0*3,0=21,000 [A]
P | 74 | 93753 |  | MOBILIÁŘ - KOVOVÉ KOŠE NA ODPADKY | KUS | 1 | 0 |  |  | 2
PP |  |  |  | Demontáž, očištění a posun do nové polohy, vč. zemních prací
VV |  |  |  | Ostatní Přesun stávajícího koše do nové polohy včetně nového osazení do betonového základu C16/20 nXF1: 1=1,000 [A]
P | 75 | 93798.R |  | MOBILIÁŘ - VYBAVENÍ PRO CYKLISTY | KPL | 1 | 0 |  |  | 2
PP
VV |  |  |  | Ostatní Přesun stávajícího mobiliáře volně loženého bez ukotvení do základů (2x koš, 2x ocelový cyklostojan a 2x dřevěný stojan): 1=1,000 [A]
P | 76 | 97612 |  | VYBOURÁNÍ DROBNÝCH PŘEDMĚTŮ KAMENNÝCH | KUS | 20 | 0 |  |  | 2
PP |  |  |  | Vybouraní + osazení na nové místo
VV |  |  |  | Ostatní Posun satávajících kamenů do nové polohy: 20=20,000 [A]
P | 77 | 97617 |  | VYBOURÁNÍ DROBNÝCH PŘEDMĚTŮ KOVOVÝCH | KUS | 2 | 0 |  |  | 2
PP |  |  |  | vč. předání objednateli, příp. vč. odvozu a uložení do sběrného dvora dle dispozic zhotovitele, výzisk náleží objednateli!
VV |  |  |  | Ostatní Odstranění stávajícího ocelového sloupku včetně základu a propojovacího řetízku: 2=2,000 [A]

## SO 400
ASPE10 |  |  |  | Firma: PPU spol. s r.o. | [5 empty] | 3
|  |  |  | Soupis prací objektu | [5 empty] | 3
S | Stavba: | 6655-2147 |  | Vltavská cyklistická cesta ; Cyklostezka Zdiby – Klecany (ulice Nábřežní) |  |  | SO 400 |  | 0,00 | 2
O | Rozpočet: | SO 400 |  | Veřejné osvětlení |  |  |  |  | 15,00 | 2
Typ | Poř. číslo | Kód položky | Varianta | Název položky | MJ | Množství | Jednotková cena |  | 21,00 | 2
[7 empty] | Jednotková | Celkem
0 | 1 | 2 | 3 | 4 | 5 | 6 | 9 | 10
SD |  | 0 |  | Všeobecné konstrukce a práce
P | 1 | 02730 |  | POMOC PRÁCE ZŘÍZ NEBO ZAJIŠŤ OCHRANU INŽENÝRSKÝCH SÍTÍ | KPL | 1 | 0 |  |  | 2
PP |  |  |  | Provedení SO 400 dle přiložené dokumentace a soupisu prací Ocenění dle přílohy "SO 400_příloha_SP.xlsx" Celková cena k doplnění do rozpočtu z rekapitulace (celkem cena bez DPH) pole AO/26 Položka bude čerpána 1x měsíčně dle dílčí fakturace SO.
VV

## VON
ASPE10 |  |  |  | Firma: PPU spol. s r.o. | [5 empty] | 3
|  |  |  | Soupis prací objektu | [5 empty] | 3
S | Stavba: | 6655-2147 |  | Vltavská cyklistická cesta ; Cyklostezka Zdiby – Klecany (ulice Nábřežní) |  |  | VON |  | 0,00 | 2
O | Rozpočet: | VON |  | Vedlejší a ostatní náklady |  |  |  |  | 15,00 | 2
Typ | Poř. číslo | Kód položky | Varianta | Název položky | MJ | Množství | Jednotková cena |  | 21,00 | 2
[7 empty] | Jednotková | Celkem
0 | 1 | 2 | 3 | 4 | 5 | 6 | 9 | 10
SD |  | 0 |  | Všeobecné konstrukce a práce
P | 1 | 02520 |  | ZKOUŠENÍ MATERIÁLŮ NEZÁVISLOU ZKUŠEBNOU | KPL | 1 | 0 |  |  | 2
PP |  |  |  | zkoušky vybouraných materiálů, posouzení zpětného použití
VV
P | 2 | 02620 |  | ZKOUŠENÍ KONSTRUKCÍ A PRACÍ NEZÁVISLOU ZKUŠEBNOU | KPL | 14 | 0 |  |  | 2
PP |  |  |  | Kontrolní statická zatěžovací zkouška pro ověření únosnosti pláně
VV
P | 3 | 02720 |  | POMOC PRÁCE ZŘÍZ NEBO ZAJIŠŤ REGULACI A OCHRANU DOPRAVY | KPL | 1 | 0 |  |  | 2
PP |  |  |  | Dopravně inženýrská opatření včetně zajištění potřebných povolení a IČ - kompletní provedení
VV
P | 4 | 02730 |  | POMOC PRÁCE ZŘÍZ NEBO ZAJIŠŤ OCHRANU INŽENÝRSKÝCH SÍTÍ | KPL | 1 | 0 |  |  | 2
PP |  |  |  | Vytýčení IS jejich správci a ochrana konstrukcí
VV
P | 5 | 029113 |  | OSTATNÍ POŽADAVKY - GEODETICKÉ ZAMĚŘENÍ - CELKY | KUS | 1 | 0 |  |  | 2
PP |  |  |  | Geometrické práce během stavby Skutečné provedení stavby – zaměření
VV
P | 6 | 02920 | a | OSTATNÍ POŽADAVKY - OCHRANA ŽIVOTNÍHO PROSTŘEDÍ | KPL | 1 | 0 |  |  | 2
PP |  |  |  | Výsadba - 32ks stromů - následná péče o dřeviny v délce 5 let (zálivka, odplevelení a případná výměna uhynulých kusů)
VV
P | 7 | 02920 | b | OSTATNÍ POŽADAVKY - OCHRANA ŽIVOTNÍHO PROSTŘEDÍ | KPL | 1 | 0 |  |  | 2
PP |  |  |  | Zabezpečení stavby z hlediska ochrany životního prostředí v souladu s havarijním a povodňovým plánem. Z důvodu těsné blízkosti toku Vltavy bude zařízení zabraňující znečištění okolí stavbou po celou dobu výstavby na staveništi, k okamžitému použití!
VV
P | 8 | 02940 |  | OSTATNÍ POŽADAVKY - VYPRACOVÁNÍ DOKUMENTACE | KPL | 1 | 0 |  |  | 2
PP |  |  |  | Povodňový a havarijní plán
VV
P | 9 | 02943 |  | OSTATNÍ POŽADAVKY - VYPRACOVÁNÍ RDS | KPL | 1 | 0 |  |  | 2
PP
VV
P | 10 | 02944 |  | OSTAT POŽADAVKY - DOKUMENTACE SKUTEČ PROVEDENÍ V DIGIT FORMĚ | KPL | 1 | 0 |  |  | 2
PP
VV
P | 11 | 02945 |  | OSTAT POŽADAVKY - GEOMETRICKÝ PLÁN | HM | 6.564 | 0 |  |  | 2
PP |  |  |  | Geometrický plán pro majetkové vypořádání vlastnických vztahů, potrvzený katastrálním úřadem
VV |  |  |  | dle staničení ZÚ 0,000 - KÚ 0,65641: 6,564=6,564 [A]
P | 12 | 02946 |  | OSTAT POŽADAVKY - FOTODOKUMENTACE | KPL | 1 | 0 |  |  | 2
PP |  |  |  | Pasportizace vstupů, vjezdů a oplocení, stromů v trase cyklostezky před a po provedení stavby, vč. vyhodnocení
VV
P | 13 | 02960 | a | OSTATNÍ POŽADAVKY - ODBORNÝ DOZOR | KPL | 1 | 0 |  |  | 2
PP |  |  |  | dozor geotechnika stavby pro vyhodnocení potřeb sanací AZ
VV
P | 14 | 02960 | b | OSTATNÍ POŽADAVKY - ODBORNÝ DOZOR | KPL | 1 | 0 |  |  | 2
PP |  |  |  | dozor technika BOZP stavby
VV
P | 15 | 02990 |  | OSTATNÍ POŽADAVKY - INFORMAČNÍ TABULE | KPL | 1 | 0 |  |  | 2
PP |  |  |  | označení stavby dle pokynů zadavatele
VV
P | 16 | 03100 |  | ZAŘÍZENÍ STAVENIŠTĚ - ZŘÍZENÍ, PROVOZ, DEMONTÁŽ | KPL | 1 | 0 |  |  | 2
PP |  |  |  | kompletní provedení ZS vč. zajištění BOZP (oplocení, informační tabule ap.) a vč. následného uvedení ploch ZS do původního, resp. dohodnutého stavu
VV