## Rekapitulace stavby
Export Komplet | [27 empty] | 2.0 | ZAMOK |  |  |  | False | False | {66fac9fd-a076-4d16-8029-bb838cfa1c2a}
[32 empty] | 0,01 | 21
[32 empty] | 0,01 | 15
|  | REKAPITULACE STAVBY | [17 empty] | v --- níže se nacházejí doplnkové a pomocné údaje k sestavám --- v | [11 empty] | 0,001
|  | Kód: |  |  |  |  | 0147A_DVO | [24 empty] | 0,01
|  | Stavba: |  |  |  |  | Rekonstrukce Říčanská - Mnichovická - Soupis prací | [24 empty] | 0,01
|  | KSO: |  |  |  |  | 822 27 | [8 empty] | CC-CZ: |  | 21121 | [13 empty] | 0,01
|  | Místo: |  |  |  |  | Všestary | [8 empty] | Datum: |  | 14. 11. 2022 | [13 empty] | 0,01
|  | CZ-CPV: |  |  |  |  | 45233142-6 | [8 empty] | CZ-CPA: |  | 42.11.10 | [13 empty] | 0,01
|  | Zadavatel: | [13 empty] | IČ: | [15 empty] | 0,01
|  |  | Obec Všestary | [12 empty] | DIČ: | [15 empty] | 0,01
0,01
|  | Zhotovitel: | [13 empty] | IČ: | [15 empty] | 0,01
[16 empty] | DIČ: | [15 empty] | 0,01
False
|  | Projektant: | [13 empty] | IČ: | [15 empty] | False
|  |  | ing. Miroslav Dvořan | [12 empty] | DIČ: | [15 empty] | True
0,01
|  | Zpracovatel: | [13 empty] | IČ: | [15 empty] | 0,01
|  |  | Roman Valík | [12 empty] | DIČ: | [15 empty] | True
Poznámka:
ROZSÁHLÁ ZMĚNA V 0147_DVO V ADRESÁŘI 2023
|  | Cena bez DPH | [13 empty] | 2094500
[8 empty] | Sazba daně |  |  | Základ daně |  |  |  |  | Výše daně
|  | DPH |  | základní |  |  |  | 21% |  |  | 2094500 |  |  |  |  | 439845
|  |  |  | snížená |  |  |  | 15% |  |  | 0 |  |  |  |  | 0
|  |  |  | zákl. přenesená |  |  |  | 21% |  |  | 0 |  |  |  |  | 0
|  |  |  | sníž. přenesená |  |  |  | 15% |  |  | 0 |  |  |  |  | 0
|  |  |  | nulová |  |  |  | 0% |  |  | 0 |  |  |  |  | 0
|  | Cena s DPH | [6 empty] | v |  |  | CZK |  |  |  | 2534345
|  | Projektant | [11 empty] | Zpracovatel
|  | Datum a podpis: | [7 empty] | Razítko |  |  |  | Datum a podpis: |  |  | Razítko
|  | Objednavatel | [11 empty] | Zhotovitel
|  | Datum a podpis: | [7 empty] | Razítko |  |  |  | Datum a podpis: |  |  | Razítko
REKAPITULACE OBJEKTŮ STAVBY A SOUPISŮ PRACÍ
| Kód: | [6 empty] | 0147A_DVO
| Stavba: | [6 empty] | Rekonstrukce Říčanská - Mnichovická - Soupis prací
| Místo: | [6 empty] | Všestary | [6 empty] | Datum: |  | 14. 11. 2022
| Zadavatel: | [6 empty] | Obec Všestary | [6 empty] | Projektant: |  | ing. Miroslav Dvořan |  |  | Informatívní údaje z listů zakázek
| Zhotovitel: | [13 empty] | Zpracovatel: |  | Roman Valík
| Kód |  |  |  | Popis | [7 empty] | Cena bez DPH [CZK] |  |  |  |  | Cena s DPH [CZK] | Typ | z toho Ostat. náklady [CZK] | DPH [CZK] | Normohodiny [h] | DPH základní [CZK] | DPH snížená [CZK] | DPH základní přenesená [CZK] | DPH snížená přenesená [CZK] | Základna DPH základní | Základna DPH snížená | Základna DPH zákl. přenesená | Základna DPH sníž. přenesená | Základna DPH nulová
| Náklady z rozpočtů | [11 empty] | 2094500 |  |  |  |  | 2534345 |  | 0 | 439845 | 9101.4832 | 439845 | 0 | 0 | 0 | 2094500 | 0 | 0 | 0 | 0 | D | 0 | ###NOIMPORT### | IMPORT | {66fac9fd-a076-4d16-8029-bb838cfa1c2a} | {00000000-0000-0000-0000-000000000000} | 822 27
/ |  | 01 |  |  |  | Komunikace | [6 empty] | 0 |  |  |  |  | 0 | STA | 0 | 0 | 7720.0038 | 0 | 0 | 0 | 0 | 0 | 0 | 0 | 0 | 0 |  | 1 |  | IMPORT | {7cbd9661-9894-4c17-9892-23504ceded97} | {66fac9fd-a076-4d16-8029-bb838cfa1c2a} | 822 27 | 2
/ |  | 01.1 |  |  |  | Vedlejší a doplňkové rozpočtové náklady | [6 empty] | 2094500 |  |  |  |  | 2534345 | STA | 0 | 439845 | 0 | 439845 | 0 | 0 | 0 | 2094500 | 0 | 0 | 0 | 0 |  | 1 |  | IMPORT | {cbf29259-291a-476e-a945-3a1093d7f2dd} | {66fac9fd-a076-4d16-8029-bb838cfa1c2a} | 822 27 | 2
/ |  | 02 |  |  |  | Chodníky | [6 empty] | 0 |  |  |  |  | 0 | STA | 0 | 0 | 1381.4794 | 0 | 0 | 0 | 0 | 0 | 0 | 0 | 0 | 0 |  | 1 |  | IMPORT | {295c91a4-8209-412c-805a-fd0093806c31} | {66fac9fd-a076-4d16-8029-bb838cfa1c2a} | 822 27 | 2
/ |  | 02.1 |  |  |  | Vedlejší a doplňkové rozpočtové náklady | [6 empty] | 0 |  |  |  |  | 0 | STA | 0 | 0 | 0 | 0 | 0 | 0 | 0 | 0 | 0 | 0 | 0 | 0 |  | 1 |  | IMPORT | {e0c7edb5-cfc0-49ef-9b5d-3360f981b731} | {66fac9fd-a076-4d16-8029-bb838cfa1c2a} | 822 27 | 2

## 01 - Komunikace
[18 empty] | {7cbd9661-9894-4c17-9892-23504ceded97} | [5 empty] | krajnice | 16,75 | 2
[18 empty] | 2 | [5 empty] | obrubník_silniční | 1504,7 | 2
| KRYCÍ LIST SOUPISU PRACÍ | [7 empty] | v --- níže se nacházejí doplnkové a pomocné údaje k sestavám --- v | [8 empty] | False | [5 empty] | obsyp_potrubí | 42,944 | 2
[24 empty] | odstr_asfalu150mm | 6805,2 | 2
| Stavba: | [22 empty] | odstr_čela_prop | 2,332 | 2
|  | Rekonstrukce Říčanská - Mnichovická - Soupis prací | [21 empty] | odstr_čela_propustku | 1,85 | 2
| Objekt: | [22 empty] | odstr_DZ | 2 | 2
|  | 01 - Komunikace | [21 empty] | odstr_mříže | 4 | 2
[24 empty] | odstr_obrub_ležatých | 56 | 2
| KSO: |  | 822 27 |  |  | CC-CZ: | [17 empty] | odstr_obrub_stojat | 531,4 | 2
| Místo: |  | Všestary |  |  | Datum: | 14. 11. 2022 | [16 empty] | odstr_PMH_235_mm | 6805,2 | 2
[24 empty] | odstr_vpustí | 1,178 | 2
| Zadavatel: |  |  |  |  | IČ: | [17 empty] | odstr_ZD | 32 | 2
|  | Obec Všestary |  |  |  | DIČ: | [17 empty] | odvoz_betonu | 4,44 | 2
[24 empty] | odvoz_hmot | 0,964 | 2
| Zhotovitel: |  |  |  |  | IČ: | [17 empty] | odvoz_kus_suti | 128,358 | 2
[6 empty] | DIČ: | [17 empty] | odvoz_výkopku | 752,631 | 2
[24 empty] | opláštění | 3178,752 | 2
| Projektant: |  |  |  |  | IČ: | [17 empty] | pažení | 268,2 | 2
|  | ing. Miroslav Dvořan |  |  |  | DIČ: | [17 empty] | práh | 36 | 2
[24 empty] | rozšíření_obruba | 526,645 | 2
| Zpracovatel: |  |  |  |  | IČ: | [17 empty] | rozšíření_rigol | 62,13 | 2
|  | Roman Valík |  |  |  | DIČ: | [17 empty] | rýha200 | 156,315 | 2
[24 empty] | rýha80 | 317,875 | 2
| Poznámka: | [22 empty] | sanace | 7443,775 | 2
[24 empty] | trávník | 430 | 2
[24 empty] | vjezdy | 306,7 | 2
[24 empty] | vozovka_asfalt | 6855 | 2
| Cena bez DPH | [5 empty] | 0 | [16 empty] | výkop | 278,441 | 2
[24 empty] | zábradlí | 3 | 2
|  |  | Základ daně |  |  | Sazba daně | Výše daně | [16 empty] | zásyp_rýh | 118,035 | 2
| DPH | základní | 0 |  |  | 21% | 0 | [16 empty] | ZD_propust | 3,08 | 2
|  | snížená | 0 |  |  | 15% | 0
|  | zákl. přenesená | 0 |  |  | 21% | 0
|  | sníž. přenesená | 0 |  |  | 15% | 0
|  | nulová | 0 |  |  | 0% | 0
| Cena s DPH |  |  | v | CZK |  | 0
| Projektant |  |  | Zpracovatel
| Datum a podpis: |  | Razítko | Datum a podpis: |  |  | Razítko
| Objednavatel |  |  | Zhotovitel
| Datum a podpis: |  | Razítko | Datum a podpis: |  |  | Razítko
REKAPITULACE ČLENĚNÍ SOUPISU PRACÍ
Stavba:
Rekonstrukce Říčanská - Mnichovická - Soupis prací
Objekt:
01 - Komunikace
Místo: |  |  | Všestary |  |  | Datum: | 14. 11. 2022
Zadavatel: |  |  | Obec Všestary |  |  | Projektant: | ing. Miroslav Dvořan
Zhotovitel: | [5 empty] | Zpracovatel: | Roman Valík
Kód dílu - Popis | [6 empty] | Cena celkem [CZK]
Náklady ze soupisu prací | [6 empty] | 0 | [11 empty] | -1
| HSV - Práce a dodávky HSV | [5 empty] | 0
| 1 - Zemní práce | [5 empty] | 0
| 2 - Zakládání | [5 empty] | 0
| 3 - Svislé a kompletní konstrukce | [5 empty] | 0
| 5 - Komunikace pozemní | [5 empty] | 0
| 8 - Trubní vedení | [5 empty] | 0
| 9 - Ostatní konstrukce a práce, bourání | [5 empty] | 0
SOUPIS PRACÍ
Stavba:
Rekonstrukce Říčanská - Mnichovická - Soupis prací
Objekt:
01 - Komunikace
Místo: |  |  | Všestary |  |  | Datum: | 14. 11. 2022
Zadavatel: |  |  | Obec Všestary |  |  | Projektant: | ing. Miroslav Dvořan
Zhotovitel: | [5 empty] | Zpracovatel: | Roman Valík
PČ | Typ | Kód | Popis | MJ | Množství | J.cena [CZK] | Cena celkem [CZK] | Cenová soustava |  | DPH | J. Nh [h] | Nh celkem [h] | J. hmotnost [t] | Hmotnost celkem [t] | J. suť [t] | Suť Celkem [t]
Náklady soupisu celkem | [6 empty] | 0 |  |  |  |  | 7720.0038 |  | 1568.3878 |  | 7227.7382 |  | D | -1 | [13 empty] | 0
| D | HSV | Práce a dodávky HSV |  |  |  | 0 |  |  |  |  | 7720.0038 |  | 1568.3878 |  | 7227.7382 | 1 | D | 0 |  |  |  | ROZPOCET | [9 empty] | 0
| D | 1 | Zemní práce |  |  |  | 0 |  |  |  |  | 3360.311 |  | 481.867 |  | 7224.3554 | 1 | D | 1 |  |  |  | ROZPOCET | [9 empty] | 0
1 | K | 113106121 | Rozebrání dlažeb z betonových nebo kamenných dlaždic komunikací pro pěší ručně | m2 | 32 | 0 | 0 | CS ÚRS 2023 02 |  | základní | 0.208 | 6.656 | 0 | 0 | 0.255 | 8.16 | 4 | K | 2 |  |  |  | ROZPOCET |  |  |  | 0 | 0 | 0 | 0 | 0 | 1 | 0 | 4 | 662420819
| VV |  | "rozebrání dlažby stávajícího chodníku pro montáž vpustí" | [14 empty] | VV | 2 | 1 | True | 0 | ROZPOCET
| VV |  | "dlažba bude rozebrána, očištěna a uložena vedle výkopu, po provedení prací ve výkopu bude položena zpět" | [14 empty] | VV | 2 | 1 | True | 0 | ROZPOCET
| VV | odstr_ZD | 8*4 |  | 32 | [12 empty] | VV | 2 | 2 | True | 1 | ROZPOCET
2 | K | 113107245 | Odstranění podkladu živičného tl přes 200 do 250 mm strojně pl přes 200 m2 | m2 | 6805.2 | 0 | 0 | CS ÚRS 2023 02 |  | základní | 0.236 | 1606.0272 | 0 | 0 | 0.582 | 3960.6264 | 4 | K | 2 |  |  |  | ROZPOCET |  |  |  | 0 | 0 | 0 | 0 | 0 | 1 | 0 | 4 | 771240558
| VV |  | "dle průzkumu je podkladní vrstva PMH 70-400 mm; uvažováno průměrně 235 mm" | [14 empty] | VV | 2 | 1 | True | 0 | ROZPOCET
| VV |  | "dle předpokladu bude vybouraný materiál nabídnut zhotoviteli - není uvažován odvoz a skládkovné" | [14 empty] | VV | 2 | 1 | True | 0 | ROZPOCET
| VV | odstr_PMH_235_mm | 6805,2 |  | 6805.2 | [12 empty] | VV | 2 | 2 | True | 1 | ROZPOCET
3 | K | 113154365 | Frézování živičného krytu tl 200 mm pruh š přes 1 do 2 m pl přes 1000 do 10000 m2 s překážkami v trase | m2 | 6805.2 | 0 | 0 | CS ÚRS 2022 02 |  | základní | 0.022 | 149.7144 | 0.0003 | 2.0416 | 0.46 | 3130.392 | 4 | K | 2 |  |  |  | ROZPOCET |  |  |  | 0 | 0 | 0 | 0 | 0 | 1 | 0 | 4 | -940364137
| VV |  | "frézování nebo vybourání krytu asfaltové vozovky cca 150 mm" | [14 empty] | VV | 2 | 1 | True | 0 | ROZPOCET
| VV |  | "dle předpokladu bude vybouraný materiál nabídnut zhotoviteli - není uvažován odvoz a skládkovné" | [14 empty] | VV | 2 | 1 | True | 0 | ROZPOCET
| VV | odstr_asfalu150mm | "odstranění asfaltu z vozovky" 443+456+633+580,5+478+550,7+989+1069+455+420+519+212 |  | 6805.2 | [12 empty] | VV | 2 | 2 | True | 1 | ROZPOCET
4 | K | 113201112 | Vytrhání obrub silničních ležatých | m | 56 | 0 | 0 | CS ÚRS 2022 02 |  | základní | 0.272 | 15.232 | 0 | 0 | 0.29 | 16.24 | 4 | K | 2 |  |  |  | ROZPOCET |  |  |  | 0 | 0 | 0 | 0 | 0 | 1 | 0 | 4 | -1958723927
| VV | odstr_obrub_ležatých | "vytrhání obrub silničních ležatých" 2,8+40,8+3,6+5,2+3,6 |  | 56 | [12 empty] | VV | 2 | 2 | True | 1 | ROZPOCET
5 | K | 113202111 | Vytrhání obrub krajníků obrubníků stojatých | m | 531.4 | 0 | 0 | CS ÚRS 2022 02 |  | základní | 0.133 | 70.6762 | 0 | 0 | 0.205 | 108.937 | 4 | K | 2 |  |  |  | ROZPOCET |  |  |  | 0 | 0 | 0 | 0 | 0 | 1 | 0 | 4 | 1731400482
| VV | odstr_obrub_stojat | "vytrhání obrub silničních stojatých" 14,2+74,3+111+62+20+53+23,8+108,9+41,7+22,5 |  | 531.4 | [12 empty] | VV | 2 | 2 | True | 1 | ROZPOCET
6 | K | 11900R001 | Ochrana plynovodu a vodovodu po dobu výstavby | m | 1831 | 0 | 0 |  |  | základní | 0.21 | 384.51 | 0 | 0 | 0 | 0 | 4 | K | 2 |  |  |  | ROZPOCET |  |  |  | 0 | 0 | 0 | 0 | 0 | 1 | 0 | 4 | 1863563073
| VV |  | "pod vozovkou se nachází plynovod a vodovod, položka kryje případné zvýšené náklady při provádění sanace nad těmito sítěmi" | [14 empty] | VV | 2 | 1 | True | 0 | ROZPOCET
| VV |  | "vodovod" 993+17*6 |  | 1095 | [12 empty] | VV | 2 | 2 | True | 0 | ROZPOCET
| VV |  | "plynovod" 594+142 |  | 736 | [12 empty] | VV | 2 | 2 | True | 0 | ROZPOCET
| VV |  | Součet |  | 1831 | [12 empty] | VV | 2 | 4 | True | 1 | ROZPOCET
7 | K | 11900R002 | Ochrana kabelových sítí po dobu výstavby | m | 42 | 0 | 0 |  |  | základní | 0.21 | 8.82 | 0 | 0 | 0 | 0 | 4 | K | 2 |  |  |  | ROZPOCET |  |  |  | 0 | 0 | 0 | 0 | 0 | 1 | 0 | 4 | -1855523061
| VV |  | "stávající sítě; bude fakturováno dle skutečnosti v případě provádění sanace podloží; způsob ochrany bude stanoven na stavbě " 42 |  | 42 | [12 empty] | VV | 2 | 2 | True | 1 | ROZPOCET
8 | K | 122252514 | Odkopávky a prokopávky zapažené pro silnice a dálnice v hornině třídy těžitelnosti I objem do 500 m3 strojně | m3 | 278.441 | 0 | 0 | CS ÚRS 2023 02 |  | základní | 0.287 | 79.9126 | 0 | 0 | 0 | 0 | 4 | K | 2 |  |  |  | ROZPOCET |  |  |  | 0 | 0 | 0 | 0 | 0 | 1 | 0 | 4 | 242371985
| VV |  | vozovka_asfalt*0,41 |  | 2810.55 | [12 empty] | VV | 2 | 2 | True | 0 | ROZPOCET
| VV |  | krajnice*0,15 |  | 2.513 | [12 empty] | VV | 2 | 2 | True | 0 | ROZPOCET
| VV |  | práh*0,42 |  | 15.12 | [12 empty] | VV | 2 | 2 | True | 0 | ROZPOCET
| VV |  | odstr_ZD*0,24 |  | 7.68 | [12 empty] | VV | 2 | 2 | True | 0 | ROZPOCET
| VV |  | trávník*0,15 |  | 64.5 | [12 empty] | VV | 2 | 2 | True | 0 | ROZPOCET
| VV |  | "odpočet vybouraných konstrukcí" | [14 empty] | VV | 2 | 1 | True | 0 | ROZPOCET
| VV |  | -odstr_asfalu150mm*0,15 |  | -1020.78 | [12 empty] | VV | 2 | 2 | True | 0 | ROZPOCET
| VV |  | -odstr_PMH_235_mm*0,235 |  | -1599.222 | [12 empty] | VV | 2 | 2 | True | 0 | ROZPOCET
| VV |  | -odstr_ZD*0,06 |  | -1.92 | [12 empty] | VV | 2 | 2 | True | 0 | ROZPOCET
| VV | výkop | Součet |  | 278.441 | [12 empty] | VV | 2 | 4 | True | 1 | ROZPOCET
9 | K | 132251104 | Hloubení rýh nezapažených š do 800 mm v hornině třídy těžitelnosti I skupiny 3 objem přes 100 m3 strojně | m3 | 317.875 | 0 | 0 | CS ÚRS 2022 02 |  | základní | 0.672 | 213.612 | 0 | 0 | 0 | 0 | 4 | K | 2 |  |  |  | ROZPOCET |  |  |  | 0 | 0 | 0 | 0 | 0 | 1 | 0 | 4 | -654175834
| VV | rýha80 | "drenáže" 2*993,36*0,4^2 |  | 317.875 | [12 empty] | VV | 2 | 2 | True | 1 | ROZPOCET
10 | K | 132254203 | Hloubení zapažených rýh š do 2000 mm v hornině třídy těžitelnosti I skupiny 3 objem do 100 m3 | m3 | 156.315 | 0 | 0 | CS ÚRS 2022 02 |  | základní | 0.865 | 135.2125 | 0 | 0 | 0 | 0 | 4 | K | 2 |  |  |  | ROZPOCET |  |  |  | 0 | 0 | 0 | 0 | 0 | 1 | 0 | 4 | -897903678
| VV |  | "pro potřebu kontrolního rozpočtu uvažována hl. kanalizace 1,5 m, objem rýh bude upraven podle skutečné hloubky stok" | [14 empty] | VV | 2 | 1 | True | 0 | ROZPOCET
| VV | rýha200 | "pro přípojky v pustí" 105,1*1,1*(1,09+1,5)/2+"pro nové čelo propustku a vtokovou jímku" 3*2,2 |  | 156.315 | [12 empty] | VV | 2 | 2 | True | 1 | ROZPOCET
11 | K | 139951121 | Bourání kcí v hloubených vykopávkách ze zdiva z betonu prostého strojně | m3 | 2.332 | 0 | 0 | CS ÚRS 2023 02 |  | základní | 3.558 | 8.2973 | 0 | 0 | 0 | 0 | 4 | K | 2 |  |  |  | ROZPOCET |  |  |  | 0 | 0 | 0 | 0 | 0 | 1 | 0 | 4 | -422447631
| VV | odstr_čela_prop | "vybourání čela stávajícího propustku pro jeho prodloužení" 1,06*2,2 |  | 2.332 | [12 empty] | VV | 2 | 2 | True | 1 | ROZPOCET
12 | K | 151101102 | Zřízení příložného pažení a rozepření stěn rýh hl přes 2 do 4 m | m2 | 268.2 | 0 | 0 | CS ÚRS 2022 02 |  | základní | 0.479 | 128.4678 | 0.00085 | 0.22797 | 0 | 0 | 4 | K | 2 |  |  |  | ROZPOCET |  |  |  | 0 | 0 | 0 | 0 | 0 | 1 | 0 | 4 | 1898622787
| VV | pažení | "pro přípojky v pustí" 105,1*1,2*2+"pro nové čelo propustku a vtokovou jímku" (2*2+2,2*2)*1,9 |  | 268.2 | [12 empty] | VV | 2 | 2 | True | 1 | ROZPOCET
13 | K | 151101112 | Odstranění příložného pažení a rozepření stěn rýh hl přes 2 do 4 m | m2 | 268.2 | 0 | 0 | CS ÚRS 2022 02 |  | základní | 0.327 | 87.7014 | 0 | 0 | 0 | 0 | 4 | K | 2 |  |  |  | ROZPOCET |  |  |  | 0 | 0 | 0 | 0 | 0 | 1 | 0 | 4 | -1044839147
| VV |  | pažení |  | 268.2 | [12 empty] | VV | 2 | 2 | True | 1 | ROZPOCET
14 | K | 162751117 | Vodorovné přemístění přes 9 000 do 10000 m výkopku/sypaniny z horniny třídy těžitelnosti I skupiny 1 až 3 | m3 | 752.631 | 0 | 0 | CS ÚRS 2023 02 |  | základní | 0.087 | 65.4789 | 0 | 0 | 0 | 0 | 4 | K | 2 |  |  |  | ROZPOCET |  |  |  | 0 | 0 | 0 | 0 | 0 | 1 | 0 | 4 | 2132029295
| VV |  | "odvozná vzdálenost 20 km stanovena pro potřebu kontrolního rozpočtu" | [14 empty] | VV | 2 | 1 | True | 0 | ROZPOCET
| VV |  | "skutečná vzdálenost je věcí zhotovitele a bude oceněna dle jeho potřeb beze změny Soupisu prací" | [14 empty] | VV | 2 | 1 | True | 0 | ROZPOCET
| VV | odvoz_výkopku | výkop+rýha80+rýha200 |  | 752.631 | [12 empty] | VV | 2 | 2 | True | 1 | ROZPOCET
15 | K | 162751119 | Příplatek k vodorovnému přemístění výkopku/sypaniny z horniny třídy těžitelnosti I skupiny 1 až 3 ZKD 1000 m přes 10000 m | m3 | 7526.31 | 0 | 0 | CS ÚRS 2023 02 |  | základní | 0.005 | 37.6316 | 0 | 0 | 0 | 0 | 4 | K | 2 |  |  |  | ROZPOCET |  |  |  | 0 | 0 | 0 | 0 | 0 | 1 | 0 | 4 | 1141169196
| VV |  | "odvozná vzdálenost 20 km stanovena pro potřebu kontrolního rozpočtu" | [14 empty] | VV | 2 | 1 | True | 0 | ROZPOCET
| VV |  | "skutečná vzdálenost je věcí zhotovitele a bude oceněna dle jeho potřeb beze změny Soupisu prací" | [14 empty] | VV | 2 | 1 | True | 0 | ROZPOCET
| VV |  | 752,631*10 |  | 7526.31 | [12 empty] | VV | 2 | 2 | True | 1 | ROZPOCET
16 | K | 162751137 | Vodorovné přemístění přes 9 000 do 10000 m výkopku/sypaniny z horniny třídy těžitelnosti II skupiny 4 a 5 | m3 | 4.44 | 0 | 0 | CS ÚRS 2023 02 |  | základní | 0.099 | 0.43956 | 0 | 0 | 0 | 0 | 4 | K | 2 |  |  |  | ROZPOCET |  |  |  | 0 | 0 | 0 | 0 | 0 | 1 | 0 | 4 | -2059451310
| VV |  | "odvozná vzdálenost 20 km stanovena pro potřebu kontrolního rozpočtu" | [14 empty] | VV | 2 | 1 | True | 0 | ROZPOCET
| VV |  | "skutečná vzdálenost je věcí zhotovitele a bude oceněna dle jeho potřeb beze změny Soupisu prací" | [14 empty] | VV | 2 | 1 | True | 0 | ROZPOCET
| VV | odvoz_betonu | "beton z vybouraného čela propustku" odstr_čela_propustku*2,4 |  | 4.44 | [12 empty] | VV | 2 | 2 | True | 1 | ROZPOCET
17 | K | 162751139 | Příplatek k vodorovnému přemístění výkopku/sypaniny z horniny třídy těžitelnosti II skupiny 4 a 5 ZKD 1000 m přes 10000 m | m3 | 44.4 | 0 | 0 | CS ÚRS 2023 02 |  | základní | 0.006 | 0.2664 | 0 | 0 | 0 | 0 | 4 | K | 2 |  |  |  | ROZPOCET |  |  |  | 0 | 0 | 0 | 0 | 0 | 1 | 0 | 4 | 110915492
| VV |  | "odvozná vzdálenost 20 km stanovena pro potřebu kontrolního rozpočtu" | [14 empty] | VV | 2 | 1 | True | 0 | ROZPOCET
| VV |  | "skutečná vzdálenost je věcí zhotovitele a bude oceněna dle jeho potřeb beze změny Soupisu prací" | [14 empty] | VV | 2 | 1 | True | 0 | ROZPOCET
| VV |  | odvoz_betonu*10 |  | 44.4 | [12 empty] | VV | 2 | 2 | True | 1 | ROZPOCET
18 | K | 171201231 | Poplatek za uložení zeminy a kamení na recyklační skládce (skládkovné) kód odpadu 17 05 04 | t | 1279.473 | 0 | 0 | CS ÚRS 2022 02 |  | základní | 0 | 0 | 0 | 0 | 0 | 0 | 4 | K | 2 |  |  |  | ROZPOCET |  |  |  | 0 | 0 | 0 | 0 | 0 | 1 | 0 | 4 | -1714609110
| VV |  | odvoz_výkopku*1,7 |  | 1279.473 | [12 empty] | VV | 2 | 2 | True | 1 | ROZPOCET
19 | K | 174151101 | Zásyp jam, šachet rýh nebo kolem objektů sypaninou se zhutněním | m3 | 118.035 | 0 | 0 | CS ÚRS 2022 02 |  | základní | 0.328 | 38.7155 | 0 | 0 | 0 | 0 | 4 | K | 2 |  |  |  | ROZPOCET |  |  |  | 0 | 0 | 0 | 0 | 0 | 1 | 0 | 4 | 1649808113
| VV | zásyp_rýh | rýha200-obsyp_potrubí+"obsyp prodloužení propustku" 6,6-2,2*0,88 |  | 118.035 | [12 empty] | VV | 2 | 2 | True | 1 | ROZPOCET
20 | K | 175151101 | Obsypání potrubí strojně sypaninou bez prohození, uloženou do 3 m | m3 | 42.944 | 0 | 0 | CS ÚRS 2023 02 |  | základní | 0.435 | 18.6806 | 0 | 0 | 0 | 0 | 4 | K | 2 |  |  |  | ROZPOCET |  |  |  | 0 | 0 | 0 | 0 | 0 | 1 | 0 | 4 | -2058872096
| VV | obsyp_potrubí | "Obsyp přípojek UV vč. lože" 105,1*1,1*0,4-(3,14*0,2^2)/4*105,1 |  | 42.944 | [12 empty] | VV | 2 | 2 | True | 1 | ROZPOCET
21 | M | 58331200 | štěrkopísek netříděný | t | 371.861 | 0 | 0 | CS ÚRS 2022 02 |  | základní | 0 | 0 | 1 | 371.861 | 0 | 0 | 8 | M | 2 |  |  |  | ROZPOCET |  |  |  | 0 | 0 | 0 | 0 | 0 | 1 | 0 | 4 | -1837721537
| VV |  | "pro všechny zásypy uvažován štěrkopísek" | [14 empty] | VV | 2 | 1 | True | 0 | ROZPOCET
| VV |  | (obsyp_potrubí+zásyp_rýh)*2,1*1,1 |  | 371.861 | [12 empty] | VV | 2 | 2 | True | 1 | ROZPOCET
22 | K | 181152301 | Úprava pláně pro silnice a dálnice v zářezech bez zhutnění | m2 | 430 | 0 | 0 | CS ÚRS 2023 02 |  | základní | 0.03 | 12.9 | 0 | 0 | 0 | 0 | 4 | K | 2 |  |  |  | ROZPOCET |  |  |  | 0 | 0 | 0 | 0 | 0 | 1 | 0 | 4 | -731208279
| VV |  | trávník |  | 430 | [12 empty] | VV | 2 | 2 | True | 1 | ROZPOCET
23 | K | 181152302 | Úprava pláně pro silnice a dálnice v zářezech se zhutněním | m2 | 7496.525 | 0 | 0 | CS ÚRS 2022 02 |  | základní | 0.029 | 217.3992 | 0 | 0 | 0 | 0 | 4 | K | 2 |  |  |  | ROZPOCET |  |  |  | 0 | 0 | 0 | 0 | 0 | 1 | 0 | 4 | -1136231205
| VV | vozovka_asfalt | "asf. vozovka" 254+214+212+350+357+362+366+401+272+415+394+462+583+443+322+280+300+404+313+151 |  | 6855 | [12 empty] | VV | 2 | 2 | True | 0 | ROZPOCET
| VV | práh | "zvýšený práh" 36 |  | 36 | [12 empty] | VV | 2 | 2 | True | 0 | ROZPOCET
| VV | krajnice | "krajnice 0,5 m tl. 150 mm" 33,5*0,5 |  | 16.75 | [12 empty] | VV | 2 | 2 | True | 0 | ROZPOCET
| VV | rozšíření_obruba | "rozšíření pod obrubou" obrubník_silniční*0,35 |  | 526.645 | [12 empty] | VV | 2 | 2 | True | 0 | ROZPOCET
| VV | rozšíření_rigol | "rigol z DD 0,5 m" (34,2+8,5+43,4+20,2+2,7)*0,57 |  | 62.13 | [12 empty] | VV | 2 | 2 | True | 0 | ROZPOCET
| VV |  | Součet |  | 7496.525 | [12 empty] | VV | 2 | 4 | True | 1 | ROZPOCET
24 | K | 181351003 | Rozprostření ornice tl vrstvy do 200 mm pl do 100 m2 v rovině nebo ve svahu do 1:5 strojně | m2 | 430 | 0 | 0 | CS ÚRS 2023 02 |  | základní | 0.114 | 49.02 | 0 | 0 | 0 | 0 | 4 | K | 2 |  |  |  | ROZPOCET |  |  |  | 0 | 0 | 0 | 0 | 0 | 1 | 0 | 4 | -1026138600
| VV | trávník | "tl. 150 mm" 430 |  | 430 | [12 empty] | VV | 2 | 2 | True | 1 | ROZPOCET
25 | M | 10364101 | zemina pro terénní úpravy - ornice | t | 107.715 | 0 | 0 | CS ÚRS 2023 02 |  | základní | 0 | 0 | 1 | 107.715 | 0 | 0 | 8 | M | 2 |  |  |  | ROZPOCET |  |  |  | 0 | 0 | 0 | 0 | 0 | 1 | 0 | 4 | -860318694
| VV |  | trávník*0,15*1,67 |  | 107.715 | [12 empty] | VV | 2 | 2 | True | 1 | ROZPOCET
26 | K | 181411131 | Založení parkového trávníku výsevem pl do 1000 m2 v rovině a ve svahu do 1:5 | m2 | 430 | 0 | 0 | CS ÚRS 2023 02 |  | základní | 0.058 | 24.94 | 0 | 0 | 0 | 0 | 4 | K | 2 |  |  |  | ROZPOCET |  |  |  | 0 | 0 | 0 | 0 | 0 | 1 | 0 | 4 | -1114294759
| VV |  | trávník |  | 430 | [12 empty] | VV | 2 | 2 | True | 1 | ROZPOCET
27 | M | 00572420 | osivo směs travní parková okrasná | kg | 21.5 | 0 | 0 | CS ÚRS 2023 02 |  | základní | 0 | 0 | 0.001 | 0.0215 | 0 | 0 | 8 | M | 2 |  |  |  | ROZPOCET |  |  |  | 0 | 0 | 0 | 0 | 0 | 1 | 0 | 4 | 614708756
| VV |  | trávník*0,05 |  | 21.5 | [12 empty] | VV | 2 | 2 | True | 1 | ROZPOCET
28 | K | 18200R001 | Ostatní náklady na pořízení trávníku, odplevelení, zalévání, zemědělská příprava půdy vč. hnojení, údržba do 1. sečení | m2 | 430 | 0 | 0 |  |  | základní | 0 | 0 | 0 | 0 | 0 | 0 | 4 | K | 2 |  |  |  | ROZPOCET |  |  |  | 0 | 0 | 0 | 0 | 0 | 1 | 0 | 4 | -1809772336
| VV |  | trávník |  | 430 | [12 empty] | VV | 2 | 2 | True | 1 | ROZPOCET
| D | 2 | Zakládání |  |  |  | 0 |  |  |  |  | 1230.5744 |  | 546.5189 |  | 0 | 1 | D | 1 |  |  |  | ROZPOCET | [9 empty] | 0
29 | K | 211971121 | Zřízení opláštění žeber nebo trativodů geotextilií v rýze nebo zářezu sklonu přes 1:2 š do 2,5 m | m2 | 3178.752 | 0 | 0 | CS ÚRS 2022 02 |  | základní | 0.089 | 282.9089 | 0.00031 | 0.98541 | 0 | 0 | 4 | K | 2 |  |  |  | ROZPOCET |  |  |  | 0 | 0 | 0 | 0 | 0 | 1 | 0 | 4 | 741897476
| VV | opláštění | "drenáže" 2*993,36*0,4*4 |  | 3178.752 | [12 empty] | VV | 2 | 2 | True | 1 | ROZPOCET
30 | M | 69311228 | geotextilie netkaná separační, ochranná, filtrační, drenážní PES 250g/m2 | m2 | 3814.502 | 0 | 0 | CS ÚRS 2022 02 |  | základní | 0 | 0 | 0.00025 | 0.95363 | 0 | 0 | 8 | M | 2 |  |  |  | ROZPOCET |  |  |  | 0 | 0 | 0 | 0 | 0 | 1 | 0 | 4 | 553457171
| VV |  | opláštění*1,2 |  | 3814.502 | [12 empty] | VV | 2 | 2 | True | 1 | ROZPOCET
31 | K | 212752412 | Trativod z drenážních trubek korugovaných PE-HD SN 8 perforace 220° včetně lože otevřený výkop DN 150 pro liniové stavby | m | 1986.72 | 0 | 0 | CS ÚRS 2022 02 |  | základní | 0.477 | 947.6654 | 0.27411 | 544.5798 | 0 | 0 | 4 | K | 2 |  |  |  | ROZPOCET |  |  |  | 0 | 0 | 0 | 0 | 0 | 1 | 0 | 4 | 588622441
| VV |  | "drenáže" 2*993,36 |  | 1986.72 | [12 empty] | VV | 2 | 2 | True | 1 | ROZPOCET
| D | 3 | Svislé a kompletní konstrukce |  |  |  | 0 |  |  |  |  | 352.93 |  | 0 |  | 0 | 1 | D | 1 |  |  |  | ROZPOCET | [9 empty] | 0
32 | K | 359901111 | Vyčištění stok | m | 1217 | 0 | 0 | CS ÚRS 2023 02 |  | základní | 0.069 | 83.973 | 0 | 0 | 0 | 0 | 4 | K | 2 |  |  |  | ROZPOCET |  |  |  | 0 | 0 | 0 | 0 | 0 | 1 | 0 | 4 | -351647046
| VV |  | 549+235+86+140+6+201 |  | 1217 | [12 empty] | VV | 2 | 2 | True | 1 | ROZPOCET
33 | K | 359901212 | Monitoring stoky jakékoli výšky na stávající kanalizaci | m | 1217 | 0 | 0 | CS ÚRS 2022 02 |  | základní | 0.221 | 268.957 | 0 | 0 | 0 | 0 | 4 | K | 2 |  |  |  | ROZPOCET |  |  |  | 0 | 0 | 0 | 0 | 0 | 1 | 0 | 4 | 744076298
| VV |  | 549+235+86+140+6+201 |  | 1217 | [12 empty] | VV | 2 | 2 | True | 1 | ROZPOCET
| D | 5 | Komunikace pozemní |  |  |  | 0 |  |  |  |  | 944.7191 |  | 205.7276 |  | 0 | 1 | D | 1 |  |  |  | ROZPOCET | [9 empty] | 0
34 | K | 561061131 | Zřízení podkladu ze zeminy upravené vápnem, cementem, směsnými pojivy tl přes 350 do 400 mm pl přes 5000 m2 | m2 | 7479.775 | 0 | 0 | CS ÚRS 2023 02 |  | základní | 0.019 | 142.1157 | 0 | 0 | 0 | 0 | 4 | K | 2 |  |  |  | ROZPOCET |  |  |  | 0 | 0 | 0 | 0 | 0 | 1 | 0 | 4 | 1621228215
| VV |  | "ŠDa 0/32 " vozovka_asfalt+rozšíření_obruba+rozšíření_rigol+"ŠDb" práh |  | 7479.775 | [12 empty] | VV | 2 | 2 | True | 1 | ROZPOCET
35 | M | 58591002 | pojivo hydraulické pro stabilizaci zeminy 50% vápna | t | 158.571 | 0 | 0 | CS ÚRS 2023 02 |  | základní | 0 | 0 | 1 | 158.571 | 0 | 0 | 8 | M | 2 |  |  |  | ROZPOCET |  |  |  | 0 | 0 | 0 | 0 | 0 | 1 | 0 | 4 | -161361289
| VV |  | "dle přílohy 5 všeobecné části katalogu 822-1 ÚRS je množství pojiva 53 kg/1 m3" | [14 empty] | VV | 2 | 1 | True | 0 | ROZPOCET
| VV |  | 7479,775*0,4*53/1000 |  | 158.571 | [12 empty] | VV | 2 | 2 | True | 1 | ROZPOCET
36 | K | 564851111 | Podklad ze štěrkodrtě ŠD plochy přes 100 m2 tl 150 mm | m2 | 14369.855 | 0 | 0 | CS ÚRS 2022 02 |  | základní | 0.026 | 373.6162 | 0 | 0 | 0 | 0 | 4 | K | 2 |  |  |  | ROZPOCET |  |  |  | 0 | 0 | 0 | 0 | 0 | 1 | 0 | 4 | 605209404
| VV |  | "ŠDa 0/32 " vozovka_asfalt*2+rozšíření_obruba+rozšíření_rigol+"ŠDb" práh+"ŠDa"odstr_ZD+ZD_propust |  | 14369.855 | [12 empty] | VV | 2 | 2 | True | 1 | ROZPOCET
37 | K | 565155121 | Asfaltový beton vrstva podkladní ACP 16 (obalované kamenivo OKS) tl 70 mm š přes 3 m | m2 | 6855 | 0 | 0 | CS ÚRS 2023 02 |  | základní | 0.025 | 171.375 | 0 | 0 | 0 | 0 | 4 | K | 2 |  |  |  | ROZPOCET |  |  |  | 0 | 0 | 0 | 0 | 0 | 1 | 0 | 4 | 1148954430
| VV |  | "ACP 16+, asf. pojivo 50/70" | [14 empty] | VV | 2 | 1 | True | 0 | ROZPOCET
| VV |  | vozovka_asfalt |  | 6855 | [12 empty] | VV | 2 | 2 | True | 1 | ROZPOCET
38 | K | 569851111 | Zpevnění krajnic štěrkodrtí tl 150 mm | m2 | 16.75 | 0 | 0 | CS ÚRS 2022 02 |  | základní | 0.058 | 0.9715 | 0.345 | 5.7787 | 0 | 0 | 4 | K | 2 |  |  |  | ROZPOCET |  |  |  | 0 | 0 | 0 | 0 | 0 | 1 | 0 | 4 | -715990898
| VV |  | krajnice |  | 16.75 | [12 empty] | VV | 2 | 2 | True | 1 | ROZPOCET
39 | K | 573111111 | Postřik živičný infiltrační s posypem z asfaltu množství 0,60 kg/m2 | m2 | 6855 | 0 | 0 | CS ÚRS 2022 02 |  | základní | 0.004 | 27.42 | 0 | 0 | 0 | 0 | 4 | K | 2 |  |  |  | ROZPOCET |  |  |  | 0 | 0 | 0 | 0 | 0 | 1 | 0 | 4 | 957732439
| VV |  | "inf. postřk C50 BP5" | [14 empty] | VV | 2 | 1 | True | 0 | ROZPOCET
| VV |  | vozovka_asfalt |  | 6855 | [12 empty] | VV | 2 | 2 | True | 1 | ROZPOCET
40 | K | 573231106 | Postřik živičný spojovací ze silniční emulze v množství 0,30 kg/m2 | m2 | 6855 | 0 | 0 | CS ÚRS 2022 02 |  | základní | 0.002 | 13.71 | 0 | 0 | 0 | 0 | 4 | K | 2 |  |  |  | ROZPOCET |  |  |  | 0 | 0 | 0 | 0 | 0 | 1 | 0 | 4 | -2092717028
| VV |  | "C60 BP5" | [14 empty] | VV | 2 | 1 | True | 0 | ROZPOCET
| VV |  | vozovka_asfalt |  | 6855 | [12 empty] | VV | 2 | 2 | True | 1 | ROZPOCET
41 | K | 577134121 | Asfaltový beton vrstva obrusná ACO 11 (ABS) tř. I tl 40 mm š přes 3 m z nemodifikovaného asfaltu | m2 | 6855 | 0 | 0 | CS ÚRS 2022 02 |  | základní | 0.013 | 89.115 | 0 | 0 | 0 | 0 | 4 | K | 2 |  |  |  | ROZPOCET |  |  |  | 0 | 0 | 0 | 0 | 0 | 1 | 0 | 4 | 618627299
| VV |  | "ACO 11+, asff. pojivo 50/70" | [14 empty] | VV | 2 | 1 | True | 0 | ROZPOCET
| VV |  | vozovka_asfalt |  | 6855 | [12 empty] | VV | 2 | 2 | True | 1 | ROZPOCET
42 | K | 596211110 | Kladení zámkové dlažby komunikací pro pěší ručně tl 60 mm skupiny A pl do 50 m2 | m2 | 35.08 | 0 | 0 | CS ÚRS 2023 02 |  | základní | 0.72 | 25.2576 | 0.08922 | 3.1298 | 0 | 0 | 4 | K | 2 |  |  |  | ROZPOCET |  |  |  | 0 | 0 | 0 | 0 | 0 | 1 | 0 | 4 | -911538636
| VV |  | "položení vyzískané očištěné dlažby v místě přípojek vpustí" odstr_ZD |  | 32 | [12 empty] | VV | 2 | 2 | True | 0 | ROZPOCET
| VV | ZD_propust | "nad propustkem z nové dlažby" 1,4*2,2 |  | 3.08 | [12 empty] | VV | 2 | 2 | True | 0 | ROZPOCET
| VV |  | Součet |  | 35.08 | [12 empty] | VV | 2 | 4 | True | 1 | ROZPOCET
43 | M | 59245018 | dlažba tvar obdélník betonová 200x100x60mm přírodní | m2 | 3.142 | 0 | 0 | CS ÚRS 2023 02 |  | základní | 0 | 0 | 0.131 | 0.4116 | 0 | 0 | 8 | M | 2 |  |  |  | ROZPOCET |  |  |  | 0 | 0 | 0 | 0 | 0 | 1 | 0 | 4 | -671393926
| VV |  | ZD_propust*1,02 |  | 3.142 | [12 empty] | VV | 2 | 2 | True | 1 | ROZPOCET
44 | K | 596212220 | Kladení zámkové dlažby pozemních komunikací ručně tl 80 mm skupiny B pl do 50 m2 | m2 | 36 | 0 | 0 | CS ÚRS 2022 01 |  | základní | 0.805 | 28.98 | 0.11162 | 4.0183 | 0 | 0 | 4 | K | 2 |  |  |  | ROZPOCET |  |  |  | 0 | 0 | 0 | 0 | 0 | 1 | 0 | 4 | 1582453283
| VV |  | práh |  | 36 | [12 empty] | VV | 2 | 2 | True | 1 | ROZPOCET
45 | M | 592VP005 | dlažba betonová se zámkem i bez zámku tl. 80 mm základní barevné provedení | m2 | 37.08 | 0 | 0 |  |  | základní | 0 | 0 | 0.176 | 6.5261 | 0 | 0 | 8 | M | 2 |  |  |  | ROZPOCET |  |  |  | 0 | 0 | 0 | 0 | 0 | 1 | 0 | 4 | 1697728561
| VV |  | práh*1,03 |  | 37.08 | [12 empty] | VV | 2 | 2 | True | 1 | ROZPOCET
46 | K | 597661111 | Rigol dlážděný do lože z betonu tl 100 mm z dlažebních kostek drobných | m2 | 54.5 | 0 | 0 | CS ÚRS 2022 02 |  | základní | 1.324 | 72.158 | 0.50077 | 27.292 | 0 | 0 | 4 | K | 2 |  |  |  | ROZPOCET |  |  |  | 0 | 0 | 0 | 0 | 0 | 1 | 0 | 4 | -1586651301
| VV |  | "rigol z DD 0,5 m" (34,2+8,5+43,4+20,2+2,7)*0,5 |  | 54.5 | [12 empty] | VV | 2 | 2 | True | 1 | ROZPOCET
| D | 8 | Trubní vedení |  |  |  | 0 |  |  |  |  | 140.6885 |  | 4.2754 |  | 3.0618 | 1 | D | 1 |  |  |  | ROZPOCET | [9 empty] | 0
47 | K | 87100R001 | Oprava kanalizace | m | 80 | 0 | 0 |  |  | základní | 0 | 0 | 0 | 0 | 0 | 0 | 4 | K | 2 |  |  |  | ROZPOCET |  |  |  | 0 | 0 | 0 | 0 | 0 | 1 | 0 | 4 | 1626301532
| VV |  | "vzhledem k tomu, že není známa hloubka uložení, materiál ani průměr stoky je tato položka pouze odborným odhadem pro" | [14 empty] | VV | 2 | 1 | True | 0 | ROZPOCET
| VV |  | "potřebu kontrolního rozpočtu a bude upřesněna po odkrytí kanalizace" | [14 empty] | VV | 2 | 1 | True | 0 | ROZPOCET
| VV |  | "položka obsahuje rýhu pro kanalizaci vč, odvozu výkopku a poplatku za uložení, vybourání stávajícího potrubí KT DN300" | [14 empty] | VV | 2 | 1 | True | 0 | ROZPOCET
| VV |  | "položení nového potrubí z plastu DN300 vč. přesuvek na kameninu, lože pod porubí, obsyp potrubí, zásyp rýhy, hloubka uložení 1,5 m" | [14 empty] | VV | 2 | 1 | True | 0 | ROZPOCET
| VV |  | "jednotková cena určena jako agregovaná položka z položek databáze ÚRS" | [14 empty] | VV | 2 | 1 | True | 0 | ROZPOCET
| VV |  | 80 |  | 80 | [12 empty] | VV | 2 | 2 | True | 1 | ROZPOCET
48 | K | 871355241 | Kanalizační potrubí z tvrdého PVC vícevrstvé tuhost třídy SN12 DN 200 | m | 105.1 | 0 | 0 | CS ÚRS 2022 02 |  | základní | 0.3 | 31.53 | 0.00656 | 0.68946 | 0 | 0 | 4 | K | 2 |  |  |  | ROZPOCET |  |  |  | 0 | 0 | 0 | 0 | 0 | 1 | 0 | 4 | -128311989
| VV |  | "vzhledem k tomu, že není jasný průběh, hloubka a materiál stoky je tato položka pouze informativní a bude účtována skutečnost" | [14 empty] | VV | 2 | 1 | True | 0 | ROZPOCET
| VV |  | "přípojky vpustí" 91,1+14 |  | 105.1 | [12 empty] | VV | 2 | 2 | True | 1 | ROZPOCET
49 | K | 877350310 | Montáž kolen na kanalizačním potrubí z PP nebo tvrdého PVC trub hladkých plnostěnných DN 200 | kus | 56 | 0 | 0 | CS ÚRS 2023 02 |  | základní | 0.745 | 41.72 | 0 | 0 | 0 | 0 | 4 | K | 2 |  |  |  | ROZPOCET |  |  |  | 0 | 0 | 0 | 0 | 0 | 1 | 0 | 4 | 1206641088
| VV |  | "vzhledem k tomu, že neí jasný průběh, hloubka a materiál stoky je tato položka pouze informativní a bude účtována skutečnost" | [14 empty] | VV | 2 | 1 | True | 0 | ROZPOCET
| VV |  | "přípojky vpustí" 32+28-4 |  | 56 | [12 empty] | VV | 2 | 2 | True | 1 | ROZPOCET
50 | M | 28617339 | koleno kanalizace PP KG DN 200x45° | kus | 24 | 0 | 0 | CS ÚRS 2022 02 |  | základní | 0 | 0 | 0.00156 | 0.03744 | 0 | 0 | 8 | M | 2 |  |  |  | ROZPOCET |  |  |  | 0 | 0 | 0 | 0 | 0 | 1 | 0 | 4 | 1125923388
| VV |  | 28-4 |  | 24 | [12 empty] | VV | 2 | 2 | True | 1 | ROZPOCET
51 | M | 286VP347 | koleno kanalizace PP KG DN 200x60° | kus | 32 | 0 | 0 |  |  | základní | 0 | 0 | 0.00232 | 0.07424 | 0 | 0 | 8 | M | 2 |  |  |  | ROZPOCET |  |  |  | 0 | 0 | 0 | 0 | 0 | 1 | 0 | 4 | -968499169
52 | K | 877370320 | Montáž odboček na kanalizačním potrubí z PP nebo tvrdého PVC trub hladkých plnostěnných DN 300 | kus | 24 | 0 | 0 | CS ÚRS 2023 02 |  | základní | 1.864 | 44.736 | 0 | 0 | 0 | 0 | 4 | K | 2 |  |  |  | ROZPOCET |  |  |  | 0 | 0 | 0 | 0 | 0 | 1 | 0 | 4 | 1515656572
| VV |  | "vzhledem k tomu, že neí jasný průběh, hloubka a materiál stoky je tato položka pouze informativní a bude účtována skutečnost" | [14 empty] | VV | 2 | 1 | True | 0 | ROZPOCET
| VV |  | "přípojky vpustí" 28-4 |  | 24 | [12 empty] | VV | 2 | 2 | True | 1 | ROZPOCET
53 | M | 28617215 | odbočka kanalizační PP SN16 45° DN 300/200 | kus | 24 | 0 | 0 | CS ÚRS 2023 02 |  | základní | 0 | 0 | 0.0092 | 0.2208 | 0 | 0 | 8 | M | 2 |  |  |  | ROZPOCET |  |  |  | 0 | 0 | 0 | 0 | 0 | 1 | 0 | 4 | -109842901
54 | K | 879230191 | Příplatek za práce sklon přes 20 % při montáži jakéhokoli kanalizačního potrubí DN 40 až 550 | m | 14 | 0 | 0 | CS ÚRS 2022 02 |  | základní | 0.192 | 2.688 | 0 | 0 | 0 | 0 | 4 | K | 2 |  |  |  | ROZPOCET |  |  |  | 0 | 0 | 0 | 0 | 0 | 1 | 0 | 4 | 816179022
55 | K | 890411851 | Bourání šachet z prefabrikovaných skruží strojně obestavěného prostoru do 1,5 m3 | m3 | 1.178 | 0 | 0 | CS ÚRS 2022 02 |  | základní | 2.177 | 2.5645 | 0 | 0 | 1.92 | 2.2618 | 4 | K | 2 |  |  |  | ROZPOCET |  |  |  | 0 | 0 | 0 | 0 | 0 | 1 | 0 | 4 | 135043454
| VV | odstr_vpustí | "vybourání uliční vpusti" (0,5^2*3,14)/4*1,5 *4 |  | 1.178 | [12 empty] | VV | 2 | 2 | True | 1 | ROZPOCET
56 | K | 89594R001 | Osazení uliční vpusti z bet. dílců vč.osazení mříže a koše na bláto a kaly | kus | 28 | 0 | 0 |  |  | základní | 0 | 0 | 0 | 0 | 0 | 0 | 4 | K | 2 |  |  |  | ROZPOCET |  |  |  | 0 | 0 | 0 | 0 | 0 | 1 | 0 | 4 | -1001035098
| VV |  | "obrubníková: UV6, 7, 8, 13, 17" 5 |  | 5 | [12 empty] | VV | 2 | 2 | True | 0 | ROZPOCET
| VV |  | "normální" 28-5 |  | 23 | [12 empty] | VV | 2 | 2 | True | 0 | ROZPOCET
| VV |  | Součet |  | 28 | [12 empty] | VV | 2 | 4 | True | 1 | ROZPOCET
57 | M | 592VP0025a | Souprava dílců vpusti | kus | 28 | 0 | 0 |  |  | základní | 0 | 0 | 0 | 0 | 0 | 0 | 8 | M | 2 |  |  |  | ROZPOCET |  |  |  | 0 | 0 | 0 | 0 | 0 | 1 | 0 | 4 | 979782150
58 | M | 55241040 | mříž litinová 600/40T, 420X620 D400 vč. koše n bláto | kus | 23 | 0 | 0 | CS ÚRS 2023 02 |  | základní | 0 | 0 | 0.06 | 1.38 | 0 | 0 | 8 | M | 2 |  |  |  | ROZPOCET |  |  |  | 0 | 0 | 0 | 0 | 0 | 1 | 0 | 4 | -620928132
59 | M | 552VP040 | mříž litinová pro obrubníkovou vpust vč. koše na bláto | kus | 5 | 0 | 0 |  |  | základní | 0 | 0 | 0.06 | 0.3 | 0 | 0 | 8 | M | 2 |  |  |  | ROZPOCET |  |  |  | 0 | 0 | 0 | 0 | 0 | 1 | 0 | 4 | 815999239
60 | K | 899204211 | Demontáž mříží litinových včetně rámů hmotnosti přes 150 kg | kus | 4 | 0 | 0 | CS ÚRS 2022 02 |  | základní | 1.112 | 4.448 | 0 | 0 | 0.2 | 0.8 | 4 | K | 2 |  |  |  | ROZPOCET |  |  |  | 0 | 0 | 0 | 0 | 0 | 1 | 0 | 4 | 675851783
| VV |  | "u všech přemisťovaných vpustí se předpokládá poškození při demontáži" | [14 empty] | VV | 2 | 1 | True | 0 | ROZPOCET
| VV | odstr_mříže | "vybourání uliční vpusti" 4 |  | 4 | [12 empty] | VV | 2 | 2 | True | 1 | ROZPOCET
61 | K | 899331111 | Výšková úprava uličního vstupu nebo vpusti do 200 mm zvýšením poklopu | kus | 3 | 0 | 0 | CS ÚRS 2022 02 |  | základní | 3.817 | 11.451 | 0.4208 | 1.2624 | 0 | 0 | 4 | K | 2 |  |  |  | ROZPOCET |  |  |  | 0 | 0 | 0 | 0 | 0 | 1 | 0 | 4 | -906296832
| VV |  | "stávající šachta" 3 |  | 3 | [12 empty] | VV | 2 | 2 | True | 1 | ROZPOCET
62 | K | 899431111 | Výšková úprava uličního vstupu nebo vpusti do 200 mm zvýšením krycího hrnce, šoupěte nebo hydrantu | kus | 1 | 0 | 0 | CS ÚRS 2022 02 |  | základní | 1.551 | 1.551 | 0.31108 | 0.31108 | 0 | 0 | 4 | K | 2 |  |  |  | ROZPOCET |  |  |  | 0 | 0 | 0 | 0 | 0 | 1 | 0 | 4 | -421669235
| VV |  | "šoupata" 1 |  | 1 | [12 empty] | VV | 2 | 2 | True | 1 | ROZPOCET
| D | 9 | Ostatní konstrukce a práce, bourání |  |  |  | 0 |  |  |  |  | 1690.7808 |  | 329.999 |  | 0.321 | 1 | D | 1 |  |  |  | ROZPOCET | [9 empty] | 0
63 | K | 911121111 | Montáž zábradlí ocelového přichyceného vruty do betonového podkladu | m | 2.2 | 0 | 0 | CS ÚRS 2022 02 |  | základní | 0.366 | 0.8052 | 0.0003 | 0.00066 | 0 | 0 | 4 | K | 2 |  |  |  | ROZPOCET |  |  |  | 0 | 0 | 0 | 0 | 0 | 1 | 0 | 4 | -2067505218
64 | M | 553VP0003 | Zábradlí trubkové vč. nátěru | m | 2.2 | 0 | 0 |  |  | základní | 0 | 0 | 0.02006 | 0.044132 | 0 | 0 | 8 | M | 2 |  |  |  | ROZPOCET |  |  |  | 0 | 0 | 0 | 0 | 0 | 1 | 0 | 4 | -1972038227
65 | K | 91133R113 | Nátěr svodidla (očištění, obroušení, nátěr antikorozní barvou) | m | 48.4 | 0 | 0 |  |  | základní | 0.575 | 27.83 | 0.03 | 1.452 | 0 | 0 | 4 | K | 2 |  |  |  | ROZPOCET |  |  |  | 0 | 0 | 0 | 0 | 0 | 1 | 0 | 4 | -732769866
66 | K | 913121111 | Montáž a demontáž dočasné dopravní značky kompletní základní | kus | 18 | 0 | 0 | CS ÚRS 2022 02 |  | základní | 0.174 | 3.132 | 0 | 0 | 0 | 0 | 4 | K | 2 |  |  |  | ROZPOCET |  |  |  | 0 | 0 | 0 | 0 | 0 | 1 | 0 | 4 | -1235910830
| VV |  | "doba trvání každé ze dvou etap uvažována 6 měsíců tj. 183 dnů" | [14 empty] | VV | 2 | 1 | True | 0 | ROZPOCET
| VV |  | "1. etapa 2 značky B1" 2 |  | 2 | [12 empty] | VV | 2 | 2 | True | 0 | ROZPOCET
| VV |  | "2. etapa 2 značky B1" 2 |  | 2 | [12 empty] | VV | 2 | 2 | True | 0 | ROZPOCET
| VV |  | "Objízdná trasa 1. etapa IS1c" 7 |  | 7 | [12 empty] | VV | 2 | 2 | True | 0 | ROZPOCET
| VV |  | "Objízdná trasa 2. etapa IS1c" 7 |  | 7 | [12 empty] | VV | 2 | 2 | True | 0 | ROZPOCET
| VV |  | Součet |  | 18 | [12 empty] | VV | 2 | 4 | True | 1 | ROZPOCET
67 | K | 913121112 | Montáž a demontáž dočasné dopravní značky kompletní zvětšené | kus | 7 | 0 | 0 | CS ÚRS 2022 02 |  | základní | 0.2 | 1.4 | 0 | 0 | 0 | 0 | 4 | K | 2 |  |  |  | ROZPOCET |  |  |  | 0 | 0 | 0 | 0 | 0 | 1 | 0 | 4 | 1539981492
| VV |  | "Objízdná trasa 1. etapa IP22" 5 |  | 5 | [12 empty] | VV | 2 | 2 | True | 0 | ROZPOCET
| VV |  | "Objízdná trasa 2. etapa IP22" 2 |  | 2 | [12 empty] | VV | 2 | 2 | True | 0 | ROZPOCET
| VV |  | Součet |  | 7 | [12 empty] | VV | 2 | 4 | True | 1 | ROZPOCET
68 | K | 913121211 | Příplatek k dočasné dopravní značce kompletní základní za první a ZKD den použití | kus | 3294 | 0 | 0 | CS ÚRS 2022 02 |  | základní | 0 | 0 | 0 | 0 | 0 | 0 | 4 | K | 2 |  |  |  | ROZPOCET |  |  |  | 0 | 0 | 0 | 0 | 0 | 1 | 0 | 4 | -359213373
| VV |  | 18*183 |  | 3294 | [12 empty] | VV | 2 | 2 | True | 1 | ROZPOCET
69 | K | 913121212 | Příplatek k dočasné dopravní značce kompletní zvětšené za první a ZKD den použití | kus | 1281 | 0 | 0 | CS ÚRS 2022 02 |  | základní | 0 | 0 | 0 | 0 | 0 | 0 | 4 | K | 2 |  |  |  | ROZPOCET |  |  |  | 0 | 0 | 0 | 0 | 0 | 1 | 0 | 4 | -1767534724
| VV |  | 7*183 |  | 1281 | [12 empty] | VV | 2 | 2 | True | 1 | ROZPOCET
70 | K | 913211113 | Montáž a demontáž dočasné dopravní zábrany reflexní šířky 3 m | kus | 8 | 0 | 0 | CS ÚRS 2022 02 |  | základní | 0.3 | 2.4 | 0 | 0 | 0 | 0 | 4 | K | 2 |  |  |  | ROZPOCET |  |  |  | 0 | 0 | 0 | 0 | 0 | 1 | 0 | 4 | -319493606
| VV |  | "4 kusy v každé etapě" 2*4 |  | 8 | [12 empty] | VV | 2 | 2 | True | 1 | ROZPOCET
71 | K | 913211213 | Příplatek k dočasné dopravní zábraně reflexní 3 m za první a ZKD den použití | kus | 1464 | 0 | 0 | CS ÚRS 2022 02 |  | základní | 0 | 0 | 0 | 0 | 0 | 0 | 4 | K | 2 |  |  |  | ROZPOCET |  |  |  | 0 | 0 | 0 | 0 | 0 | 1 | 0 | 4 | -1093188710
| VV |  | 8*183 |  | 1464 | [12 empty] | VV | 2 | 2 | True | 1 | ROZPOCET
72 | K | 914111111 | Montáž svislé dopravní značky do velikosti 1 m2 objímkami na sloupek nebo konzolu | kus | 15 | 0 | 0 |  |  | základní | 0.2 | 3 | 0.0007 | 0.0105 | 0 | 0 | 4 | K | 2 |  |  |  | ROZPOCET |  |  |  | 0 | 0 | 0 | 0 | 0 | 1 | 0 | 4 | -2049556965
| VV |  | "přemístění označení začátku obce" 1 |  | 1 | [12 empty] | VV | 2 | 2 | True | 0 | ROZPOCET
| VV |  | "nové dopravní značky" | [14 empty] | VV | 2 | 1 | True | 0 | ROZPOCET
| VV |  | "P2" 6 |  | 6 | [12 empty] | VV | 2 | 2 | True | 0 | ROZPOCET
| VV |  | "P6" 2 |  | 2 | [12 empty] | VV | 2 | 2 | True | 0 | ROZPOCET
| VV |  | "IP6" 6 |  | 6 | [12 empty] | VV | 2 | 2 | True | 0 | ROZPOCET
| VV |  | Součet |  | 15 | [12 empty] | VV | 2 | 4 | True | 1 | ROZPOCET
73 | M | 404VP0001 | Značka dopravní reflexní základní velikost s rámečkem a upevňovacími prvky s dopravou | kus | 14 | 0 | 0 |  |  | základní | 0 | 0 | 0 | 0 | 0 | 0 | 8 | M | 2 |  |  |  | ROZPOCET |  |  |  | 0 | 0 | 0 | 0 | 0 | 1 | 0 | 4 | -1827291909
74 | K | 914211111 | Montáž svislé dopravní značky velkoplošné velikosti do 6 m2 | kus | 2 | 0 | 0 | CS ÚRS 2023 02 |  | základní | 3.143 | 6.286 | 2.5019 | 5.0038 | 0 | 0 | 4 | K | 2 |  |  |  | ROZPOCET |  |  |  | 0 | 0 | 0 | 0 | 0 | 1 | 0 | 4 | 1498077372
75 | M | 404VP646 | informativní značky jiné IJ17, IJ18 1750x1500mm - informační tabule | kus | 2 | 0 | 0 |  |  | základní | 0 | 0 | 0.0245 | 0.049 | 0 | 0 | 8 | M | 2 |  |  |  | ROZPOCET |  |  |  | 0 | 0 | 0 | 0 | 0 | 1 | 0 | 4 | 1782016613
76 | K | 914511112 | Montáž sloupku dopravních značek délky do 3,5 m s betonovým základem a patkou D 60 mm | kus | 18 | 0 | 0 |  |  | základní | 0.549 | 9.882 | 0.11241 | 2.0234 | 0 | 0 | 4 | K | 2 |  |  |  | ROZPOCET |  |  |  | 0 | 0 | 0 | 0 | 0 | 1 | 0 | 4 | -719562870
77 | M | 404VP0002 | sloupek pro dopravní značku s patkou | kus | 18 | 0 | 0 |  |  | základní | 0 | 0 | 0 | 0 | 0 | 0 | 8 | M | 2 |  |  |  | ROZPOCET |  |  |  | 0 | 0 | 0 | 0 | 0 | 1 | 0 | 4 | 356404934
78 | K | 91500R001 | Vodorovné dopravní značení tmelem nebo kvalitní folií vč.předznačení | m2 | 604.35 | 0 | 0 |  |  | základní | 0 | 0 | 0 | 0 | 0 | 0 | 4 | K | 2 |  |  |  | ROZPOCET |  |  |  | 0 | 0 | 0 | 0 | 0 | 1 | 0 | 4 | -1850097242
| VV |  | "vodorvné značení - přechod vč. vodící linie" 29,6/2+26,4/2+26,5/2 |  | 41.25 | [12 empty] | VV | 2 | 2 | True | 0 | ROZPOCET
| VV |  | "čára 0,125" 2,5*4+12,5*2+14,5 |  | 49.5 | [12 empty] | VV | 2 | 2 | True | 0 | ROZPOCET
| VV |  | "písmena" 6 |  | 6 | [12 empty] | VV | 2 | 2 | True | 0 | ROZPOCET
| VV |  | "stín" 11,1+1,5 |  | 12.6 | [12 empty] | VV | 2 | 2 | True | 0 | ROZPOCET
| VV |  | "vodící čáry podél vozovky" 990*2*0,25 |  | 495 | [12 empty] | VV | 2 | 2 | True | 0 | ROZPOCET
| VV |  | Součet |  | 604.35 | [12 empty] | VV | 2 | 4 | True | 1 | ROZPOCET
79 | K | 916131213 | Osazení silničního obrubníku betonového stojatého s boční opěrou do lože z betonu prostého | m | 1504.7 | 0 | 0 |  |  | základní | 0.268 | 403.2596 | 0.1554 | 233.8304 | 0 | 0 | 4 | K | 2 |  |  |  | ROZPOCET |  |  |  | 0 | 0 | 0 | 0 | 0 | 1 | 0 | 4 | 541300542
| VV |  | "silniční 150x250 přímá" 1,2+15+16,5+24,6+50,2+24,4+27,4+18,4+44,8+9,7+80,4+72,4+29,9+8,3+1,8+18,2+9,1+29,4+82,1+78+0,3 |  | 642.1 | [12 empty] | VV | 2 | 2 | True | 0 | ROZPOCET
| VV |  | "silniční 150x250 přímá" 24,6+36,9+0,4+14,6+1,2+24,8+0,6+16,4+41,1+5,4+2,4+5,6+6,1+96,4+91,4+60,2*2+43,5+29,1+110,3+47,1 |  | 718.3 | [12 empty] | VV | 2 | 2 | True | 0 | ROZPOCET
| VV |  | "z toho vjezdy 8,8+3+6+4,6+3,5+7,3+5,5+3,6+5,1+5+7,7+13,7+5,2+5+1,5+4,6+5,2+7,1+4+6+16+3,6=132" | [14 empty] | VV | 2 | 1 | True | 0 | ROZPOCET
| VV |  | "silniční 150x250 R1" 1,6+1,2+1,6+1,6 |  | 6 | [12 empty] | VV | 2 | 2 | True | 0 | ROZPOCET
| VV |  | "silniční 150x250 R2" 3,2 |  | 3.2 | [12 empty] | VV | 2 | 2 | True | 0 | ROZPOCET
| VV |  | "silniční 150x250 R3" 6 |  | 6 | [12 empty] | VV | 2 | 2 | True | 0 | ROZPOCET
| VV |  | "silniční 150x250 R4" 7,5 |  | 7.5 | [12 empty] | VV | 2 | 2 | True | 0 | ROZPOCET
| VV |  | "silniční 150x250 R5" 5 |  | 5 | [12 empty] | VV | 2 | 2 | True | 0 | ROZPOCET
| VV |  | "silniční 150x250 R6" 9,6+8,6+6,1+9,5 |  | 33.8 | [12 empty] | VV | 2 | 2 | True | 0 | ROZPOCET
| VV |  | "silniční 150x250 R9" 15,4 |  | 15.4 | [12 empty] | VV | 2 | 2 | True | 0 | ROZPOCET
| VV |  | "silniční 150x250 R12" 10,7 |  | 10.7 | [12 empty] | VV | 2 | 2 | True | 0 | ROZPOCET
| VV |  | "silniční 150x250 R15" 23,2 |  | 23.2 | [12 empty] | VV | 2 | 2 | True | 0 | ROZPOCET
| VV |  | "silniční 100x250 přímá" 33,5 |  | 33.5 | [12 empty] | VV | 2 | 2 | True | 0 | ROZPOCET
| VV | obrubník_silniční | Součet |  | 1504.7 | [12 empty] | VV | 2 | 4 | True | 1 | ROZPOCET
80 | M | 59217026-1 | obrubník betonový silniční 150x250mm | m | 1534.794 | 0 | 0 |  |  | základní | 0 | 0 | 0.04 | 61.3918 | 0 | 0 | 8 | M | 2 |  |  |  | ROZPOCET |  |  |  | 0 | 0 | 0 | 0 | 0 | 1 | 0 | 4 | -2117204162
| VV |  | obrubník_silniční*1,02 |  | 1534.794 | [12 empty] | VV | 2 | 2 | True | 1 | ROZPOCET
81 | K | 916231293 | Příplatek za osazení obloukového obrubníku | m | 110.8 | 0 | 0 | CS ÚRS 2022 02 |  | základní | 0.083 | 9.1964 | 0 | 0 | 0 | 0 | 4 | K | 2 |  |  |  | ROZPOCET |  |  |  | 0 | 0 | 0 | 0 | 0 | 1 | 0 | 4 | 1911767638
| VV |  | "silniční 150x250 R1" 1,6+1,2+1,6+1,6 |  | 6 | [12 empty] | VV | 2 | 2 | True | 0 | ROZPOCET
| VV |  | "silniční 150x250 R2" 3,2 |  | 3.2 | [12 empty] | VV | 2 | 2 | True | 0 | ROZPOCET
| VV |  | "silniční 150x250 R3" 6 |  | 6 | [12 empty] | VV | 2 | 2 | True | 0 | ROZPOCET
| VV |  | "silniční 150x250 R4" 7,5 |  | 7.5 | [12 empty] | VV | 2 | 2 | True | 0 | ROZPOCET
| VV |  | "silniční 150x250 R5" 5 |  | 5 | [12 empty] | VV | 2 | 2 | True | 0 | ROZPOCET
| VV |  | "silniční 150x250 R6" 9,6+8,6+6,1+9,5 |  | 33.8 | [12 empty] | VV | 2 | 2 | True | 0 | ROZPOCET
| VV |  | "silniční 150x250 R9" 15,4 |  | 15.4 | [12 empty] | VV | 2 | 2 | True | 0 | ROZPOCET
| VV |  | "silniční 150x250 R12" 10,7 |  | 10.7 | [12 empty] | VV | 2 | 2 | True | 0 | ROZPOCET
| VV |  | "silniční 150x250 R15" 23,2 |  | 23.2 | [12 empty] | VV | 2 | 2 | True | 0 | ROZPOCET
| VV |  | Součet |  | 110.8 | [12 empty] | VV | 2 | 4 | True | 1 | ROZPOCET
82 | K | 919112212 | Řezání spár pro vytvoření komůrky š 10 mm hl 20 mm pro těsnící zálivku v živičném krytu | m | 1504.7 | 0 | 0 | CS ÚRS 2022 02 |  | základní | 0.097 | 145.9559 | 0 | 0 | 0 | 0 | 4 | K | 2 |  |  |  | ROZPOCET |  |  |  | 0 | 0 | 0 | 0 | 0 | 1 | 0 | 4 | -955328401
| VV |  | "podél silničních obrub v asfaltovém krytu" | [14 empty] | VV | 2 | 1 | True | 0 | ROZPOCET
| VV |  | obrubník_silniční |  | 1504.7 | [12 empty] | VV | 2 | 2 | True | 1 | ROZPOCET
83 | K | 919121111 | Těsnění spár zálivkou za studena pro komůrky š 10 mm hl 20 mm s těsnicím profilem | m | 1504.7 | 0 | 0 | CS ÚRS 2022 02 |  | základní | 0.19 | 285.893 | 6e-05 | 0.090282 | 0 | 0 | 4 | K | 2 |  |  |  | ROZPOCET |  |  |  | 0 | 0 | 0 | 0 | 0 | 1 | 0 | 4 | 191733896
| VV |  | obrubník_silniční |  | 1504.7 | [12 empty] | VV | 2 | 2 | True | 1 | ROZPOCET
84 | K | 919411121 | Čelo propustku z betonu prostého pro propustek z trub DN 600 až 800 | kus | 1 | 0 | 0 | CS ÚRS 2022 02 |  | základní | 15.049 | 15.049 | 14.1497 | 14.1497 | 0 | 0 | 4 | K | 2 |  |  |  | ROZPOCET |  |  |  | 0 | 0 | 0 | 0 | 0 | 1 | 0 | 4 | 1145552841
85 | K | 919413111 | Vtoková jímka z betonu prostého propustku z trub do DN 800 | kus | 1 | 0 | 0 | CS ÚRS 2022 02 |  | základní | 21.121 | 21.121 | 9.2262 | 9.2262 | 0 | 0 | 4 | K | 2 |  |  |  | ROZPOCET |  |  |  | 0 | 0 | 0 | 0 | 0 | 1 | 0 | 4 | -1104349525
86 | K | 919726202 | Geotextilie pro vyztužení, separaci a filtraci tkaná z PP podélná pevnost v tahu přes 15 do 50 kN/m | m2 | 7443.775 | 0 | 0 | CS ÚRS 2022 02 |  | základní | 0.08 | 595.502 | 0.00036 | 2.6798 | 0 | 0 | 4 | K | 2 |  |  |  | ROZPOCET |  |  |  | 0 | 0 | 0 | 0 | 0 | 1 | 0 | 4 | 1137983857
| VV |  | sanace |  | 7443.775 | [12 empty] | VV | 2 | 2 | True | 1 | ROZPOCET
87 | K | 919732211 | Styčná spára napojení nového živičného povrchu na stávající za tepla š 15 mm hl 25 mm s prořezáním | m | 77.8 | 0 | 0 |  |  | základní | 0.186 | 14.4708 | 0.00061 | 0.047458 | 0 | 0 | 4 | K | 2 |  |  |  | ROZPOCET |  |  |  | 0 | 0 | 0 | 0 | 0 | 1 | 0 | 4 | -1137198160
| VV |  | "starý a nový kryt" 12,6+7,1+9,2+5,6+7,3+10,4+7,4+12,2+6 |  | 77.8 | [12 empty] | VV | 2 | 2 | True | 1 | ROZPOCET
88 | K | 919735112 | Řezání stávajícího živičného krytu hl přes 50 do 100 mm | m | 77.8 | 0 | 0 | CS ÚRS 2022 02 |  | základní | 0.196 | 15.2488 | 0 | 0 | 0 | 0 | 4 | K | 2 |  |  |  | ROZPOCET |  |  |  | 0 | 0 | 0 | 0 | 0 | 1 | 0 | 4 | -1606300195
| VV |  | 12,6+7,1+9,2+5,6+7,3+10,4+7,4+12,2+6 |  | 77.8 | [12 empty] | VV | 2 | 2 | True | 1 | ROZPOCET
89 | K | 966005211 | Rozebrání a odstranění silničního zábradlí se sloupky osazenými do říms nebo krycích desek | m | 3 | 0 | 0 | CS ÚRS 2022 02 |  | základní | 1.69 | 5.07 | 0 | 0 | 0.025 | 0.075 | 4 | K | 2 |  |  |  | ROZPOCET |  |  |  | 0 | 0 | 0 | 0 | 0 | 1 | 0 | 4 | 759572919
| VV | zábradlí | "z čela propustku pro zpětné osazení" 3 |  | 3 | [12 empty] | VV | 2 | 2 | True | 1 | ROZPOCET
90 | K | 966006132 | Odstranění značek dopravních nebo orientačních se sloupky s betonovými patkami | kus | 3 | 0 | 0 |  |  | základní | 0.557 | 1.671 | 0 | 0 | 0.082 | 0.246 | 4 | K | 2 |  |  |  | ROZPOCET |  |  |  | 0 | 0 | 0 | 0 | 0 | 1 | 0 | 4 | 447525607
| VV | odstr_DZ | "odstr. DZ do šrotu" 2 |  | 2 | [12 empty] | VV | 2 | 2 | True | 0 | ROZPOCET
| VV | přemístění_DZ | "přemístění do nové polohy" 1 |  | 1 | [12 empty] | VV | 2 | 2 | True | 0 | ROZPOCET
| VV |  | Součet |  | 3 | [12 empty] | VV | 2 | 4 | True | 1 | ROZPOCET
91 | K | 979054451 | Očištění vybouraných zámkových dlaždic s původním spárováním z kameniva těženého | m2 | 32 | 0 | 0 | CS ÚRS 2023 02 |  | základní | 0.22 | 7.04 | 0 | 0 | 0 | 0 | 4 | K | 2 |  |  |  | ROZPOCET |  |  |  | 0 | 0 | 0 | 0 | 0 | 1 | 0 | 4 | 2002997181
| VV |  | odstr_ZD |  | 32 | [12 empty] | VV | 2 | 2 | True | 1 | ROZPOCET
92 | K | 997221131 | Vodorovná doprava vybouraných hmot nošením do 50 m | t | 0.157 | 0 | 0 | CS ÚRS 2022 02 |  | základní | 2.484 | 0.38999 | 0 | 0 | 0 | 0 | 4 | K | 2 |  |  |  | ROZPOCET |  |  |  | 0 | 0 | 0 | 0 | 0 | 1 | 0 | 4 | -566632183
| VV |  | zábradlí*0,025+"značka" 0,082 |  | 0.157 | [12 empty] | VV | 2 | 2 | True | 1 | ROZPOCET
93 | K | 997221561 | Vodorovná doprava suti z kusových materiálů do 1 km | t | 128.358 | 0 | 0 | CS ÚRS 2023 02 |  | základní | 0.032 | 4.1075 | 0 | 0 | 0 | 0 | 4 | K | 2 |  |  |  | ROZPOCET |  |  |  | 0 | 0 | 0 | 0 | 0 | 1 | 0 | 4 | -447524643
| VV |  | "odvozná vzdálenost 20 km stanovena pro potřebu kontrolního rozpočtu" | [14 empty] | VV | 2 | 1 | True | 0 | ROZPOCET
| VV |  | "skutečná vzdálenost je věcí zhotovitele a bude oceněna dle jeho potřeb beze změny Soupisu prací" | [14 empty] | VV | 2 | 1 | True | 0 | ROZPOCET
| VV |  | odstr_obrub_ležatých*0,29+odstr_obrub_stojat*0,205 |  | 125.177 | [12 empty] | VV | 2 | 2 | True | 0 | ROZPOCET
| VV |  | odstr_vpustí*2,7 |  | 3.181 | [12 empty] | VV | 2 | 2 | True | 0 | ROZPOCET
| VV | odvoz_kus_suti | Součet |  | 128.358 | [12 empty] | VV | 2 | 4 | True | 1 | ROZPOCET
94 | K | 997221569 | Příplatek ZKD 1 km u vodorovné dopravy suti z kusových materiálů | t | 2438.802 | 0 | 0 | CS ÚRS 2023 02 |  | základní | 0.003 | 7.3164 | 0 | 0 | 0 | 0 | 4 | K | 2 |  |  |  | ROZPOCET |  |  |  | 0 | 0 | 0 | 0 | 0 | 1 | 0 | 4 | 1303820991
| VV |  | "odvozná vzdálenost 20 km stanovena pro potřebu kontrolního rozpočtu" | [14 empty] | VV | 2 | 1 | True | 0 | ROZPOCET
| VV |  | "skutečná vzdálenost je věcí zhotovitele a bude oceněna dle jeho potřeb beze změny Soupisu prací" | [14 empty] | VV | 2 | 1 | True | 0 | ROZPOCET
| VV |  | odvoz_kus_suti*19 |  | 2438.802 | [12 empty] | VV | 2 | 2 | True | 1 | ROZPOCET
95 | K | 997221571 | Vodorovná doprava vybouraných hmot do 1 km | t | 0.964 | 0 | 0 | CS ÚRS 2023 02 |  | základní | 0.835 | 0.80494 | 0 | 0 | 0 | 0 | 4 | K | 2 |  |  |  | ROZPOCET |  |  |  | 0 | 0 | 0 | 0 | 0 | 1 | 0 | 4 | 1930806503
| VV | odvoz_hmot | odstr_DZ*0,082+odstr_mříže*0,2 |  | 0.964 | [12 empty] | VV | 2 | 2 | True | 1 | ROZPOCET
96 | K | 997221579 | Příplatek ZKD 1 km u vodorovné dopravy vybouraných hmot | t | 18.316 | 0 | 0 | CS ÚRS 2023 02 |  | základní | 0.004 | 0.073264 | 0 | 0 | 0 | 0 | 4 | K | 2 |  |  |  | ROZPOCET |  |  |  | 0 | 0 | 0 | 0 | 0 | 1 | 0 | 4 | 274115597
| VV |  | "odvozná vzdálenost 20 km stanovena pro potřebu kontrolního rozpočtu" | [14 empty] | VV | 2 | 1 | True | 0 | ROZPOCET
| VV |  | "skutečná vzdálenost je věcí zhotovitele a bude oceněna dle jeho potřeb beze změny Soupisu prací" | [14 empty] | VV | 2 | 1 | True | 0 | ROZPOCET
| VV |  | odvoz_hmot*19 |  | 18.316 | [12 empty] | VV | 2 | 2 | True | 1 | ROZPOCET
97 | K | 997221612 | Nakládání vybouraných hmot na dopravní prostředky pro vodorovnou dopravu | t | 0.964 | 0 | 0 | CS ÚRS 2023 02 |  | základní | 0.376 | 0.36246 | 0 | 0 | 0 | 0 | 4 | K | 2 |  |  |  | ROZPOCET |  |  |  | 0 | 0 | 0 | 0 | 0 | 1 | 0 | 4 | -1145307347
| VV |  | odvoz_hmot |  | 0.964 | [12 empty] | VV | 2 | 2 | True | 1 | ROZPOCET
98 | K | 997221861 | Poplatek za uložení stavebního odpadu na recyklační skládce (skládkovné) z prostého betonu pod kódem 17 01 01 | t | 133.955 | 0 | 0 | CS ÚRS 2022 02 |  | základní | 0 | 0 | 0 | 0 | 0 | 0 | 4 | K | 2 |  |  |  | ROZPOCET |  |  |  | 0 | 0 | 0 | 0 | 0 | 1 | 0 | 4 | 1365926221
| VV |  | odstr_čela_prop*2,4 |  | 5.597 | [12 empty] | VV | 2 | 2 | True | 0 | ROZPOCET
| VV |  | odstr_obrub_ležatých*0,29+odstr_obrub_stojat*0,205 |  | 125.177 | [12 empty] | VV | 2 | 2 | True | 0 | ROZPOCET
| VV |  | odstr_vpustí*2,7 |  | 3.181 | [12 empty] | VV | 2 | 2 | True | 0 | ROZPOCET
| VV |  | Součet |  | 133.955 | [12 empty] | VV | 2 | 4 | True | 1 | ROZPOCET
99 | K | 998225111 | Přesun hmot pro pozemní komunikace s krytem z kamene, monolitickým betonovým nebo živičným | t | 1568.388 | 0 | 0 | CS ÚRS 2022 02 |  | základní | 0.066 | 103.5136 | 0 | 0 | 0 | 0 | 4 | K | 2 |  |  |  | ROZPOCET |  |  |  | 0 | 0 | 0 | 0 | 0 | 1 | 0 | 4 | -1905039062

## 01.1 - Vedlejší a doplňko...
{cbf29259-291a-476e-a945-3a1093d7f2dd}
2
| KRYCÍ LIST SOUPISU PRACÍ | [7 empty] | v --- níže se nacházejí doplnkové a pomocné údaje k sestavám --- v | [8 empty] | False
Stavba:
Rekonstrukce Říčanská - Mnichovická - Soupis prací
Objekt:
01.1 - Vedlejší a doplňkové rozpočtové náklady
| KSO: |  | 822 27 |  |  | CC-CZ:
| Místo: |  | Všestary |  |  | Datum: | 14. 11. 2022
| Zadavatel: |  |  |  |  | IČ:
|  | Obec Všestary |  |  |  | DIČ:
| Zhotovitel: |  |  |  |  | IČ:
DIČ:
| Projektant: |  |  |  |  | IČ:
|  | ing. Miroslav Dvořan |  |  |  | DIČ:
| Zpracovatel: |  |  |  |  | IČ:
|  | Roman Valík |  |  |  | DIČ:
Poznámka:
| Cena bez DPH | [5 empty] | 2094500
|  |  | Základ daně |  |  | Sazba daně | Výše daně
| DPH | základní | 2094500 |  |  | 21% | 439845
|  | snížená | 0 |  |  | 15% | 0
|  | zákl. přenesená | 0 |  |  | 21% | 0
|  | sníž. přenesená | 0 |  |  | 15% | 0
|  | nulová | 0 |  |  | 0% | 0
| Cena s DPH |  |  | v | CZK |  | 2534345
| Projektant |  |  | Zpracovatel
| Datum a podpis: |  | Razítko | Datum a podpis: |  |  | Razítko
| Objednavatel |  |  | Zhotovitel
| Datum a podpis: |  | Razítko | Datum a podpis: |  |  | Razítko
REKAPITULACE ČLENĚNÍ SOUPISU PRACÍ
Stavba:
Rekonstrukce Říčanská - Mnichovická - Soupis prací
Objekt:
01.1 - Vedlejší a doplňkové rozpočtové náklady
Místo: |  |  | Všestary |  |  | Datum: | 14. 11. 2022
Zadavatel: |  |  | Obec Všestary |  |  | Projektant: | ing. Miroslav Dvořan
Zhotovitel: | [5 empty] | Zpracovatel: | Roman Valík
Kód dílu - Popis | [6 empty] | Cena celkem [CZK]
Náklady ze soupisu prací | [6 empty] | 2094500 | [11 empty] | -1
| VRN/DRN - Vedlejší a doplňkové rozpočtové náklady | [5 empty] | 2094500
SOUPIS PRACÍ
Stavba:
Rekonstrukce Říčanská - Mnichovická - Soupis prací
Objekt:
01.1 - Vedlejší a doplňkové rozpočtové náklady
Místo: |  |  | Všestary |  |  | Datum: | 14. 11. 2022
Zadavatel: |  |  | Obec Všestary |  |  | Projektant: | ing. Miroslav Dvořan
Zhotovitel: | [5 empty] | Zpracovatel: | Roman Valík
PČ | Typ | Kód | Popis | MJ | Množství | J.cena [CZK] | Cena celkem [CZK] | Cenová soustava |  | DPH | J. Nh [h] | Nh celkem [h] | J. hmotnost [t] | Hmotnost celkem [t] | J. suť [t] | Suť Celkem [t]
Náklady soupisu celkem | [6 empty] | 2094500 |  |  |  |  | 0 |  | 0 |  | 0 |  | D | -1 | [10 empty] | 2094500
| D | VRN/DRN | Vedlejší a doplňkové rozpočtové náklady |  |  |  | 2094500 |  |  |  |  | 0 |  | 0 |  | 0 | 5 | D | 0 |  |  |  | ROZPOCET | [6 empty] | 2094500
1 | K | 013244000 | Dokumentace pro provádění stavby | kus | 1 | 0 | 0 | CS ÚRS 2023 02 |  | základní | 0 | 0 | 0 | 0 | 0 | 0 | 1024 | K | 1 |  |  |  | ROZPOCET | 0 | 0 | 0 | 0 | 0 | 1 | 0 | 1024 | -237489769
2 | K | 013254000 | Dokumentace skutečného provedení stavby | kus | 1 | 0 | 0 | CS ÚRS 2023 02 |  | základní | 0 | 0 | 0 | 0 | 0 | 0 | 1024 | K | 1 |  |  |  | ROZPOCET | 0 | 0 | 0 | 0 | 0 | 1 | 0 | 1024 | 120681101
3 | K | 030001000 | Zařízení staveniště | kus | 1 | 0 | 0 | CS ÚRS 2023 02 |  | základní | 0 | 0 | 0 | 0 | 0 | 0 | 1024 | K | 1 |  |  |  | ROZPOCET | 0 | 0 | 0 | 0 | 0 | 1 | 0 | 1024 | -822208910
4 | K | 012002000 | Geodetické práce | kus | 1 | 0 | 0 | CS ÚRS 2023 02 |  | základní | 0 | 0 | 0 | 0 | 0 | 0 | 1024 | K | 1 |  |  |  | ROZPOCET | 0 | 0 | 0 | 0 | 0 | 1 | 0 | 1024 | -898710107
5 | K | 034203000R | Oplocení staveniště, zábrany, můstky, lávky | kus | 1 | 0 | 0 |  |  | základní | 0 | 0 | 0 | 0 | 0 | 0 | 1024 | K | 1 |  |  |  | ROZPOCET | 0 | 0 | 0 | 0 | 0 | 1 | 0 | 1024 | -1605322460
| VV |  | "plynovod" 1 |  | 1 | [12 empty] | VV | 1 | 2 | True | 1 | ROZPOCET
6 | K | 040001000 | Inženýrská činnost - zajištění DIR | kus | 1 | 0 | 0 | CS ÚRS 2018 01 |  | základní | 0 | 0 | 0 | 0 | 0 | 0 | 1024 | K | 1 |  |  |  | ROZPOCET | 0 | 0 | 0 | 0 | 0 | 1 | 0 | 1024 | -1891596189
7 | K | 042503000 | Plán BOZP na staveništi | kus | 1 | 0 | 0 |  |  | základní | 0 | 0 | 0 | 0 | 0 | 0 | 1024 | K | 1 |  |  |  | ROZPOCET | 0 | 0 | 0 | 0 | 0 | 1 | 0 | 1024 | -1640621344
8 | K | 043002000 | Zkoušky a ostatní měření - vytýčení inž. sítí | kus | 1 | 0 | 0 | CS ÚRS 2018 01 |  | základní | 0 | 0 | 0 | 0 | 0 | 0 | 1024 | K | 1 |  |  |  | ROZPOCET | 0 | 0 | 0 | 0 | 0 | 1 | 0 | 1024 | 998110626
9 | K | 043002000R | Zkoušky a ostatní měření (hutnící zkoušky) | kus | 1 | 0 | 0 |  |  | základní | 0 | 0 | 0 | 0 | 0 | 0 | 1024 | K | 1 |  |  |  | ROZPOCET | 0 | 0 | 0 | 0 | 0 | 1 | 0 | 1024 | -1869803366
10 | K | 060001000 | Územní vlivy | kus | 1 | 0 | 0 | CS ÚRS 2022 02 |  | základní | 0 | 0 | 0 | 0 | 0 | 0 | 1024 | K | 1 |  |  |  | ROZPOCET | 0 | 0 | 0 | 0 | 0 | 1 | 0 | 1024 | -1293452732
| VV |  | "Z důvodu stávajících inženýrských sítí je uvažováno s územními vlivy." | [14 empty] | VV | 1 | 1 | True | 0 | ROZPOCET
| VV |  | "Zhotovitel stavby musí technologii výstavby uzpůsobit průběhu stávajících inženýrských sítí" | [14 empty] | VV | 1 | 1 | True | 0 | ROZPOCET
| VV |  | "(kabelovod, kanalizace), které nebudou stavbou dotčeny." 1 |  | 1 | [12 empty] | VV | 1 | 2 | True | 1 | ROZPOCET
11 | K | 070001000 | Oprava objízdných tras | kus | 1 | 2094500 | 2094500 | CS ÚRS 2023 02 |  | základní | 0 | 0 | 0 | 0 | 0 | 0 | 1024 | K | 1 |  |  |  | ROZPOCET | 2094500 | 0 | 0 | 0 | 0 | 1 | 2094500 | 1024 | -1700029776

## 02 - Chodníky
[18 empty] | {295c91a4-8209-412c-805a-fd0093806c31} | [5 empty] | chodník | 651 | 2
[18 empty] | 2 | [5 empty] | obrubník_chodníkový | 1258,3 | 2
| KRYCÍ LIST SOUPISU PRACÍ | [7 empty] | v --- níže se nacházejí doplnkové a pomocné údaje k sestavám --- v | [8 empty] | False | [5 empty] | odstr_asfaltu50mm | 8,2 | 2
[24 empty] | odstr_betonu100mm | 8,2 | 2
| Stavba: | [22 empty] | odstr_dlaždic | 9,6 | 2
|  | Rekonstrukce Říčanská - Mnichovická - Soupis prací | [21 empty] | odstr_křovin | 60 | 2
| Objekt: | [22 empty] | odstr_stromu | 1 | 2
|  | 02 - Chodníky | [21 empty] | odstr_ZD | 173,4 | 2
[24 empty] | odvoz_asfaltu | 0,964 | 2
| KSO: |  | 822 27 |  |  | CC-CZ: | [17 empty] | odvoz_betonu1 | 3,35 | 2
| Místo: |  | Všestary |  |  | Datum: | 14. 11. 2022 | [16 empty] | odvoz_výkopku | 284,844 | 2
[24 empty] | trávníky | 80 | 2
| Zadavatel: |  |  |  |  | IČ: | [17 empty] | vjezdy | 306,7 | 2
|  | Obec Všestary |  |  |  | DIČ: | [17 empty] | výkop | 284,844 | 2
| Zhotovitel: |  |  |  |  | IČ:
DIČ:
| Projektant: |  |  |  |  | IČ:
|  | ing. Miroslav Dvořan |  |  |  | DIČ:
| Zpracovatel: |  |  |  |  | IČ:
|  | Roman Valík |  |  |  | DIČ:
Poznámka:
| Cena bez DPH | [5 empty] | 0
|  |  | Základ daně |  |  | Sazba daně | Výše daně
| DPH | základní | 0 |  |  | 21% | 0
|  | snížená | 0 |  |  | 15% | 0
|  | zákl. přenesená | 0 |  |  | 21% | 0
|  | sníž. přenesená | 0 |  |  | 15% | 0
|  | nulová | 0 |  |  | 0% | 0
| Cena s DPH |  |  | v | CZK |  | 0
| Projektant |  |  | Zpracovatel
| Datum a podpis: |  | Razítko | Datum a podpis: |  |  | Razítko
| Objednavatel |  |  | Zhotovitel
| Datum a podpis: |  | Razítko | Datum a podpis: |  |  | Razítko
REKAPITULACE ČLENĚNÍ SOUPISU PRACÍ
Stavba:
Rekonstrukce Říčanská - Mnichovická - Soupis prací
Objekt:
02 - Chodníky
Místo: |  |  | Všestary |  |  | Datum: | 14. 11. 2022
Zadavatel: |  |  | Obec Všestary |  |  | Projektant: | ing. Miroslav Dvořan
Zhotovitel: | [5 empty] | Zpracovatel: | Roman Valík
Kód dílu - Popis | [6 empty] | Cena celkem [CZK]
Náklady ze soupisu prací | [6 empty] | 0 | [11 empty] | -1
| HSV - Práce a dodávky HSV | [5 empty] | 0
| 1 - Zemní práce | [5 empty] | 0
| 5 - Komunikace pozemní | [5 empty] | 0
| 8 - Trubní vedení | [5 empty] | 0
| 9 - Ostatní konstrukce a práce, bourání | [5 empty] | 0
SOUPIS PRACÍ
Stavba:
Rekonstrukce Říčanská - Mnichovická - Soupis prací
Objekt:
02 - Chodníky
Místo: |  |  | Všestary |  |  | Datum: | 14. 11. 2022
Zadavatel: |  |  | Obec Všestary |  |  | Projektant: | ing. Miroslav Dvořan
Zhotovitel: | [5 empty] | Zpracovatel: | Roman Valík
PČ | Typ | Kód | Popis | MJ | Množství | J.cena [CZK] | Cena celkem [CZK] | Cenová soustava |  | DPH | J. Nh [h] | Nh celkem [h] | J. hmotnost [t] | Hmotnost celkem [t] | J. suť [t] | Suť Celkem [t]
Náklady soupisu celkem | [6 empty] | 0 |  |  |  |  | 1381.4794 |  | 477.8304 |  | 50.3036 |  | D | -1 | [13 empty] | 0
| D | HSV | Práce a dodávky HSV |  |  |  | 0 |  |  |  |  | 1381.4794 |  | 477.8304 |  | 50.3036 | 1 | D | 0 |  |  |  | ROZPOCET | [9 empty] | 0
| D | 1 | Zemní práce |  |  |  | 0 |  |  |  |  | 322.8791 |  | 12.0894 |  | 50.3036 | 1 | D | 1 |  |  |  | ROZPOCET | [9 empty] | 0
1 | K | 111251101 | Odstranění křovin a stromů průměru kmene do 100 mm i s kořeny sklonu terénu do 1:5 z celkové plochy do 100 m2 strojně | m2 | 60 | 0 | 0 | CS ÚRS 2022 02 |  | základní | 0.172 | 10.32 | 0 | 0 | 0 | 0 | 4 | K | 2 |  |  |  | ROZPOCET |  |  |  | 0 | 0 | 0 | 0 | 0 | 1 | 0 | 4 | 1661929750
| VV |  | "všechny výměry odečteny z digitálních příloh Situace, Technická zpráva, Vzorový příčný řez. Platí pro všechny položky Soupisu prací" | [14 empty] | VV | 2 | 1 | True | 0 | ROZPOCET
| VV | odstr_křovin | 60 |  | 60 | [12 empty] | VV | 2 | 2 | True | 1 | ROZPOCET
2 | K | 112101102 | Odstranění stromů listnatých průměru kmene přes 300 do 500 mm | kus | 1 | 0 | 0 | CS ÚRS 2022 02 |  | základní | 0.88 | 0.88 | 0 | 0 | 0 | 0 | 4 | K | 2 |  |  |  | ROZPOCET |  |  |  | 0 | 0 | 0 | 0 | 0 | 1 | 0 | 4 | 1856516299
| VV | odstr_stromu | 1 |  | 1 | [12 empty] | VV | 2 | 2 | True | 1 | ROZPOCET
3 | K | 112251102 | Odstranění pařezů průměru přes 300 do 500 mm | kus | 1 | 0 | 0 | CS ÚRS 2022 02 |  | základní | 0.734 | 0.734 | 0 | 0 | 0 | 0 | 4 | K | 2 |  |  |  | ROZPOCET |  |  |  | 0 | 0 | 0 | 0 | 0 | 1 | 0 | 4 | 1250235377
| VV |  | odstr_stromu |  | 1 | [12 empty] | VV | 2 | 2 | True | 1 | ROZPOCET
4 | K | 113106132 | Rozebrání dlažeb z betonových nebo kamenných dlaždic komunikací pro pěší strojně pl do 50 m2 | m2 | 9.6 | 0 | 0 | CS ÚRS 2022 02 |  | základní | 0.024 | 0.2304 | 0 | 0 | 0.255 | 2.448 | 4 | K | 2 |  |  |  | ROZPOCET |  |  |  | 0 | 0 | 0 | 0 | 0 | 1 | 0 | 4 | -1292871854
| VV | odstr_dlaždic | "rozebrání bet. dlažby deskové" 9,6 |  | 9.6 | [12 empty] | VV | 2 | 2 | True | 1 | ROZPOCET
5 | K | 113106134 | Rozebrání dlažeb ze zámkových dlaždic komunikací pro pěší strojně pl do 50 m2 | m2 | 173.4 | 0 | 0 | CS ÚRS 2022 02 |  | základní | 0.031 | 5.3754 | 0 | 0 | 0.26 | 45.084 | 4 | K | 2 |  |  |  | ROZPOCET |  |  |  | 0 | 0 | 0 | 0 | 0 | 1 | 0 | 4 | -40944615
| VV | odstr_ZD | "rozebrání bet. dlažby zámkové" 50+43+4,4+3,9+9+13,8+1,3+29+19 |  | 173.4 | [12 empty] | VV | 2 | 2 | True | 1 | ROZPOCET
6 | K | 113107330 | Odstranění podkladu z betonu prostého tl do 100 mm strojně pl do 50 m2 | m2 | 8.2 | 0 | 0 | CS ÚRS 2022 02 |  | základní | 0.246 | 2.0172 | 0 | 0 | 0.24 | 1.968 | 4 | K | 2 |  |  |  | ROZPOCET |  |  |  | 0 | 0 | 0 | 0 | 0 | 1 | 0 | 4 | 908231029
| VV |  | "podklad asfaltového chodníku" | [14 empty] | VV | 2 | 1 | True | 0 | ROZPOCET
| VV | odstr_betonu100mm | odstr_asfaltu50mm |  | 8.2 | [12 empty] | VV | 2 | 2 | True | 1 | ROZPOCET
7 | K | 113107341 | Odstranění podkladu živičného tl 50 mm strojně pl do 50 m2 | m2 | 8.2 | 0 | 0 | CS ÚRS 2022 02 |  | základní | 0.094 | 0.7708 | 0 | 0 | 0.098 | 0.8036 | 4 | K | 2 |  |  |  | ROZPOCET |  |  |  | 0 | 0 | 0 | 0 | 0 | 1 | 0 | 4 | -450988171
| VV | odstr_asfaltu50mm | "odstranění asfaltu z chodníku" 8,2 |  | 8.2 | [12 empty] | VV | 2 | 2 | True | 1 | ROZPOCET
8 | K | 122552516 | Odkopávky a prokopávky zapažené pro silnice a dálnice v hornině třídy těžitelnosti III objem do 5000 m3 strojně | m3 | 284.844 | 0 | 0 | CS ÚRS 2022 02 |  | základní | 0.878 | 250.093 | 0 | 0 | 0 | 0 | 4 | K | 2 |  |  |  | ROZPOCET |  |  |  | 0 | 0 | 0 | 0 | 0 | 1 | 0 | 4 | -717382107
| VV |  | chodník*0,24 |  | 156.24 | [12 empty] | VV | 2 | 2 | True | 0 | ROZPOCET
| VV |  | trávníky*0,15 |  | 12 | [12 empty] | VV | 2 | 2 | True | 0 | ROZPOCET
| VV |  | vjezdy*0,42 |  | 128.814 | [12 empty] | VV | 2 | 2 | True | 0 | ROZPOCET
| VV |  | "odpočet vybouraných konstrukcí" | [14 empty] | VV | 2 | 1 | True | 0 | ROZPOCET
| VV |  | -odstr_asfaltu50mm*0,05 |  | -0.41 | [12 empty] | VV | 2 | 2 | True | 0 | ROZPOCET
| VV |  | -odstr_betonu100mm*0,1 |  | -0.82 | [12 empty] | VV | 2 | 2 | True | 0 | ROZPOCET
| VV |  | -odstr_dlaždic*0,06 |  | -0.576 | [12 empty] | VV | 2 | 2 | True | 0 | ROZPOCET
| VV |  | -odstr_ZD*0,06 |  | -10.404 | [12 empty] | VV | 2 | 2 | True | 0 | ROZPOCET
| VV | výkop | Součet |  | 284.844 | [12 empty] | VV | 2 | 4 | True | 1 | ROZPOCET
9 | K | 1622R1402 | Vodorovné přemístění větví, kmenů a pařezů stromů na skládku zhotovitele D kmene přes 300 do 500 mm | kus | 1 | 0 | 0 |  |  | základní | 0.057 | 0.057 | 0 | 0 | 0 | 0 | 4 | K | 2 |  |  |  | ROZPOCET |  |  |  | 0 | 0 | 0 | 0 | 0 | 1 | 0 | 4 | -1749779091
| VV |  | odstr_stromu |  | 1 | [12 empty] | VV | 2 | 2 | True | 1 | ROZPOCET
10 | K | 1623R1501 | Vodorovné přemístění křovin a stromů do D kmene do 100 mm na skládku zhotovitele | m2 | 60 | 0 | 0 |  |  | základní | 0.051 | 3.06 | 0 | 0 | 0 | 0 | 4 | K | 2 |  |  |  | ROZPOCET |  |  |  | 0 | 0 | 0 | 0 | 0 | 1 | 0 | 4 | -1642292721
| VV |  | odstr_křovin |  | 60 | [12 empty] | VV | 2 | 2 | True | 1 | ROZPOCET
11 | K | 16270R001 | Odvoz výkopku na skládku zhotovitele | m3 | 284.844 | 0 | 0 |  |  | základní | 0 | 0 | 0 | 0 | 0 | 0 | 4 | K | 2 |  |  |  | ROZPOCET |  |  |  | 0 | 0 | 0 | 0 | 0 | 1 | 0 | 4 | -191498815
| VV | odvoz_výkopku | výkop |  | 284.844 | [12 empty] | VV | 2 | 2 | True | 1 | ROZPOCET
12 | K | 171201231 | Poplatek za uložení zeminy a kamení na recyklační skládce (skládkovné) kód odpadu 17 05 04 | t | 484.235 | 0 | 0 | CS ÚRS 2022 02 |  | základní | 0 | 0 | 0 | 0 | 0 | 0 | 4 | K | 2 |  |  |  | ROZPOCET |  |  |  | 0 | 0 | 0 | 0 | 0 | 1 | 0 | 4 | -1714609110
| VV |  | odvoz_výkopku*1,7 |  | 484.235 | [12 empty] | VV | 2 | 2 | True | 1 | ROZPOCET
13 | K | 1712R0001 | Skládkovné biologický odpad křoviny, dřeviny | t | 1.5 | 0 | 0 |  |  | základní | 0 | 0 | 0 | 0 | 0 | 0 | 4 | K | 2 |  |  |  | ROZPOCET |  |  |  | 0 | 0 | 0 | 0 | 0 | 1 | 0 | 4 | 986766585
| VV |  | odstr_křovin*0,02+odstr_stromu*0,3 |  | 1.5 | [12 empty] | VV | 2 | 2 | True | 1 | ROZPOCET
14 | K | 181152301 | Úprava pláně pro silnice a dálnice v zářezech bez zhutnění | m2 | 80 | 0 | 0 | CS ÚRS 2022 02 |  | základní | 0.03 | 2.4 | 0 | 0 | 0 | 0 | 4 | K | 2 |  |  |  | ROZPOCET |  |  |  | 0 | 0 | 0 | 0 | 0 | 1 | 0 | 4 | -88625685
| VV | trávníky | "trávník" 7,5+1,2+5+39+4,8+22,5 |  | 80 | [12 empty] | VV | 2 | 2 | True | 1 | ROZPOCET
15 | K | 181152302 | Úprava pláně pro silnice a dálnice v zářezech se zhutněním | m2 | 957.7 | 0 | 0 | CS ÚRS 2022 02 |  | základní | 0.029 | 27.7733 | 0 | 0 | 0 | 0 | 4 | K | 2 |  |  |  | ROZPOCET |  |  |  | 0 | 0 | 0 | 0 | 0 | 1 | 0 | 4 | -1136231205
| VV | vjezdy | "vjezdy" 10+8,4+12,7+9+3,3+9+6,4+6,3+7,7+11,2+19,7+17,9+10,6+36,5+14,4+13,8+11,6+11+19,1+14,9+16,6+24+7,4+5,2 |  | 306.7 | [12 empty] | VV | 2 | 2 | True | 0 | ROZPOCET
| VV | chodník | "chodník" 25+17,3+0,8+41,6+25,5+24+27,7+5,4+1+2+40,2+7,1+1,3+23+18,7+13,6+60+55+1+1+6,4+30+12,1+51+38,4+32,3+41+38+10,6 |  | 651 | [12 empty] | VV | 2 | 2 | True | 0 | ROZPOCET
| VV |  | Součet |  | 957.7 | [12 empty] | VV | 2 | 4 | True | 1 | ROZPOCET
16 | K | 181351003 | Rozprostření ornice tl vrstvy do 200 mm pl do 100 m2 v rovině nebo ve svahu do 1:5 strojně | m2 | 80 | 0 | 0 | CS ÚRS 2022 02 |  | základní | 0.114 | 9.12 | 0 | 0 | 0 | 0 | 4 | K | 2 |  |  |  | ROZPOCET |  |  |  | 0 | 0 | 0 | 0 | 0 | 1 | 0 | 4 | -1802834355
| VV |  | trávníky |  | 80 | [12 empty] | VV | 2 | 2 | True | 1 | ROZPOCET
17 | M | 103VP101 | zemina pro terénní úpravy - ornice | m3 | 12 | 0 | 0 |  |  | základní | 0 | 0 | 1 | 12 | 0 | 0 | 8 | M | 2 |  |  |  | ROZPOCET |  |  |  | 0 | 0 | 0 | 0 | 0 | 1 | 0 | 4 | -1639038702
| VV |  | trávníky*0,15 |  | 12 | [12 empty] | VV | 2 | 2 | True | 1 | ROZPOCET
18 | K | 181411131 | Založení parkového trávníku výsevem pl do 1000 m2 v rovině a ve svahu do 1:5 | m2 | 80 | 0 | 0 | CS ÚRS 2022 02 |  | základní | 0.058 | 4.64 | 0 | 0 | 0 | 0 | 4 | K | 2 |  |  |  | ROZPOCET |  |  |  | 0 | 0 | 0 | 0 | 0 | 1 | 0 | 4 | 1545736801
| VV |  | trávníky |  | 80 | [12 empty] | VV | 2 | 2 | True | 1 | ROZPOCET
19 | M | 00572410 | osivo směs travní parková | kg | 4 | 0 | 0 | CS ÚRS 2022 02 |  | základní | 0 | 0 | 0.001 | 0.004 | 0 | 0 | 8 | M | 2 |  |  |  | ROZPOCET |  |  |  | 0 | 0 | 0 | 0 | 0 | 1 | 0 | 4 | 2094870842
| VV |  | trávníky*0,05 |  | 4 | [12 empty] | VV | 2 | 2 | True | 1 | ROZPOCET
20 | K | 18200R001 | Ostatní náklady na pořízení trávníku, odplevelení, zalévání, zemědělská příprava půdy vč. hnojení, údržba do 1. sečení | m2 | 80 | 0 | 0 |  |  | základní | 0 | 0 | 0 | 0 | 0 | 0 | 4 | K | 2 |  |  |  | ROZPOCET |  |  |  | 0 | 0 | 0 | 0 | 0 | 1 | 0 | 4 | -989693971
| VV |  | trávníky |  | 80 | [12 empty] | VV | 2 | 2 | True | 1 | ROZPOCET
21 | K | 184818232 | Ochrana kmene průměru přes 300 do 500 mm bedněním výšky do 2 m | kus | 4 | 0 | 0 | CS ÚRS 2022 02 |  | základní | 1.352 | 5.408 | 0.02135 | 0.0854 | 0 | 0 | 4 | K | 2 |  |  |  | ROZPOCET |  |  |  | 0 | 0 | 0 | 0 | 0 | 1 | 0 | 4 | -502226592
| D | 5 | Komunikace pozemní |  |  |  | 0 |  |  |  |  | 636.3537 |  | 239.5933 |  | 0 | 1 | D | 1 |  |  |  | ROZPOCET | [9 empty] | 0
22 | K | 564851111 | Podklad ze štěrkodrtě ŠD plochy přes 100 m2 tl 150 mm | m2 | 957.7 | 0 | 0 | CS ÚRS 2022 02 |  | základní | 0.026 | 24.9002 | 0 | 0 | 0 | 0 | 4 | K | 2 |  |  |  | ROZPOCET |  |  |  | 0 | 0 | 0 | 0 | 0 | 1 | 0 | 4 | 2040903294
| VV |  | "ŠDb" chodník+vjezdy |  | 957.7 | [12 empty] | VV | 2 | 2 | True | 1 | ROZPOCET
23 | K | 596211111 | Kladení zámkové dlažby komunikací pro pěší ručně tl 60 mm skupiny A pl přes 50 do 100 m2 | m2 | 651 | 0 | 0 | CS ÚRS 2022 02 |  | základní | 0.56 | 364.56 | 0.08922 | 58.0822 | 0 | 0 | 4 | K | 2 |  |  |  | ROZPOCET |  |  |  | 0 | 0 | 0 | 0 | 0 | 1 | 0 | 4 | 593064357
| VV |  | chodník |  | 651 | [12 empty] | VV | 2 | 2 | True | 1 | ROZPOCET
24 | M | 59245018 | dlažba betonová se zámkem i bez zámku tl. 60 mm přírodní | m2 | 681.462 | 0 | 0 | CS ÚRS 2022 01 |  | základní | 0 | 0 | 0.131 | 89.2715 | 0 | 0 | 8 | M | 2 |  |  |  | ROZPOCET |  |  |  | 0 | 0 | 0 | 0 | 0 | 1 | 0 | 4 | -132720808
| VV |  | (chodník-"z toho reliefní dlažba v chodníku" 0,2+0,3+2,3+2,4+3,1+3,1+3,7+2,4)*1,02 |  | 681.462 | [12 empty] | VV | 2 | 2 | True | 1 | ROZPOCET
25 | M | 592VP006 | dlažba betonová se zámkem i bez zámku tl. 60 mm základní barevné provedení pro nevidomé | m2 | 18.375 | 0 | 0 |  |  | základní | 0 | 0 | 0.131 | 2.4071 | 0 | 0 | 8 | M | 2 |  |  |  | ROZPOCET |  |  |  | 0 | 0 | 0 | 0 | 0 | 1 | 0 | 4 | 1337112562
| VV |  | "reliefní dlažba v chodníku" (0,2+0,3+2,3+2,4+3,1+3,1+3,7+2,4)*1,05 |  | 18.375 | [12 empty] | VV | 2 | 2 | True | 1 | ROZPOCET
26 | K | 596212220 | Kladení zámkové dlažby pozemních komunikací ručně tl 80 mm skupiny B pl do 50 m2 | m2 | 306.7 | 0 | 0 | CS ÚRS 2022 01 |  | základní | 0.805 | 246.8935 | 0.11162 | 34.2339 | 0 | 0 | 4 | K | 2 |  |  |  | ROZPOCET |  |  |  | 0 | 0 | 0 | 0 | 0 | 1 | 0 | 4 | -2000583917
| VV |  | vjezdy |  | 306.7 | [12 empty] | VV | 2 | 2 | True | 1 | ROZPOCET
27 | M | 592VP005 | dlažba betonová se zámkem i bez zámku tl. 80 mm základní barevné provedení | m2 | 314.562 | 0 | 0 |  |  | základní | 0 | 0 | 0.176 | 55.3629 | 0 | 0 | 8 | M | 2 |  |  |  | ROZPOCET |  |  |  | 0 | 0 | 0 | 0 | 0 | 1 | 0 | 4 | 701366706
| VV |  | (vjezdy-"z toho reliefní dlažba ve vjezdech" 1,3)*1,03 |  | 314.562 | [12 empty] | VV | 2 | 2 | True | 1 | ROZPOCET
28 | M | 592VP010 | dlažba betonová se zámkem i bez zámku tl. 80 mm základní barevné provedení pro nevidomé | m2 | 1.339 | 0 | 0 |  |  | základní | 0 | 0 | 0.176 | 0.23566 | 0 | 0 | 8 | M | 2 |  |  |  | ROZPOCET |  |  |  | 0 | 0 | 0 | 0 | 0 | 1 | 0 | 4 | 1060144511
| VV |  | "reliefní dlažba ve vjezdech" 1,3*1,03 |  | 1.339 | [12 empty] | VV | 2 | 2 | True | 1 | ROZPOCET
| D | 8 | Trubní vedení |  |  |  | 0 |  |  |  |  | 81.356 |  | 11.4906 |  | 0 | 1 | D | 1 |  |  |  | ROZPOCET | [9 empty] | 0
29 | K | 899331111 | Výšková úprava uličního vstupu nebo vpusti do 200 mm zvýšením poklopu | kus | 14 | 0 | 0 | CS ÚRS 2022 02 |  | základní | 3.817 | 53.438 | 0.4208 | 5.8912 | 0 | 0 | 4 | K | 2 |  |  |  | ROZPOCET |  |  |  | 0 | 0 | 0 | 0 | 0 | 1 | 0 | 4 | -906296832
| VV |  | "stávající šachta" 14 |  | 14 | [12 empty] | VV | 2 | 2 | True | 1 | ROZPOCET
30 | K | 899431111 | Výšková úprava uličního vstupu nebo vpusti do 200 mm zvýšením krycího hrnce, šoupěte nebo hydrantu | kus | 18 | 0 | 0 | CS ÚRS 2022 02 |  | základní | 1.551 | 27.918 | 0.31108 | 5.5994 | 0 | 0 | 4 | K | 2 |  |  |  | ROZPOCET |  |  |  | 0 | 0 | 0 | 0 | 0 | 1 | 0 | 4 | 656916244
| VV |  | "šoupata" 18 |  | 18 | [12 empty] | VV | 2 | 2 | True | 1 | ROZPOCET
| D | 9 | Ostatní konstrukce a práce, bourání |  |  |  | 0 |  |  |  |  | 340.8905 |  | 214.657 |  | 0 | 1 | D | 1 |  |  |  | ROZPOCET | [9 empty] | 0
31 | K | 914211111 | Montáž svislé dopravní značky velkoplošné velikosti do 6 m2 | kus | 2 | 0 | 0 | CS ÚRS 2023 02 |  | základní | 3.143 | 6.286 | 2.5019 | 5.0038 | 0 | 0 | 4 | K | 2 |  |  |  | ROZPOCET |  |  |  | 0 | 0 | 0 | 0 | 0 | 1 | 0 | 4 | 1753976034
32 | M | 404VP646 | informativní značky jiné IJ17, IJ18 1750x1500mm - informační tabule | kus | 2 | 0 | 0 |  |  | základní | 0 | 0 | 0.0245 | 0.049 | 0 | 0 | 8 | M | 2 |  |  |  | ROZPOCET |  |  |  | 0 | 0 | 0 | 0 | 0 | 1 | 0 | 4 | 747377942
33 | K | 914511112 | Montáž sloupku dopravních značek délky do 3,5 m s betonovým základem a patkou D 60 mm | kus | 4 | 0 | 0 |  |  | základní | 0.549 | 2.196 | 0.11241 | 0.44964 | 0 | 0 | 4 | K | 2 |  |  |  | ROZPOCET |  |  |  | 0 | 0 | 0 | 0 | 0 | 1 | 0 | 4 | 1425646901
34 | M | 404VP0002 | sloupek pro dopravní značku s patkou | kus | 4 | 0 | 0 |  |  | základní | 0 | 0 | 0 | 0 | 0 | 0 | 8 | M | 2 |  |  |  | ROZPOCET |  |  |  | 0 | 0 | 0 | 0 | 0 | 1 | 0 | 4 | -116096280
35 | K | 916231213 | Osazení chodníkového obrubníku betonového stojatého s boční opěrou do lože z betonu prostého | m | 1258.3 | 0 | 0 | CS ÚRS 2022 02 |  | základní | 0.239 | 300.7337 | 0.1295 | 162.9498 | 0 | 0 | 4 | K | 2 |  |  |  | ROZPOCET |  |  |  | 0 | 0 | 0 | 0 | 0 | 1 | 0 | 4 | 1582745368
| VV |  | "chodníkový 80x250" 1,5+9,4+18+2*1,5+49,8+5,2+1,5*4+7+7,9+1,6+2*0,4+2*0,2+1,6+3,2+20,3+0,6*2+1,6*2+9,9+11,7+13+9,9+8,6 |  | 193.2 | [12 empty] | VV | 2 | 2 | True | 0 | ROZPOCET
| VV |  | "chodníkový 80x250" 38,8+20,4+12,6+9,2*2+10,5+3+19,1+10,7+3+16,9+2,3+8+8,7+9,7+9,3+27,5+712,4+11+17+4,6+3,2+1,7+10,6 |  | 979.4 | [12 empty] | VV | 2 | 2 | True | 0 | ROZPOCET
| VV |  | "chodníkový 80x250" 1,5+7,1+57,7+1,5*2+8,6+2,1*2+3,6 |  | 85.7 | [12 empty] | VV | 2 | 2 | True | 0 | ROZPOCET
| VV | obrubník_chodníkový | Součet |  | 1258.3 | [12 empty] | VV | 2 | 4 | True | 1 | ROZPOCET
36 | M | 59217018 | obrubník betonový chodníkový 1000x80x200mm | m | 1283.466 | 0 | 0 | CS ÚRS 2022 02 |  | základní | 0 | 0 | 0.036 | 46.2048 | 0 | 0 | 8 | M | 2 |  |  |  | ROZPOCET |  |  |  | 0 | 0 | 0 | 0 | 0 | 1 | 0 | 4 | -339275991
| VV |  | obrubník_chodníkový*1,02 |  | 1283.466 | [12 empty] | VV | 2 | 2 | True | 1 | ROZPOCET
37 | K | 997221861 | Poplatek za uložení stavebního odpadu na recyklační skládce (skládkovné) z prostého betonu pod kódem 17 01 01 | t | 3.35 | 0 | 0 | CS ÚRS 2022 02 |  | základní | 0 | 0 | 0 | 0 | 0 | 0 | 4 | K | 2 |  |  |  | ROZPOCET |  |  |  | 0 | 0 | 0 | 0 | 0 | 1 | 0 | 4 | 1365926221
| VV |  | odvoz_betonu1 |  | 3.35 | [12 empty] | VV | 2 | 2 | True | 1 | ROZPOCET
38 | K | 997221875 | Poplatek za uložení stavebního odpadu na recyklační skládce (skládkovné) asfaltového bez obsahu dehtu zatříděného do Katalogu odpadů pod kódem 17 03 02 | t | 0.964 | 0 | 0 | CS ÚRS 2022 02 |  | základní | 0 | 0 | 0 | 0 | 0 | 0 | 4 | K | 2 |  |  |  | ROZPOCET |  |  |  | 0 | 0 | 0 | 0 | 0 | 1 | 0 | 4 | -1358733765
| VV |  | odvoz_asfaltu |  | 0.964 | [12 empty] | VV | 2 | 2 | True | 1 | ROZPOCET
39 | K | 9972R1561 | Vodorovná doprava suti z kusových materiálů na skládku zhotovitele | t | 4.314 | 0 | 0 |  |  | základní | 0.032 | 0.13805 | 0 | 0 | 0 | 0 | 4 | K | 2 |  |  |  | ROZPOCET |  |  |  | 0 | 0 | 0 | 0 | 0 | 1 | 0 | 4 | -1242668496
| VV | odvoz_asfaltu | odstr_asfaltu50mm*0,05*2,35 |  | 0.964 | [12 empty] | VV | 2 | 2 | True | 0 | ROZPOCET
| VV | odvoz_betonu1 | odstr_betonu100mm*0,1*2,4+odstr_dlaždic*0,06*2,4 |  | 3.35 | [12 empty] | VV | 2 | 2 | True | 0 | ROZPOCET
| VV |  | Součet |  | 4.314 | [12 empty] | VV | 2 | 4 | True | 1 | ROZPOCET
40 | K | 998225111 | Přesun hmot pro pozemní komunikace s krytem z kamene, monolitickým betonovým nebo živičným | t | 477.83 | 0 | 0 | CS ÚRS 2022 02 |  | základní | 0.066 | 31.5368 | 0 | 0 | 0 | 0 | 4 | K | 2 |  |  |  | ROZPOCET |  |  |  | 0 | 0 | 0 | 0 | 0 | 1 | 0 | 4 | -1905039062

## 02.1 - Vedlejší a doplňko...
{e0c7edb5-cfc0-49ef-9b5d-3360f981b731}
2
| KRYCÍ LIST SOUPISU PRACÍ | [7 empty] | v --- níže se nacházejí doplnkové a pomocné údaje k sestavám --- v | [8 empty] | False
Stavba:
Rekonstrukce Říčanská - Mnichovická - Soupis prací
Objekt:
02.1 - Vedlejší a doplňkové rozpočtové náklady
| KSO: |  | 822 27 |  |  | CC-CZ:
| Místo: |  | Všestary |  |  | Datum: | 14. 11. 2022
| Zadavatel: |  |  |  |  | IČ:
|  | Obec Všestary |  |  |  | DIČ:
| Zhotovitel: |  |  |  |  | IČ:
DIČ:
| Projektant: |  |  |  |  | IČ:
|  | ing. Miroslav Dvořan |  |  |  | DIČ:
| Zpracovatel: |  |  |  |  | IČ:
|  | Roman Valík |  |  |  | DIČ:
Poznámka:
| Cena bez DPH | [5 empty] | 0
|  |  | Základ daně |  |  | Sazba daně | Výše daně
| DPH | základní | 0 |  |  | 21% | 0
|  | snížená | 0 |  |  | 15% | 0
|  | zákl. přenesená | 0 |  |  | 21% | 0
|  | sníž. přenesená | 0 |  |  | 15% | 0
|  | nulová | 0 |  |  | 0% | 0
| Cena s DPH |  |  | v | CZK |  | 0
| Projektant |  |  | Zpracovatel
| Datum a podpis: |  | Razítko | Datum a podpis: |  |  | Razítko
| Objednavatel |  |  | Zhotovitel
| Datum a podpis: |  | Razítko | Datum a podpis: |  |  | Razítko
REKAPITULACE ČLENĚNÍ SOUPISU PRACÍ
Stavba:
Rekonstrukce Říčanská - Mnichovická - Soupis prací
Objekt:
02.1 - Vedlejší a doplňkové rozpočtové náklady
Místo: |  |  | Všestary |  |  | Datum: | 14. 11. 2022
Zadavatel: |  |  | Obec Všestary |  |  | Projektant: | ing. Miroslav Dvořan
Zhotovitel: | [5 empty] | Zpracovatel: | Roman Valík
Kód dílu - Popis | [6 empty] | Cena celkem [CZK]
Náklady ze soupisu prací | [6 empty] | 0 | [11 empty] | -1
| VRN/DRN - Vedlejší a doplňkové rozpočtové náklady | [5 empty] | 0
SOUPIS PRACÍ
Stavba:
Rekonstrukce Říčanská - Mnichovická - Soupis prací
Objekt:
02.1 - Vedlejší a doplňkové rozpočtové náklady
Místo: |  |  | Všestary |  |  | Datum: | 14. 11. 2022
Zadavatel: |  |  | Obec Všestary |  |  | Projektant: | ing. Miroslav Dvořan
Zhotovitel: | [5 empty] | Zpracovatel: | Roman Valík
PČ | Typ | Kód | Popis | MJ | Množství | J.cena [CZK] | Cena celkem [CZK] | Cenová soustava |  | DPH | J. Nh [h] | Nh celkem [h] | J. hmotnost [t] | Hmotnost celkem [t] | J. suť [t] | Suť Celkem [t]
Náklady soupisu celkem | [6 empty] | 0 |  |  |  |  | 0 |  | 0 |  | 0 |  | D | -1 | [10 empty] | 0
| D | VRN/DRN | Vedlejší a doplňkové rozpočtové náklady |  |  |  | 0 |  |  |  |  | 0 |  | 0 |  | 0 | 5 | D | 0 |  |  |  | ROZPOCET | [6 empty] | 0
1 | K | 012002000 | Geodetické práce | kus | 1 | 0 | 0 | CS ÚRS 2022 02 |  | základní | 0 | 0 | 0 | 0 | 0 | 0 | 1024 | K | 1 |  |  |  | ROZPOCET | 0 | 0 | 0 | 0 | 0 | 1 | 0 | 1024 | -898710107
2 | K | 013244000 | Dokumentace pro provádění stavby | kus | 1 | 0 | 0 | CS ÚRS 2023 02 |  | základní | 0 | 0 | 0 | 0 | 0 | 0 | 1024 | K | 1 |  |  |  | ROZPOCET | 0 | 0 | 0 | 0 | 0 | 1 | 0 | 1024 | 838396654
3 | K | 013254000.1 | Dokumentace skutečného provedení stavby - vč. geodetických prací | kus | 1 | 0 | 0 | CS ÚRS 2018 01 |  | základní | 0 | 0 | 0 | 0 | 0 | 0 | 262144 | K | 1 |  |  |  | ROZPOCET | 0 | 0 | 0 | 0 | 0 | 1 | 0 | 262144 | 298649166
4 | K | 030001000 | Zařízení staveniště | kus | 1 | 0 | 0 | CS ÚRS 2022 02 |  | základní | 0 | 0 | 0 | 0 | 0 | 0 | 1024 | K | 1 |  |  |  | ROZPOCET | 0 | 0 | 0 | 0 | 0 | 1 | 0 | 1024 | 292828657
5 | K | 034203000R | Oplocení staveniště, zábrany, můstky, lávky | kus | 1 | 0 | 0 |  |  | základní | 0 | 0 | 0 | 0 | 0 | 0 | 1024 | K | 1 |  |  |  | ROZPOCET | 0 | 0 | 0 | 0 | 0 | 1 | 0 | 1024 | -1605322460
| VV |  | "plynovod" 1 |  | 1 | [12 empty] | VV | 1 | 2 | True | 1 | ROZPOCET
6 | K | 042503000 | Plán BOZP na staveništi | kus | 1 | 0 | 0 |  |  | základní | 0 | 0 | 0 | 0 | 0 | 0 | 1024 | K | 1 |  |  |  | ROZPOCET | 0 | 0 | 0 | 0 | 0 | 1 | 0 | 1024 | -1640621344
7 | K | 043002000 | Zkoušky a ostatní měření - vytýčení inž. sítí | kus | 1 | 0 | 0 | CS ÚRS 2018 01 |  | základní | 0 | 0 | 0 | 0 | 0 | 0 | 262144 | K | 1 |  |  |  | ROZPOCET | 0 | 0 | 0 | 0 | 0 | 1 | 0 | 262144 | 998110626
8 | K | 060001000 | Územní vlivy | kus | 1 | 0 | 0 | CS ÚRS 2022 02 |  | základní | 0 | 0 | 0 | 0 | 0 | 0 | 1024 | K | 1 |  |  |  | ROZPOCET | 0 | 0 | 0 | 0 | 0 | 1 | 0 | 1024 | -1293452732
| VV |  | "Z důvodu stávajících inženýrských sítí je uvažováno s územními vlivy." | [14 empty] | VV | 1 | 1 | True | 0 | ROZPOCET
| VV |  | "Zhotovitel stavby musí technologii výstavby uzpůsobit průběhu stávajících inženýrských sítí" | [14 empty] | VV | 1 | 1 | True | 0 | ROZPOCET
| VV |  | "(kabelovod, kanalizace), které nebudou stavbou dotčeny." 1 |  | 1 | [12 empty] | VV | 1 | 2 | True | 1 | ROZPOCET

## Seznam figur
SEZNAM FIGUR
Kód: | 0147A_DVO
Stavba: | Rekonstrukce Říčanská - Mnichovická - Soupis prací
Datum: | 14. 11. 2022
Kód | Popis | MJ | Výměra
01 | Komunikace
chodník |  |  | 651
krajnice |  |  | 16.75
krajnice | "krajnice 0,5 m tl. 150 mm" 33,5*0,5 |  | 16.75
Použití figury:
181152302 | Úprava pláně pro silnice a dálnice v zářezech se zhutněním | m2 | 7496.525
122252514 | Odkopávky a prokopávky zapažené pro silnice a dálnice v hornině třídy těžitelnosti I objem do 500 m3 strojně | m3 | 278.441
569851111 | Zpevnění krajnic štěrkodrtí tl 150 mm | m2 | 16.75
obrubník_silniční |  |  | 1504.7
| "silniční 150x250 přímá" 1,2+15+16,5+24,6+50,2+24,4+27,4+18,4+44,8+9,7+80,4+72,4+29,9+8,3+1,8+18,2+9,1+29,4+82,1+78+0,3 |  | 642.1
| "silniční 150x250 přímá" 24,6+36,9+0,4+14,6+1,2+24,8+0,6+16,4+41,1+5,4+2,4+5,6+6,1+96,4+91,4+60,2*2+43,5+29,1+110,3+47,1 |  | 718.3
| "z toho vjezdy 8,8+3+6+4,6+3,5+7,3+5,5+3,6+5,1+5+7,7+13,7+5,2+5+1,5+4,6+5,2+7,1+4+6+16+3,6=132" |  | 0
| "silniční 150x250 R1" 1,6+1,2+1,6+1,6 |  | 6
| "silniční 150x250 R2" 3,2 |  | 3.2
| "silniční 150x250 R3" 6 |  | 6
| "silniční 150x250 R4" 7,5 |  | 7.5
| "silniční 150x250 R5" 5 |  | 5
| "silniční 150x250 R6" 9,6+8,6+6,1+9,5 |  | 33.8
| "silniční 150x250 R9" 15,4 |  | 15.4
| "silniční 150x250 R12" 10,7 |  | 10.7
| "silniční 150x250 R15" 23,2 |  | 23.2
| "silniční 100x250 přímá" 33,5 |  | 33.5
obrubník_silniční | Součet |  | 1504.7
Použití figury:
916131213 | Osazení silničního obrubníku betonového stojatého s boční opěrou do lože z betonu prostého | m | 1504.7
181152302 | Úprava pláně pro silnice a dálnice v zářezech se zhutněním | m2 | 7496.525
919112212 | Řezání spár pro vytvoření komůrky š 10 mm hl 20 mm pro těsnící zálivku v živičném krytu | m | 1504.7
919121111 | Těsnění spár zálivkou za studena pro komůrky š 10 mm hl 20 mm s těsnicím profilem | m | 1504.7
59217026-1 | obrubník betonový silniční 150x250mm | m | 1534.794
obsyp_potrubí |  |  | 42.944
obsyp_potrubí | "Obsyp přípojek UV vč. lože" 105,1*1,1*0,4-(3,14*0,2^2)/4*105,1 |  | 42.944
Použití figury:
175151101 | Obsypání potrubí strojně sypaninou bez prohození, uloženou do 3 m | m3 | 42.944
174151101 | Zásyp jam, šachet rýh nebo kolem objektů sypaninou se zhutněním | m3 | 118.035
58331200 | štěrkopísek netříděný | t | 371.861
odstr_asfalu150mm |  |  | 6805.2
| "frézování nebo vybourání krytu asfaltové vozovky cca 150 mm" |  | 0
| "dle předpokladu bude vybouraný materiál nabídnut zhotoviteli - není uvažován odvoz a skládkovné" |  | 0
odstr_asfalu150mm | "odstranění asfaltu z vozovky" 443+456+633+580,5+478+550,7+989+1069+455+420+519+212 |  | 6805.2
Použití figury:
113154365 | Frézování živičného krytu tl 200 mm pruh š přes 1 do 2 m pl přes 1000 do 10000 m2 s překážkami v trase | m2 | 6805.2
122252514 | Odkopávky a prokopávky zapažené pro silnice a dálnice v hornině třídy těžitelnosti I objem do 500 m3 strojně | m3 | 278.441
odstr_čela_prop |  |  | 2.332
odstr_čela_prop | "vybourání čela stávajícího propustku pro jeho prodloužení" 1,06*2,2 |  | 2.332
Použití figury:
139951121 | Bourání kcí v hloubených vykopávkách ze zdiva z betonu prostého strojně | m3 | 2.332
997221861 | Poplatek za uložení stavebního odpadu na recyklační skládce (skládkovné) z prostého betonu pod kódem 17 01 01 | t | 133.955
odstr_čela_propustku |  |  | 1.85
odstr_čela_propustku | 1*0,5*3,7 |  | 1.85
Použití figury:
162751137 | Vodorovné přemístění přes 9 000 do 10000 m výkopku/sypaniny z horniny třídy těžitelnosti II skupiny 4 a 5 | m3 | 4.44
odstr_DZ |  |  | 2
odstr_DZ | "odstr. DZ do šrotu" 2 |  | 2
Použití figury:
966006132 | Odstranění značek dopravních nebo orientačních se sloupky s betonovými patkami | kus | 3
997221571 | Vodorovná doprava vybouraných hmot do 1 km | t | 0.964
odstr_mříže |  |  | 4
| "u všech přemisťovaných vpustí se předpokládá poškození při demontáži" |  | 0
odstr_mříže | "vybourání uliční vpusti" 4 |  | 4
Použití figury:
899204211 | Demontáž mříží litinových včetně rámů hmotnosti přes 150 kg | kus | 4
997221571 | Vodorovná doprava vybouraných hmot do 1 km | t | 0.964
odstr_obrub_ležatých |  |  | 56
odstr_obrub_ležatých | "vytrhání obrub silničních ležatých" 2,8+40,8+3,6+5,2+3,6 |  | 56
Použití figury:
113201112 | Vytrhání obrub silničních ležatých | m | 56
997221561 | Vodorovná doprava suti z kusových materiálů do 1 km | t | 128.358
997221861 | Poplatek za uložení stavebního odpadu na recyklační skládce (skládkovné) z prostého betonu pod kódem 17 01 01 | t | 133.955
odstr_obrub_stojat |  |  | 531.4
odstr_obrub_stojat | "vytrhání obrub silničních stojatých" 14,2+74,3+111+62+20+53+23,8+108,9+41,7+22,5 |  | 531.4
Použití figury:
113202111 | Vytrhání obrub krajníků obrubníků stojatých | m | 531.4
997221561 | Vodorovná doprava suti z kusových materiálů do 1 km | t | 128.358
997221861 | Poplatek za uložení stavebního odpadu na recyklační skládce (skládkovné) z prostého betonu pod kódem 17 01 01 | t | 133.955
odstr_PMH_235_mm |  |  | 6805.2
| "dle průzkumu je podkladní vrstva PMH 70-400 mm; uvažováno průměrně 235 mm" |  | 0
| "dle předpokladu bude vybouraný materiál nabídnut zhotoviteli - není uvažován odvoz a skládkovné" |  | 0
odstr_PMH_235_mm | 6805,2 |  | 6805.2
Použití figury:
113107245 | Odstranění podkladu živičného tl přes 200 do 250 mm strojně pl přes 200 m2 | m2 | 6805.2
122252514 | Odkopávky a prokopávky zapažené pro silnice a dálnice v hornině třídy těžitelnosti I objem do 500 m3 strojně | m3 | 278.441
odstr_vpustí |  |  | 1.178
odstr_vpustí | "vybourání uliční vpusti" (0,5^2*3,14)/4*1,5 *4 |  | 1.178
Použití figury:
890411851 | Bourání šachet z prefabrikovaných skruží strojně obestavěného prostoru do 1,5 m3 | m3 | 1.178
997221561 | Vodorovná doprava suti z kusových materiálů do 1 km | t | 128.358
997221861 | Poplatek za uložení stavebního odpadu na recyklační skládce (skládkovné) z prostého betonu pod kódem 17 01 01 | t | 133.955
odstr_ZD |  |  | 32
| "rozebrání dlažby stávajícího chodníku pro montáž vpustí" |  | 0
| "dlažba bude rozebrána, očištěna a uložena vedle výkopu, po provedení prací ve výkopu bude položena zpět" |  | 0
odstr_ZD | 8*4 |  | 32
Použití figury:
113106121 | Rozebrání dlažeb z betonových nebo kamenných dlaždic komunikací pro pěší ručně | m2 | 32
122252514 | Odkopávky a prokopávky zapažené pro silnice a dálnice v hornině třídy těžitelnosti I objem do 500 m3 strojně | m3 | 278.441
564851111 | Podklad ze štěrkodrtě ŠD plochy přes 100 m2 tl 150 mm | m2 | 14369.855
596211110 | Kladení zámkové dlažby komunikací pro pěší ručně tl 60 mm skupiny A pl do 50 m2 | m2 | 35.08
979054451 | Očištění vybouraných zámkových dlaždic s původním spárováním z kameniva těženého | m2 | 32
odvoz_asfaltu |  |  | 0.964
odvoz_asfaltu_fréza |  |  | 2398.833
odvoz_asfaltu_fréza | odstr_asfalu150mm*0,15*2,35 |  | 2398.833
odvoz_betonu |  |  | 4.44
| "odvozná vzdálenost 20 km stanovena pro potřebu kontrolního rozpočtu" |  | 0
| "skutečná vzdálenost je věcí zhotovitele a bude oceněna dle jeho potřeb beze změny Soupisu prací" |  | 0
odvoz_betonu | "beton z vybouraného čela propustku" odstr_čela_propustku*2,4 |  | 4.44
Použití figury:
162751137 | Vodorovné přemístění přes 9 000 do 10000 m výkopku/sypaniny z horniny třídy těžitelnosti II skupiny 4 a 5 | m3 | 4.44
162751139 | Příplatek k vodorovnému přemístění výkopku/sypaniny z horniny třídy těžitelnosti II skupiny 4 a 5 ZKD 1000 m přes 10000 m | m3 | 44.4
odvoz_hmot |  |  | 0.964
odvoz_hmot | odstr_DZ*0,082+odstr_mříže*0,2 |  | 0.964
Použití figury:
997221571 | Vodorovná doprava vybouraných hmot do 1 km | t | 0.964
997221579 | Příplatek ZKD 1 km u vodorovné dopravy vybouraných hmot | t | 18.316
997221612 | Nakládání vybouraných hmot na dopravní prostředky pro vodorovnou dopravu | t | 0.964
odvoz_kus_suti |  |  | 128.358
| "odvozná vzdálenost 20 km stanovena pro potřebu kontrolního rozpočtu" |  | 0
| "skutečná vzdálenost je věcí zhotovitele a bude oceněna dle jeho potřeb beze změny Soupisu prací" |  | 0
| odstr_obrub_ležatých*0,29+odstr_obrub_stojat*0,205 |  | 125.177
| odstr_vpustí*2,7 |  | 3.181
odvoz_kus_suti | Součet |  | 128.358
Použití figury:
997221561 | Vodorovná doprava suti z kusových materiálů do 1 km | t | 128.358
997221569 | Příplatek ZKD 1 km u vodorovné dopravy suti z kusových materiálů | t | 2438.802
odvoz_výkopku |  |  | 752.631
| "odvozná vzdálenost 20 km stanovena pro potřebu kontrolního rozpočtu" |  | 0
| "skutečná vzdálenost je věcí zhotovitele a bude oceněna dle jeho potřeb beze změny Soupisu prací" |  | 0
odvoz_výkopku | výkop+rýha80+rýha200 |  | 752.631
Použití figury:
162751117 | Vodorovné přemístění přes 9 000 do 10000 m výkopku/sypaniny z horniny třídy těžitelnosti I skupiny 1 až 3 | m3 | 752.631
171201231 | Poplatek za uložení zeminy a kamení na recyklační skládce (skládkovné) kód odpadu 17 05 04 | t | 1279.473
opláštění |  |  | 3178.752
opláštění | "drenáže" 2*993,36*0,4*4 |  | 3178.752
Použití figury:
211971121 | Zřízení opláštění žeber nebo trativodů geotextilií v rýze nebo zářezu sklonu přes 1:2 š do 2,5 m | m2 | 3178.752
69311228 | geotextilie netkaná separační, ochranná, filtrační, drenážní PES 250g/m2 | m2 | 3814.502
pažení |  |  | 268.2
pažení | "pro přípojky v pustí" 105,1*1,2*2+"pro nové čelo propustku a vtokovou jímku" (2*2+2,2*2)*1,9 |  | 268.2
Použití figury:
151101102 | Zřízení příložného pažení a rozepření stěn rýh hl přes 2 do 4 m | m2 | 268.2
151101112 | Odstranění příložného pažení a rozepření stěn rýh hl přes 2 do 4 m | m2 | 268.2
práh |  |  | 36
práh | "zvýšený práh" 36 |  | 36
Použití figury:
181152302 | Úprava pláně pro silnice a dálnice v zářezech se zhutněním | m2 | 7496.525
122252514 | Odkopávky a prokopávky zapažené pro silnice a dálnice v hornině třídy těžitelnosti I objem do 500 m3 strojně | m3 | 278.441
561061131 | Zřízení podkladu ze zeminy upravené vápnem, cementem, směsnými pojivy tl přes 350 do 400 mm pl přes 5000 m2 | m2 | 7479.775
564851111 | Podklad ze štěrkodrtě ŠD plochy přes 100 m2 tl 150 mm | m2 | 14369.855
596212220 | Kladení zámkové dlažby pozemních komunikací ručně tl 80 mm skupiny B pl do 50 m2 | m2 | 36
592VP005 | dlažba betonová se zámkem i bez zámku tl. 80 mm základní barevné provedení | m2 | 37.08
přemístění_DZ |  |  | 1
přemístění_DZ | "přemístění do nové polohy" 1 |  | 1
rozšíření_obruba |  |  | 526.645
rozšíření_obruba | "rozšíření pod obrubou" obrubník_silniční*0,35 |  | 526.645
Použití figury:
181152302 | Úprava pláně pro silnice a dálnice v zářezech se zhutněním | m2 | 7496.525
561061131 | Zřízení podkladu ze zeminy upravené vápnem, cementem, směsnými pojivy tl přes 350 do 400 mm pl přes 5000 m2 | m2 | 7479.775
564851111 | Podklad ze štěrkodrtě ŠD plochy přes 100 m2 tl 150 mm | m2 | 14369.855
rozšíření_rigol |  |  | 62.13
rozšíření_rigol | "rigol z DD 0,5 m" (34,2+8,5+43,4+20,2+2,7)*0,57 |  | 62.13
Použití figury:
181152302 | Úprava pláně pro silnice a dálnice v zářezech se zhutněním | m2 | 7496.525
561061131 | Zřízení podkladu ze zeminy upravené vápnem, cementem, směsnými pojivy tl přes 350 do 400 mm pl přes 5000 m2 | m2 | 7479.775
564851111 | Podklad ze štěrkodrtě ŠD plochy přes 100 m2 tl 150 mm | m2 | 14369.855
rýha200 |  |  | 156.315
| "pro potřebu kontrolního rozpočtu uvažována hl. kanalizace 1,5 m, objem rýh bude upraven podle skutečné hloubky stok" |  | 0
rýha200 | "pro přípojky v pustí" 105,1*1,1*(1,09+1,5)/2+"pro nové čelo propustku a vtokovou jímku" 3*2,2 |  | 156.315
Použití figury:
132254203 | Hloubení zapažených rýh š do 2000 mm v hornině třídy těžitelnosti I skupiny 3 objem do 100 m3 | m3 | 156.315
162751117 | Vodorovné přemístění přes 9 000 do 10000 m výkopku/sypaniny z horniny třídy těžitelnosti I skupiny 1 až 3 | m3 | 752.631
174151101 | Zásyp jam, šachet rýh nebo kolem objektů sypaninou se zhutněním | m3 | 118.035
rýha80 |  |  | 317.875
rýha80 | "drenáže" 2*993,36*0,4^2 |  | 317.875
Použití figury:
132251104 | Hloubení rýh nezapažených š do 800 mm v hornině třídy těžitelnosti I skupiny 3 objem přes 100 m3 strojně | m3 | 317.875
162751117 | Vodorovné přemístění přes 9 000 do 10000 m výkopku/sypaniny z horniny třídy těžitelnosti I skupiny 1 až 3 | m3 | 752.631
sanace |  |  | 7443.775
Použití figury:
181152302 | Úprava pláně pro silnice a dálnice v zářezech se zhutněním | m2 | 7496.525
919726202 | Geotextilie pro vyztužení, separaci a filtraci tkaná z PP podélná pevnost v tahu přes 15 do 50 kN/m | m2 | 7443.775
svodidlo |  |  | 48.4
| "přemístění svodidla do nové polohy" |  | 0
svodidlo | "posun stávajícího svodidla" 14,5+5,2+20,4+8,3 |  | 48.4
trávník |  |  | 430
trávník | "tl. 150 mm" 430 |  | 430
Použití figury:
181351003 | Rozprostření ornice tl vrstvy do 200 mm pl do 100 m2 v rovině nebo ve svahu do 1:5 strojně | m2 | 430
122252514 | Odkopávky a prokopávky zapažené pro silnice a dálnice v hornině třídy těžitelnosti I objem do 500 m3 strojně | m3 | 278.441
181152301 | Úprava pláně pro silnice a dálnice v zářezech bez zhutnění | m2 | 430
181411131 | Založení parkového trávníku výsevem pl do 1000 m2 v rovině a ve svahu do 1:5 | m2 | 430
18200R001 | Ostatní náklady na pořízení trávníku, odplevelení, zalévání, zemědělská příprava půdy vč. hnojení, údržba do 1. sečení | m2 | 430
00572420 | osivo směs travní parková okrasná | kg | 21.5
10364101 | zemina pro terénní úpravy - ornice | t | 107.715
vjezdy |  |  | 306.7
vozovka_asfalt |  |  | 6855
vozovka_asfalt | "asf. vozovka" 254+214+212+350+357+362+366+401+272+415+394+462+583+443+322+280+300+404+313+151 |  | 6855
Použití figury:
181152302 | Úprava pláně pro silnice a dálnice v zářezech se zhutněním | m2 | 7496.525
122252514 | Odkopávky a prokopávky zapažené pro silnice a dálnice v hornině třídy těžitelnosti I objem do 500 m3 strojně | m3 | 278.441
561061131 | Zřízení podkladu ze zeminy upravené vápnem, cementem, směsnými pojivy tl přes 350 do 400 mm pl přes 5000 m2 | m2 | 7479.775
564851111 | Podklad ze štěrkodrtě ŠD plochy přes 100 m2 tl 150 mm | m2 | 14369.855
565155121 | Asfaltový beton vrstva podkladní ACP 16 (obalované kamenivo OKS) tl 70 mm š přes 3 m | m2 | 6855
573111111 | Postřik živičný infiltrační s posypem z asfaltu množství 0,60 kg/m2 | m2 | 6855
573231106 | Postřik živičný spojovací ze silniční emulze v množství 0,30 kg/m2 | m2 | 6855
577134121 | Asfaltový beton vrstva obrusná ACO 11 (ABS) tř. I tl 40 mm š přes 3 m z nemodifikovaného asfaltu | m2 | 6855
výkop |  |  | 278.441
| vozovka_asfalt*0,41 |  | 2810.55
| krajnice*0,15 |  | 2.513
| práh*0,42 |  | 15.12
| odstr_ZD*0,24 |  | 7.68
| trávník*0,15 |  | 64.5
| "odpočet vybouraných konstrukcí" |  | 0
| -odstr_asfalu150mm*0,15 |  | -1020.78
| -odstr_PMH_235_mm*0,235 |  | -1599.222
| -odstr_ZD*0,06 |  | -1.92
výkop | Součet |  | 278.441
Použití figury:
122252514 | Odkopávky a prokopávky zapažené pro silnice a dálnice v hornině třídy těžitelnosti I objem do 500 m3 strojně | m3 | 278.441
162751117 | Vodorovné přemístění přes 9 000 do 10000 m výkopku/sypaniny z horniny třídy těžitelnosti I skupiny 1 až 3 | m3 | 752.631
zábradlí |  |  | 3
zábradlí | "z čela propustku pro zpětné osazení" 3 |  | 3
Použití figury:
966005211 | Rozebrání a odstranění silničního zábradlí se sloupky osazenými do říms nebo krycích desek | m | 3
911121111 | Montáž zábradlí ocelového přichyceného vruty do betonového podkladu | m | 2.2
997221131 | Vodorovná doprava vybouraných hmot nošením do 50 m | t | 0.157
zásyp_rýh |  |  | 118.035
zásyp_rýh | rýha200-obsyp_potrubí+"obsyp prodloužení propustku" 6,6-2,2*0,88 |  | 118.035
Použití figury:
174151101 | Zásyp jam, šachet rýh nebo kolem objektů sypaninou se zhutněním | m3 | 118.035
58331200 | štěrkopísek netříděný | t | 371.861
ZD_propust |  |  | 3.08
ZD_propust | "nad propustkem z nové dlažby" 1,4*2,2 |  | 3.08
Použití figury:
596211110 | Kladení zámkové dlažby komunikací pro pěší ručně tl 60 mm skupiny A pl do 50 m2 | m2 | 35.08
564851111 | Podklad ze štěrkodrtě ŠD plochy přes 100 m2 tl 150 mm | m2 | 14369.855
59245018 | dlažba tvar obdélník betonová 200x100x60mm přírodní | m2 | 3.142
02 | Chodníky
chodník |  |  | 651
chodník | "chodník" 25+17,3+0,8+41,6+25,5+24+27,7+5,4+1+2+40,2+7,1+1,3+23+18,7+13,6+60+55+1+1+6,4+30+12,1+51+38,4+32,3+41+38+10,6 |  | 651
Použití figury:
181152302 | Úprava pláně pro silnice a dálnice v zářezech se zhutněním | m2 | 957.7
122552516 | Odkopávky a prokopávky zapažené pro silnice a dálnice v hornině třídy těžitelnosti III objem do 5000 m3 strojně | m3 | 284.844
564851111 | Podklad ze štěrkodrtě ŠD plochy přes 100 m2 tl 150 mm | m2 | 957.7
596211111 | Kladení zámkové dlažby komunikací pro pěší ručně tl 60 mm skupiny A pl přes 50 do 100 m2 | m2 | 651
59245018 | dlažba betonová se zámkem i bez zámku tl. 60 mm přírodní | m2 | 681.462
krajnice |  |  | 16.75
obrubník_chodníkový |  |  | 1258.3
| "chodníkový 80x250" 1,5+9,4+18+2*1,5+49,8+5,2+1,5*4+7+7,9+1,6+2*0,4+2*0,2+1,6+3,2+20,3+0,6*2+1,6*2+9,9+11,7+13+9,9+8,6 |  | 193.2
| "chodníkový 80x250" 38,8+20,4+12,6+9,2*2+10,5+3+19,1+10,7+3+16,9+2,3+8+8,7+9,7+9,3+27,5+712,4+11+17+4,6+3,2+1,7+10,6 |  | 979.4
| "chodníkový 80x250" 1,5+7,1+57,7+1,5*2+8,6+2,1*2+3,6 |  | 85.7
obrubník_chodníkový | Součet |  | 1258.3
Použití figury:
916231213 | Osazení chodníkového obrubníku betonového stojatého s boční opěrou do lože z betonu prostého | m | 1258.3
59217018 | obrubník betonový chodníkový 1000x80x200mm | m | 1283.466
obrubník_silniční |  |  | 1504.7
obsyp_potrubí |  |  | 30.667
odstr_asfaltu50mm |  |  | 8.2
odstr_asfaltu50mm | "odstranění asfaltu z chodníku" 8,2 |  | 8.2
Použití figury:
113107341 | Odstranění podkladu živičného tl 50 mm strojně pl do 50 m2 | m2 | 8.2
113107330 | Odstranění podkladu z betonu prostého tl do 100 mm strojně pl do 50 m2 | m2 | 8.2
122552516 | Odkopávky a prokopávky zapažené pro silnice a dálnice v hornině třídy těžitelnosti III objem do 5000 m3 strojně | m3 | 284.844
9972R1561 | Vodorovná doprava suti z kusových materiálů na skládku zhotovitele | t | 4.314
odstr_asfalu150mm |  |  | 6805.2
odstr_betonu100mm |  |  | 8.2
| "podklad asfaltového chodníku" |  | 0
odstr_betonu100mm | odstr_asfaltu50mm |  | 8.2
Použití figury:
113107330 | Odstranění podkladu z betonu prostého tl do 100 mm strojně pl do 50 m2 | m2 | 8.2
122552516 | Odkopávky a prokopávky zapažené pro silnice a dálnice v hornině třídy těžitelnosti III objem do 5000 m3 strojně | m3 | 284.844
9972R1561 | Vodorovná doprava suti z kusových materiálů na skládku zhotovitele | t | 4.314
odstr_betonu200mm |  |  | 6805.2
odstr_čela_propustku |  |  | 1.85
odstr_dlaždic |  |  | 9.6
odstr_dlaždic | "rozebrání bet. dlažby deskové" 9,6 |  | 9.6
Použití figury:
113106132 | Rozebrání dlažeb z betonových nebo kamenných dlaždic komunikací pro pěší strojně pl do 50 m2 | m2 | 9.6
122552516 | Odkopávky a prokopávky zapažené pro silnice a dálnice v hornině třídy těžitelnosti III objem do 5000 m3 strojně | m3 | 284.844
9972R1561 | Vodorovná doprava suti z kusových materiálů na skládku zhotovitele | t | 4.314
odstr_DZ |  |  | 2
odstr_křovin |  |  | 60
| "všechny výměry odečteny z digitálních příloh Situace, Technická zpráva, Vzorový příčný řez. Platí pro všechny položky Soupisu prací" |  | 0
odstr_křovin | 60 |  | 60
Použití figury:
111251101 | Odstranění křovin a stromů průměru kmene do 100 mm i s kořeny sklonu terénu do 1:5 z celkové plochy do 100 m2 strojně | m2 | 60
1623R1501 | Vodorovné přemístění křovin a stromů do D kmene do 100 mm na skládku zhotovitele | m2 | 60
1712R0001 | Skládkovné biologický odpad křoviny, dřeviny | t | 1.5
odstr_mříže |  |  | 4
odstr_obrub_ležatých |  |  | 56
odstr_obrub_stojat |  |  | 531.4
odstr_stromu |  |  | 1
odstr_stromu | 1 |  | 1
Použití figury:
112101102 | Odstranění stromů listnatých průměru kmene přes 300 do 500 mm | kus | 1
112251102 | Odstranění pařezů průměru přes 300 do 500 mm | kus | 1
1622R1402 | Vodorovné přemístění větví, kmenů a pařezů stromů na skládku zhotovitele D kmene přes 300 do 500 mm | kus | 1
1712R0001 | Skládkovné biologický odpad křoviny, dřeviny | t | 1.5
odstr_vpustí |  |  | 1.178
odstr_ZD |  |  | 173.4
odstr_ZD | "rozebrání bet. dlažby zámkové" 50+43+4,4+3,9+9+13,8+1,3+29+19 |  | 173.4
Použití figury:
113106134 | Rozebrání dlažeb ze zámkových dlaždic komunikací pro pěší strojně pl do 50 m2 | m2 | 173.4
122552516 | Odkopávky a prokopávky zapažené pro silnice a dálnice v hornině třídy těžitelnosti III objem do 5000 m3 strojně | m3 | 284.844
odvoz_asfaltu |  |  | 0.964
odvoz_asfaltu | odstr_asfaltu50mm*0,05*2,35 |  | 0.964
Použití figury:
9972R1561 | Vodorovná doprava suti z kusových materiálů na skládku zhotovitele | t | 4.314
997221875 | Poplatek za uložení stavebního odpadu na recyklační skládce (skládkovné) asfaltového bez obsahu dehtu zatříděného do Katalogu odpadů pod kódem 17 03 02 | t | 0.964
odvoz_asfaltu_fréza |  |  | 2398.833
odvoz_betonu1 |  |  | 3.35
odvoz_betonu1 | odstr_betonu100mm*0,1*2,4+odstr_dlaždic*0,06*2,4 |  | 3.35
Použití figury:
9972R1561 | Vodorovná doprava suti z kusových materiálů na skládku zhotovitele | t | 4.314
997221861 | Poplatek za uložení stavebního odpadu na recyklační skládce (skládkovné) z prostého betonu pod kódem 17 01 01 | t | 3.35
odvoz_betonu2 |  |  | 150.147
odvoz_výkopku |  |  | 284.844
odvoz_výkopku | výkop |  | 284.844
Použití figury:
16270R001 | Odvoz výkopku na skládku zhotovitele | m3 | 284.844
171201231 | Poplatek za uložení zeminy a kamení na recyklační skládce (skládkovné) kód odpadu 17 05 04 | t | 484.235
odvoz_železobetonu |  |  | 3.181
opláštění |  |  | 3178.752
pažení |  |  | 327.66
práh |  |  | 36
přemístění_DZ |  |  | 1
rozšíření_obruba |  |  | 526.645
rozšíření_rigol |  |  | 62.13
rýha200 |  |  | 181.713
rýha80 |  |  | 317.875
sanace |  |  | 7443.775
svodidlo |  |  | 48.4
trávníky |  |  | 80
trávníky | "trávník" 7,5+1,2+5+39+4,8+22,5 |  | 80
Použití figury:
181152301 | Úprava pláně pro silnice a dálnice v zářezech bez zhutnění | m2 | 80
122552516 | Odkopávky a prokopávky zapažené pro silnice a dálnice v hornině třídy těžitelnosti III objem do 5000 m3 strojně | m3 | 284.844
181351003 | Rozprostření ornice tl vrstvy do 200 mm pl do 100 m2 v rovině nebo ve svahu do 1:5 strojně | m2 | 80
181411131 | Založení parkového trávníku výsevem pl do 1000 m2 v rovině a ve svahu do 1:5 | m2 | 80
18200R001 | Ostatní náklady na pořízení trávníku, odplevelení, zalévání, zemědělská příprava půdy vč. hnojení, údržba do 1. sečení | m2 | 80
00572410 | osivo směs travní parková | kg | 4
103VP101 | zemina pro terénní úpravy - ornice | m3 | 12
vjezdy |  |  | 306.7
vjezdy | "vjezdy" 10+8,4+12,7+9+3,3+9+6,4+6,3+7,7+11,2+19,7+17,9+10,6+36,5+14,4+13,8+11,6+11+19,1+14,9+16,6+24+7,4+5,2 |  | 306.7
Použití figury:
181152302 | Úprava pláně pro silnice a dálnice v zářezech se zhutněním | m2 | 957.7
122552516 | Odkopávky a prokopávky zapažené pro silnice a dálnice v hornině třídy těžitelnosti III objem do 5000 m3 strojně | m3 | 284.844
564851111 | Podklad ze štěrkodrtě ŠD plochy přes 100 m2 tl 150 mm | m2 | 957.7
596212220 | Kladení zámkové dlažby pozemních komunikací ručně tl 80 mm skupiny B pl do 50 m2 | m2 | 306.7
592VP005 | dlažba betonová se zámkem i bez zámku tl. 80 mm základní barevné provedení | m2 | 314.562
vozovka_asfalt |  |  | 6855
výkop |  |  | 284.844
| chodník*0,24 |  | 156.24
| trávníky*0,15 |  | 12
| vjezdy*0,42 |  | 128.814
| "odpočet vybouraných konstrukcí" |  | 0
| -odstr_asfaltu50mm*0,05 |  | -0.41
| -odstr_betonu100mm*0,1 |  | -0.82
| -odstr_dlaždic*0,06 |  | -0.576
| -odstr_ZD*0,06 |  | -10.404
výkop | Součet |  | 284.844
Použití figury:
122552516 | Odkopávky a prokopávky zapažené pro silnice a dálnice v hornině třídy těžitelnosti III objem do 5000 m3 strojně | m3 | 284.844
16270R001 | Odvoz výkopku na skládku zhotovitele | m3 | 284.844
zábradlí |  |  | 3
zásyp_rýh |  |  | 151.046