## Krycí list rozpočtu
Krycí list rozpočtu
Název stavby: |  | II/105 Lešany - Netvořice |  | Objednatel: | KSÚS Středočeského kraje příspěvková organizace |  | IČ/DIČ: | 00066001
Druh stavby: |  | Opravy 2024 |  | Projektant: |  |  | IČ/DIČ:
Lokalita: |  | silnice II/105, 16,250 - 17,750 km |  | Zhotovitel: |  |  | IČ/DIČ:
Termín výstavby: |  | Květen 2024 |  | ZO za KSÚS: |  |  | Podpis ZO:
Zdroj financování: |  | kapitola 12 |  | Zpracoval: |  |  | Datum:
Rozpočtové náklady v Kč
A | Základní rozpočtové náklady |  | B | Doplňkové náklady |  | C | Náklady na umístění stavby (NUS)
HSV | Dodávky | 0 | Práce přesčas |  | 0 | Zařízení staveniště |  | 0
| Montáž | 0 | Bez pevné podl. |  | 0 | Mimostav. doprava |  | 0
PSV | Dodávky | 0 | Kulturní památka |  | 0 | Územní vlivy |  | 0
| Montáž | 0 |  |  |  | Provozní vlivy |  | 0
"M" | Dodávky | 0 |  |  |  | Ostatní |  | 0
| Montáž | 0 |  |  |  | NUS z rozpočtu |  | 0
Ostatní materiál |  | 0
Přesun hmot a sutí |  | 0
ZRN celkem |  | 0 | DN celkem |  | 0 | NUS celkem |  | 0
Základ 0% |  | 0
Základ 15% |  | 0 | DPH 15% |  | 0 | Celkem bez DPH |  | 0
Základ 21% |  | 0 | DPH 21% |  | 0 | Celkem včetně DPH |  | 0
|  |  | Objednatel: |  |  | Zhotovitel:
Ing. Aleš Čermák, Ph.D., MBA, ředitel
|  |  | Datum, razítko a podpis |  |  | Datum, razítko a podpis

## rozpočet
ROZPOČET
| Stavba: | II/105 Lešany - Netvořice
| Objekt: | II/105, 16,250 - 18,750 km
| Místo (lokalita): | Lešany, Maskovice, Netvořice
| Objednatel: | Krajská správa a údržba silnic Středočeského kraje, příspěvková organizace
| Zhotovitel: | ……………….. |  | Zpracoval:
Datum:
Č. | Číslo položky | Popis položky | MJ | Výměra | Kč/MJ | Celkem Kč | hmotnost t | hmotnost celkem | poznámky
1 | 02710 | POMOC PRÁCE ZŘÍZ NEBO ZAJIŠŤ OBJÍŽĎKY A PŘÍSTUP CESTY | KPL | 1 | 0 | 0
2 | 11372 | FRÉZOVÁNÍ ZPEVNĚNÝCH PLOCH ASFALTOVÝCH, ODVOZ DO 5KM | M3 | 700 | 0 | 0
3 | 11313 | ODSTRANĚNÍ KRYTU ZPEVNĚNÝCH PLOCH S ASFALT. POJIVEM, ODVOZ DO 16 KM | M3 | 3 | 0 | 0
4 | 919912 | ŘEZÁNÍ ASFALTOVÉHO KRYTU VOZOVEK TL DO 100MM | M | 150 | 0 | 0
5 | 93818 | OČIŠTĚNÍ ASFALT VOZOVEK ZAMETENÍM | M2 | 17640 | 0 | 0
6 | 572213 | SPOJOVACÍ POSTŘIK Z EMULZE DO 0,5KG/M2 | M2 | 35280 | 0 | 0
7 | 574C06 | ASFALTOVÝ BETON PRO LOŽNÍ VRSTVY ACL 16+, 16S | M3 | 880 | 0 | 0
8 | 574A44 | ASFALTOVÝ BETON PRO OBRUSNÉ VRSTVY ACO 11+, 11S TL. 50MM | M2 | 17640 | 0 | 0
9 | 56963 | ZPEVNĚNÍ KRAJNIC Z RECYKLOVANÉHO MATERIÁLU TL DO 150MM | M2 | 5000 | 0 | 0
10 | 113762 | FRÉZOVÁNÍ DRÁŽKY PRŮŘEZU DO 200MM2 V ASFALTOVÉ VOZOVCE | M | 150 | 0 | 0
11 | 931312 | TĚSNĚNÍ DILATAČ SPAR ASF ZÁLIVKOU PRŮŘ DO 200MM2 | M | 150 | 0 | 0
12 | 915211 | VODOROVNÉ DOPRAVNÍ ZNAČENÍ PLASTEM HLADKÉ - DODÁVKA A POKLÁDKA | M2 | 1250 | 0 | 0
13 | 91228 | SMĚROVÉ SLOUPKY Z PLAST HMOT VČETNĚ ODRAZNÉHO PÁSKU | ks | 100 | 0 | 0
14 | 02945 | OSTAT POŽADAVKY - GEOMETRICKÝ PLÁN | HM | 1 | 0 | 0
|  | Celkem bez DPH |  |  |  | 0
|  | DPH 21% |  |  |  | 0
|  | Celkem vč. DPH |  |  |  | 0