## Rekapitulace stavby
Export VZ |  | List obsahuje: |  |  |  |  | 1) Rekapitulace stavby |  |  | 2) Rekapitulace objektů stavby a soupisů prací | [15 empty] | 3.0 | ZAMOK |  |  |  |  | False | False | {50956b33-68a5-4ca2-8757-80b697d63d7c}
[31 empty] | 0,01 | 21
[31 empty] | 0,01 | 15
|  | REKAPITULACE STAVBY | [15 empty] | v --- níže se nacházejí doplnkové a pomocné údaje k sestavám --- v | [11 empty] | Návod na vyplnění | 0,001
|  | Kód: |  |  |  |  | 861 | [22 empty] | Měnit lze pouze buňky se žlutým podbarvením! 1) v Rekapitulaci stavby vyplňte údaje o Uchazeči (přenesou se do ostatních sestav i v jiných listech) 2) na vybraných listech vyplňte v sestavě Soupis prací ceny u položek Podrobnosti k vyplnění naleznete na poslední záložce s Pokyny pro vyplnění | 0,01
|  | Stavba: |  |  |  |  | II/610 Brandýs nad Labem - Rekonstrukce křižovatky Pražská - Průmyslová a části komunikace v Ul. Pražská | [23 empty] | 0,01
|  | KSO: | [11 empty] | CC-CZ: | [16 empty] | 0,01
|  | Místo: |  |  |  |  | Brandýs nad Labem, Pražská - Průmyslová ul. | [6 empty] | Datum: |  | 18. 9. 2017 | [14 empty] | 0,01
0,01
|  | Zadavatel: | [11 empty] | IČ: | [16 empty] | 0,01
|  |  | Město Brandýs nad Labem - Stará Boleslav | [10 empty] | DIČ: | [16 empty] | 0,01
0,01
|  | Uchazeč: | [11 empty] | IČ: |  | Vyplň údaj | [14 empty] | 0,01
|  |  | Vyplň údaj | [10 empty] | DIČ: |  | Vyplň údaj | [14 empty] | 0,01
False
|  | Projektant: | [11 empty] | IČ: | [16 empty] | False
|  |  | SUNCAD, s.r.o. | [10 empty] | DIČ: | [16 empty] | True
0,01
|  | Poznámka: | [28 empty] | 0,01
|  |  | Nedílnou součástí soupisu prací je výkresová, textová část a specifikace projektové dokumentace. Soupis prací je sestaven při využití cenové soustavy ÚRS. Cenové a technické podmínky položek, které nejsou uvedeny v soupisu prací (tzv.úvodní části katalogů), jsou neomezeně dálkově k dispozici na www.cs-urs.cz. Položky soupisu prací, které nemají ve sloupci "Cenová soustava" uveden žádný údaj, nepochází z cenové soustavy ÚRS. S položkami uvedenými v této specifikaci platí veškeré s nimi spojené práce, které jsou zapotřebí pro provedení kompletní dodávky a to i když nejsou zvlášť uvedeny (např. poznámky k popisům položek v jednotlivých cenících). To znamená, že veškeré položky patrné z výkazů, výkresů a technických zpráv je třeba v nabídkové ceně doplnit a ocenit jako kompletně vykonané práce včetně materiálu, nářadí a strojů nutných k práci, i když nejsou ve výkazech vypsány zvlášť. Pokud jsou v této dokumentaci uvedeny konkrétní typy výrobků, jedná se pouze o příklady sloužící pro specifikaci vlastností -technických a uživatelských standardů. Zhotovitel dokumentace výslovně uvádí, že tyto výrobky lze nahradit jinými výrobky stejných technických vlastností - standardů a shodné, nebo vyšší kvality. Stejným způsobem jsou (mohou být) v dokumentaci uvedeni jako příklad informativně i možní v úvahu přicházející výrobci, nebo dodavatelé. Není-li uvedeno ve výkazu výměr jinak, výměry ploch byly odečteny z DWG souborů. | [27 empty] | False
|  | Cena bez DPH | [11 empty] | 0
[8 empty] | Sazba daně |  | Základ daně |  |  |  | Výše daně
|  | DPH |  | základní |  |  |  | 21% |  | 0 |  |  |  | 0
|  |  |  | snížená |  |  |  | 15% |  | 0 |  |  |  | 0
|  |  |  | zákl. přenesená |  |  |  | 21% |  | 0 |  |  |  | 0
|  |  |  | sníž. přenesená |  |  |  | 15% |  | 0 |  |  |  | 0
|  |  |  | nulová |  |  |  | 0% |  | 0 |  |  |  | 0
|  | Cena s DPH | [6 empty] | v |  | CZK |  |  | 0
REKAPITULACE OBJEKTŮ STAVBY A SOUPISŮ PRACÍ
| Kód: | [6 empty] | 861
| Stavba: | [6 empty] | II/610 Brandýs nad Labem - Rekonstrukce křižovatky Pražská - Průmyslová a části komunikace v Ul. Pražská
| Místo: | [6 empty] | Brandýs nad Labem, Pražská - Průmyslová ul. |  |  |  |  | Datum: |  | 18. 9. 2017
| Zadavatel: | [6 empty] | Město Brandýs nad Labem - Stará Boleslav |  |  |  |  | Projektant: |  | SUNCAD, s.r.o. |  |  | Informatívní údaje z listů zakázek
Uchazeč:
| Kód |  |  |  | Objekt, Soupis prací | [6 empty] | Cena bez DPH [CZK] |  |  |  | Cena s DPH [CZK] | Typ | z toho Ostat. náklady [CZK] | DPH [CZK] | Normohodiny [h] | DPH základní [CZK] | DPH snížená [CZK] | DPH základní přenesená [CZK] | DPH snížená přenesená [CZK] | Základna DPH základní | Základna DPH snížená | Základna DPH zákl. přenesená | Základna DPH sníž. přenesená | Základna DPH nulová
| Náklady stavby celkem | [10 empty] | 0 |  |  |  | 0 |  | 0 | 0 | 0 | 0 | 0 | 0 | 0 | 0 | 0 | 0 | 0 | 0 |  | D | 0 | ###NOIMPORT### | IMPORT | {50956b33-68a5-4ca2-8757-80b697d63d7c} | {00000000-0000-0000-0000-000000000000}
|  | SO 000 |  |  |  | Objekty přípravy staveniště | [5 empty] | 0 |  |  |  | 0 | STA | 0 | 0 | 0 | 0 | 0 | 0 | 0 | 0 | 0 | 0 | 0 | 0 |  | D | 1 | ###NOIMPORT### | IMPORT | {54ee9de3-a81b-49de-8f6b-226cd7211999} | {50956b33-68a5-4ca2-8757-80b697d63d7c} | 2
/ |  |  | SO 001 |  |  |  | Příprava území |  |  |  |  | 0 |  |  |  | 0 | Soupis | 0 | 0 | 0 | 0 | 0 | 0 | 0 | 0 | 0 | 0 | 0 | 0 |  |  | 2 |  | IMPORT | {e6a332b2-5f44-4f2e-b96d-5f520190d386} | {54ee9de3-a81b-49de-8f6b-226cd7211999}
|  | SO 100 |  |  |  | Objekty pozemních komunikací | [5 empty] | 0 |  |  |  | 0 | STA | 0 | 0 | 0 | 0 | 0 | 0 | 0 | 0 | 0 | 0 | 0 | 0 |  | D | 1 | ###NOIMPORT### | IMPORT | {85f2c491-7170-4bd5-ba4c-290e04282973} | {50956b33-68a5-4ca2-8757-80b697d63d7c} | 2
/ |  |  | SO 101 |  |  |  | Okružní křižovatka |  |  |  |  | 0 |  |  |  | 0 | Soupis | 0 | 0 | 0 | 0 | 0 | 0 | 0 | 0 | 0 | 0 | 0 | 0 |  |  | 2 |  | IMPORT | {170e2d9d-69f9-4f97-951d-6f06c5b6531a} | {85f2c491-7170-4bd5-ba4c-290e04282973}
/ |  |  | SO 102 |  |  |  | Ul. Pražská - komunikace |  |  |  |  | 0 |  |  |  | 0 | Soupis | 0 | 0 | 0 | 0 | 0 | 0 | 0 | 0 | 0 | 0 | 0 | 0 |  |  | 2 |  | IMPORT | {df7f72f6-c93c-4a8b-994e-7083b133c0f5} | {85f2c491-7170-4bd5-ba4c-290e04282973}
/ |  |  | SO 103 |  |  |  | Ul. Průmyslová - komunikace |  |  |  |  | 0 |  |  |  | 0 | Soupis | 0 | 0 | 0 | 0 | 0 | 0 | 0 | 0 | 0 | 0 | 0 | 0 |  |  | 2 |  | IMPORT | {9cec367f-a579-48b7-8eff-f6bf01314660} | {85f2c491-7170-4bd5-ba4c-290e04282973}
/ |  |  | SO 103a |  |  |  | Ul. Seifertova |  |  |  |  | 0 |  |  |  | 0 | Soupis | 0 | 0 | 0 | 0 | 0 | 0 | 0 | 0 | 0 | 0 | 0 | 0 |  |  | 2 |  | IMPORT | {e35416f7-bc52-4710-9130-bf90521dfebb} | {85f2c491-7170-4bd5-ba4c-290e04282973}
/ |  |  | SO 104 |  |  |  | PHS |  |  |  |  | 0 |  |  |  | 0 | Soupis | 0 | 0 | 0 | 0 | 0 | 0 | 0 | 0 | 0 | 0 | 0 | 0 |  |  | 2 |  | IMPORT | {02d7c0fb-5ad0-4c14-90af-dfc94c92b917} | {85f2c491-7170-4bd5-ba4c-290e04282973}
/ |  |  | SO 105 |  |  |  | Vjezd CIUR |  |  |  |  | 0 |  |  |  | 0 | Soupis | 0 | 0 | 0 | 0 | 0 | 0 | 0 | 0 | 0 | 0 | 0 | 0 |  |  | 2 |  | IMPORT | {7bcc3ba6-8e27-4e19-bc6e-75f36366830e} | {85f2c491-7170-4bd5-ba4c-290e04282973}
/ |  |  | SO 106 |  |  |  | Ul. Květnová - komunikace |  |  |  |  | 0 |  |  |  | 0 | Soupis | 0 | 0 | 0 | 0 | 0 | 0 | 0 | 0 | 0 | 0 | 0 | 0 |  |  | 2 |  | IMPORT | {f58c3646-6215-42e6-904e-70af08cbe8e2} | {85f2c491-7170-4bd5-ba4c-290e04282973}
/ |  |  | SO 107 |  |  |  | Chodníky |  |  |  |  | 0 |  |  |  | 0 | Soupis | 0 | 0 | 0 | 0 | 0 | 0 | 0 | 0 | 0 | 0 | 0 | 0 |  |  | 2 |  | IMPORT | {aae5dd70-7f7b-4a47-8a41-e8b7112fcb33} | {85f2c491-7170-4bd5-ba4c-290e04282973}
/ |  |  | SO 108 |  |  |  | Vjezdy |  |  |  |  | 0 |  |  |  | 0 | Soupis | 0 | 0 | 0 | 0 | 0 | 0 | 0 | 0 | 0 | 0 | 0 | 0 |  |  | 2 |  | IMPORT | {4ffec8f3-71dc-4269-ba50-1eb2b217678c} | {85f2c491-7170-4bd5-ba4c-290e04282973}
/ |  |  | SO 109 |  |  |  | Parkoviště |  |  |  |  | 0 |  |  |  | 0 | Soupis | 0 | 0 | 0 | 0 | 0 | 0 | 0 | 0 | 0 | 0 | 0 | 0 |  |  | 2 |  | IMPORT | {b0f0767a-b056-4e6c-b639-a22c49bb2711} | {85f2c491-7170-4bd5-ba4c-290e04282973}
/ |  |  | SO 110 |  |  |  | Plot CIUR |  |  |  |  | 0 |  |  |  | 0 | Soupis | 0 | 0 | 0 | 0 | 0 | 0 | 0 | 0 | 0 | 0 | 0 | 0 |  |  | 2 |  | IMPORT | {a76027cb-e732-4006-9111-f1c8a76e36ea} | {85f2c491-7170-4bd5-ba4c-290e04282973}
/ |  |  | SO 111 |  |  |  | Parkovací stání |  |  |  |  | 0 |  |  |  | 0 | Soupis | 0 | 0 | 0 | 0 | 0 | 0 | 0 | 0 | 0 | 0 | 0 | 0 |  |  | 2 |  | IMPORT | {5477ed8d-6dec-404c-b6f3-8a4178603aa0} | {85f2c491-7170-4bd5-ba4c-290e04282973}
/ |  |  | SO 112 |  |  |  | Napojení místních komunikací |  |  |  |  | 0 |  |  |  | 0 | Soupis | 0 | 0 | 0 | 0 | 0 | 0 | 0 | 0 | 0 | 0 | 0 | 0 |  |  | 2 |  | IMPORT | {89ff6a7b-49a7-4cb6-8737-2e0c0d157c01} | {85f2c491-7170-4bd5-ba4c-290e04282973}
/ |  |  | SO 113 |  |  |  | Autobusové zastávky |  |  |  |  | 0 |  |  |  | 0 | Soupis | 0 | 0 | 0 | 0 | 0 | 0 | 0 | 0 | 0 | 0 | 0 | 0 |  |  | 2 |  | IMPORT | {c6bfca36-3654-4a62-861e-f80c2f60fa4d} | {85f2c491-7170-4bd5-ba4c-290e04282973}
/ |  |  | SO 121a |  |  |  | Dopravní značení trvalé |  |  |  |  | 0 |  |  |  | 0 | Soupis | 0 | 0 | 0 | 0 | 0 | 0 | 0 | 0 | 0 | 0 | 0 | 0 |  |  | 2 |  | IMPORT | {885a939d-0a8e-4e98-8a59-0955072220c8} | {85f2c491-7170-4bd5-ba4c-290e04282973}
/ |  |  | SO 121b |  |  |  | Dopravní značení trvalé |  |  |  |  | 0 |  |  |  | 0 | Soupis | 0 | 0 | 0 | 0 | 0 | 0 | 0 | 0 | 0 | 0 | 0 | 0 |  |  | 2 |  | IMPORT | {6af33d62-0dc9-43f9-9164-e1e648c0d8a9} | {85f2c491-7170-4bd5-ba4c-290e04282973}
/ |  |  | SO 122 |  |  |  | Dopravní značení dočasné |  |  |  |  | 0 |  |  |  | 0 | Soupis | 0 | 0 | 0 | 0 | 0 | 0 | 0 | 0 | 0 | 0 | 0 | 0 |  |  | 2 |  | IMPORT | {9ae346a3-16f2-4acc-8b46-4422decbd115} | {85f2c491-7170-4bd5-ba4c-290e04282973}
|  | SO 300 |  |  |  | Vodohospodářské objekty | [5 empty] | 0 |  |  |  | 0 | STA | 0 | 0 | 0 | 0 | 0 | 0 | 0 | 0 | 0 | 0 | 0 | 0 |  | D | 1 | ###NOIMPORT### | IMPORT | {1dd0f711-342f-4d84-9b49-b73438d6f124} | {50956b33-68a5-4ca2-8757-80b697d63d7c} | 2
|  |  | SO 301 |  |  |  | Vodovod |  |  |  |  | 0 |  |  |  | 0 | Soupis | 0 | 0 | 0 | 0 | 0 | 0 | 0 | 0 | 0 | 0 | 0 | 0 |  | D | 2 | ###NOIMPORT### | IMPORT | {b4355234-f1ee-444d-b6ad-38f53c572d08} | {1dd0f711-342f-4d84-9b49-b73438d6f124}
/ |  |  |  | SO 301a |  |  |  | Vodovod - zemní práce |  |  |  | 0 |  |  |  | 0 | Soupis | 0 | 0 | 0 | 0 | 0 | 0 | 0 | 0 | 0 | 0 | 0 | 0 |  |  | 3 |  | IMPORT | {90e435bf-a610-45ff-b187-aadc3aba38f0} | {b4355234-f1ee-444d-b6ad-38f53c572d08}
/ |  |  |  | SO 301b |  |  |  | Vodovod - potrubí |  |  |  | 0 |  |  |  | 0 | Soupis | 0 | 0 | 0 | 0 | 0 | 0 | 0 | 0 | 0 | 0 | 0 | 0 |  |  | 3 |  | IMPORT | {8101ab8e-a232-4886-b83c-1acb31677e72} | {b4355234-f1ee-444d-b6ad-38f53c572d08}
/ |  |  |  | SO 301c |  |  |  | Vodovod přípojky |  |  |  | 0 |  |  |  | 0 | Soupis | 0 | 0 | 0 | 0 | 0 | 0 | 0 | 0 | 0 | 0 | 0 | 0 |  |  | 3 |  | IMPORT | {7fbcf916-ef57-4de6-a681-1e9314cf4f3c} | {b4355234-f1ee-444d-b6ad-38f53c572d08}
|  |  | SO 302 |  |  |  | Kanalizace - řad |  |  |  |  | 0 |  |  |  | 0 | Soupis | 0 | 0 | 0 | 0 | 0 | 0 | 0 | 0 | 0 | 0 | 0 | 0 |  | D | 2 | ###NOIMPORT### | IMPORT | {ff059c9f-1d77-4603-8986-3927ba20a339} | {1dd0f711-342f-4d84-9b49-b73438d6f124}
/ |  |  |  | SO 302a |  |  |  | Kanalizace - zemní práce |  |  |  | 0 |  |  |  | 0 | Soupis | 0 | 0 | 0 | 0 | 0 | 0 | 0 | 0 | 0 | 0 | 0 | 0 |  |  | 3 |  | IMPORT | {59cc76ed-53f3-4adf-b5e8-167bd098a448} | {ff059c9f-1d77-4603-8986-3927ba20a339}
/ |  |  |  | SO 302b |  |  |  | Kanalizace - přípojky potrubí |  |  |  | 0 |  |  |  | 0 | Soupis | 0 | 0 | 0 | 0 | 0 | 0 | 0 | 0 | 0 | 0 | 0 | 0 |  |  | 3 |  | IMPORT | {aa8b25c7-9925-4c42-b4be-973d38b96756} | {ff059c9f-1d77-4603-8986-3927ba20a339}
|  |  | SO 303 |  |  |  | Kanalizace - přípojky dešťové |  |  |  |  | 0 |  |  |  | 0 | Soupis | 0 | 0 | 0 | 0 | 0 | 0 | 0 | 0 | 0 | 0 | 0 | 0 |  | D | 2 | ###NOIMPORT### | IMPORT | {43f2d2e9-708a-43a5-9c82-c41229e117c7} | {1dd0f711-342f-4d84-9b49-b73438d6f124}
/ |  |  |  | SO 303a |  |  |  | Kanalizace - přípojky dešťové - zemní práce |  |  |  | 0 |  |  |  | 0 | Soupis | 0 | 0 | 0 | 0 | 0 | 0 | 0 | 0 | 0 | 0 | 0 | 0 |  |  | 3 |  | IMPORT | {77b9165f-6222-4d04-aaa4-5dbe91bd0495} | {43f2d2e9-708a-43a5-9c82-c41229e117c7}
/ |  |  |  | SO 303b |  |  |  | Kanalizace - přípojky dešťové - potrubí |  |  |  | 0 |  |  |  | 0 | Soupis | 0 | 0 | 0 | 0 | 0 | 0 | 0 | 0 | 0 | 0 | 0 | 0 |  |  | 3 |  | IMPORT | {9dd96f0d-0c2b-427a-9665-d588be88943c} | {43f2d2e9-708a-43a5-9c82-c41229e117c7}
|  |  | SO 304 |  |  |  | Kanalizace - přípojky splaškové |  |  |  |  | 0 |  |  |  | 0 | Soupis | 0 | 0 | 0 | 0 | 0 | 0 | 0 | 0 | 0 | 0 | 0 | 0 |  | D | 2 | ###NOIMPORT### | IMPORT | {20478eb0-db8b-4900-9f17-3a639d645d5c} | {1dd0f711-342f-4d84-9b49-b73438d6f124}
/ |  |  |  | SO 304a |  |  |  | Kanalizace - přípojky splaškové - zemní práce |  |  |  | 0 |  |  |  | 0 | Soupis | 0 | 0 | 0 | 0 | 0 | 0 | 0 | 0 | 0 | 0 | 0 | 0 |  |  | 3 |  | IMPORT | {835707f1-5c82-4290-96a1-2df72295d8ac} | {20478eb0-db8b-4900-9f17-3a639d645d5c}
/ |  |  |  | SO 304b |  |  |  | Kanalizace - přípojky splaškové - potrubí |  |  |  | 0 |  |  |  | 0 | Soupis | 0 | 0 | 0 | 0 | 0 | 0 | 0 | 0 | 0 | 0 | 0 | 0 |  |  | 3 |  | IMPORT | {6fad6360-1261-4d76-af77-a320cc15b914} | {20478eb0-db8b-4900-9f17-3a639d645d5c}
|  |  | SO 305 |  |  |  | Uliční vpusti vč. přípojek |  |  |  |  | 0 |  |  |  | 0 | Soupis | 0 | 0 | 0 | 0 | 0 | 0 | 0 | 0 | 0 | 0 | 0 | 0 |  | D | 2 | ###NOIMPORT### | IMPORT | {78b0bdfe-42a5-4722-aca0-a7099e0949fb} | {1dd0f711-342f-4d84-9b49-b73438d6f124}
/ |  |  |  | SO 305a |  |  |  | Uliční vpusti - potrubí |  |  |  | 0 |  |  |  | 0 | Soupis | 0 | 0 | 0 | 0 | 0 | 0 | 0 | 0 | 0 | 0 | 0 | 0 |  |  | 3 |  | IMPORT | {5e5a0b21-ca7c-4a3b-ad10-479346700958} | {78b0bdfe-42a5-4722-aca0-a7099e0949fb}
/ |  |  |  | SO 305b |  |  |  | Uliční vpusti |  |  |  | 0 |  |  |  | 0 | Soupis | 0 | 0 | 0 | 0 | 0 | 0 | 0 | 0 | 0 | 0 | 0 | 0 |  |  | 3 |  | IMPORT | {1a86007a-9326-4d0e-86f7-32f20ffa9cf0} | {78b0bdfe-42a5-4722-aca0-a7099e0949fb}
/ |  |  | SO 306 |  |  |  | Rušená studna |  |  |  |  | 0 |  |  |  | 0 | Soupis | 0 | 0 | 0 | 0 | 0 | 0 | 0 | 0 | 0 | 0 | 0 | 0 |  |  | 2 |  | IMPORT | {8b1e912d-cb33-4926-88f3-312f47735648} | {1dd0f711-342f-4d84-9b49-b73438d6f124}
/ |  |  | 18092017301-6 - II-6 |  |  |  | 18092017301-6 - II-610 Br... |  |  |  |  | 0 |  |  |  | 0 | Soupis | 0 | 0 | 0 | 0 | 0 | 0 | 0 | 0 | 0 | 0 | 0 | 0 |  |  | 2 |  | IMPORT | {5a5e97bc-48e2-47a0-a4d2-18d9eeca2790} | {1dd0f711-342f-4d84-9b49-b73438d6f124}
/ |  | SO 401 |  |  |  | Veřejné osvětlení | [5 empty] | 0 |  |  |  | 0 | STA | 0 | 0 | 0 | 0 | 0 | 0 | 0 | 0 | 0 | 0 | 0 | 0 |  |  | 1 |  | IMPORT | {9f0454eb-8a87-49ea-83c3-b4c8efe3a3c1} | {50956b33-68a5-4ca2-8757-80b697d63d7c} | 2
/ |  | SO 801 |  |  |  | Sadové úpravy | [5 empty] | 0 |  |  |  | 0 | STA | 0 | 0 | 0 | 0 | 0 | 0 | 0 | 0 | 0 | 0 | 0 | 0 |  |  | 1 |  | IMPORT | {64786e04-e2bb-4b38-ab90-e97db21da67d} | {50956b33-68a5-4ca2-8757-80b697d63d7c} | 2
/ |  | VRN |  |  |  | Vedlejší rozpočtové náklady | [5 empty] | 0 |  |  |  | 0 | STA | 0 | 0 | 0 | 0 | 0 | 0 | 0 | 0 | 0 | 0 | 0 | 0 |  |  | 1 |  | IMPORT | {81599977-086f-4af9-83be-85efafa3cf4c} | {50956b33-68a5-4ca2-8757-80b697d63d7c} | 2

## SO 001 - Příprava území
| List obsahuje: |  | 1) Krycí list soupisu | 2) Rekapitulace |  |  | 3) Soupis prací | Zpět na list: | Rekapitulace stavby
{e6a332b2-5f44-4f2e-b96d-5f520190d386}
2
| KRYCÍ LIST SOUPISU | [8 empty] | v --- níže se nacházejí doplnkové a pomocné údaje k sestavám --- v | [8 empty] | False
Stavba:
II/610 Brandýs nad Labem - Rekonstrukce křižovatky Pražská - Průmyslová a části komunikace v Ul. Pražská
Objekt:
SO 000 - Objekty přípravy staveniště
Soupis:
SO 001 - Příprava území
| KSO: |  |  |  |  | CC-CZ:
| Místo: |  | Brandýs nad Labem, Pražská - Průmyslová ul. |  |  | Datum: | 18. 9. 2017
| Zadavatel: |  |  |  |  | IČ:
|  | Město Brandýs nad Labem - Stará Boleslav |  |  |  | DIČ:
| Uchazeč: |  |  |  |  | IČ:
DIČ:
| Projektant: |  |  |  |  | IČ:
|  | SUNCAD, s.r.o. |  |  |  | DIČ:
Poznámka:
Investor město
| Cena bez DPH | [5 empty] | 0
|  |  | Základ daně |  |  | Sazba daně | Výše daně
| DPH | základní | 0 |  |  | 21% | 0
|  | snížená | 0 |  |  | 15% | 0
|  | zákl. přenesená | 0 |  |  | 21% | 0
|  | sníž. přenesená | 0 |  |  | 15% | 0
|  | nulová | 0 |  |  | 0% | 0
| Cena s DPH |  |  | v | CZK |  | 0
REKAPITULACE ČLENĚNÍ SOUPISU PRACÍ
Stavba:
II/610 Brandýs nad Labem - Rekonstrukce křižovatky Pražská - Průmyslová a části komunikace v Ul. Pražská
Objekt:
SO 000 - Objekty přípravy staveniště
Soupis:
SO 001 - Příprava území
Místo: |  |  | Brandýs nad Labem, Pražská - Průmyslová ul. |  |  | Datum: | 18. 9. 2017
Zadavatel: |  |  | Město Brandýs nad Labem - Stará Boleslav |  |  | Projektant: | SUNCAD, s.r.o.
Uchazeč:
Kód dílu - Popis | [6 empty] | Cena celkem [CZK]
Náklady soupisu celkem | [6 empty] | 0 | [12 empty] | -1
| HSV - Práce a dodávky HSV | [5 empty] | 0
| 1 - Zemní práce | [5 empty] | 0
| 8 - Trubní vedení | [5 empty] | 0
| 9 - Ostatní konstrukce a práce, bourání | [5 empty] | 0
| 997 - Přesun sutě | [5 empty] | 0
SOUPIS PRACÍ
Stavba:
II/610 Brandýs nad Labem - Rekonstrukce křižovatky Pražská - Průmyslová a části komunikace v Ul. Pražská
Objekt:
SO 000 - Objekty přípravy staveniště
Soupis:
SO 001 - Příprava území
Místo: |  |  | Brandýs nad Labem, Pražská - Průmyslová ul. |  |  | Datum: | 18. 9. 2017
Zadavatel: |  |  | Město Brandýs nad Labem - Stará Boleslav |  |  | Projektant: | SUNCAD, s.r.o.
Uchazeč:
PČ | Typ | Kód | Popis | MJ | Množství | J.cena [CZK] | Cena celkem [CZK] | Cenová soustava |  | Poznámka | DPH | J. Nh [h] | Nh celkem [h] | J. hmotnost [t] | Hmotnost celkem [t] | J. suť [t] | Suť Celkem [t]
Náklady soupisu celkem | [6 empty] | 0 | [5 empty] | 0 |  | 9.9546 |  | 6065.6004 |  | D | -1 | [10 empty] | 0
| D | HSV | Práce a dodávky HSV |  |  |  | 0 | [5 empty] | 0 |  | 9.9546 |  | 6065.6004 | 1 | D | 0 |  |  |  | ROZPOCET | [6 empty] | 0
| D | 1 | Zemní práce |  |  |  | 0 | [5 empty] | 0 |  | 0 |  | 6008.1524 | 1 | D | 1 |  |  |  | ROZPOCET | [6 empty] | 0
1 | K | 111201102 | Odstranění křovin a stromů průměru kmene do 100 mm i s kořeny z celkové plochy přes 1000 do 10000 m2 | m2 | 1801.5 |  | 0 | CS ÚRS 2017 02 |  |  | základní |  | 0 | 0 | 0 | 0 | 0 | 4 | K | 2 |  |  |  | ROZPOCET | 0 | 0 | 0 | 0 | 0 | 1 | 0 | 4 | -894034563
| PP |  | Odstranění křovin a stromů s odstraněním kořenů průměru kmene do 100 mm do sklonu terénu 1 : 5, při celkové ploše přes 1 000 do 10 000 m2 | [15 empty] | PP | 2
| VV |  | "odstranění křovin a vegetačních ploch tl. 150 mm" 1801,5 |  | 1801.5 | [13 empty] | VV | 2 | 2 | True | 0 | ROZPOCET
2 | K | 112151113 | Směrové kácení stromů s rozřezáním a odvětvením D kmene do 400 mm | kus | 24 |  | 0 | CS ÚRS 2017 02 |  |  | základní |  | 0 | 0 | 0 | 0 | 0 | 4 | K | 2 |  |  |  | ROZPOCET | 0 | 0 | 0 | 0 | 0 | 1 | 0 | 4 | -264494031
| PP |  | Pokácení stromu směrové v celku s odřezáním kmene a s odvětvením průměru kmene přes 300 do 400 mm | [15 empty] | PP | 2
| VV |  | "odstranění stávajících stromů" 24 |  | 24 | [13 empty] | VV | 2 | 2 | True | 0 | ROZPOCET
3 | K | 112201113 | Odstranění pařezů D do 0,4 m v rovině a svahu 1:5 s odklizením do 20 m a zasypáním jámy | kus | 24 |  | 0 | CS ÚRS 2017 02 |  |  | základní |  | 0 | 0 | 0 | 0 | 0 | 4 | K | 2 |  |  |  | ROZPOCET | 0 | 0 | 0 | 0 | 0 | 1 | 0 | 4 | 2102915225
| PP |  | Odstranění pařezu v rovině nebo na svahu do 1:5 o průměru pařezu na řezné ploše přes 300 do 400 mm | [15 empty] | PP | 2
| VV |  | "odstranění stávajících stromů" 24 |  | 24 | [13 empty] | VV | 2 | 2 | True | 0 | ROZPOCET
4 | K | 112201100-1 | Likvidace, rozsortimentování dřevní hmoty a odvoz a uskladnění biologického odpadu | m3 | 100 |  | 0 |  |  |  | základní |  | 0 | 0 | 0 | 0 | 0 | 4 | K | 2 |  |  |  | ROZPOCET | 0 | 0 | 0 | 0 | 0 | 1 | 0 | 4 | 1741370648
| PP |  | Likvidace, rozsortimentování dřevní hmoty a odvoz a uskladnění biologického odpadu | [15 empty] | PP | 2
| P |  | Poznámka k položce: větve rozštěpkovány stromy a větší větve nařezány, popř. prodány na palivové dřevo | [15 empty] | P | 2
| VV |  | "odstranění stávajících stromů" 100 |  | 100 | [13 empty] | VV | 2 | 2 | True | 0 | ROZPOCET
5 | K | 113106123 | Rozebrání dlažeb komunikací pro pěší ze zámkových dlaždic | m2 | 594.34 |  | 0 | CS ÚRS 2017 02 |  |  | základní |  | 0 | 0 | 0 | 0.26 | 154.5284 | 4 | K | 2 |  |  |  | ROZPOCET | 0 | 0 | 0 | 0 | 0 | 1 | 0 | 4 | 1086145641
| PP |  | Rozebrání dlažeb a dílců komunikací pro pěší, vozovek a ploch s přemístěním hmot na skládku na vzdálenost do 3 m nebo s naložením na dopravní prostředek komunikací pro pěší s ložem z kameniva nebo živice a s výplní spár ze zámkové dlažby | [15 empty] | PP | 2
| VV |  | "odstranění stávající betonové dlažby chodníků tl. 60 mm" 594,34 |  | 594.34 | [13 empty] | VV | 2 | 2 | True | 0 | ROZPOCET
6 | K | 113106192 | Rozebrání vozovek ze silničních dílců pl do 50 m2 se spárami zalitými cementovou maltou | m2 | 21.59 |  | 0 | CS ÚRS 2017 02 |  |  | základní |  | 0 | 0 | 0 | 0.425 | 9.1757 | 4 | K | 2 |  |  |  | ROZPOCET | 0 | 0 | 0 | 0 | 0 | 1 | 0 | 4 | -562373435
| PP |  | Rozebrání dlažeb a dílců komunikací pro pěší, vozovek a ploch s přemístěním hmot na skládku na vzdálenost do 3 m nebo s naložením na dopravní prostředek vozovek a ploch, s jakoukoliv výplní spár v ploše jednotlivě do 50 m2 ze silničních dílců jakýchkoliv rozměrů, s ložem z kameniva nebo živice cementovou maltou se spárami zalitými | [15 empty] | PP | 2
| VV |  | "odstranění stávajících betonových panelů tl. 250 mm" 21,59 |  | 21.59 | [13 empty] | VV | 2 | 2 | True | 0 | ROZPOCET
7 | K | 113106521 | Rozebrání dlažeb vozovek pl přes 200 m2 z drobných kostek s ložem z kameniva | m2 | 2053.99 |  | 0 | CS ÚRS 2017 02 |  |  | základní |  | 0 | 0 | 0 | 0.32 | 657.2768 | 4 | K | 2 |  |  |  | ROZPOCET | 0 | 0 | 0 | 0 | 0 | 1 | 0 | 4 | 671632625
| PP |  | Rozebrání dlažeb a dílců komunikací pro pěší, vozovek a ploch s přemístěním hmot na skládku na vzdálenost do 3 m nebo s naložením na dopravní prostředek vozovek a ploch, s jakoukoliv výplní spár v ploše jednotlivě přes 200 m2 z drobných kostek nebo odseků s ložem z kameniva těženého | [15 empty] | PP | 2
| VV |  | "odstranění stávající kamenné kostky chodníků tl. 60 mm" 1550,5 |  | 1550.5 | [13 empty] | VV | 2 | 2 | True | 0 | ROZPOCET
| VV |  | "odstranění stávajících kamenných kostek vozovky tl. 100 mm" 503,49 |  | 503.49 | [13 empty] | VV | 2 | 2 | True | 0 | ROZPOCET
8 | K | 113107213 | Odstranění podkladu pl přes 200 m2 z kameniva těženého tl 300 mm | m2 | 623.43 |  | 0 | CS ÚRS 2017 02 |  |  | základní |  | 0 | 0 | 0 | 0.5 | 311.715 | 4 | K | 2 |  |  |  | ROZPOCET | 0 | 0 | 0 | 0 | 0 | 1 | 0 | 4 | 1734449017
| PP |  | Odstranění podkladů nebo krytů s přemístěním hmot na skládku na vzdálenost do 20 m nebo s naložením na dopravní prostředek v ploše jednotlivě přes 200 m2 z kameniva těženého, o tl. vrstvy přes 200 do 300 mm | [15 empty] | PP | 2
| VV |  | "odstranění stávající zpevněné štěrkové plochy tl. 250 mm" 623,43 |  | 623.43 | [13 empty] | VV | 2 | 2 | True | 0 | ROZPOCET
9 | K | 113107222 | Odstranění podkladu pl přes 200 m2 z kameniva drceného tl 200 mm | m2 | 4021.3 |  | 0 | CS ÚRS 2017 02 |  |  | základní |  | 0 | 0 | 0 | 0.29 | 1166.177 | 4 | K | 2 |  |  |  | ROZPOCET | 0 | 0 | 0 | 0 | 0 | 1 | 0 | 4 | 1568802804
| PP |  | Odstranění podkladů nebo krytů s přemístěním hmot na skládku na vzdálenost do 20 m nebo s naložením na dopravní prostředek v ploše jednotlivě přes 200 m2 z kameniva hrubého drceného, o tl. vrstvy přes 100 do 200 mm | [15 empty] | PP | 2
| VV |  | "odstranění podkladních vrstev dlažby chodníků tl. 190 mm" 594,34 |  | 594.34 | [13 empty] | VV | 2 | 2 | True | 0 | ROZPOCET
| VV |  | "odstranění podkladních vrstev - kamenné kostky tl. 190 mm" 1550,5 |  | 1550.5 | [13 empty] | VV | 2 | 2 | True | 0 | ROZPOCET
| VV |  | "odstranění stávajících podkladeních vrstev asf. chodníku tl. 180 mm" 1876,46 |  | 1876.46 | [13 empty] | VV | 2 | 2 | True | 0 | ROZPOCET
10 | K | 113107224 | Odstranění podkladu pl přes 200 m2 z kameniva drceného tl 400 mm | m2 | 3771.92 |  | 0 | CS ÚRS 2017 02 |  |  | základní |  | 0 | 0 | 0 | 0.58 | 2187.7136 | 4 | K | 2 |  |  |  | ROZPOCET | 0 | 0 | 0 | 0 | 0 | 1 | 0 | 4 | 1449268949
| PP |  | Odstranění podkladů nebo krytů s přemístěním hmot na skládku na vzdálenost do 20 m nebo s naložením na dopravní prostředek v ploše jednotlivě přes 200 m2 z kameniva hrubého drceného, o tl. vrstvy přes 300 do 400 mm | [15 empty] | PP | 2
| VV |  | "odstranění stávajících podkladních vrstev vozovky tl. 350 mm" 3268,43 |  | 3268.43 | [13 empty] | VV | 2 | 2 | True | 0 | ROZPOCET
| VV |  | "odstranění stávajících podkladních vrstev kamen. vozovky tl. 400 mm" 503,49 |  | 503.49 | [13 empty] | VV | 2 | 2 | True | 0 | ROZPOCET
11 | K | 113107242 | Odstranění podkladu pl přes 200 m2 živičných tl 100 mm | m2 | 1876.46 |  | 0 | CS ÚRS 2017 02 |  |  | základní |  | 0 | 0 | 0 | 0.22 | 412.8212 | 4 | K | 2 |  |  |  | ROZPOCET | 0 | 0 | 0 | 0 | 0 | 1 | 0 | 4 | -1709073254
| PP |  | Odstranění podkladů nebo krytů s přemístěním hmot na skládku na vzdálenost do 20 m nebo s naložením na dopravní prostředek v ploše jednotlivě přes 200 m2 živičných, o tl. vrstvy přes 50 do 100 mm | [15 empty] | PP | 2
| VV |  | "odstranění stávajících asfaltových vrstev chodníku tl. 60 mm" 1876,46 |  | 1876.46 | [13 empty] | VV | 2 | 2 | True | 0 | ROZPOCET
12 | K | 113107243 | Odstranění podkladu pl přes 200 m2 živičných tl 150 mm | m2 | 3268.43 |  | 0 | CS ÚRS 2017 02 |  |  | základní |  | 0 | 0 | 0 | 0.316 | 1032.8239 | 4 | K | 2 |  |  |  | ROZPOCET | 0 | 0 | 0 | 0 | 0 | 1 | 0 | 4 | -42270902
| PP |  | Odstranění podkladů nebo krytů s přemístěním hmot na skládku na vzdálenost do 20 m nebo s naložením na dopravní prostředek v ploše jednotlivě přes 200 m2 živičných, o tl. vrstvy přes 100 do 150 mm | [15 empty] | PP | 2
| VV |  | "odstranění stávajících asfaltových vrstev vozovky tl. 150 mm" 3268,43 |  | 3268.43 | [13 empty] | VV | 2 | 2 | True | 0 | ROZPOCET
13 | K | 113202111 | Vytrhání obrub krajníků obrubníků stojatých | m | 949.01 |  | 0 | CS ÚRS 2017 02 |  |  | základní |  | 0 | 0 | 0 | 0.08 | 75.9208 | 4 | K | 2 |  |  |  | ROZPOCET | 0 | 0 | 0 | 0 | 0 | 1 | 0 | 4 | -729141947
| PP |  | Vytrhání obrub s vybouráním lože, s přemístěním hmot na skládku na vzdálenost do 3 m nebo s naložením na dopravní prostředek z krajníků nebo obrubníků stojatých | [15 empty] | PP | 2
| VV |  | "odstranění stávajících obrubníků" 949,01 |  | 949.01 | [13 empty] | VV | 2 | 2 | True | 0 | ROZPOCET
14 | K | 121101103 | Sejmutí ornice s přemístěním na vzdálenost do 250 m | m3 | 270.225 |  | 0 | CS ÚRS 2017 02 |  |  | základní |  | 0 | 0 | 0 | 0 | 0 | 4 | K | 2 |  |  |  | ROZPOCET | 0 | 0 | 0 | 0 | 0 | 1 | 0 | 4 | 1122844870
| PP |  | Sejmutí ornice nebo lesní půdy s vodorovným přemístěním na hromady v místě upotřebení nebo na dočasné či trvalé skládky se složením, na vzdálenost přes 100 do 250 m | [15 empty] | PP | 2
| VV |  | "odstranění křovin a vegetačních ploch tl. 150 mm" 1801,5*0,15 |  | 270.225 | [13 empty] | VV | 2 | 2 | True | 0 | ROZPOCET
15 | K | 162701105-1 | Vodorovné přemístění výkopku/sypaniny z horniny tř. 1 až 4 na skládku dle dodavatele stavby | m3 | 270.225 |  | 0 |  |  |  | základní |  | 0 | 0 | 0 | 0 | 0 | 4 | K | 2 |  |  |  | ROZPOCET | 0 | 0 | 0 | 0 | 0 | 1 | 0 | 4 | 1032021628
| PP |  | Vodorovné přemístění výkopku nebo sypaniny po suchu na obvyklém dopravním prostředku, bez naložení výkopku, avšak se složením bez rozhrnutí z horniny tř. 1 až 4 na skládku dle dodavatele stavby | [15 empty] | PP | 2
| VV |  | "odstranění křovin a vegetačních ploch tl. 150 mm" 1801,5*0,15 |  | 270.225 | [13 empty] | VV | 2 | 2 | True | 0 | ROZPOCET
16 | K | 171201201 | Uložení sypaniny na skládky | m3 | 270.225 |  | 0 | CS ÚRS 2017 02 |  |  | základní |  | 0 | 0 | 0 | 0 | 0 | 4 | K | 2 |  |  |  | ROZPOCET | 0 | 0 | 0 | 0 | 0 | 1 | 0 | 4 | -1487299889
| PP |  | Uložení sypaniny na skládky | [15 empty] | PP | 2
| VV |  | "odstranění křovin a vegetačních ploch tl. 150 mm" 1801,5*0,15 |  | 270.225 | [13 empty] | VV | 2 | 2 | True | 0 | ROZPOCET
17 | K | 171201211 | Poplatek za uložení odpadu ze sypaniny na skládce (skládkovné) | t | 486.405 |  | 0 | CS ÚRS 2017 02 |  |  | základní |  | 0 | 0 | 0 | 0 | 0 | 4 | K | 2 |  |  |  | ROZPOCET | 0 | 0 | 0 | 0 | 0 | 1 | 0 | 4 | -1302569100
| PP |  | Uložení sypaniny poplatek za uložení sypaniny na skládce (skládkovné) | [15 empty] | PP | 2
| VV |  | "odstranění křovin a vegetačních ploch tl. 150 mm" 1801,5*0,15 |  | 270.225 | [13 empty] | VV | 2 | 2 | True | 0 | ROZPOCET
| VV |  | 270,225*1,8 'Přepočtené koeficientem množství |  | 486.405 | [13 empty] | VV | 2 | 2 | False | 1 | ROZPOCET
| D | 8 | Trubní vedení |  |  |  | 0 | [5 empty] | 0 |  | 9.9546 |  | 9.96 | 1 | D | 1 |  |  |  | ROZPOCET | [6 empty] | 0
18 | K | 899201212-1 | Vybourání celého tělesa uliční vpusti včetně základů, výkopu pro odstranění, odstranění napojení, přípojky | kus | 12 |  | 0 |  |  |  | základní |  | 0 | 0 | 0 | 0.83 | 9.96 | 4 | K | 2 |  |  |  | ROZPOCET | 0 | 0 | 0 | 0 | 0 | 1 | 0 | 4 | -238022030
| PP |  | Vybourání celého tělesa uliční vpusti včetně základů, výkopu pro odstranění, odstranění napojení, přípojky | [15 empty] | PP | 2
| VV |  | "odstranění stávajících uličních vpustí" 12 |  | 12 | [13 empty] | VV | 2 | 2 | True | 0 | ROZPOCET
19 | K | 899431111-1 | Výšková úprava uličního vstupu nebo vpusti do 200 mm zvýšením/snížením krycího hrnce, šoupěte nebo hydrantu | kus | 32 |  | 0 |  |  |  | základní |  | 0 | 0.31108 | 9.9546 | 0 | 0 | 4 | K | 2 |  |  |  | ROZPOCET | 0 | 0 | 0 | 0 | 0 | 1 | 0 | 4 | 1026053000
| PP |  | Výšková úprava uličního vstupu nebo vpusti do 200 mm zvýšením/snížením krycího hrnce, šoupěte nebo hydrantu bez úpravy armatur | [15 empty] | PP | 2
| VV |  | "výšková rektifikace povrchových znaků inženýrských sítí" 32 |  | 32 | [13 empty] | VV | 2 | 2 | True | 0 | ROZPOCET
| D | 9 | Ostatní konstrukce a práce, bourání |  |  |  | 0 | [5 empty] | 0 |  | 0 |  | 47.488 | 1 | D | 1 |  |  |  | ROZPOCET | [6 empty] | 0
20 | K | 966006132-1 | Odstranění značek dopravních nebo orientačních se sloupky s betonovými patkami nebo osazenými na objekt | kus | 29 |  | 0 |  |  |  | základní |  | 0 | 0 | 0 | 0 | 0 | 4 | K | 2 |  |  |  | ROZPOCET | 0 | 0 | 0 | 0 | 0 | 1 | 0 | 4 | 1143357909
| PP |  | Odstranění dopravních nebo orientačních značek se sloupkem s uložením hmot na vzdálenost do 20 m nebo s naložením na dopravní prostředek, se zásypem jam a jeho zhutněním s betonovou patkou nebo osazených na objekt | [15 empty] | PP | 2
| VV |  | "odstranění stávajícího svislého dopravního značení" 29 |  | 29 | [13 empty] | VV | 2 | 2 | True | 0 | ROZPOCET
21 | K | 966006211 | Odstranění svislých dopravních značek ze sloupů, sloupků nebo konzol | kus | 29 |  | 0 | CS ÚRS 2017 02 |  |  | základní |  | 0 | 0 | 0 | 0.004 | 0.116 | 4 | K | 2 |  |  |  | ROZPOCET | 0 | 0 | 0 | 0 | 0 | 1 | 0 | 4 | 681977762
| PP |  | Odstranění (demontáž) svislých dopravních značek s odklizením materiálu na skládku na vzdálenost do 20 m nebo s naložením na dopravní prostředek ze sloupů, sloupků nebo konzol | [15 empty] | PP | 2
| VV |  | "odstranění stávajícího svislého dopravního značení" 29 |  | 29 | [13 empty] | VV | 2 | 2 | True | 0 | ROZPOCET
22 | K | 966008221 | Bourání betonového nebo polymerbetonového odvodňovacího žlabu š do 200 mm | m | 52.08 |  | 0 | CS ÚRS 2017 02 |  |  | základní |  | 0 | 0 | 0 | 0.9 | 46.872 | 4 | K | 2 |  |  |  | ROZPOCET | 0 | 0 | 0 | 0 | 0 | 1 | 0 | 4 | -1069076621
| PP |  | Bourání odvodňovacího žlabu s odklizením a uložením vybouraného materiálu na skládku na vzdálenost do 10 m nebo s naložením na dopravní prostředek betonového nebo polymerbetonového s krycím roštem šířky do 200 mm | [15 empty] | PP | 2
| VV |  | "odstranění stávajících odvodńovacích žlabů" 52,08 |  | 52.08 | [13 empty] | VV | 2 | 2 | True | 0 | ROZPOCET
23 | K | 966073700-1 | Odstranění stávajícího přístřešku autobusové zastávky | kus | 1 |  | 0 |  |  |  | základní |  | 0 | 0 | 0 | 0.5 | 0.5 | 4 | K | 2 |  |  |  | ROZPOCET | 0 | 0 | 0 | 0 | 0 | 1 | 0 | 4 | 2076286152
| PP |  | Odstranění stávajícího přístřešku autobusové zastávky | [15 empty] | PP | 2
| VV |  | "odstranění stávajícího přístřešku autobusové zastávky" 1 |  | 1 | [13 empty] | VV | 2 | 2 | True | 0 | ROZPOCET
| D | 997 | Přesun sutě |  |  |  | 0 | [5 empty] | 0 |  | 0 |  | 0 | 1 | D | 1 |  |  |  | ROZPOCET | [6 empty] | 0
24 | K | 997221551-1 | Odvoz suti na skládku a vybouraných hmot se složením - skládka dle dodavatele stavby | t | 5130.386 |  | 0 |  |  |  | základní |  | 0 | 0 | 0 | 0 | 0 | 4 | K | 2 |  |  |  | ROZPOCET | 0 | 0 | 0 | 0 | 0 | 1 | 0 | 4 | 1390648988
| PP |  | Odvoz suti na skládku a vybouraných hmot se složením - skládka dle dodavatele stavby | [15 empty] | PP | 2
| VV |  | 6065,6-935,214 |  | 5130.386 | [13 empty] | VV | 2 | 2 | True | 0 | ROZPOCET
25 | K | 997221571-1 | Odvoz vybouraných hmot na skládku a vybouraných hmot se složením - skládka dle dodavatele stavby | t | 935.214 |  | 0 |  |  |  | základní |  | 0 | 0 | 0 | 0 | 0 | 4 | K | 2 |  |  |  | ROZPOCET | 0 | 0 | 0 | 0 | 0 | 1 | 0 | 4 | -1730145241
| PP |  | Odvoz vybouraných hmot na skládku a vybouraných hmot se složením - skládka dle dodavatele stavby | [15 empty] | PP | 2
| VV |  | "hmoty" 935,214 |  | 935.214 | [13 empty] | VV | 2 | 2 | True | 0 | ROZPOCET
26 | K | 997221815-1 | Poplatek za uložení betonového a ostatního odpadu na skládce (skládkovné) | t | 95.057 |  | 0 |  |  |  | základní |  | 0 | 0 | 0 | 0 | 0 | 4 | K | 2 |  |  |  | ROZPOCET | 0 | 0 | 0 | 0 | 0 | 1 | 0 | 4 | -1805639963
| PP |  | Poplatek za uložení stavebního odpadu na skládce (skládkovné) betonového a ostatního | [15 empty] | PP | 2
| VV |  | "beton" 95,057 |  | 95.057 | [13 empty] | VV | 2 | 2 | True | 0 | ROZPOCET
27 | K | 997221845 | Poplatek za uložení odpadu z asfaltových povrchů na skládce (skládkovné) | t | 1445.645 |  | 0 | CS ÚRS 2017 02 |  |  | základní |  | 0 | 0 | 0 | 0 | 0 | 4 | K | 2 |  |  |  | ROZPOCET | 0 | 0 | 0 | 0 | 0 | 1 | 0 | 4 | 1982653743
| PP |  | Poplatek za uložení stavebního odpadu na skládce (skládkovné) z asfaltových povrchů | [15 empty] | PP | 2
| VV |  | "živice - speciální skládka, recyklační středisko" 1445,645 |  | 1445.645 | [13 empty] | VV | 2 | 2 | True | 0 | ROZPOCET
28 | K | 997221855 | Poplatek za uložení odpadu z kameniva na skládce (skládkovné) | t | 4322.882 |  | 0 | CS ÚRS 2017 02 |  |  | základní |  | 0 | 0 | 0 | 0 | 0 | 4 | K | 2 |  |  |  | ROZPOCET | 0 | 0 | 0 | 0 | 0 | 1 | 0 | 4 | -1213494700
| PP |  | Poplatek za uložení stavebního odpadu na skládce (skládkovné) z kameniva | [15 empty] | PP | 2
| VV |  | 5911,072-47,488-1445,645-95,057 |  | 4322.882 | [13 empty] | VV | 2 | 2 | True | 0 | ROZPOCET
29 | K | 997013831 | Poplatek za uložení stavebního směsného odpadu na skládce (skládkovné) | t | 202.016 |  | 0 | CS ÚRS 2017 02 |  |  | základní |  | 0 | 0 | 0 | 0 | 0 | 4 | K | 2 |  |  |  | ROZPOCET | 0 | 0 | 0 | 0 | 0 | 1 | 0 | 4 | -680403762
| PP |  | Poplatek za uložení stavebního odpadu na skládce (skládkovné) směsného | [15 empty] | PP | 2
| VV |  | "hmoty" 5130,386+935,214-95,057-1445,645-4322,882 |  | 202.016 | [13 empty] | VV | 2 | 2 | True | 0 | ROZPOCET

## SO 101 - Okružní křižovatka
| List obsahuje: |  | 1) Krycí list soupisu | 2) Rekapitulace |  |  | 3) Soupis prací | Zpět na list: | Rekapitulace stavby
{170e2d9d-69f9-4f97-951d-6f06c5b6531a}
2
| KRYCÍ LIST SOUPISU | [8 empty] | v --- níže se nacházejí doplnkové a pomocné údaje k sestavám --- v | [8 empty] | False
Stavba:
II/610 Brandýs nad Labem - Rekonstrukce křižovatky Pražská - Průmyslová a části komunikace v Ul. Pražská
Objekt:
SO 100 - Objekty pozemních komunikací
Soupis:
SO 101 - Okružní křižovatka
| KSO: |  |  |  |  | CC-CZ:
| Místo: |  | Brandýs nad Labem, Pražská - Průmyslová ul. |  |  | Datum: | 18. 9. 2017
| Zadavatel: |  |  |  |  | IČ:
|  | Město Brandýs nad Labem - Stará Boleslav |  |  |  | DIČ:
| Uchazeč: |  |  |  |  | IČ:
DIČ:
| Projektant: |  |  |  |  | IČ:
|  | SUNCAD, s.r.o. |  |  |  | DIČ:
Poznámka:
| Cena bez DPH | [5 empty] | 0
|  |  | Základ daně |  |  | Sazba daně | Výše daně
| DPH | základní | 0 |  |  | 21% | 0
|  | snížená | 0 |  |  | 15% | 0
|  | zákl. přenesená | 0 |  |  | 21% | 0
|  | sníž. přenesená | 0 |  |  | 15% | 0
|  | nulová | 0 |  |  | 0% | 0
| Cena s DPH |  |  | v | CZK |  | 0
REKAPITULACE ČLENĚNÍ SOUPISU PRACÍ
Stavba:
II/610 Brandýs nad Labem - Rekonstrukce křižovatky Pražská - Průmyslová a části komunikace v Ul. Pražská
Objekt:
SO 100 - Objekty pozemních komunikací
Soupis:
SO 101 - Okružní křižovatka
Místo: |  |  | Brandýs nad Labem, Pražská - Průmyslová ul. |  |  | Datum: | 18. 9. 2017
Zadavatel: |  |  | Město Brandýs nad Labem - Stará Boleslav |  |  | Projektant: | SUNCAD, s.r.o.
Uchazeč:
Kód dílu - Popis | [6 empty] | Cena celkem [CZK]
Náklady soupisu celkem | [6 empty] | 0 | [12 empty] | -1
| HSV - Práce a dodávky HSV | [5 empty] | 0
| 1 - Zemní práce | [5 empty] | 0
| 2 - Zakládání | [5 empty] | 0
| 4 - Vodorovné konstrukce | [5 empty] | 0
| 5 - Komunikace pozemní | [5 empty] | 0
| 8 - Trubní vedení | [5 empty] | 0
| 9 - Ostatní konstrukce a práce-bourání | [5 empty] | 0
| 997 - Přesun sutě | [5 empty] | 0
| 998 - Přesun hmot | [5 empty] | 0
SOUPIS PRACÍ
Stavba:
II/610 Brandýs nad Labem - Rekonstrukce křižovatky Pražská - Průmyslová a části komunikace v Ul. Pražská
Objekt:
SO 100 - Objekty pozemních komunikací
Soupis:
SO 101 - Okružní křižovatka
Místo: |  |  | Brandýs nad Labem, Pražská - Průmyslová ul. |  |  | Datum: | 18. 9. 2017
Zadavatel: |  |  | Město Brandýs nad Labem - Stará Boleslav |  |  | Projektant: | SUNCAD, s.r.o.
Uchazeč:
PČ | Typ | Kód | Popis | MJ | Množství | J.cena [CZK] | Cena celkem [CZK] | Cenová soustava |  | Poznámka | DPH | J. Nh [h] | Nh celkem [h] | J. hmotnost [t] | Hmotnost celkem [t] | J. suť [t] | Suť Celkem [t]
Náklady soupisu celkem | [6 empty] | 0 | [5 empty] | 0 |  | 1906.9076 |  | 619.5747 |  | D | -1 | [10 empty] | 0
| D | HSV | Práce a dodávky HSV |  |  |  | 0 | [5 empty] | 0 |  | 1906.9076 |  | 619.5747 | 1 | D | 0 |  |  |  | ROZPOCET | [6 empty] | 0
| D | 1 | Zemní práce |  |  |  | 0 | [5 empty] | 0 |  | 1810.4733 |  | 618.4712 | 1 | D | 1 |  |  |  | ROZPOCET | [6 empty] | 0
1 | K | 111201102 | Odstranění křovin a stromů průměru kmene do 100 mm i s kořeny z celkové plochy přes 1000 do 10000 m2 | m2 | 46.13 |  | 0 | CS ÚRS 2017 02 |  |  | základní |  | 0 | 0 | 0 | 0 | 0 | 4 | K | 2 |  |  |  | ROZPOCET | 0 | 0 | 0 | 0 | 0 | 1 | 0 | 4 | 972206776
| PP |  | Odstranění křovin a stromů s odstraněním kořenů průměru kmene do 100 mm do sklonu terénu 1 : 5, při celkové ploše přes 1 000 do 10 000 m2 | [15 empty] | PP | 2
| VV |  | "keřový porost určený ke kácení" 46,13 |  | 46.13 | [13 empty] | VV | 2 | 2 | True | 0 | ROZPOCET
2 | K | 112151113 | Směrové kácení stromů s rozřezáním a odvětvením D kmene do 400 mm | kus | 4 |  | 0 | CS ÚRS 2017 02 |  |  | základní |  | 0 | 0 | 0 | 0 | 0 | 4 | K | 2 |  |  |  | ROZPOCET | 0 | 0 | 0 | 0 | 0 | 1 | 0 | 4 | -1633807958
| PP |  | Pokácení stromu směrové v celku s odřezáním kmene a s odvětvením průměru kmene přes 300 do 400 mm | [15 empty] | PP | 2
| VV |  | "odstranění stávajících stromů" 4 |  | 4 | [13 empty] | VV | 2 | 2 | True | 0 | ROZPOCET
3 | K | 112201100-1 | Likvidace, rozsortimentování dřevní hmoty a odvoz a uskladnění biologického odpadu | m3 | 4 |  | 0 |  |  |  | základní |  | 0 | 0 | 0 | 0 | 0 | 4 | K | 2 |  |  |  | ROZPOCET | 0 | 0 | 0 | 0 | 0 | 1 | 0 | 4 | -988586794
| PP |  | Likvidace, rozsortimentování dřevní hmoty a odvoz a uskladnění biologického odpadu | [15 empty] | PP | 2
| P |  | Poznámka k položce: větve rozštěpkovány stromy a větší větve nařezány, popř. prodány na palivové dřevo | [15 empty] | P | 2
| VV |  | "odstranění stávajících stromů" 4 |  | 4 | [13 empty] | VV | 2 | 2 | True | 0 | ROZPOCET
4 | K | 112201113 | Odstranění pařezů D do 0,4 m v rovině a svahu 1:5 s odklizením do 20 m a zasypáním jámy | kus | 4 |  | 0 | CS ÚRS 2017 02 |  |  | základní |  | 0 | 0 | 0 | 0 | 0 | 4 | K | 2 |  |  |  | ROZPOCET | 0 | 0 | 0 | 0 | 0 | 1 | 0 | 4 | 134740847
| PP |  | Odstranění pařezu v rovině nebo na svahu do 1:5 o průměru pařezu na řezné ploše přes 300 do 400 mm | [15 empty] | PP | 2
| VV |  | "odstranění stávajících stromů" 4 |  | 4 | [13 empty] | VV | 2 | 2 | True | 0 | ROZPOCET
5 | K | 113106123 | Rozebrání dlažeb komunikací pro pěší ze zámkových dlaždic | m2 | 83.49 |  | 0 | CS ÚRS 2017 02 |  |  | základní |  | 0 | 0 | 0 | 0.26 | 21.7074 | 4 | K | 2 |  |  |  | ROZPOCET | 0 | 0 | 0 | 0 | 0 | 1 | 0 | 4 | -767206126
| PP |  | Rozebrání dlažeb a dílců komunikací pro pěší, vozovek a ploch s přemístěním hmot na skládku na vzdálenost do 3 m nebo s naložením na dopravní prostředek komunikací pro pěší s ložem z kameniva nebo živice a s výplní spár ze zámkové dlažby | [15 empty] | PP | 2
| VV |  | "odstranění dlažby chodníků tl. 60 mm" 83,49 |  | 83.49 | [13 empty] | VV | 2 | 2 | True | 0 | ROZPOCET
6 | K | 113107162 | Odstranění podkladu pl přes 50 do 200 m2 z kameniva drceného tl 200 mm | m2 | 83.49 |  | 0 | CS ÚRS 2017 02 |  |  | základní |  | 0 | 0 | 0 | 0.29 | 24.2121 | 4 | K | 2 |  |  |  | ROZPOCET | 0 | 0 | 0 | 0 | 0 | 1 | 0 | 4 | -1644947957
| PP |  | Odstranění podkladů nebo krytů s přemístěním hmot na skládku na vzdálenost do 20 m nebo s naložením na dopravní prostředek v ploše jednotlivě přes 50 m2 do 200 m2 z kameniva hrubého drceného, o tl. vrstvy přes 100 do 200 mm | [15 empty] | PP | 2
| VV |  | "odstranění podkladních vrstev betonová dlažba tl. 190 mm" 83,49 |  | 83.49 | [13 empty] | VV | 2 | 2 | True | 0 | ROZPOCET
7 | K | 113107224 | Odstranění podkladu pl přes 200 m2 z kameniva drceného tl 400 mm | m2 | 629.93 |  | 0 | CS ÚRS 2017 02 |  |  | základní |  | 0 | 0 | 0 | 0.58 | 365.3594 | 4 | K | 2 |  |  |  | ROZPOCET | 0 | 0 | 0 | 0 | 0 | 1 | 0 | 4 | 574841028
| PP |  | Odstranění podkladů nebo krytů s přemístěním hmot na skládku na vzdálenost do 20 m nebo s naložením na dopravní prostředek v ploše jednotlivě přes 200 m2 z kameniva hrubého drceného, o tl. vrstvy přes 300 do 400 mm | [15 empty] | PP | 2
| VV |  | "odstranění stávajících podkladních vrstev vozovky tl. 350 mm" 629,93 |  | 629.93 | [13 empty] | VV | 2 | 2 | True | 0 | ROZPOCET
8 | K | 113107243 | Odstranění podkladu pl přes 200 m2 živičných tl 150 mm | m2 | 629.93 |  | 0 | CS ÚRS 2017 02 |  |  | základní |  | 0 | 0 | 0 | 0.316 | 199.0579 | 4 | K | 2 |  |  |  | ROZPOCET | 0 | 0 | 0 | 0 | 0 | 1 | 0 | 4 | 1246724516
| PP |  | Odstranění podkladů nebo krytů s přemístěním hmot na skládku na vzdálenost do 20 m nebo s naložením na dopravní prostředek v ploše jednotlivě přes 200 m2 živičných, o tl. vrstvy přes 100 do 150 mm | [15 empty] | PP | 2
| VV |  | "odstranění stávajících asfaltových vrstev vozovky tl. 150 mm" 629,93 |  | 629.93 | [13 empty] | VV | 2 | 2 | True | 0 | ROZPOCET
9 | K | 113202111 | Vytrhání obrub krajníků obrubníků stojatých | m | 101.68 |  | 0 | CS ÚRS 2017 02 |  |  | základní |  | 0 | 0 | 0 | 0.08 | 8.1344 | 4 | K | 2 |  |  |  | ROZPOCET | 0 | 0 | 0 | 0 | 0 | 1 | 0 | 4 | -571330378
| PP |  | Vytrhání obrub s vybouráním lože, s přemístěním hmot na skládku na vzdálenost do 3 m nebo s naložením na dopravní prostředek z krajníků nebo obrubníků stojatých | [15 empty] | PP | 2
| VV |  | "odstranění stávajících obrubníků" 101,68 |  | 101.68 | [13 empty] | VV | 2 | 2 | True | 0 | ROZPOCET
10 | K | 121101103 | Sejmutí ornice s přemístěním na vzdálenost do 250 m | m3 | 38.054 |  | 0 | CS ÚRS 2017 02 |  |  | základní |  | 0 | 0 | 0 | 0 | 0 | 4 | K | 2 |  |  |  | ROZPOCET | 0 | 0 | 0 | 0 | 0 | 1 | 0 | 4 | 1295130477
| PP |  | Sejmutí ornice nebo lesní půdy s vodorovným přemístěním na hromady v místě upotřebení nebo na dočasné či trvalé skládky se složením, na vzdálenost přes 100 do 250 m | [15 empty] | PP | 2
| VV |  | "odstranění vegetačních ploch tl. 150 mm" 253,69*0,15 |  | 38.054 | [13 empty] | VV | 2 | 2 | True | 0 | ROZPOCET
11 | K | 122202202 | Odkopávky a prokopávky nezapažené pro silnice objemu do 1000 m3 v hornině tř. 3 | m3 | 474.725 |  | 0 | CS ÚRS 2017 02 |  |  | základní |  | 0 | 0 | 0 | 0 | 0 | 4 | K | 2 |  |  |  | ROZPOCET | 0 | 0 | 0 | 0 | 0 | 1 | 0 | 4 | -1835073879
| PP |  | Odkopávky a prokopávky nezapažené pro silnice s přemístěním výkopku v příčných profilech na vzdálenost do 15 m nebo s naložením na dopravní prostředek v hornině tř. 3 přes 100 do 1 000 m3 | [15 empty] | PP | 2
| VV |  | "výměna zeminy aktivní zóny za vhodný materiál ŠD fr. 32/63 tl. 500 mm" 698,65*0,5 |  | 349.325 | [13 empty] | VV | 2 | 2 | True | 0 | ROZPOCET
| VV |  | "výkop v zemině třídy I." 125,4 |  | 125.4 | [13 empty] | VV | 2 | 2 | True | 0 | ROZPOCET
12 | K | 122202209 | Příplatek k odkopávkám a prokopávkám pro silnice v hornině tř. 3 za lepivost | m3 | 237.363 |  | 0 | CS ÚRS 2017 02 |  |  | základní |  | 0 | 0 | 0 | 0 | 0 | 4 | K | 2 |  |  |  | ROZPOCET | 0 | 0 | 0 | 0 | 0 | 1 | 0 | 4 | 1899957018
| PP |  | Odkopávky a prokopávky nezapažené pro silnice s přemístěním výkopku v příčných profilech na vzdálenost do 15 m nebo s naložením na dopravní prostředek v hornině tř. 3 Příplatek k cenám za lepivost horniny tř. 3 | [15 empty] | PP | 2
| VV |  | "lepivost 50%" | [15 empty] | VV | 2 | 1 | True | 0 | ROZPOCET
| VV |  | "výměna zeminy aktivní zóny za vhodný materiál ŠD fr. 32/63 tl. 500 mm" 698,65*0,5 |  | 349.325 | [13 empty] | VV | 2 | 2 | True | 0 | ROZPOCET
| VV |  | "výkop v zemině třídy I." 125,4 |  | 125.4 | [13 empty] | VV | 2 | 2 | True | 0 | ROZPOCET
| VV |  | 474,725*0,5 'Přepočtené koeficientem množství |  | 237.363 | [13 empty] | VV | 2 | 2 | False | 1 | ROZPOCET
13 | K | 132201102 | Hloubení rýh š do 600 mm v hornině tř. 3 objemu přes 100 m3 | m3 | 21.992 |  | 0 | CS ÚRS 2017 02 |  |  | základní |  | 0 | 0 | 0 | 0 | 0 | 4 | K | 2 |  |  |  | ROZPOCET | 0 | 0 | 0 | 0 | 0 | 1 | 0 | 4 | -1683466876
| PP |  | Hloubení zapažených i nezapažených rýh šířky do 600 mm s urovnáním dna do předepsaného profilu a spádu v hornině tř. 3 přes 100 m3 | [15 empty] | PP | 2
| VV |  | "podélná drenáž - výkop" 109,96*0,2 |  | 21.992 | [13 empty] | VV | 2 | 2 | True | 0 | ROZPOCET
14 | K | 132201109 | Příplatek za lepivost k hloubení rýh š do 600 mm v hornině tř. 3 | m3 | 10.996 |  | 0 | CS ÚRS 2017 02 |  |  | základní |  | 0 | 0 | 0 | 0 | 0 | 4 | K | 2 |  |  |  | ROZPOCET | 0 | 0 | 0 | 0 | 0 | 1 | 0 | 4 | 1464182019
| PP |  | Hloubení zapažených i nezapažených rýh šířky do 600 mm s urovnáním dna do předepsaného profilu a spádu v hornině tř. 3 Příplatek k cenám za lepivost horniny tř. 3 | [15 empty] | PP | 2
| VV |  | "lepivost 50%" | [15 empty] | VV | 2 | 1 | True | 0 | ROZPOCET
| VV |  | "podélná drenáž - výkop" 109,96*0,2 |  | 21.992 | [13 empty] | VV | 2 | 2 | True | 0 | ROZPOCET
| VV |  | 21,992*0,5 'Přepočtené koeficientem množství |  | 10.996 | [13 empty] | VV | 2 | 2 | False | 1 | ROZPOCET
15 | K | 161101101 | Svislé přemístění výkopku z horniny tř. 1 až 4 hl výkopu do 2,5 m | m3 | 21.992 |  | 0 | CS ÚRS 2017 02 |  |  | základní |  | 0 | 0 | 0 | 0 | 0 | 4 | K | 2 |  |  |  | ROZPOCET | 0 | 0 | 0 | 0 | 0 | 1 | 0 | 4 | 1307035411
| PP |  | Svislé přemístění výkopku bez naložení do dopravní nádoby avšak s vyprázdněním dopravní nádoby na hromadu nebo do dopravního prostředku z horniny tř. 1 až 4, při hloubce výkopu přes 1 do 2,5 m | [15 empty] | PP | 2
| VV |  | "podélná drenáž - výkop" 109,96*0,2 |  | 21.992 | [13 empty] | VV | 2 | 2 | True | 0 | ROZPOCET
16 | K | 162301101-1 | Vodorovné přemístění do 500 m výkopku/sypaniny z horniny tř. 1 až 4 - na meziskládku | m3 | 38.054 |  | 0 |  |  |  | základní |  | 0 | 0 | 0 | 0 | 0 | 4 | K | 2 |  |  |  | ROZPOCET | 0 | 0 | 0 | 0 | 0 | 1 | 0 | 4 | -594987099
| PP |  | Vodorovné přemístění výkopku nebo sypaniny po suchu na obvyklém dopravním prostředku, bez naložení výkopku, avšak se složením bez rozhrnutí z horniny tř. 1 až 4 na vzdálenost přes 50 do 500 m | [15 empty] | PP | 2
| VV |  | "odstranění vegetačních ploch tl. 150 mm" 253,69*0,15 |  | 38.054 | [13 empty] | VV | 2 | 2 | True | 0 | ROZPOCET
17 | K | 162301101-2 | Vodorovné přemístění do 500 m výkopku/sypaniny z horniny tř. 1 až 4 - z meziskládky | m3 | 38.054 |  | 0 |  |  |  | základní |  | 0 | 0 | 0 | 0 | 0 | 4 | K | 2 |  |  |  | ROZPOCET | 0 | 0 | 0 | 0 | 0 | 1 | 0 | 4 | 1388932762
| PP |  | Vodorovné přemístění výkopku nebo sypaniny po suchu na obvyklém dopravním prostředku, bez naložení výkopku, avšak se složením bez rozhrnutí z horniny tř. 1 až 4 na vzdálenost přes 50 do 500 m | [15 empty] | PP | 2
| VV |  | "odstranění vegetačních ploch tl. 150 mm" 253,69*0,15 |  | 38.054 | [13 empty] | VV | 2 | 2 | True | 0 | ROZPOCET
18 | K | 162701105-1 | Vodorovné přemístění výkopku/sypaniny z horniny tř. 1 až 4 na skládku dle dodavatele stavby | m3 | 496.717 |  | 0 |  |  |  | základní |  | 0 | 0 | 0 | 0 | 0 | 4 | K | 2 |  |  |  | ROZPOCET | 0 | 0 | 0 | 0 | 0 | 1 | 0 | 4 | 333592383
| PP |  | Vodorovné přemístění výkopku nebo sypaniny po suchu na obvyklém dopravním prostředku, bez naložení výkopku, avšak se složením bez rozhrnutí z horniny tř. 1 až 4 na skládku dle dodavatele stavby | [15 empty] | PP | 2
| VV |  | "výměna zeminy aktivní zóny za vhodný materiál ŠD fr. 32/63 tl. 500 mm" 698,65*0,5 |  | 349.325 | [13 empty] | VV | 2 | 2 | True | 0 | ROZPOCET
| VV |  | "výkop v zemině třídy I." 125,4 |  | 125.4 | [13 empty] | VV | 2 | 2 | True | 0 | ROZPOCET
| VV |  | "podélná drenáž - výkop" 109,96*0,2 |  | 21.992 | [13 empty] | VV | 2 | 2 | True | 0 | ROZPOCET
19 | K | 167101102 | Nakládání výkopku z hornin tř. 1 až 4 přes 100 m3 | m3 | 38.054 |  | 0 | CS ÚRS 2017 02 |  |  | základní |  | 0 | 0 | 0 | 0 | 0 | 4 | K | 2 |  |  |  | ROZPOCET | 0 | 0 | 0 | 0 | 0 | 1 | 0 | 4 | 1575994432
| PP |  | Nakládání, skládání a překládání neulehlého výkopku nebo sypaniny nakládání, množství přes 100 m3, z hornin tř. 1 až 4 | [15 empty] | PP | 2
| VV |  | "odstranění vegetačních ploch tl. 150 mm" 253,69*0,15 |  | 38.054 | [13 empty] | VV | 2 | 2 | True | 0 | ROZPOCET
20 | K | 171101103 | Uložení sypaniny z hornin soudržných do násypů zhutněných do 100 % PS | m3 | 507.45 |  | 0 | CS ÚRS 2017 02 |  |  | základní |  | 0 | 0 | 0 | 0 | 0 | 4 | K | 2 |  |  |  | ROZPOCET | 0 | 0 | 0 | 0 | 0 | 1 | 0 | 4 | 1403268903
| PP |  | Uložení sypaniny do násypů s rozprostřením sypaniny ve vrstvách a s hrubým urovnáním zhutněných s uzavřením povrchu násypu z hornin soudržných s předepsanou mírou zhutnění v procentech výsledků zkoušek Proctor-Standard (dále jen PS) přes 96 do 100 % PS | [15 empty] | PP | 2
| VV |  | "zhutněný násyp PS 100%" 290,86 |  | 290.86 | [13 empty] | VV | 2 | 2 | True | 0 | ROZPOCET
| VV |  | "vrstvy štěrkodrtě ŠD" 216,59 |  | 216.59 | [13 empty] | VV | 2 | 2 | True | 0 | ROZPOCET
21 | M | 583336000-2 | zemina vhodná do násypu včetně dopravy | t | 581.72 |  | 0 |  |  |  | základní |  | 0 | 1 | 581.72 | 0 | 0 | 8 | M | 2 |  |  |  | ROZPOCET | 0 | 0 | 0 | 0 | 0 | 1 | 0 | 4 | 731466668
| PP |  | zemina vhodná do násypu včetně dopravy | [15 empty] | PP | 2
| VV |  | "zhutněný násyp PS 100%" 290,86 |  | 290.86 | [13 empty] | VV | 2 | 2 | True | 0 | ROZPOCET
| VV |  | 290,86*2 'Přepočtené koeficientem množství |  | 581.72 | [13 empty] | VV | 2 | 2 | False | 1 | ROZPOCET
22 | M | 583441970 | štěrkodrť ŠDA | t | 454.839 |  | 0 | CS ÚRS 2017 02 |  |  | základní |  | 0 | 1 | 454.839 | 0 | 0 | 8 | M | 2 |  |  |  | ROZPOCET | 0 | 0 | 0 | 0 | 0 | 1 | 0 | 4 | 249279127
| PP |  | štěrkodrť ŠDA | [15 empty] | PP | 2
| VV |  | "vrstvy štěrkodrtě ŠD" 216,59 |  | 216.59 | [13 empty] | VV | 2 | 2 | True | 0 | ROZPOCET
| VV |  | 216,59*2,1 'Přepočtené koeficientem množství |  | 454.839 | [13 empty] | VV | 2 | 2 | False | 1 | ROZPOCET
23 | K | 171101111 | Uložení sypaniny z hornin nesoudržných sypkých s vlhkostí l(d) 0,9 v aktivní zóně | m3 | 349.325 |  | 0 | CS ÚRS 2017 02 |  |  | základní |  | 0 | 0 | 0 | 0 | 0 | 4 | K | 2 |  |  |  | ROZPOCET | 0 | 0 | 0 | 0 | 0 | 1 | 0 | 4 | 1286590207
| PP |  | Uložení sypaniny do násypů s rozprostřením sypaniny ve vrstvách a s hrubým urovnáním zhutněných s uzavřením povrchu násypu z hornin nesoudržných sypkých s relativní ulehlostí I(d) 0,9 nebo v aktivní zóně | [15 empty] | PP | 2
| VV |  | "výměna zeminy aktivní zóny za vhodný materiál ŠD fr. 32/63 tl. 500 mm" 698,65*0,5 |  | 349.325 | [13 empty] | VV | 2 | 2 | True | 0 | ROZPOCET
24 | M | 583439590-1 | štěrkodrť frakce 32-63 | t | 733.583 |  | 0 |  |  |  | základní |  | 0 | 1 | 733.583 | 0 | 0 | 8 | M | 2 |  |  |  | ROZPOCET | 0 | 0 | 0 | 0 | 0 | 1 | 0 | 4 | 631530095
| PP |  | štěrkodrť frakce 32-63 | [15 empty] | PP | 2
| VV |  | "výměna zeminy aktivní zóny za vhodný materiál ŠD fr. 32/63 tl. 500 mm" 698,65*0,5 |  | 349.325 | [13 empty] | VV | 2 | 2 | True | 0 | ROZPOCET
| VV |  | 349,325*2,1 'Přepočtené koeficientem množství |  | 733.583 | [13 empty] | VV | 2 | 2 | False | 1 | ROZPOCET
25 | K | 171201201 | Uložení sypaniny na skládky | m3 | 496.717 |  | 0 | CS ÚRS 2017 02 |  |  | základní |  | 0 | 0 | 0 | 0 | 0 | 4 | K | 2 |  |  |  | ROZPOCET | 0 | 0 | 0 | 0 | 0 | 1 | 0 | 4 | -1726981555
| PP |  | Uložení sypaniny na skládky | [15 empty] | PP | 2
| VV |  | "výměna zeminy aktivní zóny za vhodný materiál ŠD fr. 32/63 tl. 500 mm" 698,65*0,5 |  | 349.325 | [13 empty] | VV | 2 | 2 | True | 0 | ROZPOCET
| VV |  | "výkop v zemině třídy I." 125,4 |  | 125.4 | [13 empty] | VV | 2 | 2 | True | 0 | ROZPOCET
| VV |  | "podélná drenáž - výkop" 109,96*0,2 |  | 21.992 | [13 empty] | VV | 2 | 2 | True | 0 | ROZPOCET
26 | K | 171201201-1 | Uložení sypaniny na meziskládku | m3 | 38.054 |  | 0 |  |  |  | základní |  | 0 | 0 | 0 | 0 | 0 | 4 | K | 2 |  |  |  | ROZPOCET | 0 | 0 | 0 | 0 | 0 | 1 | 0 | 4 | -1676215011
| PP |  | Uložení sypaniny na meziskládku | [15 empty] | PP | 2
| VV |  | "odstranění vegetačních ploch tl. 150 mm" 253,69*0,15 |  | 38.054 | [13 empty] | VV | 2 | 2 | True | 0 | ROZPOCET
27 | K | 171201211 | Poplatek za uložení odpadu ze sypaniny na skládce (skládkovné) | t | 894.091 |  | 0 | CS ÚRS 2017 02 |  |  | základní |  | 0 | 0 | 0 | 0 | 0 | 4 | K | 2 |  |  |  | ROZPOCET | 0 | 0 | 0 | 0 | 0 | 1 | 0 | 4 | -36362535
| PP |  | Uložení sypaniny poplatek za uložení sypaniny na skládce (skládkovné) | [15 empty] | PP | 2
| VV |  | "výměna zeminy aktivní zóny za vhodný materiál ŠD fr. 32/63 tl. 500 mm" 698,65*0,5 |  | 349.325 | [13 empty] | VV | 2 | 2 | True | 0 | ROZPOCET
| VV |  | "výkop v zemině třídy I." 125,4 |  | 125.4 | [13 empty] | VV | 2 | 2 | True | 0 | ROZPOCET
| VV |  | "podélná drenáž - výkop" 109,96*0,2 |  | 21.992 | [13 empty] | VV | 2 | 2 | True | 0 | ROZPOCET
| VV |  | 496,717*1,8 'Přepočtené koeficientem množství |  | 894.091 | [13 empty] | VV | 2 | 2 | False | 1 | ROZPOCET
28 | K | 174101101 | Zásyp jam, šachet rýh nebo kolem objektů sypaninou se zhutněním | m3 | 19.189 |  | 0 | CS ÚRS 2017 02 |  |  | základní |  | 0 | 0 | 0 | 0 | 0 | 4 | K | 2 |  |  |  | ROZPOCET | 0 | 0 | 0 | 0 | 0 | 1 | 0 | 4 | -1671930045
| PP |  | Zásyp sypaninou z jakékoliv horniny s uložením výkopku ve vrstvách se zhutněním jam, šachet, rýh nebo kolem objektů v těchto vykopávkách | [15 empty] | PP | 2
| VV |  | "podélná drenáž - zásyp" | [15 empty] | VV | 2 | 1 | True | 0 | ROZPOCET
| VV |  | "podélná drenáž - výkop" 109,96*0,2 |  | 21.992 | [13 empty] | VV | 2 | 2 | True | 0 | ROZPOCET
| VV |  | "podélná drenáž - zásyp štěrkopísku" -1,94 |  | -1.94 | [13 empty] | VV | 2 | 2 | True | 0 | ROZPOCET
| VV |  | "drenážní trubka PVC částečně perforovaná - perforace 220° DN 100 mm" -109,96*3,14*0,05*0,05 |  | -0.863 | [13 empty] | VV | 2 | 2 | True | 0 | ROZPOCET
29 | M | 583441690-1 | štěrkodrť frakce 0-32 | t | 40.297 |  | 0 |  |  |  | základní |  | 0 | 1 | 40.297 | 0 | 0 | 8 | M | 2 |  |  |  | ROZPOCET | 0 | 0 | 0 | 0 | 0 | 1 | 0 | 4 | -594890681
| PP |  | štěrkodrť frakce 0-32 | [15 empty] | PP | 2
| VV |  | "podélná drenáž - zásyp" | [15 empty] | VV | 2 | 1 | True | 0 | ROZPOCET
| VV |  | "podélná drenáž - výkop" 109,96*0,2 |  | 21.992 | [13 empty] | VV | 2 | 2 | True | 0 | ROZPOCET
| VV |  | "podélná drenáž - zásyp štěrkopísku" -1,94 |  | -1.94 | [13 empty] | VV | 2 | 2 | True | 0 | ROZPOCET
| VV |  | "drenážní trubka PVC částečně perforovaná - perforace 220° DN 100 mm" -109,96*3,14*0,05*0,05 |  | -0.863 | [13 empty] | VV | 2 | 2 | True | 0 | ROZPOCET
| VV |  | 19,189*2,1 'Přepočtené koeficientem množství |  | 40.297 | [13 empty] | VV | 2 | 2 | False | 1 | ROZPOCET
30 | K | 181202305 | Úprava pláně na násypech se zhutněním | m2 | 720.35 |  | 0 |  |  |  | základní |  | 0 | 0 | 0 | 0 | 0 | 4 | K | 2 |  |  |  | ROZPOCET | 0 | 0 | 0 | 0 | 0 | 1 | 0 | 4 | 620789149
| PP |  | Úprava pláně na stavbách dálnic na násypech se zhutněním | [15 empty] | PP | 2
| VV |  | "zpevněné plochy asfaltové " 549,49 |  | 549.49 | [13 empty] | VV | 2 | 2 | True | 0 | ROZPOCET
| VV |  | "zpevněné plochy - kamenná dlažba" 170,86 |  | 170.86 | [13 empty] | VV | 2 | 2 | True | 0 | ROZPOCET
31 | K | 181301103 | Rozprostření ornice tl vrstvy do 200 mm pl do 500 m2 v rovině nebo ve svahu do 1:5 | m2 | 254.5 |  | 0 | CS ÚRS 2017 02 |  |  | základní |  | 0 | 0 | 0 | 0 | 0 | 4 | K | 2 |  |  |  | ROZPOCET | 0 | 0 | 0 | 0 | 0 | 1 | 0 | 4 | -1994021852
| PP |  | Rozprostření a urovnání ornice v rovině nebo ve svahu sklonu do 1:5 při souvislé ploše do 500 m2, tl. vrstvy přes 150 do 200 mm | [15 empty] | PP | 2
| VV |  | "rozprostření ornice tl. 150 mm a osetí travní směsí" 254,5 |  | 254.5 | [13 empty] | VV | 2 | 2 | True | 0 | ROZPOCET
32 | M | 103211000-1 | dodávka a doprava ornice | m3 | 0.121 |  | 0 |  |  |  | základní |  | 0 | 0.22 | 0.02662 | 0 | 0 | 8 | M | 2 |  |  |  | ROZPOCET | 0 | 0 | 0 | 0 | 0 | 1 | 0 | 4 | 1419355126
| PP |  | dodávka a doprava ornice | [15 empty] | PP | 2
| VV |  | "rozprostření ornice tl. 150 mm a osetí travní směsí" 254,5*0,15 |  | 38.175 | [13 empty] | VV | 2 | 2 | True | 0 | ROZPOCET
| VV |  | "odstranění vegetačních ploch tl. 150 mm" -253,69*0,15 |  | -38.054 | [13 empty] | VV | 2 | 2 | True | 0 | ROZPOCET
33 | K | 181411131-1 | Založení parkového trávníku výsevem plochy do 1000 m2 v rovině a ve svahu do 1:5, včetně obdělání půdy, hnojení půdy hnojivem a dodávkou hnojiva, včetně ošetření trávníku | m2 | 254.5 |  | 0 |  |  |  | základní |  | 0 | 0 | 0 | 0 | 0 | 4 | K | 2 |  |  |  | ROZPOCET | 0 | 0 | 0 | 0 | 0 | 1 | 0 | 4 | 1157094244
| PP |  | Založení trávníku na půdě předem připravené plochy do 1000 m2 výsevem včetně utažení parkového v rovině nebo na svahu do 1:5 včetně obdělání půdy, hnojení půdy hnojivem a dodávkou hnojiva, včetně ošetření trávníku, klíčící trávník je nutné v suchém období kropit a po dosažení výšky 10 – 15 cm pravidelně kosit, aby se vytvořil hustý drn | [15 empty] | PP | 2
| P |  | Poznámka k položce: Vytvoření vhodného drnu se zajistí vysetím travní směsi, kterou lze opatřit u semenářských podniků. Travní směs v množství 2,5 – 3,0 kg na 100 m2 se vysévá do humusové vrstvy předem vyhnojené mletým vápencem a Cereritem (nebo NPK) v množství 10 a 3 kg na 100 m2. Klíčící trávník je nutné v suchém období kropit a po dosažení výšky 10 – 15 cm pravidelně kosit, aby se vytvořil hustý drn. | [15 empty] | P | 2
| VV |  | "rozprostření ornice tl. 150 mm a osetí travní směsí" 254,5 |  | 254.5 | [13 empty] | VV | 2 | 2 | True | 0 | ROZPOCET
34 | M | 005724100 | osivo směs travní parková | kg | 7.635 |  | 0 | CS ÚRS 2017 02 |  |  | základní |  | 0 | 0.001 | 0.007635 | 0 | 0 | 8 | M | 2 |  |  |  | ROZPOCET | 0 | 0 | 0 | 0 | 0 | 1 | 0 | 4 | -1403556294
| PP |  | Osiva pícnin směsi travní balení obvykle 25 kg parková | [15 empty] | PP | 2
| VV |  | "zatravnění a osetí travní směsí" 254,5/100*3 |  | 7.635 | [13 empty] | VV | 2 | 2 | True | 0 | ROZPOCET
| D | 2 | Zakládání |  |  |  | 0 | [5 empty] | 0 |  | 0.14905 |  | 0 | 1 | D | 1 |  |  |  | ROZPOCET | [6 empty] | 0
35 | K | 212755214 | Trativody z drenážních trubek plastových flexibilních D 100 mm bez lože | m | 109.96 |  | 0 | CS ÚRS 2017 02 |  |  | základní |  | 0 | 0.00049 | 0.05388 | 0 | 0 | 4 | K | 2 |  |  |  | ROZPOCET | 0 | 0 | 0 | 0 | 0 | 1 | 0 | 4 | 375894322
| PP |  | Trativody bez lože z drenážních trubek plastových flexibilních D 100 mm | [15 empty] | PP | 2
| VV |  | "Podélná drenáž " | [15 empty] | VV | 2 | 1 | True | 0 | ROZPOCET
| VV |  | "drenážní trubka PVC částečně perforovaná - perforace 220° DN 100 mm" 109,96 |  | 109.96 | [13 empty] | VV | 2 | 2 | True | 0 | ROZPOCET
36 | K | 213141111 | Zřízení vrstvy z geotextilie v rovině nebo ve sklonu do 1:5 š do 3 m | m2 | 201.63 |  | 0 | CS ÚRS 2017 02 |  |  | základní |  | 0 | 0.0001 | 0.020163 | 0 | 0 | 4 | K | 2 |  |  |  | ROZPOCET | 0 | 0 | 0 | 0 | 0 | 1 | 0 | 4 | 315529347
| PP |  | Opláštění drenážních trub filtrační textilií DN 100 | [15 empty] | PP | 2
| VV |  | "Podélná drenáž " | [15 empty] | VV | 2 | 1 | True | 0 | ROZPOCET
| VV |  | 201,63 |  | 201.63 | [13 empty] | VV | 2 | 2 | True | 0 | ROZPOCET
37 | M | 693110050.1 | filtrační separační geotextilie tkaná, odolnost proti protržení (CBR) = min.2 kN, propustnost vody kolmo k rovině výrobku = min. 10 l/m2s | m2 | 241.956 |  | 0 |  |  |  | základní |  | 0 | 0.00031 | 0.075006 | 0 | 0 | 8 | M | 2 |  |  |  | ROZPOCET | 0 | 0 | 0 | 0 | 0 | 1 | 0 | 4 | -1882736574
| PP |  | filtrační separační geotextilie tkaná, odolnost proti protržení (CBR) = min.2 kN, propustnost vody kolmo k rovině výrobku = min. 10 l/m2s | [15 empty] | PP | 2
| VV |  | "Podélná drenáž " | [15 empty] | VV | 2 | 1 | True | 0 | ROZPOCET
| VV |  | 201,63 |  | 201.63 | [13 empty] | VV | 2 | 2 | True | 0 | ROZPOCET
| VV |  | 201,63*1,2 'Přepočtené koeficientem množství |  | 241.956 | [13 empty] | VV | 2 | 2 | False | 1 | ROZPOCET
| D | 4 | Vodorovné konstrukce |  |  |  | 0 | [5 empty] | 0 |  | 0 |  | 0 | 1 | D | 1 |  |  |  | ROZPOCET | [6 empty] | 0
38 | K | 451573111 | Lože pod potrubí otevřený výkop ze štěrkopísku | m3 | 1.94 |  | 0 | CS ÚRS 2017 02 |  |  | základní |  | 0 | 0 | 0 | 0 | 0 | 4 | K | 2 |  |  |  | ROZPOCET | 0 | 0 | 0 | 0 | 0 | 1 | 0 | 4 | 1816225129
| PP |  | Lože pod potrubí, stoky a drobné objekty v otevřeném výkopu z písku a štěrkopísku do 63 mm | [15 empty] | PP | 2
| VV |  | "podélná drenáž - zásyp štěrkopísku" 1,94 |  | 1.94 | [13 empty] | VV | 2 | 2 | True | 0 | ROZPOCET
| VV |  | Součet |  | 1.94 | [13 empty] | VV | 2 | 4 | False | 1 | ROZPOCET
| D | 5 | Komunikace pozemní |  |  |  | 0 | [5 empty] | 0 |  | 66.8942 |  | 0 | 1 | D | 1 |  |  |  | ROZPOCET | [6 empty] | 0
39 | K | 565145121 | Asfaltový beton vrstva podkladní ACP 16S (obalované kamenivo OKS) tl 60 mm š přes 3 m | m2 | 527.79 |  | 0 | CS ÚRS 2017 02 |  |  | základní |  | 0 | 0 | 0 | 0 | 0 | 4 | K | 2 |  |  |  | ROZPOCET | 0 | 0 | 0 | 0 | 0 | 1 | 0 | 4 | 964386897
| PP |  | Asfaltový beton vrstva podkladní ACP 16S (obalované kamenivo střednězrnné - OKS) s rozprostřením a zhutněním v pruhu šířky přes 3 m, po zhutnění tl. 60 mm | [15 empty] | PP | 2
| VV |  | "zpevněné plochy asfaltové " 527,79 |  | 527.79 | [13 empty] | VV | 2 | 2 | True | 0 | ROZPOCET
40 | K | 567132112 | Podklad ze směsi stmelené cementem SC C 8/10 (KSC I) tl 170 mm | m2 | 549.49 |  | 0 | CS ÚRS 2017 02 |  |  | základní |  | 0 | 0 | 0 | 0 | 0 | 4 | K | 2 |  |  |  | ROZPOCET | 0 | 0 | 0 | 0 | 0 | 1 | 0 | 4 | -1398685108
| PP |  | Podklad ze směsi stmelené cementem SC bez dilatačních spár, s rozprostřením a zhutněním SC C 8/10 (KSC I), po zhutnění tl. 170 mm | [15 empty] | PP | 2
| VV |  | "zpevněné plochy asfaltové " 549,49 |  | 549.49 | [13 empty] | VV | 2 | 2 | True | 0 | ROZPOCET
41 | K | 567142111 | Podklad ze směsi stmelené cementem SC C 8/10 (KSC I) tl 210 mm | m2 | 170.86 |  | 0 | CS ÚRS 2017 02 |  |  | základní |  | 0 | 0 | 0 | 0 | 0 | 4 | K | 2 |  |  |  | ROZPOCET | 0 | 0 | 0 | 0 | 0 | 1 | 0 | 4 | 1065583488
| PP |  | Podklad ze směsi stmelené cementem SC bez dilatačních spár, s rozprostřením a zhutněním SC C 8/10 (KSC I), po zhutnění tl. 210 mm | [15 empty] | PP | 2
| VV |  | "zpevněné plochy - kamenná dlažba" 170,86 |  | 170.86 | [13 empty] | VV | 2 | 2 | True | 0 | ROZPOCET
42 | K | 573111111 | Postřik živičný infiltrační s posypem z asfaltu množství 0,60 kg/m2 | m2 | 527.79 |  | 0 | CS ÚRS 2017 02 |  |  | základní |  | 0 | 0 | 0 | 0 | 0 | 4 | K | 2 |  |  |  | ROZPOCET | 0 | 0 | 0 | 0 | 0 | 1 | 0 | 4 | -896454589
| PP |  | Postřik infiltrační PI z asfaltu silničního s posypem kamenivem, v množství 0,60 kg/m2 | [15 empty] | PP | 2
| VV |  | "zpevněné plochy" 527,79 |  | 527.79 | [13 empty] | VV | 2 | 2 | True | 0 | ROZPOCET
43 | K | 573231106-1 | Postřik živičný spojovací ze silniční emulze PS-E v množství 0,20 kg/m2 | m2 | 1055.58 |  | 0 |  |  |  | základní |  | 0 | 0 | 0 | 0 | 0 | 4 | K | 2 |  |  |  | ROZPOCET | 0 | 0 | 0 | 0 | 0 | 1 | 0 | 4 | -616261017
| PP |  | Postřik spojovací PS bez posypu kamenivem ze silniční emulze, v množství 0,20 kg/m2 | [15 empty] | PP | 2
| VV |  | "zpevněné plochy" 527,79*2 |  | 1055.58 | [13 empty] | VV | 2 | 2 | True | 0 | ROZPOCET
44 | K | 576133221 | Asfaltový koberec mastixový SMA 11S (AKMS) tl 40 mm š přes 3 m | m2 | 527.79 |  | 0 | CS ÚRS 2017 02 |  |  | základní |  | 0 | 0 | 0 | 0 | 0 | 4 | K | 2 |  |  |  | ROZPOCET | 0 | 0 | 0 | 0 | 0 | 1 | 0 | 4 | 212167195
| PP |  | Asfaltový koberec mastixový SMA 11S (AKMS) s rozprostřením a se zhutněním v pruhu šířky přes 3 m, po zhutnění tl. 40 mm | [15 empty] | PP | 2
| VV |  | "zpevněné plochy asfaltové " 527,79 |  | 527.79 | [13 empty] | VV | 2 | 2 | True | 0 | ROZPOCET
45 | K | 577165122 | Asfaltový beton vrstva ložní ACL 16S (ABH) tl 70 mm š přes 3 m z nemodifikovaného asfaltu | m2 | 527.79 |  | 0 | CS ÚRS 2017 02 |  |  | základní |  | 0 | 0 | 0 | 0 | 0 | 4 | K | 2 |  |  |  | ROZPOCET | 0 | 0 | 0 | 0 | 0 | 1 | 0 | 4 | 1259909845
| PP |  | Asfaltový beton vrstva ložní ACL 16S (ABH) s rozprostřením a zhutněním z nemodifikovaného asfaltu v pruhu šířky přes 3 m, po zhutnění tl. 70 mm | [15 empty] | PP | 2
| VV |  | "zpevněné plochy asfaltové " 527,79 |  | 527.79 | [13 empty] | VV | 2 | 2 | True | 0 | ROZPOCET
46 | K | 591241111 | Kladení dlažby z kostek drobných z kamene na MC tl 50 mm | m2 | 170.86 |  | 0 | CS ÚRS 2017 02 |  |  | základní |  | 0 | 0.19536 | 33.3792 | 0 | 0 | 4 | K | 2 |  |  |  | ROZPOCET | 0 | 0 | 0 | 0 | 0 | 1 | 0 | 4 | -411994017
| PP |  | Kladení dlažby z kostek s provedením lože do tl. 50 mm, s vyplněním spár, s dvojím beraněním a se smetením přebytečného materiálu na krajnici drobných z kamene, do lože z cementové malty | [15 empty] | PP | 2
| P |  | Poznámka k položce: lože z betonu L, tl. 40 mm | [15 empty] | P | 2
| VV |  | "zpevněné plochy - kamenná dlažba" 170,86 |  | 170.86 | [13 empty] | VV | 2 | 2 | True | 0 | ROZPOCET
47 | M | 583801100-1 | kostka dlažební drobná, žula, DL, kroužková, velikost 10 cm | t | 33.515 |  | 0 |  |  |  | základní |  | 0 | 1 | 33.515 | 0 | 0 | 8 | M | 2 |  |  |  | ROZPOCET | 0 | 0 | 0 | 0 | 0 | 1 | 0 | 4 | -152807706
| PP |  | kostka dlažební drobná, žula, DL, kroužková, velikost 10 cm | [15 empty] | PP | 2
| VV |  | "1t=5,2 m2" | [15 empty] | VV | 2 | 1 | True | 0 | ROZPOCET
| VV |  | "zpevněné plochy - kamenná dlažba" 170,86/5,2*1,02 |  | 33.515 | [13 empty] | VV | 2 | 2 | True | 0 | ROZPOCET
| D | 8 | Trubní vedení |  |  |  | 0 | [5 empty] | 0 |  | 1.2443 |  | 0.83 | 1 | D | 1 |  |  |  | ROZPOCET | [6 empty] | 0
48 | K | 899201212-1 | Vybourání celého tělesa uliční vpusti včetně základů, výkopu pro odstranění, odstranění napojení, přípojky | kus | 1 |  | 0 |  |  |  | základní |  | 0 | 0 | 0 | 0.83 | 0.83 | 4 | K | 2 |  |  |  | ROZPOCET | 0 | 0 | 0 | 0 | 0 | 1 | 0 | 4 | -671718653
| PP |  | Vybourání celého tělesa uliční vpusti včetně základů, výkopu pro odstranění, odstranění napojení, přípojky | [15 empty] | PP | 2
| VV |  | "odstranění stávajících uličních vpustí" 1 |  | 1 | [13 empty] | VV | 2 | 2 | True | 0 | ROZPOCET
49 | K | 899431111-1 | Výšková úprava uličního vstupu nebo vpusti do 200 mm zvýšením/snížením krycího hrnce, šoupěte nebo hydrantu | kus | 4 |  | 0 |  |  |  | základní |  | 0 | 0.31108 | 1.2443 | 0 | 0 | 4 | K | 2 |  |  |  | ROZPOCET | 0 | 0 | 0 | 0 | 0 | 1 | 0 | 4 | -1394368226
| PP |  | Výšková úprava uličního vstupu nebo vpusti do 200 mm zvýšením/snížením krycího hrnce, šoupěte nebo hydrantu bez úpravy armatur | [15 empty] | PP | 2
| VV |  | "výšková rektifikace povrchových znaků inženýrských sítí" 4 |  | 4 | [13 empty] | VV | 2 | 2 | True | 0 | ROZPOCET
| D | 9 | Ostatní konstrukce a práce-bourání |  |  |  | 0 | [5 empty] | 0 |  | 28.1467 |  | 0.2735 | 1 | D | 1 |  |  |  | ROZPOCET | [6 empty] | 0
50 | K | 916131213 | Osazení silničního obrubníku betonového stojatého s boční opěrou do lože z betonu prostého | m | 151.52 |  | 0 | CS ÚRS 2017 02 |  |  | základní |  | 0 | 0.1554 | 23.5462 | 0 | 0 | 4 | K | 2 |  |  |  | ROZPOCET | 0 | 0 | 0 | 0 | 0 | 1 | 0 | 4 | -1241838792
| PP |  | Osazení silničního obrubníku betonového se zřízením lože, s vyplněním a zatřením spár cementovou maltou stojatého s boční opěrou z betonu prostého tř. C 12/15, do lože z betonu prostého téže značky | [15 empty] | PP | 2
| VV |  | "betonový obrubník pro okružní křižovatky" 94,92 |  | 94.92 | [13 empty] | VV | 2 | 2 | True | 0 | ROZPOCET
| VV |  | "betonový obrubník 250x300 mm" 56,6 |  | 56.6 | [13 empty] | VV | 2 | 2 | True | 0 | ROZPOCET
51 | M | 592174890-1 | obrubník betonový ke kruhovým objezdům přímý výška 195 mm, šířka 300 mm, délka 600 mm | kus | 159 |  | 0 |  |  |  | základní |  | 0 | 0.016 | 2.544 | 0 | 0 | 8 | M | 2 |  |  |  | ROZPOCET | 0 | 0 | 0 | 0 | 0 | 1 | 0 | 4 | -992217863
| PP |  | obrubník betonový ke kruhovým objezdům přímý výška 195 mm, šířka 300 mm, délka 600 mm | [15 empty] | PP | 2
| VV |  | "betonový obrubník pro okružní křižovatky (94,92/0,6)" 159 |  | 159 | [13 empty] | VV | 2 | 2 | True | 0 | ROZPOCET
52 | M | 592174890-2 | obrubník betonový robustní provedení přímý výška 300 mm, šířka 250 mm, délka 500 mm | kus | 114 |  | 0 |  |  |  | základní |  | 0 | 0.018 | 2.052 | 0 | 0 | 8 | M | 2 |  |  |  | ROZPOCET | 0 | 0 | 0 | 0 | 0 | 1 | 0 | 4 | 1639019593
| PP |  | obrubník betonový robustní provedení přímý výška 300 mm, šířka 250 mm, délka 500 mm | [15 empty] | PP | 2
| VV |  | "betonový obrubník 250x300 mm 56,6/0,5" 114 |  | 114 | [13 empty] | VV | 2 | 2 | True | 0 | ROZPOCET
53 | K | 919112222-1 | Řezání spár pro vytvoření komůrky š 12 mm hl 25 mm pro těsnící zálivku v živičném krytu | m | 50.25 |  | 0 |  |  |  | základní |  | 0 | 0 | 0 | 0 | 0 | 4 | K | 2 |  |  |  | ROZPOCET | 0 | 0 | 0 | 0 | 0 | 1 | 0 | 4 | -324575440
| PP |  | Řezání dilatačních spár v živičném krytu vytvoření komůrky pro těsnící zálivku šířky 12 mm, hloubky 25 mm | [15 empty] | PP | 2
| VV |  | "pracovní spára opatřená asfaltovou zálivkou" 50,25 |  | 50.25 | [13 empty] | VV | 2 | 2 | True | 0 | ROZPOCET
54 | K | 919122121-1 | Těsnění spár zálivkou za tepla pro komůrky š 12 mm hl 25 mm | m | 50.25 |  | 0 |  |  |  | základní |  | 0 | 9e-05 | 0.0045225 | 0 | 0 | 4 | K | 2 |  |  |  | ROZPOCET | 0 | 0 | 0 | 0 | 0 | 1 | 0 | 4 | -112300892
| PP |  | Utěsnění dilatačních spár zálivkou za tepla v cementobetonovém nebo živičném krytu včetně adhezního nátěru, pro komůrky šířky 12 mm, hloubky 25 mm | [15 empty] | PP | 2
| VV |  | "pracovní spára opatřená asfaltovou zálivkou" 50,25 |  | 50.25 | [13 empty] | VV | 2 | 2 | True | 0 | ROZPOCET
55 | K | 919735113 | Řezání stávajícího živičného krytu hl do 150 mm | m | 50.25 |  | 0 | CS ÚRS 2017 02 |  |  | základní |  | 0 | 0 | 0 | 0 | 0 | 4 | K | 2 |  |  |  | ROZPOCET | 0 | 0 | 0 | 0 | 0 | 1 | 0 | 4 | -1590728187
| PP |  | Řezání stávajícího živičného krytu nebo podkladu hloubky přes 100 do 150 mm | [15 empty] | PP | 2
| VV |  | "pracovní spára opatřená asfaltovou zálivkou" 50,25 |  | 50.25 | [13 empty] | VV | 2 | 2 | True | 0 | ROZPOCET
56 | K | 966005111 | Rozebrání a odstranění silničního zábradlí se sloupky osazenými s betonovými patkami | m | 4.5 |  | 0 | CS ÚRS 2017 02 |  |  | základní |  | 0 | 0 | 0 | 0.035 | 0.1575 | 4 | K | 2 |  |  |  | ROZPOCET | 0 | 0 | 0 | 0 | 0 | 1 | 0 | 4 | 860169055
| PP |  | Rozebrání a odstranění silničního zábradlí a ocelových svodidel s přemístěním hmot na skládku na vzdálenost do 10 m nebo s naložením na dopravní prostředek, se zásypem jam po odstraněných sloupcích a s jeho zhutněním silničního zábradlí se sloupky osazenými s betonovými patkami | [15 empty] | PP | 2
| VV |  | "odstranění stávajícího zábradlí" 4,5 |  | 4.5 | [13 empty] | VV | 2 | 2 | True | 0 | ROZPOCET
57 | K | 966006132-1 | Odstranění značek dopravních nebo orientačních se sloupky s betonovými patkami nebo osazenými na objekt | kus | 4 |  | 0 |  |  |  | základní |  | 0 | 0 | 0 | 0 | 0 | 4 | K | 2 |  |  |  | ROZPOCET | 0 | 0 | 0 | 0 | 0 | 1 | 0 | 4 | 132918283
| PP |  | Odstranění dopravních nebo orientačních značek se sloupkem s uložením hmot na vzdálenost do 20 m nebo s naložením na dopravní prostředek, se zásypem jam a jeho zhutněním s betonovou patkou nebo osazených na objekt | [15 empty] | PP | 2
| VV |  | "odstranění stávajícího svislého dopravního značení" 4 |  | 4 | [13 empty] | VV | 2 | 2 | True | 0 | ROZPOCET
58 | K | 966006211 | Odstranění svislých dopravních značek ze sloupů, sloupků nebo konzol | kus | 4 |  | 0 | CS ÚRS 2017 02 |  |  | základní |  | 0 | 0 | 0 | 0.004 | 0.016 | 4 | K | 2 |  |  |  | ROZPOCET | 0 | 0 | 0 | 0 | 0 | 1 | 0 | 4 | -2131062004
| PP |  | Odstranění (demontáž) svislých dopravních značek s odklizením materiálu na skládku na vzdálenost do 20 m nebo s naložením na dopravní prostředek ze sloupů, sloupků nebo konzol | [15 empty] | PP | 2
| VV |  | "odstranění stávajícího svislého dopravního značení" 4 |  | 4 | [13 empty] | VV | 2 | 2 | True | 0 | ROZPOCET
59 | K | 966073700-2 | Odstranění stávající telefonní budky | kus | 1 |  | 0 |  |  |  | základní |  | 0 | 0 | 0 | 0.1 | 0.1 | 4 | K | 2 |  |  |  | ROZPOCET | 0 | 0 | 0 | 0 | 0 | 1 | 0 | 4 | -1306479770
| PP |  | Odstranění stávající telefonní budky | [15 empty] | PP | 2
| VV |  | "odstranění stávající telefonní budky" 1 |  | 1 | [13 empty] | VV | 2 | 2 | True | 0 | ROZPOCET
| D | 997 | Přesun sutě |  |  |  | 0 | [5 empty] | 0 |  | 0 |  | 0 | 1 | D | 1 |  |  |  | ROZPOCET | [6 empty] | 0
60 | K | 997221551-1 | Odvoz suti na skládku a vybouraných hmot se složením - skládka dle dodavatele stavby | t | 589.46 |  | 0 |  |  |  | základní |  | 0 | 0 | 0 | 0 | 0 | 4 | K | 2 |  |  |  | ROZPOCET | 0 | 0 | 0 | 0 | 0 | 1 | 0 | 4 | -720112266
| PP |  | Odvoz suti na skládku a vybouraných hmot se složením - skládka dle dodavatele stavby | [15 empty] | PP | 2
| VV |  | 619,575-30,115 |  | 589.46 | [13 empty] | VV | 2 | 2 | True | 0 | ROZPOCET
61 | K | 997221571-1 | Odvoz vybouraných hmot na skládku a vybouraných hmot se složením - skládka dle dodavatele stavby | t | 30.115 |  | 0 |  |  |  | základní |  | 0 | 0 | 0 | 0 | 0 | 4 | K | 2 |  |  |  | ROZPOCET | 0 | 0 | 0 | 0 | 0 | 1 | 0 | 4 | -609389081
| PP |  | Odvoz vybouraných hmot na skládku a vybouraných hmot se složením - skládka dle dodavatele stavby | [15 empty] | PP | 2
| VV |  | "hmoty" 30,115 |  | 30.115 | [13 empty] | VV | 2 | 2 | True | 0 | ROZPOCET
62 | K | 997221845 | Poplatek za uložení odpadu z asfaltových povrchů na skládce (skládkovné) | t | 199.058 |  | 0 | CS ÚRS 2017 02 |  |  | základní |  | 0 | 0 | 0 | 0 | 0 | 4 | K | 2 |  |  |  | ROZPOCET | 0 | 0 | 0 | 0 | 0 | 1 | 0 | 4 | 855055791
| PP |  | Poplatek za uložení stavebního odpadu na skládce (skládkovné) z asfaltových povrchů | [15 empty] | PP | 2
| VV |  | "živice - speciální skládka, recyklační středisko" 199,058 |  | 199.058 | [13 empty] | VV | 2 | 2 | True | 0 | ROZPOCET
63 | K | 997221855 | Poplatek za uložení odpadu z kameniva na skládce (skládkovné) | t | 389.572 |  | 0 | CS ÚRS 2017 02 |  |  | základní |  | 0 | 0 | 0 | 0 | 0 | 4 | K | 2 |  |  |  | ROZPOCET | 0 | 0 | 0 | 0 | 0 | 1 | 0 | 4 | -773776425
| PP |  | Poplatek za uložení stavebního odpadu na skládce (skládkovné) z kameniva | [15 empty] | PP | 2
| VV |  | 389,572 |  | 389.572 | [13 empty] | VV | 2 | 2 | True | 0 | ROZPOCET
64 | K | 997013831 | Poplatek za uložení stavebního směsného odpadu na skládce (skládkovné) | t | 30.945 |  | 0 | CS ÚRS 2017 02 |  |  | základní |  | 0 | 0 | 0 | 0 | 0 | 4 | K | 2 |  |  |  | ROZPOCET | 0 | 0 | 0 | 0 | 0 | 1 | 0 | 4 | 1406746699
| PP |  | Poplatek za uložení stavebního odpadu na skládce (skládkovné) směsného | [15 empty] | PP | 2
| VV |  | 589,46+30,115-199,058-389,572 |  | 30.945 | [13 empty] | VV | 2 | 2 | True | 0 | ROZPOCET
| D | 998 | Přesun hmot |  |  |  | 0 | [5 empty] | 0 |  | 0 |  | 0 | 1 | D | 1 |  |  |  | ROZPOCET | [6 empty] | 0
65 | K | 998225111 | Přesun hmot pro pozemní komunikace s krytem z kamene, monolitickým betonovým nebo živičným | t | 1906.908 |  | 0 | CS ÚRS 2017 02 |  |  | základní |  | 0 | 0 | 0 | 0 | 0 | 4 | K | 2 |  |  |  | ROZPOCET | 0 | 0 | 0 | 0 | 0 | 1 | 0 | 4 | 1348446130
| PP |  | Přesun hmot pro komunikace s krytem z kameniva, monolitickým betonovým nebo živičným dopravní vzdálenost do 200 m jakékoliv délky objektu | [15 empty] | PP | 2

## SO 102 - Ul. Pražská - ko...
| List obsahuje: |  | 1) Krycí list soupisu | 2) Rekapitulace |  |  | 3) Soupis prací | Zpět na list: | Rekapitulace stavby
{df7f72f6-c93c-4a8b-994e-7083b133c0f5}
2
| KRYCÍ LIST SOUPISU | [8 empty] | v --- níže se nacházejí doplnkové a pomocné údaje k sestavám --- v | [8 empty] | False
Stavba:
II/610 Brandýs nad Labem - Rekonstrukce křižovatky Pražská - Průmyslová a části komunikace v Ul. Pražská
Objekt:
SO 100 - Objekty pozemních komunikací
Soupis:
SO 102 - Ul. Pražská - komunikace
| KSO: |  |  |  |  | CC-CZ:
| Místo: |  | Brandýs nad Labem, Pražská - Průmyslová ul. |  |  | Datum: | 18. 9. 2017
| Zadavatel: |  |  |  |  | IČ:
|  | Město Brandýs nad Labem - Stará Boleslav |  |  |  | DIČ:
| Uchazeč: |  |  |  |  | IČ:
DIČ:
| Projektant: |  |  |  |  | IČ:
|  | SUNCAD, s.r.o. |  |  |  | DIČ:
Poznámka:
| Cena bez DPH | [5 empty] | 0
|  |  | Základ daně |  |  | Sazba daně | Výše daně
| DPH | základní | 0 |  |  | 21% | 0
|  | snížená | 0 |  |  | 15% | 0
|  | zákl. přenesená | 0 |  |  | 21% | 0
|  | sníž. přenesená | 0 |  |  | 15% | 0
|  | nulová | 0 |  |  | 0% | 0
| Cena s DPH |  |  | v | CZK |  | 0
REKAPITULACE ČLENĚNÍ SOUPISU PRACÍ
Stavba:
II/610 Brandýs nad Labem - Rekonstrukce křižovatky Pražská - Průmyslová a části komunikace v Ul. Pražská
Objekt:
SO 100 - Objekty pozemních komunikací
Soupis:
SO 102 - Ul. Pražská - komunikace
Místo: |  |  | Brandýs nad Labem, Pražská - Průmyslová ul. |  |  | Datum: | 18. 9. 2017
Zadavatel: |  |  | Město Brandýs nad Labem - Stará Boleslav |  |  | Projektant: | SUNCAD, s.r.o.
Uchazeč:
Kód dílu - Popis | [6 empty] | Cena celkem [CZK]
Náklady soupisu celkem | [6 empty] | 0 | [12 empty] | -1
| HSV - Práce a dodávky HSV | [5 empty] | 0
| 1 - Zemní práce | [5 empty] | 0
| 2 - Zakládání | [5 empty] | 0
| 4 - Vodorovné konstrukce | [5 empty] | 0
| 5 - Komunikace pozemní | [5 empty] | 0
| 8 - Trubní vedení | [5 empty] | 0
| 9 - Ostatní konstrukce a práce-bourání | [5 empty] | 0
| 997 - Přesun sutě | [5 empty] | 0
| 998 - Přesun hmot | [5 empty] | 0
SOUPIS PRACÍ
Stavba:
II/610 Brandýs nad Labem - Rekonstrukce křižovatky Pražská - Průmyslová a části komunikace v Ul. Pražská
Objekt:
SO 100 - Objekty pozemních komunikací
Soupis:
SO 102 - Ul. Pražská - komunikace
Místo: |  |  | Brandýs nad Labem, Pražská - Průmyslová ul. |  |  | Datum: | 18. 9. 2017
Zadavatel: |  |  | Město Brandýs nad Labem - Stará Boleslav |  |  | Projektant: | SUNCAD, s.r.o.
Uchazeč:
PČ | Typ | Kód | Popis | MJ | Množství | J.cena [CZK] | Cena celkem [CZK] | Cenová soustava |  | Poznámka | DPH | J. Nh [h] | Nh celkem [h] | J. hmotnost [t] | Hmotnost celkem [t] | J. suť [t] | Suť Celkem [t]
Náklady soupisu celkem | [6 empty] | 0 | [5 empty] | 0 |  | 3794.7382 |  | 4432.358 |  | D | -1 | [10 empty] | 0
| D | HSV | Práce a dodávky HSV |  |  |  | 0 | [5 empty] | 0 |  | 3794.7382 |  | 4432.358 | 1 | D | 0 |  |  |  | ROZPOCET | [6 empty] | 0
| D | 1 | Zemní práce |  |  |  | 0 | [5 empty] | 0 |  | 3789.45 |  | 4432.358 | 1 | D | 1 |  |  |  | ROZPOCET | [6 empty] | 0
1 | K | 113106123 | Rozebrání dlažeb komunikací pro pěší ze zámkových dlaždic | m2 | 33 |  | 0 | CS ÚRS 2017 02 |  |  | základní |  | 0 | 0 | 0 | 0.26 | 8.58 | 4 | K | 2 |  |  |  | ROZPOCET | 0 | 0 | 0 | 0 | 0 | 1 | 0 | 4 | -946215545
| PP |  | Rozebrání dlažeb a dílců komunikací pro pěší, vozovek a ploch s přemístěním hmot na skládku na vzdálenost do 3 m nebo s naložením na dopravní prostředek komunikací pro pěší s ložem z kameniva nebo živice a s výplní spár ze zámkové dlažby | [15 empty] | PP | 2
| VV |  | "odstranění dlažby chodníků tl. 60 mm" 33 |  | 33 | [13 empty] | VV | 2 | 2 | True | 0 | ROZPOCET
2 | K | 113106521 | Rozebrání dlažeb vozovek pl přes 200 m2 z drobných kostek s ložem z kameniva | m2 | 1316 |  | 0 | CS ÚRS 2017 02 |  |  | základní |  | 0 | 0 | 0 | 0.32 | 421.12 | 4 | K | 2 |  |  |  | ROZPOCET | 0 | 0 | 0 | 0 | 0 | 1 | 0 | 4 | -1708581347
| PP |  | Rozebrání dlažeb a dílců komunikací pro pěší, vozovek a ploch s přemístěním hmot na skládku na vzdálenost do 3 m nebo s naložením na dopravní prostředek vozovek a ploch, s jakoukoliv výplní spár v ploše jednotlivě přes 200 m2 z drobných kostek nebo odseků s ložem z kameniva těženého | [15 empty] | PP | 2
| VV |  | "odstranění stávajících kamenných kostek vozovky tl. 100 mm" 1316 |  | 1316 | [13 empty] | VV | 2 | 2 | True | 0 | ROZPOCET
3 | K | 113107122 | Odstranění podkladu pl do 50 m2 z kameniva drceného tl 200 mm | m2 | 33 |  | 0 | CS ÚRS 2017 02 |  |  | základní |  | 0 | 0 | 0 | 0.29 | 9.57 | 4 | K | 2 |  |  |  | ROZPOCET | 0 | 0 | 0 | 0 | 0 | 1 | 0 | 4 | -1131641382
| PP |  | Odstranění podkladů nebo krytů s přemístěním hmot na skládku na vzdálenost do 3 m nebo s naložením na dopravní prostředek v ploše jednotlivě do 50 m2 z kameniva hrubého drceného, o tl. vrstvy přes 100 do 200 mm | [15 empty] | PP | 2
| VV |  | "odstranění podkladních vrstev - betonová dlažba tl. 190 mm" 33 |  | 33 | [13 empty] | VV | 2 | 2 | True | 0 | ROZPOCET
4 | K | 113107224 | Odstranění podkladu pl přes 200 m2 z kameniva drceného tl 400 mm | m2 | 4919 |  | 0 | CS ÚRS 2017 02 |  |  | základní |  | 0 | 0 | 0 | 0.58 | 2853.02 | 4 | K | 2 |  |  |  | ROZPOCET | 0 | 0 | 0 | 0 | 0 | 1 | 0 | 4 | -2030573618
| PP |  | Odstranění podkladů nebo krytů s přemístěním hmot na skládku na vzdálenost do 20 m nebo s naložením na dopravní prostředek v ploše jednotlivě přes 200 m2 z kameniva hrubého drceného, o tl. vrstvy přes 300 do 400 mm | [15 empty] | PP | 2
| VV |  | "odstranění stávajících podkladních vrstev. kamenných kostek vozovky tl. 400 mm" 1316 |  | 1316 | [13 empty] | VV | 2 | 2 | True | 0 | ROZPOCET
| VV |  | "odstranění stávajících podkladních vrstev vozovky tl. 350 mm" 3603 |  | 3603 | [13 empty] | VV | 2 | 2 | True | 0 | ROZPOCET
5 | K | 113107243 | Odstranění podkladu pl přes 200 m2 živičných tl 150 mm | m2 | 3603 |  | 0 | CS ÚRS 2017 02 |  |  | základní |  | 0 | 0 | 0 | 0.316 | 1138.548 | 4 | K | 2 |  |  |  | ROZPOCET | 0 | 0 | 0 | 0 | 0 | 1 | 0 | 4 | -487312729
| PP |  | Odstranění podkladů nebo krytů s přemístěním hmot na skládku na vzdálenost do 20 m nebo s naložením na dopravní prostředek v ploše jednotlivě přes 200 m2 živičných, o tl. vrstvy přes 100 do 150 mm | [15 empty] | PP | 2
| VV |  | "odstranění stávajících asfaltových vrstev vozovky tl. 150 mm" 3603 |  | 3603 | [13 empty] | VV | 2 | 2 | True | 0 | ROZPOCET
6 | K | 113202111 | Vytrhání obrub krajníků obrubníků stojatých | m | 19 |  | 0 | CS ÚRS 2017 02 |  |  | základní |  | 0 | 0 | 0 | 0.08 | 1.52 | 4 | K | 2 |  |  |  | ROZPOCET | 0 | 0 | 0 | 0 | 0 | 1 | 0 | 4 | 1309900450
| PP |  | Vytrhání obrub s vybouráním lože, s přemístěním hmot na skládku na vzdálenost do 3 m nebo s naložením na dopravní prostředek z krajníků nebo obrubníků stojatých | [15 empty] | PP | 2
| VV |  | "odstranění stávajících obrubníků" 19 |  | 19 | [13 empty] | VV | 2 | 2 | True | 0 | ROZPOCET
7 | K | 121101103 | Sejmutí ornice s přemístěním na vzdálenost do 250 m | m3 | 8.7 |  | 0 | CS ÚRS 2017 02 |  |  | základní |  | 0 | 0 | 0 | 0 | 0 | 4 | K | 2 |  |  |  | ROZPOCET | 0 | 0 | 0 | 0 | 0 | 1 | 0 | 4 | -2005643254
| PP |  | Sejmutí ornice nebo lesní půdy s vodorovným přemístěním na hromady v místě upotřebení nebo na dočasné či trvalé skládky se složením, na vzdálenost přes 100 do 250 m | [15 empty] | PP | 2
| VV |  | "odstranění vegetačních ploch tl. 150 mm" 58*0,15 |  | 8.7 | [13 empty] | VV | 2 | 2 | True | 0 | ROZPOCET
8 | K | 122202202 | Odkopávky a prokopávky nezapažené pro silnice objemu do 1000 m3 v hornině tř. 3 | m3 | 3016.5 |  | 0 | CS ÚRS 2017 02 |  |  | základní |  | 0 | 0 | 0 | 0 | 0 | 4 | K | 2 |  |  |  | ROZPOCET | 0 | 0 | 0 | 0 | 0 | 1 | 0 | 4 | 1494308166
| PP |  | Odkopávky a prokopávky nezapažené pro silnice s přemístěním výkopku v příčných profilech na vzdálenost do 15 m nebo s naložením na dopravní prostředek v hornině tř. 3 přes 100 do 1 000 m3 | [15 empty] | PP | 2
| VV |  | "výměna zeminy aktivní zóny za vhodný materiál ŠD fr. 32/63 tl. 500 mm" 3215*0,5 |  | 1607.5 | [13 empty] | VV | 2 | 2 | True | 0 | ROZPOCET
| VV |  | "výkop v zemině třídy I." 1409 |  | 1409 | [13 empty] | VV | 2 | 2 | True | 0 | ROZPOCET
9 | K | 122202209 | Příplatek k odkopávkám a prokopávkám pro silnice v hornině tř. 3 za lepivost | m3 | 1508.25 |  | 0 | CS ÚRS 2017 02 |  |  | základní |  | 0 | 0 | 0 | 0 | 0 | 4 | K | 2 |  |  |  | ROZPOCET | 0 | 0 | 0 | 0 | 0 | 1 | 0 | 4 | 1668851339
| PP |  | Odkopávky a prokopávky nezapažené pro silnice s přemístěním výkopku v příčných profilech na vzdálenost do 15 m nebo s naložením na dopravní prostředek v hornině tř. 3 Příplatek k cenám za lepivost horniny tř. 3 | [15 empty] | PP | 2
| VV |  | "lepivost 50%" | [15 empty] | VV | 2 | 1 | True | 0 | ROZPOCET
| VV |  | "výměna zeminy aktivní zóny za vhodný materiál ŠD fr. 32/63 tl. 500 mm" 3215*0,5 |  | 1607.5 | [13 empty] | VV | 2 | 2 | True | 0 | ROZPOCET
| VV |  | "výkop v zemině třídy I." 1409 |  | 1409 | [13 empty] | VV | 2 | 2 | True | 0 | ROZPOCET
| VV |  | 3016,5*0,5 'Přepočtené koeficientem množství |  | 1508.25 | [13 empty] | VV | 2 | 2 | False | 1 | ROZPOCET
10 | K | 132201102 | Hloubení rýh š do 600 mm v hornině tř. 3 objemu přes 100 m3 | m3 | 275.2 |  | 0 | CS ÚRS 2017 02 |  |  | základní |  | 0 | 0 | 0 | 0 | 0 | 4 | K | 2 |  |  |  | ROZPOCET | 0 | 0 | 0 | 0 | 0 | 1 | 0 | 4 | 842906120
| PP |  | Hloubení zapažených i nezapažených rýh šířky do 600 mm s urovnáním dna do předepsaného profilu a spádu v hornině tř. 3 přes 100 m3 | [15 empty] | PP | 2
| VV |  | "podélná drenáž - výkop" 1376*0,2 |  | 275.2 | [13 empty] | VV | 2 | 2 | True | 0 | ROZPOCET
11 | K | 132201109 | Příplatek za lepivost k hloubení rýh š do 600 mm v hornině tř. 3 | m3 | 137.5 |  | 0 | CS ÚRS 2017 02 |  |  | základní |  | 0 | 0 | 0 | 0 | 0 | 4 | K | 2 |  |  |  | ROZPOCET | 0 | 0 | 0 | 0 | 0 | 1 | 0 | 4 | -1588503136
| PP |  | Hloubení zapažených i nezapažených rýh šířky do 600 mm s urovnáním dna do předepsaného profilu a spádu v hornině tř. 3 Příplatek k cenám za lepivost horniny tř. 3 | [15 empty] | PP | 2
| VV |  | "lepivost 50%" | [15 empty] | VV | 2 | 1 | True | 0 | ROZPOCET
| VV |  | "podélná drenáž - výkop" 1375*0,2 |  | 275 | [13 empty] | VV | 2 | 2 | True | 0 | ROZPOCET
| VV |  | 275*0,5 'Přepočtené koeficientem množství |  | 137.5 | [13 empty] | VV | 2 | 2 | False | 1 | ROZPOCET
12 | K | 161101101 | Svislé přemístění výkopku z horniny tř. 1 až 4 hl výkopu do 2,5 m | m3 | 275.2 |  | 0 | CS ÚRS 2017 02 |  |  | základní |  | 0 | 0 | 0 | 0 | 0 | 4 | K | 2 |  |  |  | ROZPOCET | 0 | 0 | 0 | 0 | 0 | 1 | 0 | 4 | -1397900374
| PP |  | Svislé přemístění výkopku bez naložení do dopravní nádoby avšak s vyprázdněním dopravní nádoby na hromadu nebo do dopravního prostředku z horniny tř. 1 až 4, při hloubce výkopu přes 1 do 2,5 m | [15 empty] | PP | 2
| VV |  | "podélná drenáž - výkop" 1376*0,2 |  | 275.2 | [13 empty] | VV | 2 | 2 | True | 0 | ROZPOCET
13 | K | 162701105-1 | Vodorovné přemístění výkopku/sypaniny z horniny tř. 1 až 4 na skládku dle dodavatele stavby | m3 | 3300.4 |  | 0 |  |  |  | základní |  | 0 | 0 | 0 | 0 | 0 | 4 | K | 2 |  |  |  | ROZPOCET | 0 | 0 | 0 | 0 | 0 | 1 | 0 | 4 | 1515096061
| PP |  | Vodorovné přemístění výkopku nebo sypaniny po suchu na obvyklém dopravním prostředku, bez naložení výkopku, avšak se složením bez rozhrnutí z horniny tř. 1 až 4 na skládku dle dodavatele stavby | [15 empty] | PP | 2
| VV |  | "výměna zeminy aktivní zóny za vhodný materiál ŠD fr. 32/63 tl. 500 mm" 3215*0,5 |  | 1607.5 | [13 empty] | VV | 2 | 2 | True | 0 | ROZPOCET
| VV |  | "výkop v zemině třídy I." 1409 |  | 1409 | [13 empty] | VV | 2 | 2 | True | 0 | ROZPOCET
| VV |  | "podélná drenáž - výkop" 1376*0,2 |  | 275.2 | [13 empty] | VV | 2 | 2 | True | 0 | ROZPOCET
| VV |  | "odstranění vegetačních ploch tl. 150 mm" 58*0,15 |  | 8.7 | [13 empty] | VV | 2 | 2 | True | 0 | ROZPOCET
14 | K | 171101103 | Uložení sypaniny z hornin soudržných do násypů zhutněných do 100 % PS | m3 | 21 |  | 0 | CS ÚRS 2017 02 |  |  | základní |  | 0 | 0 | 0 | 0 | 0 | 4 | K | 2 |  |  |  | ROZPOCET | 0 | 0 | 0 | 0 | 0 | 1 | 0 | 4 | 2027126317
| PP |  | Uložení sypaniny do násypů s rozprostřením sypaniny ve vrstvách a s hrubým urovnáním zhutněných s uzavřením povrchu násypu z hornin soudržných s předepsanou mírou zhutnění v procentech výsledků zkoušek Proctor-Standard (dále jen PS) přes 96 do 100 % PS | [15 empty] | PP | 2
| VV |  | "zhutněný násyp PS 100%" 21 |  | 21 | [13 empty] | VV | 2 | 2 | True | 0 | ROZPOCET
15 | M | 583336000-2 | zemina vhodná do násypu včetně dopravy | t | 42 |  | 0 |  |  |  | základní |  | 0 | 1 | 42 | 0 | 0 | 8 | M | 2 |  |  |  | ROZPOCET | 0 | 0 | 0 | 0 | 0 | 1 | 0 | 4 | 899648434
| PP |  | zemina vhodná do násypu včetně dopravy | [15 empty] | PP | 2
| VV |  | "zhutněný násyp PS 100%" 21 |  | 21 | [13 empty] | VV | 2 | 2 | True | 0 | ROZPOCET
| VV |  | 21*2 'Přepočtené koeficientem množství |  | 42 | [13 empty] | VV | 2 | 2 | False | 1 | ROZPOCET
16 | K | 171101111 | Uložení sypaniny z hornin nesoudržných sypkých s vlhkostí l(d) 0,9 v aktivní zóně | m3 | 1607.5 |  | 0 | CS ÚRS 2017 02 |  |  | základní |  | 0 | 0 | 0 | 0 | 0 | 4 | K | 2 |  |  |  | ROZPOCET | 0 | 0 | 0 | 0 | 0 | 1 | 0 | 4 | 1728937639
| PP |  | Uložení sypaniny do násypů s rozprostřením sypaniny ve vrstvách a s hrubým urovnáním zhutněných s uzavřením povrchu násypu z hornin nesoudržných sypkých s relativní ulehlostí I(d) 0,9 nebo v aktivní zóně | [15 empty] | PP | 2
| VV |  | "výměna zeminy aktivní zóny za vhodný materiál ŠD fr. 32/63 tl. 500 mm" 3215*0,5 |  | 1607.5 | [13 empty] | VV | 2 | 2 | True | 0 | ROZPOCET
17 | M | 583439590-1 | štěrkodrť frakce 32-63 | t | 3375.75 |  | 0 |  |  |  | základní |  | 0 | 1 | 3375.75 | 0 | 0 | 8 | M | 2 |  |  |  | ROZPOCET | 0 | 0 | 0 | 0 | 0 | 1 | 0 | 4 | -1707647952
| PP |  | štěrkodrť frakce 32-63 | [15 empty] | PP | 2
| VV |  | "výměna zeminy aktivní zóny za vhodný materiál ŠD fr. 32/63 tl. 500 mm" 3215*0,5 |  | 1607.5 | [13 empty] | VV | 2 | 2 | True | 0 | ROZPOCET
| VV |  | 1607,5*2,1 'Přepočtené koeficientem množství |  | 3375.75 | [13 empty] | VV | 2 | 2 | False | 1 | ROZPOCET
18 | K | 171201201 | Uložení sypaniny na skládky | m3 | 3300.4 |  | 0 | CS ÚRS 2017 02 |  |  | základní |  | 0 | 0 | 0 | 0 | 0 | 4 | K | 2 |  |  |  | ROZPOCET | 0 | 0 | 0 | 0 | 0 | 1 | 0 | 4 | -597566914
| PP |  | Uložení sypaniny na skládky | [15 empty] | PP | 2
| VV |  | "výměna zeminy aktivní zóny za vhodný materiál ŠD fr. 32/63 tl. 500 mm" 3215*0,5 |  | 1607.5 | [13 empty] | VV | 2 | 2 | True | 0 | ROZPOCET
| VV |  | "výkop v zemině třídy I." 1409 |  | 1409 | [13 empty] | VV | 2 | 2 | True | 0 | ROZPOCET
| VV |  | "podélná drenáž - výkop" 1376*0,2 |  | 275.2 | [13 empty] | VV | 2 | 2 | True | 0 | ROZPOCET
| VV |  | "odstranění vegetačních ploch tl. 150 mm" 58*0,15 |  | 8.7 | [13 empty] | VV | 2 | 2 | True | 0 | ROZPOCET
19 | K | 171201211 | Poplatek za uložení odpadu ze sypaniny na skládce (skládkovné) | t | 5940.72 |  | 0 | CS ÚRS 2017 02 |  |  | základní |  | 0 | 0 | 0 | 0 | 0 | 4 | K | 2 |  |  |  | ROZPOCET | 0 | 0 | 0 | 0 | 0 | 1 | 0 | 4 | 242977379
| PP |  | Uložení sypaniny poplatek za uložení sypaniny na skládce (skládkovné) | [15 empty] | PP | 2
| VV |  | "výměna zeminy aktivní zóny za vhodný materiál ŠD fr. 32/63 tl. 500 mm" 3215*0,5 |  | 1607.5 | [13 empty] | VV | 2 | 2 | True | 0 | ROZPOCET
| VV |  | "výkop v zemině třídy I." 1409 |  | 1409 | [13 empty] | VV | 2 | 2 | True | 0 | ROZPOCET
| VV |  | "podélná drenáž - výkop" 1376*0,2 |  | 275.2 | [13 empty] | VV | 2 | 2 | True | 0 | ROZPOCET
| VV |  | "odstranění vegetačních ploch tl. 150 mm" 58*0,15 |  | 8.7 | [13 empty] | VV | 2 | 2 | True | 0 | ROZPOCET
| VV |  | 3300,4*1,8 'Přepočtené koeficientem množství |  | 5940.72 | [13 empty] | VV | 2 | 2 | False | 1 | ROZPOCET
20 | K | 174101101 | Zásyp jam, šachet rýh nebo kolem objektů sypaninou se zhutněním | m3 | 177 |  | 0 | CS ÚRS 2017 02 |  |  | základní |  | 0 | 0 | 0 | 0 | 0 | 4 | K | 2 |  |  |  | ROZPOCET | 0 | 0 | 0 | 0 | 0 | 1 | 0 | 4 | 781569226
| PP |  | Zásyp sypaninou z jakékoliv horniny s uložením výkopku ve vrstvách se zhutněním jam, šachet, rýh nebo kolem objektů v těchto vykopávkách | [15 empty] | PP | 2
| VV |  | "podélná drenáž - obsyp" 177 |  | 177 | [13 empty] | VV | 2 | 2 | True | 0 | ROZPOCET
21 | M | 583441690-1 | štěrkodrť frakce 0-32 | t | 371.7 |  | 0 |  |  |  | základní |  | 0 | 1 | 371.7 | 0 | 0 | 8 | M | 2 |  |  |  | ROZPOCET | 0 | 0 | 0 | 0 | 0 | 1 | 0 | 4 | 180209068
| PP |  | štěrkodrť frakce 0-32 | [15 empty] | PP | 2
| VV |  | "podélná drenáž - obsyp" 177 |  | 177 | [13 empty] | VV | 2 | 2 | True | 0 | ROZPOCET
| VV |  | 177*2,1 'Přepočtené koeficientem množství |  | 371.7 | [13 empty] | VV | 2 | 2 | False | 1 | ROZPOCET
22 | K | 181202305 | Úprava pláně na násypech se zhutněním | m2 | 3215 |  | 0 |  |  |  | základní |  | 0 | 0 | 0 | 0 | 0 | 4 | K | 2 |  |  |  | ROZPOCET | 0 | 0 | 0 | 0 | 0 | 1 | 0 | 4 | -439173628
| PP |  | Úprava pláně na stavbách dálnic na násypech se zhutněním | [15 empty] | PP | 2
| VV |  | "zpevněné plochy asfaltové " 3215 |  | 3215 | [13 empty] | VV | 2 | 2 | True | 0 | ROZPOCET
| D | 2 | Zakládání |  |  |  | 0 | [5 empty] | 0 |  | 1.8654 |  | 0 | 1 | D | 1 |  |  |  | ROZPOCET | [6 empty] | 0
23 | K | 212755214 | Trativody z drenážních trubek plastových flexibilních D 100 mm bez lože | m | 1376 |  | 0 | CS ÚRS 2017 02 |  |  | základní |  | 0 | 0.00049 | 0.67424 | 0 | 0 | 4 | K | 2 |  |  |  | ROZPOCET | 0 | 0 | 0 | 0 | 0 | 1 | 0 | 4 | -597940151
| PP |  | Trativody bez lože z drenážních trubek plastových flexibilních D 100 mm | [15 empty] | PP | 2
| VV |  | "Podélná drenáž " | [15 empty] | VV | 2 | 1 | True | 0 | ROZPOCET
| VV |  | "drenážní trubka PVC částečně perforovaná - perforace 220° DN 100 mm" 1376 |  | 1376 | [13 empty] | VV | 2 | 2 | True | 0 | ROZPOCET
24 | K | 213141111 | Zřízení vrstvy z geotextilie v rovině nebo ve sklonu do 1:5 š do 3 m | m2 | 2523.584 |  | 0 | CS ÚRS 2017 02 |  |  | základní |  | 0 | 0.0001 | 0.25236 | 0 | 0 | 4 | K | 2 |  |  |  | ROZPOCET | 0 | 0 | 0 | 0 | 0 | 1 | 0 | 4 | -1627047985
| PP |  | Opláštění drenážních trub filtrační textilií DN 100 | [15 empty] | PP | 2
| VV |  | "Podélná drenáž " | [15 empty] | VV | 2 | 1 | True | 0 | ROZPOCET
| VV |  | 1376*1,834 |  | 2523.584 | [13 empty] | VV | 2 | 2 | True | 0 | ROZPOCET
25 | M | 693110050.1 | filtrační separační geotextilie tkaná, odolnost proti protržení (CBR) = min.2 kN, propustnost vody kolmo k rovině výrobku = min. 10 l/m2s | m2 | 3028.301 |  | 0 |  |  |  | základní |  | 0 | 0.00031 | 0.93877 | 0 | 0 | 8 | M | 2 |  |  |  | ROZPOCET | 0 | 0 | 0 | 0 | 0 | 1 | 0 | 4 | -755483221
| PP |  | filtrační separační geotextilie tkaná, odolnost proti protržení (CBR) = min.2 kN, propustnost vody kolmo k rovině výrobku = min. 10 l/m2s | [15 empty] | PP | 2
| VV |  | "Podélná drenáž " | [15 empty] | VV | 2 | 1 | True | 0 | ROZPOCET
| VV |  | 1376*1,834 |  | 2523.584 | [13 empty] | VV | 2 | 2 | True | 0 | ROZPOCET
| VV |  | 2523,584*1,2 'Přepočtené koeficientem množství |  | 3028.301 | [13 empty] | VV | 2 | 2 | False | 1 | ROZPOCET
| D | 4 | Vodorovné konstrukce |  |  |  | 0 | [5 empty] | 0 |  | 0 |  | 0 | 1 | D | 1 |  |  |  | ROZPOCET | [6 empty] | 0
26 | K | 451573111 | Lože pod potrubí otevřený výkop ze štěrkopísku | m3 | 33 |  | 0 | CS ÚRS 2017 02 |  |  | základní |  | 0 | 0 | 0 | 0 | 0 | 4 | K | 2 |  |  |  | ROZPOCET | 0 | 0 | 0 | 0 | 0 | 1 | 0 | 4 | -2131789611
| PP |  | Lože pod potrubí, stoky a drobné objekty v otevřeném výkopu z písku a štěrkopísku do 63 mm | [15 empty] | PP | 2
| VV |  | "podélná drenáž - podsyp štěrkopísku" 33 |  | 33 | [13 empty] | VV | 2 | 2 | True | 0 | ROZPOCET
| VV |  | Součet |  | 33 | [13 empty] | VV | 2 | 4 | False | 1 | ROZPOCET
| D | 5 | Komunikace pozemní |  |  |  | 0 | [5 empty] | 0 |  | 0 |  | 0 | 1 | D | 1 |  |  |  | ROZPOCET | [6 empty] | 0
27 | K | 564871111 | Podklad ze štěrkodrti ŠD s rozprostřením a zhutněním, po zhutnění tl. 250 mm | m2 | 870 |  | 0 |  |  |  | základní |  | 0 | 0 | 0 | 0 | 0 | 4 | K | 2 |  |  |  | ROZPOCET | 0 | 0 | 0 | 0 | 0 | 1 | 0 | 4 | 27045976
| PP |  | Podklad ze štěrkodrti ŠD s rozprostřením a zhutněním, po zhutnění tl. 250 mm | [15 empty] | PP | 2
| VV |  | "zpevněné plochy asfaltové " 870 |  | 870 | [13 empty] | VV | 2 | 2 | True | 0 | ROZPOCET
28 | K | 565145121 | Asfaltový beton vrstva podkladní ACP 16S (obalované kamenivo OKS) tl 60 mm š přes 3 m | m2 | 3062 |  | 0 | CS ÚRS 2017 02 |  |  | základní |  | 0 | 0 | 0 | 0 | 0 | 4 | K | 2 |  |  |  | ROZPOCET | 0 | 0 | 0 | 0 | 0 | 1 | 0 | 4 | 430474597
| PP |  | Asfaltový beton vrstva podkladní ACP 16S (obalované kamenivo střednězrnné - OKS) s rozprostřením a zhutněním v pruhu šířky přes 3 m, po zhutnění tl. 60 mm | [15 empty] | PP | 2
| VV |  | "zpevněné plochy asfaltové " 3062 |  | 3062 | [13 empty] | VV | 2 | 2 | True | 0 | ROZPOCET
29 | K | 567132112 | Podklad ze směsi stmelené cementem SC C 8/10 (KSC I) tl 170 mm | m2 | 3215 |  | 0 | CS ÚRS 2017 02 |  |  | základní |  | 0 | 0 | 0 | 0 | 0 | 4 | K | 2 |  |  |  | ROZPOCET | 0 | 0 | 0 | 0 | 0 | 1 | 0 | 4 | -65713842
| PP |  | Podklad ze směsi stmelené cementem SC bez dilatačních spár, s rozprostřením a zhutněním SC C 8/10 (KSC I), po zhutnění tl. 170 mm | [15 empty] | PP | 2
| VV |  | "zpevněné plochy asfaltové " 3215 |  | 3215 | [13 empty] | VV | 2 | 2 | True | 0 | ROZPOCET
30 | K | 573111111 | Postřik živičný infiltrační s posypem z asfaltu množství 0,60 kg/m2 | m2 | 3062 |  | 0 | CS ÚRS 2017 02 |  |  | základní |  | 0 | 0 | 0 | 0 | 0 | 4 | K | 2 |  |  |  | ROZPOCET | 0 | 0 | 0 | 0 | 0 | 1 | 0 | 4 | 1254292946
| PP |  | Postřik infiltrační PI z asfaltu silničního s posypem kamenivem, v množství 0,60 kg/m2 | [15 empty] | PP | 2
| VV |  | "zpevněné plochy asfaltové " 3062 |  | 3062 | [13 empty] | VV | 2 | 2 | True | 0 | ROZPOCET
31 | K | 573231106-1 | Postřik živičný spojovací ze silniční emulze PS-E v množství 0,20 kg/m2 | m2 | 6124 |  | 0 |  |  |  | základní |  | 0 | 0 | 0 | 0 | 0 | 4 | K | 2 |  |  |  | ROZPOCET | 0 | 0 | 0 | 0 | 0 | 1 | 0 | 4 | -1939586684
| PP |  | Postřik spojovací PS bez posypu kamenivem ze silniční emulze, v množství 0,20 kg/m2 | [15 empty] | PP | 2
| VV |  | "zpevněné plochy asfaltové " 3062*2 |  | 6124 | [13 empty] | VV | 2 | 2 | True | 0 | ROZPOCET
32 | K | 576133221 | Asfaltový koberec mastixový SMA 11S (AKMS) tl 40 mm š přes 3 m | m2 | 3062 |  | 0 | CS ÚRS 2017 02 |  |  | základní |  | 0 | 0 | 0 | 0 | 0 | 4 | K | 2 |  |  |  | ROZPOCET | 0 | 0 | 0 | 0 | 0 | 1 | 0 | 4 | -2077364772
| PP |  | Asfaltový koberec mastixový SMA 11S (AKMS) s rozprostřením a se zhutněním v pruhu šířky přes 3 m, po zhutnění tl. 40 mm | [15 empty] | PP | 2
| VV |  | "zpevněné plochy asfaltové " 3062 |  | 3062 | [13 empty] | VV | 2 | 2 | True | 0 | ROZPOCET
33 | K | 577165122 | Asfaltový beton vrstva ložní ACL 16S (ABH) tl 70 mm š přes 3 m z nemodifikovaného asfaltu | m2 | 3062 |  | 0 | CS ÚRS 2017 02 |  |  | základní |  | 0 | 0 | 0 | 0 | 0 | 4 | K | 2 |  |  |  | ROZPOCET | 0 | 0 | 0 | 0 | 0 | 1 | 0 | 4 | -2102704847
| PP |  | Asfaltový beton vrstva ložní ACL 16S (ABH) s rozprostřením a zhutněním z nemodifikovaného asfaltu v pruhu šířky přes 3 m, po zhutnění tl. 70 mm | [15 empty] | PP | 2
| VV |  | "zpevněné plochy asfaltové " 3062 |  | 3062 | [13 empty] | VV | 2 | 2 | True | 0 | ROZPOCET
| D | 8 | Trubní vedení |  |  |  | 0 | [5 empty] | 0 |  | 3.4219 |  | 0 | 1 | D | 1 |  |  |  | ROZPOCET | [6 empty] | 0
34 | K | 899431111-1 | Výšková úprava uličního vstupu nebo vpusti do 200 mm zvýšením/snížením krycího hrnce, šoupěte nebo hydrantu | kus | 11 |  | 0 |  |  |  | základní |  | 0 | 0.31108 | 3.4219 | 0 | 0 | 4 | K | 2 |  |  |  | ROZPOCET | 0 | 0 | 0 | 0 | 0 | 1 | 0 | 4 | 1379887286
| PP |  | Výšková úprava uličního vstupu nebo vpusti do 200 mm zvýšením/snížením krycího hrnce, šoupěte nebo hydrantu bez úpravy armatur | [15 empty] | PP | 2
| VV |  | "výšková rektifikace povrchových znaků inženýrských sítí" 11 |  | 11 | [13 empty] | VV | 2 | 2 | True | 0 | ROZPOCET
| D | 9 | Ostatní konstrukce a práce-bourání |  |  |  | 0 | [5 empty] | 0 |  | 0.000945 |  | 0 | 1 | D | 1 |  |  |  | ROZPOCET | [6 empty] | 0
35 | K | 919112222-1 | Řezání spár pro vytvoření komůrky š 12 mm hl 25 mm pro těsnící zálivku v živičném krytu | m | 10.5 |  | 0 |  |  |  | základní |  | 0 | 0 | 0 | 0 | 0 | 4 | K | 2 |  |  |  | ROZPOCET | 0 | 0 | 0 | 0 | 0 | 1 | 0 | 4 | -281968607
| PP |  | Řezání dilatačních spár v živičném krytu vytvoření komůrky pro těsnící zálivku šířky 12 mm, hloubky 25 mm | [15 empty] | PP | 2
| VV |  | "pracovní spára opatřena asflatovou zálivkou" 10,5 |  | 10.5 | [13 empty] | VV | 2 | 2 | True | 0 | ROZPOCET
36 | K | 919122121-1 | Těsnění spár zálivkou za tepla pro komůrky š 12 mm hl 25 mm | m | 10.5 |  | 0 |  |  |  | základní |  | 0 | 9e-05 | 0.000945 | 0 | 0 | 4 | K | 2 |  |  |  | ROZPOCET | 0 | 0 | 0 | 0 | 0 | 1 | 0 | 4 | 1055052145
| PP |  | Utěsnění dilatačních spár zálivkou za tepla v cementobetonovém nebo živičném krytu včetně adhezního nátěru, pro komůrky šířky 12 mm, hloubky 25 mm | [15 empty] | PP | 2
| VV |  | "pracovní spára opatřena asflatovou zálivkou" 10,5 |  | 10.5 | [13 empty] | VV | 2 | 2 | True | 0 | ROZPOCET
37 | K | 919735113 | Řezání stávajícího živičného krytu hl do 150 mm | m | 10.5 |  | 0 | CS ÚRS 2017 02 |  |  | základní |  | 0 | 0 | 0 | 0 | 0 | 4 | K | 2 |  |  |  | ROZPOCET | 0 | 0 | 0 | 0 | 0 | 1 | 0 | 4 | -1413634110
| PP |  | Řezání stávajícího živičného krytu nebo podkladu hloubky přes 100 do 150 mm | [15 empty] | PP | 2
| VV |  | "pracovní spára opatřena asflatovou zálivkou" 10,5 |  | 10.5 | [13 empty] | VV | 2 | 2 | True | 0 | ROZPOCET
| D | 997 | Přesun sutě |  |  |  | 0 | [5 empty] | 0 |  | 0 |  | 0 | 1 | D | 1 |  |  |  | ROZPOCET | [6 empty] | 0
38 | K | 997013831 | Poplatek za uložení stavebního směsného odpadu na skládce (skládkovné) | t | 4001.138 |  | 0 | CS ÚRS 2017 02 |  |  | základní |  | 0 | 0 | 0 | 0 | 0 | 4 | K | 2 |  |  |  | ROZPOCET | 0 | 0 | 0 | 0 | 0 | 1 | 0 | 4 | -1301304827
| PP |  | Poplatek za uložení stavebního odpadu na skládce (skládkovné) směsného | [15 empty] | PP | 2
| VV |  | 4432,358-431,22 |  | 4001.138 | [13 empty] | VV | 2 | 2 | True | 0 | ROZPOCET
39 | K | 997221551-1 | Odvoz suti na skládku a vybouraných hmot se složením - skládka dle dodavatele stavby | t | 431.22 |  | 0 |  |  |  | základní |  | 0 | 0 | 0 | 0 | 0 | 4 | K | 2 |  |  |  | ROZPOCET | 0 | 0 | 0 | 0 | 0 | 1 | 0 | 4 | 1375546256
| PP |  | Odvoz suti na skládku a vybouraných hmot se složením - skládka dle dodavatele stavby | [15 empty] | PP | 2
| VV |  | 431,22 |  | 431.22 | [13 empty] | VV | 2 | 2 | True | 0 | ROZPOCET
40 | K | 997221571-1 | Odvoz vybouraných hmot na skládku a vybouraných hmot se složením - skládka dle dodavatele stavby | t | 10.1 |  | 0 |  |  |  | základní |  | 0 | 0 | 0 | 0 | 0 | 4 | K | 2 |  |  |  | ROZPOCET | 0 | 0 | 0 | 0 | 0 | 1 | 0 | 4 | -529776203
| PP |  | Odvoz vybouraných hmot na skládku a vybouraných hmot se složením - skládka dle dodavatele stavby | [15 empty] | PP | 2
| VV |  | 4001,138+431,22-1138,548-3283,71 |  | 10.1 | [13 empty] | VV | 2 | 2 | True | 0 | ROZPOCET
41 | K | 997221845 | Poplatek za uložení odpadu z asfaltových povrchů na skládce (skládkovné) | t | 1138.548 |  | 0 | CS ÚRS 2017 02 |  |  | základní |  | 0 | 0 | 0 | 0 | 0 | 4 | K | 2 |  |  |  | ROZPOCET | 0 | 0 | 0 | 0 | 0 | 1 | 0 | 4 | -1164743947
| PP |  | Poplatek za uložení stavebního odpadu na skládce (skládkovné) z asfaltových povrchů | [15 empty] | PP | 2
| VV |  | "živice - speciální skládka, recyklační středisko" 1138,548 |  | 1138.548 | [13 empty] | VV | 2 | 2 | True | 0 | ROZPOCET
42 | K | 997221855 | Poplatek za uložení odpadu z kameniva na skládce (skládkovné) | t | 3283.71 |  | 0 | CS ÚRS 2017 02 |  |  | základní |  | 0 | 0 | 0 | 0 | 0 | 4 | K | 2 |  |  |  | ROZPOCET | 0 | 0 | 0 | 0 | 0 | 1 | 0 | 4 | 976849513
| PP |  | Poplatek za uložení stavebního odpadu na skládce (skládkovné) z kameniva | [15 empty] | PP | 2
| VV |  | 3283,71 |  | 3283.71 | [13 empty] | VV | 2 | 2 | True | 0 | ROZPOCET
| D | 998 | Přesun hmot |  |  |  | 0 | [5 empty] | 0 |  | 0 |  | 0 | 1 | D | 1 |  |  |  | ROZPOCET | [6 empty] | 0
43 | K | 998225111 | Přesun hmot pro pozemní komunikace s krytem z kamene, monolitickým betonovým nebo živičným | t | 3794.738 |  | 0 | CS ÚRS 2017 02 |  |  | základní |  | 0 | 0 | 0 | 0 | 0 | 4 | K | 2 |  |  |  | ROZPOCET | 0 | 0 | 0 | 0 | 0 | 1 | 0 | 4 | 20137294
| PP |  | Přesun hmot pro komunikace s krytem z kameniva, monolitickým betonovým nebo živičným dopravní vzdálenost do 200 m jakékoliv délky objektu | [15 empty] | PP | 2

## SO 103 - Ul. Průmyslová -...
| List obsahuje: |  | 1) Krycí list soupisu | 2) Rekapitulace |  |  | 3) Soupis prací | Zpět na list: | Rekapitulace stavby
{9cec367f-a579-48b7-8eff-f6bf01314660}
2
| KRYCÍ LIST SOUPISU | [8 empty] | v --- níže se nacházejí doplnkové a pomocné údaje k sestavám --- v | [8 empty] | False
Stavba:
II/610 Brandýs nad Labem - Rekonstrukce křižovatky Pražská - Průmyslová a části komunikace v Ul. Pražská
Objekt:
SO 100 - Objekty pozemních komunikací
Soupis:
SO 103 - Ul. Průmyslová - komunikace
| KSO: |  |  |  |  | CC-CZ:
| Místo: |  | Brandýs nad Labem, Pražská - Průmyslová ul. |  |  | Datum: | 18. 9. 2017
| Zadavatel: |  |  |  |  | IČ:
|  | Město Brandýs nad Labem - Stará Boleslav |  |  |  | DIČ:
| Uchazeč: |  |  |  |  | IČ:
DIČ:
| Projektant: |  |  |  |  | IČ:
|  | SUNCAD, s.r.o. |  |  |  | DIČ:
Poznámka:
| Cena bez DPH | [5 empty] | 0
|  |  | Základ daně |  |  | Sazba daně | Výše daně
| DPH | základní | 0 |  |  | 21% | 0
|  | snížená | 0 |  |  | 15% | 0
|  | zákl. přenesená | 0 |  |  | 21% | 0
|  | sníž. přenesená | 0 |  |  | 15% | 0
|  | nulová | 0 |  |  | 0% | 0
| Cena s DPH |  |  | v | CZK |  | 0
REKAPITULACE ČLENĚNÍ SOUPISU PRACÍ
Stavba:
II/610 Brandýs nad Labem - Rekonstrukce křižovatky Pražská - Průmyslová a části komunikace v Ul. Pražská
Objekt:
SO 100 - Objekty pozemních komunikací
Soupis:
SO 103 - Ul. Průmyslová - komunikace
Místo: |  |  | Brandýs nad Labem, Pražská - Průmyslová ul. |  |  | Datum: | 18. 9. 2017
Zadavatel: |  |  | Město Brandýs nad Labem - Stará Boleslav |  |  | Projektant: | SUNCAD, s.r.o.
Uchazeč:
Kód dílu - Popis | [6 empty] | Cena celkem [CZK]
Náklady soupisu celkem | [6 empty] | 0 | [12 empty] | -1
| HSV - Práce a dodávky HSV | [5 empty] | 0
| 1 - Zemní práce | [5 empty] | 0
| 2 - Zakládání | [5 empty] | 0
| 4 - Vodorovné konstrukce | [5 empty] | 0
| 5 - Komunikace pozemní | [5 empty] | 0
| 8 - Trubní vedení | [5 empty] | 0
| 9 - Ostatní konstrukce a práce-bourání | [5 empty] | 0
| 997 - Přesun sutě | [5 empty] | 0
| 998 - Přesun hmot | [5 empty] | 0
SOUPIS PRACÍ
Stavba:
II/610 Brandýs nad Labem - Rekonstrukce křižovatky Pražská - Průmyslová a části komunikace v Ul. Pražská
Objekt:
SO 100 - Objekty pozemních komunikací
Soupis:
SO 103 - Ul. Průmyslová - komunikace
Místo: |  |  | Brandýs nad Labem, Pražská - Průmyslová ul. |  |  | Datum: | 18. 9. 2017
Zadavatel: |  |  | Město Brandýs nad Labem - Stará Boleslav |  |  | Projektant: | SUNCAD, s.r.o.
Uchazeč:
PČ | Typ | Kód | Popis | MJ | Množství | J.cena [CZK] | Cena celkem [CZK] | Cenová soustava |  | Poznámka | DPH | J. Nh [h] | Nh celkem [h] | J. hmotnost [t] | Hmotnost celkem [t] | J. suť [t] | Suť Celkem [t]
Náklady soupisu celkem | [6 empty] | 0 | [5 empty] | 0 |  | 2037.6802 |  | 1008.7767 |  | D | -1 | [10 empty] | 0
| D | HSV | Práce a dodávky HSV |  |  |  | 0 | [5 empty] | 0 |  | 2037.6802 |  | 1008.7767 | 1 | D | 0 |  |  |  | ROZPOCET | [6 empty] | 0
| D | 1 | Zemní práce |  |  |  | 0 | [5 empty] | 0 |  | 2016.834 |  | 992.8393 | 1 | D | 1 |  |  |  | ROZPOCET | [6 empty] | 0
1 | K | 113106123 | Rozebrání dlažeb komunikací pro pěší ze zámkových dlaždic | m2 | 28.78 |  | 0 | CS ÚRS 2017 02 |  |  | základní |  | 0 | 0 | 0 | 0.26 | 7.4828 | 4 | K | 2 |  |  |  | ROZPOCET | 0 | 0 | 0 | 0 | 0 | 1 | 0 | 4 | -199958566
| PP |  | Rozebrání dlažeb a dílců komunikací pro pěší, vozovek a ploch s přemístěním hmot na skládku na vzdálenost do 3 m nebo s naložením na dopravní prostředek komunikací pro pěší s ložem z kameniva nebo živice a s výplní spár ze zámkové dlažby | [15 empty] | PP | 2
| VV |  | "odstranění přídlažby u protihlukové stěny" 28,78 |  | 28.78 | [13 empty] | VV | 2 | 2 | True | 0 | ROZPOCET
2 | K | 113107123 | Odstranění podkladu pl do 50 m2 z kameniva drceného tl 300 mm | m2 | 39.17 |  | 0 | CS ÚRS 2017 02 |  |  | základní |  | 0 | 0 | 0 | 0.44 | 17.2348 | 4 | K | 2 |  |  |  | ROZPOCET | 0 | 0 | 0 | 0 | 0 | 1 | 0 | 4 | 1670614157
| PP |  | Odstranění podkladů nebo krytů s přemístěním hmot na skládku na vzdálenost do 3 m nebo s naložením na dopravní prostředek v ploše jednotlivě do 50 m2 z kameniva hrubého drceného, o tl. vrstvy přes 200 do 300 mm | [15 empty] | PP | 2
| VV |  | "odstranění podkladních vrstev - asfaltový povrch tl. 210 mm" 39,17 |  | 39.17 | [13 empty] | VV | 2 | 2 | True | 0 | ROZPOCET
3 | K | 113107141 | Odstranění podkladu pl do 50 m2 živičných tl 50 mm | m2 | 39.17 |  | 0 | CS ÚRS 2017 02 |  |  | základní |  | 0 | 0 | 0 | 0.098 | 3.8387 | 4 | K | 2 |  |  |  | ROZPOCET | 0 | 0 | 0 | 0 | 0 | 1 | 0 | 4 | -1249263497
| PP |  | Odstranění podkladů nebo krytů s přemístěním hmot na skládku na vzdálenost do 3 m nebo s naložením na dopravní prostředek v ploše jednotlivě do 50 m2 živičných, o tl. vrstvy do 50 mm | [15 empty] | PP | 2
| VV |  | "odstranění stávajících asfaltových vrstev chodníků tl. 40 mm" 39,17 |  | 39.17 | [13 empty] | VV | 2 | 2 | True | 0 | ROZPOCET
4 | K | 113107224 | Odstranění podkladu pl přes 200 m2 z kameniva drceného tl 400 mm | m2 | 1060.39 |  | 0 | CS ÚRS 2017 02 |  |  | základní |  | 0 | 0 | 0 | 0.58 | 615.0262 | 4 | K | 2 |  |  |  | ROZPOCET | 0 | 0 | 0 | 0 | 0 | 1 | 0 | 4 | 1879994985
| PP |  | Odstranění podkladů nebo krytů s přemístěním hmot na skládku na vzdálenost do 20 m nebo s naložením na dopravní prostředek v ploše jednotlivě přes 200 m2 z kameniva hrubého drceného, o tl. vrstvy přes 300 do 400 mm | [15 empty] | PP | 2
| VV |  | "odstranění stávajících podkladních vrstev vozovky tl. 350 mm" 1060,39 |  | 1060.39 | [13 empty] | VV | 2 | 2 | True | 0 | ROZPOCET
5 | K | 113107243 | Odstranění podkladu pl přes 200 m2 živičných tl 150 mm | m2 | 1060.39 |  | 0 | CS ÚRS 2017 02 |  |  | základní |  | 0 | 0 | 0 | 0.316 | 335.0832 | 4 | K | 2 |  |  |  | ROZPOCET | 0 | 0 | 0 | 0 | 0 | 1 | 0 | 4 | -198032109
| PP |  | Odstranění podkladů nebo krytů s přemístěním hmot na skládku na vzdálenost do 20 m nebo s naložením na dopravní prostředek v ploše jednotlivě přes 200 m2 živičných, o tl. vrstvy přes 100 do 150 mm | [15 empty] | PP | 2
| VV |  | "odstranění stávajících asfaltových vrstev vozovky tl. 150 mm" 1060,39 |  | 1060.39 | [13 empty] | VV | 2 | 2 | True | 0 | ROZPOCET
6 | K | 113202111 | Vytrhání obrub krajníků obrubníků stojatých | m | 177.17 |  | 0 | CS ÚRS 2017 02 |  |  | základní |  | 0 | 0 | 0 | 0.08 | 14.1736 | 4 | K | 2 |  |  |  | ROZPOCET | 0 | 0 | 0 | 0 | 0 | 1 | 0 | 4 | 727196555
| PP |  | Vytrhání obrub s vybouráním lože, s přemístěním hmot na skládku na vzdálenost do 3 m nebo s naložením na dopravní prostředek z krajníků nebo obrubníků stojatých | [15 empty] | PP | 2
| VV |  | "odstranění stávajících obrubníků" 177,17 |  | 177.17 | [13 empty] | VV | 2 | 2 | True | 0 | ROZPOCET
7 | K | 121101103 | Sejmutí ornice s přemístěním na vzdálenost do 250 m | m3 | 4.187 |  | 0 | CS ÚRS 2017 02 |  |  | základní |  | 0 | 0 | 0 | 0 | 0 | 4 | K | 2 |  |  |  | ROZPOCET | 0 | 0 | 0 | 0 | 0 | 1 | 0 | 4 | 614052098
| PP |  | Sejmutí ornice nebo lesní půdy s vodorovným přemístěním na hromady v místě upotřebení nebo na dočasné či trvalé skládky se složením, na vzdálenost přes 100 do 250 m | [15 empty] | PP | 2
| VV |  | "odstranění vegetačních ploch tl. 150 mm" 27,91*0,15 |  | 4.187 | [13 empty] | VV | 2 | 2 | True | 0 | ROZPOCET
8 | K | 122202202 | Odkopávky a prokopávky nezapažené pro silnice objemu do 1000 m3 v hornině tř. 3 | m3 | 806.465 |  | 0 | CS ÚRS 2017 02 |  |  | základní |  | 0 | 0 | 0 | 0 | 0 | 4 | K | 2 |  |  |  | ROZPOCET | 0 | 0 | 0 | 0 | 0 | 1 | 0 | 4 | -471830988
| PP |  | Odkopávky a prokopávky nezapažené pro silnice s přemístěním výkopku v příčných profilech na vzdálenost do 15 m nebo s naložením na dopravní prostředek v hornině tř. 3 přes 100 do 1 000 m3 | [15 empty] | PP | 2
| VV |  | "výměna zeminy aktivní zóny za vhodný materiál ŠD fr. 32/63 tl. 500 mm" 1186,17*0,5 |  | 593.085 | [13 empty] | VV | 2 | 2 | True | 0 | ROZPOCET
| VV |  | "výkop v zemině třídy I." 213,38 |  | 213.38 | [13 empty] | VV | 2 | 2 | True | 0 | ROZPOCET
9 | K | 122202209 | Příplatek k odkopávkám a prokopávkám pro silnice v hornině tř. 3 za lepivost | m3 | 403.233 |  | 0 | CS ÚRS 2017 02 |  |  | základní |  | 0 | 0 | 0 | 0 | 0 | 4 | K | 2 |  |  |  | ROZPOCET | 0 | 0 | 0 | 0 | 0 | 1 | 0 | 4 | -77285946
| PP |  | Odkopávky a prokopávky nezapažené pro silnice s přemístěním výkopku v příčných profilech na vzdálenost do 15 m nebo s naložením na dopravní prostředek v hornině tř. 3 Příplatek k cenám za lepivost horniny tř. 3 | [15 empty] | PP | 2
| VV |  | "lepivost 50%" | [15 empty] | VV | 2 | 1 | True | 0 | ROZPOCET
| VV |  | "výměna zeminy aktivní zóny za vhodný materiál ŠD fr. 32/63 tl. 500 mm" 1186,17*0,5 |  | 593.085 | [13 empty] | VV | 2 | 2 | True | 0 | ROZPOCET
| VV |  | "výkop v zemině třídy I." 213,38 |  | 213.38 | [13 empty] | VV | 2 | 2 | True | 0 | ROZPOCET
| VV |  | 806,465*0,5 'Přepočtené koeficientem množství |  | 403.233 | [13 empty] | VV | 2 | 2 | False | 1 | ROZPOCET
10 | K | 132201102 | Hloubení rýh š do 600 mm v hornině tř. 3 objemu přes 100 m3 | m3 | 43 |  | 0 | CS ÚRS 2017 02 |  |  | základní |  | 0 | 0 | 0 | 0 | 0 | 4 | K | 2 |  |  |  | ROZPOCET | 0 | 0 | 0 | 0 | 0 | 1 | 0 | 4 | 503557272
| PP |  | Hloubení zapažených i nezapažených rýh šířky do 600 mm s urovnáním dna do předepsaného profilu a spádu v hornině tř. 3 přes 100 m3 | [15 empty] | PP | 2
| VV |  | "podélná drenáž - výkop" 215*0,2 |  | 43 | [13 empty] | VV | 2 | 2 | True | 0 | ROZPOCET
11 | K | 132201109 | Příplatek za lepivost k hloubení rýh š do 600 mm v hornině tř. 3 | m3 | 21.5 |  | 0 | CS ÚRS 2017 02 |  |  | základní |  | 0 | 0 | 0 | 0 | 0 | 4 | K | 2 |  |  |  | ROZPOCET | 0 | 0 | 0 | 0 | 0 | 1 | 0 | 4 | 1913767369
| PP |  | Hloubení zapažených i nezapažených rýh šířky do 600 mm s urovnáním dna do předepsaného profilu a spádu v hornině tř. 3 Příplatek k cenám za lepivost horniny tř. 3 | [15 empty] | PP | 2
| VV |  | "lepivost 50%" | [15 empty] | VV | 2 | 1 | True | 0 | ROZPOCET
| VV |  | "podélná drenáž - výkop" 215*0,2 |  | 43 | [13 empty] | VV | 2 | 2 | True | 0 | ROZPOCET
| VV |  | 43*0,5 'Přepočtené koeficientem množství |  | 21.5 | [13 empty] | VV | 2 | 2 | False | 1 | ROZPOCET
12 | K | 161101101 | Svislé přemístění výkopku z horniny tř. 1 až 4 hl výkopu do 2,5 m | m3 | 43 |  | 0 | CS ÚRS 2017 02 |  |  | základní |  | 0 | 0 | 0 | 0 | 0 | 4 | K | 2 |  |  |  | ROZPOCET | 0 | 0 | 0 | 0 | 0 | 1 | 0 | 4 | -981920270
| PP |  | Svislé přemístění výkopku bez naložení do dopravní nádoby avšak s vyprázdněním dopravní nádoby na hromadu nebo do dopravního prostředku z horniny tř. 1 až 4, při hloubce výkopu přes 1 do 2,5 m | [15 empty] | PP | 2
| VV |  | "podélná drenáž - výkop" 215*0,2 |  | 43 | [13 empty] | VV | 2 | 2 | True | 0 | ROZPOCET
13 | K | 162701105-1 | Vodorovné přemístění výkopku/sypaniny z horniny tř. 1 až 4 na skládku dle dodavatele stavby | m3 | 853.652 |  | 0 |  |  |  | základní |  | 0 | 0 | 0 | 0 | 0 | 4 | K | 2 |  |  |  | ROZPOCET | 0 | 0 | 0 | 0 | 0 | 1 | 0 | 4 | -1543709392
| PP |  | Vodorovné přemístění výkopku nebo sypaniny po suchu na obvyklém dopravním prostředku, bez naložení výkopku, avšak se složením bez rozhrnutí z horniny tř. 1 až 4 na skládku dle dodavatele stavby | [15 empty] | PP | 2
| VV |  | "výměna zeminy aktivní zóny za vhodný materiál ŠD fr. 32/63 tl. 500 mm" 1186,17*0,5 |  | 593.085 | [13 empty] | VV | 2 | 2 | True | 0 | ROZPOCET
| VV |  | "výkop v zemině třídy I." 213,38 |  | 213.38 | [13 empty] | VV | 2 | 2 | True | 0 | ROZPOCET
| VV |  | "podélná drenáž - výkop" 215*0,2 |  | 43 | [13 empty] | VV | 2 | 2 | True | 0 | ROZPOCET
| VV |  | "odstranění vegetačních ploch tl. 150 mm" 27,91*0,15 |  | 4.187 | [13 empty] | VV | 2 | 2 | True | 0 | ROZPOCET
14 | K | 171101103 | Uložení sypaniny z hornin soudržných do násypů zhutněných do 100 % PS | m3 | 329.78 |  | 0 | CS ÚRS 2017 02 |  |  | základní |  | 0 | 0 | 0 | 0 | 0 | 4 | K | 2 |  |  |  | ROZPOCET | 0 | 0 | 0 | 0 | 0 | 1 | 0 | 4 | 393225775
| PP |  | Uložení sypaniny do násypů s rozprostřením sypaniny ve vrstvách a s hrubým urovnáním zhutněných s uzavřením povrchu násypu z hornin soudržných s předepsanou mírou zhutnění v procentech výsledků zkoušek Proctor-Standard (dále jen PS) přes 96 do 100 % PS | [15 empty] | PP | 2
| VV |  | "vrstvy štěrkodrtě ŠD" 329,78 |  | 329.78 | [13 empty] | VV | 2 | 2 | True | 0 | ROZPOCET
15 | M | 583441970 | štěrkodrť ŠDA | t | 692.538 |  | 0 | CS ÚRS 2017 02 |  |  | základní |  | 0 | 1 | 692.538 | 0 | 0 | 8 | M | 2 |  |  |  | ROZPOCET | 0 | 0 | 0 | 0 | 0 | 1 | 0 | 4 | 592103049
| PP |  | štěrkodrť ŠDA | [15 empty] | PP | 2
| VV |  | "vrstvy štěrkodrtě ŠD" 329,78 |  | 329.78 | [13 empty] | VV | 2 | 2 | True | 0 | ROZPOCET
| VV |  | 329,78*2,1 'Přepočtené koeficientem množství |  | 692.538 | [13 empty] | VV | 2 | 2 | False | 1 | ROZPOCET
16 | K | 171101111 | Uložení sypaniny z hornin nesoudržných sypkých s vlhkostí l(d) 0,9 v aktivní zóně | m3 | 593.085 |  | 0 | CS ÚRS 2017 02 |  |  | základní |  | 0 | 0 | 0 | 0 | 0 | 4 | K | 2 |  |  |  | ROZPOCET | 0 | 0 | 0 | 0 | 0 | 1 | 0 | 4 | 1915246896
| PP |  | Uložení sypaniny do násypů s rozprostřením sypaniny ve vrstvách a s hrubým urovnáním zhutněných s uzavřením povrchu násypu z hornin nesoudržných sypkých s relativní ulehlostí I(d) 0,9 nebo v aktivní zóně | [15 empty] | PP | 2
| VV |  | "výměna zeminy aktivní zóny za vhodný materiál ŠD fr. 32/63 tl. 500 mm" 1186,17*0,5 |  | 593.085 | [13 empty] | VV | 2 | 2 | True | 0 | ROZPOCET
17 | M | 583439590-1 | štěrkodrť frakce 32-63 | t | 1245.479 |  | 0 |  |  |  | základní |  | 0 | 1 | 1245.479 | 0 | 0 | 8 | M | 2 |  |  |  | ROZPOCET | 0 | 0 | 0 | 0 | 0 | 1 | 0 | 4 | -562504938
| PP |  | štěrkodrť frakce 32-63 | [15 empty] | PP | 2
| VV |  | "výměna zeminy aktivní zóny za vhodný materiál ŠD fr. 32/63 tl. 500 mm" 1186,17*0,5 |  | 593.085 | [13 empty] | VV | 2 | 2 | True | 0 | ROZPOCET
| VV |  | 593,085*2,1 'Přepočtené koeficientem množství |  | 1245.479 | [13 empty] | VV | 2 | 2 | False | 1 | ROZPOCET
18 | K | 171201201 | Uložení sypaniny na skládky | m3 | 853.652 |  | 0 | CS ÚRS 2017 02 |  |  | základní |  | 0 | 0 | 0 | 0 | 0 | 4 | K | 2 |  |  |  | ROZPOCET | 0 | 0 | 0 | 0 | 0 | 1 | 0 | 4 | -811664974
| PP |  | Uložení sypaniny na skládky | [15 empty] | PP | 2
| VV |  | "výměna zeminy aktivní zóny za vhodný materiál ŠD fr. 32/63 tl. 500 mm" 1186,17*0,5 |  | 593.085 | [13 empty] | VV | 2 | 2 | True | 0 | ROZPOCET
| VV |  | "výkop v zemině třídy I." 213,38 |  | 213.38 | [13 empty] | VV | 2 | 2 | True | 0 | ROZPOCET
| VV |  | "podélná drenáž - výkop" 215*0,2 |  | 43 | [13 empty] | VV | 2 | 2 | True | 0 | ROZPOCET
| VV |  | "odstranění vegetačních ploch tl. 150 mm" 27,91*0,15 |  | 4.187 | [13 empty] | VV | 2 | 2 | True | 0 | ROZPOCET
19 | K | 171201211 | Poplatek za uložení odpadu ze sypaniny na skládce (skládkovné) | t | 1536.574 |  | 0 | CS ÚRS 2017 02 |  |  | základní |  | 0 | 0 | 0 | 0 | 0 | 4 | K | 2 |  |  |  | ROZPOCET | 0 | 0 | 0 | 0 | 0 | 1 | 0 | 4 | -1537613659
| PP |  | Uložení sypaniny poplatek za uložení sypaniny na skládce (skládkovné) | [15 empty] | PP | 2
| VV |  | "výměna zeminy aktivní zóny za vhodný materiál ŠD fr. 32/63 tl. 500 mm" 1186,17*0,5 |  | 593.085 | [13 empty] | VV | 2 | 2 | True | 0 | ROZPOCET
| VV |  | "výkop v zemině třídy I." 213,38 |  | 213.38 | [13 empty] | VV | 2 | 2 | True | 0 | ROZPOCET
| VV |  | "podélná drenáž - výkop" 215*0,2 |  | 43 | [13 empty] | VV | 2 | 2 | True | 0 | ROZPOCET
| VV |  | "odstranění vegetačních ploch tl. 150 mm" 27,91*0,15 |  | 4.187 | [13 empty] | VV | 2 | 2 | True | 0 | ROZPOCET
| VV |  | 853,652*1,8 'Přepočtené koeficientem množství |  | 1536.574 | [13 empty] | VV | 2 | 2 | False | 1 | ROZPOCET
20 | K | 174101101 | Zásyp jam, šachet rýh nebo kolem objektů sypaninou se zhutněním | m3 | 37.532 |  | 0 | CS ÚRS 2017 02 |  |  | základní |  | 0 | 0 | 0 | 0 | 0 | 4 | K | 2 |  |  |  | ROZPOCET | 0 | 0 | 0 | 0 | 0 | 1 | 0 | 4 | -818062600
| PP |  | Zásyp sypaninou z jakékoliv horniny s uložením výkopku ve vrstvách se zhutněním jam, šachet, rýh nebo kolem objektů v těchto vykopávkách | [15 empty] | PP | 2
| VV |  | "podélná drenáž - zásyp" | [15 empty] | VV | 2 | 1 | True | 0 | ROZPOCET
| VV |  | "podélná drenáž - výkop" 215*0,2 |  | 43 | [13 empty] | VV | 2 | 2 | True | 0 | ROZPOCET
| VV |  | "podélná drenáž - zásyp štěrkopísku" -3,78 |  | -3.78 | [13 empty] | VV | 2 | 2 | True | 0 | ROZPOCET
| VV |  | "drenážní trubka PVC částečně perforovaná - perforace 220° DN 100 mm" -215*3,14*0,05*0,05 |  | -1.688 | [13 empty] | VV | 2 | 2 | True | 0 | ROZPOCET
21 | M | 583441690-1 | štěrkodrť frakce 0-32 | t | 78.817 |  | 0 |  |  |  | základní |  | 0 | 1 | 78.817 | 0 | 0 | 8 | M | 2 |  |  |  | ROZPOCET | 0 | 0 | 0 | 0 | 0 | 1 | 0 | 4 | -1652485515
| PP |  | štěrkodrť frakce 0-32 | [15 empty] | PP | 2
| VV |  | "podélná drenáž - zásyp" | [15 empty] | VV | 2 | 1 | True | 0 | ROZPOCET
| VV |  | "podélná drenáž - výkop" 215*0,2 |  | 43 | [13 empty] | VV | 2 | 2 | True | 0 | ROZPOCET
| VV |  | "podélná drenáž - zásyp štěrkopísku" -3,78 |  | -3.78 | [13 empty] | VV | 2 | 2 | True | 0 | ROZPOCET
| VV |  | "drenážní trubka PVC částečně perforovaná - perforace 220° DN 100 mm" -215*3,14*0,05*0,05 |  | -1.688 | [13 empty] | VV | 2 | 2 | True | 0 | ROZPOCET
| VV |  | 37,532*2,1 'Přepočtené koeficientem množství |  | 78.817 | [13 empty] | VV | 2 | 2 | False | 1 | ROZPOCET
22 | K | 181202305 | Úprava pláně na násypech se zhutněním | m2 | 1188.18 |  | 0 |  |  |  | základní |  | 0 | 0 | 0 | 0 | 0 | 4 | K | 2 |  |  |  | ROZPOCET | 0 | 0 | 0 | 0 | 0 | 1 | 0 | 4 | 404185706
| PP |  | Úprava pláně na stavbách dálnic na násypech se zhutněním | [15 empty] | PP | 2
| VV |  | "zpevněné plochy - kamenná dlažba" 17,24 |  | 17.24 | [13 empty] | VV | 2 | 2 | True | 0 | ROZPOCET
| VV |  | "zpevněné plochy - betonová dlažba" 14,68 |  | 14.68 | [13 empty] | VV | 2 | 2 | True | 0 | ROZPOCET
| VV |  | "zpevněné plochy asfaltové " 1156,26 |  | 1156.26 | [13 empty] | VV | 2 | 2 | True | 0 | ROZPOCET
| D | 2 | Zakládání |  |  |  | 0 | [5 empty] | 0 |  | 0.29144 |  | 0 | 1 | D | 1 |  |  |  | ROZPOCET | [6 empty] | 0
23 | K | 212755214 | Trativody z drenážních trubek plastových flexibilních D 100 mm bez lože | m | 215 |  | 0 | CS ÚRS 2017 02 |  |  | základní |  | 0 | 0.00049 | 0.10535 | 0 | 0 | 4 | K | 2 |  |  |  | ROZPOCET | 0 | 0 | 0 | 0 | 0 | 1 | 0 | 4 | -134544440
| PP |  | Trativody bez lože z drenážních trubek plastových flexibilních D 100 mm | [15 empty] | PP | 2
| VV |  | "Podélná drenáž " | [15 empty] | VV | 2 | 1 | True | 0 | ROZPOCET
| VV |  | "drenážní trubka PVC částečně perforovaná - perforace 220° DN 100 mm" 215 |  | 215 | [13 empty] | VV | 2 | 2 | True | 0 | ROZPOCET
24 | K | 213141111 | Zřízení vrstvy z geotextilie v rovině nebo ve sklonu do 1:5 š do 3 m | m2 | 394.25 |  | 0 | CS ÚRS 2017 02 |  |  | základní |  | 0 | 0.0001 | 0.039425 | 0 | 0 | 4 | K | 2 |  |  |  | ROZPOCET | 0 | 0 | 0 | 0 | 0 | 1 | 0 | 4 | 770378798
| PP |  | Opláštění drenážních trub filtrační textilií DN 100 | [15 empty] | PP | 2
| VV |  | "Podélná drenáž " | [15 empty] | VV | 2 | 1 | True | 0 | ROZPOCET
| VV |  | 394,25 |  | 394.25 | [13 empty] | VV | 2 | 2 | True | 0 | ROZPOCET
25 | M | 693110050.1 | filtrační separační geotextilie tkaná, odolnost proti protržení (CBR) = min.2 kN, propustnost vody kolmo k rovině výrobku = min. 10 l/m2s | m2 | 473.1 |  | 0 |  |  |  | základní |  | 0 | 0.00031 | 0.14666 | 0 | 0 | 8 | M | 2 |  |  |  | ROZPOCET | 0 | 0 | 0 | 0 | 0 | 1 | 0 | 4 | 880472555
| PP |  | filtrační separační geotextilie tkaná, odolnost proti protržení (CBR) = min.2 kN, propustnost vody kolmo k rovině výrobku = min. 10 l/m2s | [15 empty] | PP | 2
| VV |  | "Podélná drenáž " | [15 empty] | VV | 2 | 1 | True | 0 | ROZPOCET
| VV |  | 394,25 |  | 394.25 | [13 empty] | VV | 2 | 2 | True | 0 | ROZPOCET
| VV |  | 394,25*1,2 'Přepočtené koeficientem množství |  | 473.1 | [13 empty] | VV | 2 | 2 | False | 1 | ROZPOCET
| D | 4 | Vodorovné konstrukce |  |  |  | 0 | [5 empty] | 0 |  | 0 |  | 0 | 1 | D | 1 |  |  |  | ROZPOCET | [6 empty] | 0
26 | K | 451573111 | Lože pod potrubí otevřený výkop ze štěrkopísku | m3 | 3.78 |  | 0 | CS ÚRS 2017 02 |  |  | základní |  | 0 | 0 | 0 | 0 | 0 | 4 | K | 2 |  |  |  | ROZPOCET | 0 | 0 | 0 | 0 | 0 | 1 | 0 | 4 | 26705241
| PP |  | Lože pod potrubí, stoky a drobné objekty v otevřeném výkopu z písku a štěrkopísku do 63 mm | [15 empty] | PP | 2
| VV |  | "podélná drenáž - zásyp štěrkopísku" 3,78 |  | 3.78 | [13 empty] | VV | 2 | 2 | True | 0 | ROZPOCET
| VV |  | Součet |  | 3.78 | [13 empty] | VV | 2 | 4 | False | 1 | ROZPOCET
| D | 5 | Komunikace pozemní |  |  |  | 0 | [5 empty] | 0 |  | 10.0005 |  | 0 | 1 | D | 1 |  |  |  | ROZPOCET | [6 empty] | 0
27 | K | 565135121 | Asfaltový beton vrstva podkladní ACP 16+ (obalované kamenivo OKS) tl 50 mm š přes 3 m | m2 | 1156.26 |  | 0 | CS ÚRS 2017 02 |  |  | základní |  | 0 | 0 | 0 | 0 | 0 | 4 | K | 2 |  |  |  | ROZPOCET | 0 | 0 | 0 | 0 | 0 | 1 | 0 | 4 | 154944015
| PP |  | Asfaltový beton vrstva podkladní ACP 16 (obalované kamenivo střednězrnné - OKS) s rozprostřením a zhutněním v pruhu šířky přes 3 m, po zhutnění tl. 50 mm | [15 empty] | PP | 2
| VV |  | "zpevněné plochy" 1156,26 |  | 1156.26 | [13 empty] | VV | 2 | 2 | True | 0 | ROZPOCET
28 | K | 567122114 | Podklad ze směsi stmelené cementem SC C 8/10 (KSC I) tl 150 mm | m2 | 1156.26 |  | 0 | CS ÚRS 2017 02 |  |  | základní |  | 0 | 0 | 0 | 0 | 0 | 4 | K | 2 |  |  |  | ROZPOCET | 0 | 0 | 0 | 0 | 0 | 1 | 0 | 4 | 1044078963
| PP |  | Podklad ze směsi stmelené cementem SC bez dilatačních spár, s rozprostřením a zhutněním SC C 8/10 (KSC I), po zhutnění tl. 150 mm | [15 empty] | PP | 2
| VV |  | "zpevněné plochy" 1156,26 |  | 1156.26 | [13 empty] | VV | 2 | 2 | True | 0 | ROZPOCET
29 | K | 567142111 | Podklad ze směsi stmelené cementem SC C 8/10 (KSC I) tl 210 mm | m2 | 17.24 |  | 0 | CS ÚRS 2017 02 |  |  | základní |  | 0 | 0 | 0 | 0 | 0 | 4 | K | 2 |  |  |  | ROZPOCET | 0 | 0 | 0 | 0 | 0 | 1 | 0 | 4 | 949271726
| PP |  | Podklad ze směsi stmelené cementem SC bez dilatačních spár, s rozprostřením a zhutněním SC C 8/10 (KSC I), po zhutnění tl. 210 mm | [15 empty] | PP | 2
| VV |  | "zpevněné plochy - kamenná dlažba" 17,24 |  | 17.24 | [13 empty] | VV | 2 | 2 | True | 0 | ROZPOCET
30 | K | 573111111 | Postřik živičný infiltrační s posypem z asfaltu množství 0,60 kg/m2 | m2 | 1156.26 |  | 0 | CS ÚRS 2017 02 |  |  | základní |  | 0 | 0 | 0 | 0 | 0 | 4 | K | 2 |  |  |  | ROZPOCET | 0 | 0 | 0 | 0 | 0 | 1 | 0 | 4 | -582597235
| PP |  | Postřik infiltrační PI z asfaltu silničního s posypem kamenivem, v množství 0,60 kg/m2 | [15 empty] | PP | 2
| VV |  | "zpevněné plochy" 1156,26 |  | 1156.26 | [13 empty] | VV | 2 | 2 | True | 0 | ROZPOCET
31 | K | 573231106-1 | Postřik živičný spojovací ze silniční emulze PS-E v množství 0,20 kg/m2 | m2 | 2312.52 |  | 0 |  |  |  | základní |  | 0 | 0 | 0 | 0 | 0 | 4 | K | 2 |  |  |  | ROZPOCET | 0 | 0 | 0 | 0 | 0 | 1 | 0 | 4 | -1439928956
| PP |  | Postřik spojovací PS bez posypu kamenivem ze silniční emulze, v množství 0,20 kg/m2 | [15 empty] | PP | 2
| VV |  | "zpevněné plochy" 1156,26*2 |  | 2312.52 | [13 empty] | VV | 2 | 2 | True | 0 | ROZPOCET
32 | K | 576133221-1 | Asfaltový koberec mastixový SMA 11+ (AKMS) tl 40 mm š přes 3 m | m2 | 1156.26 |  | 0 |  |  |  | základní |  | 0 | 0 | 0 | 0 | 0 | 4 | K | 2 |  |  |  | ROZPOCET | 0 | 0 | 0 | 0 | 0 | 1 | 0 | 4 | -276205861
| PP |  | Asfaltový koberec mastixový SMA 11+ (AKMS) s rozprostřením a se zhutněním v pruhu šířky přes 3 m, po zhutnění tl. 40 mm | [15 empty] | PP | 2
| VV |  | "zpevněné plochy asfaltové " 1156,26 |  | 1156.26 | [13 empty] | VV | 2 | 2 | True | 0 | ROZPOCET
33 | K | 577155122 | Asfaltový beton vrstva ložní ACL 16+ (ABH) tl 60 mm š přes 3 m z nemodifikovaného asfaltu | m2 | 1156.26 |  | 0 | CS ÚRS 2017 02 |  |  | základní |  | 0 | 0 | 0 | 0 | 0 | 4 | K | 2 |  |  |  | ROZPOCET | 0 | 0 | 0 | 0 | 0 | 1 | 0 | 4 | -1673014782
| PP |  | Asfaltový beton vrstva ložní ACL 16 (ABH) s rozprostřením a zhutněním z nemodifikovaného asfaltu v pruhu šířky přes 3 m, po zhutnění tl. 60 mm | [15 empty] | PP | 2
| VV |  | "zpevněné plochy asfaltové " 1156,26 |  | 1156.26 | [13 empty] | VV | 2 | 2 | True | 0 | ROZPOCET
34 | K | 591241111 | Kladení dlažby z kostek drobných z kamene na MC tl 50 mm | m2 | 17.24 |  | 0 | CS ÚRS 2017 02 |  |  | základní |  | 0 | 0.19536 | 3.368 | 0 | 0 | 4 | K | 2 |  |  |  | ROZPOCET | 0 | 0 | 0 | 0 | 0 | 1 | 0 | 4 | -24178864
| PP |  | Kladení dlažby z kostek s provedením lože do tl. 50 mm, s vyplněním spár, s dvojím beraněním a se smetením přebytečného materiálu na krajnici drobných z kamene, do lože z cementové malty | [15 empty] | PP | 2
| P |  | Poznámka k položce: lože z betonu L, tl. 40 mm | [15 empty] | P | 2
| VV |  | "zpevněné plochy - kamenná dlažba" 17,24 |  | 17.24 | [13 empty] | VV | 2 | 2 | True | 0 | ROZPOCET
35 | M | 583801100-1 | kostka dlažební drobná, žula, DL, kroužková, velikost 10 cm | t | 3.415 |  | 0 |  |  |  | základní |  | 0 | 1 | 3.415 | 0 | 0 | 8 | M | 2 |  |  |  | ROZPOCET | 0 | 0 | 0 | 0 | 0 | 1 | 0 | 4 | 607102329
| PP |  | kostka dlažební drobná, žula, DL, kroužková, velikost 10 cm | [15 empty] | PP | 2
| VV |  | "1t=5,2 m2" | [15 empty] | VV | 2 | 1 | True | 0 | ROZPOCET
| VV |  | "zpevněné plochy - kamenná dlažba" 17,24/5,2*1,03 |  | 3.415 | [13 empty] | VV | 2 | 2 | True | 0 | ROZPOCET
36 | K | 596211110 | Kladení zámkové dlažby komunikací pro pěší tl 60 mm skupiny A pl do 50 m2 | m2 | 14.68 |  | 0 | CS ÚRS 2017 02 |  |  | základní |  | 0 | 0.08425 | 1.2368 | 0 | 0 | 4 | K | 2 |  |  |  | ROZPOCET | 0 | 0 | 0 | 0 | 0 | 1 | 0 | 4 | -89371816
| PP |  | Kladení dlažby z betonových zámkových dlaždic komunikací pro pěší s ložem z kameniva těženého nebo drceného tl. do 40 mm, s vyplněním spár s dvojitým hutněním, vibrováním a se smetením přebytečného materiálu na krajnici tl. 60 mm skupiny A, pro plochy do 50 m2 | [15 empty] | PP | 2
| P |  | Poznámka k položce: lože L, tl. 30 mm | [15 empty] | P | 2
| VV |  | "betonová dlažba DL tl. 60 mm" 11,18 |  | 11.18 | [13 empty] | VV | 2 | 2 | True | 0 | ROZPOCET
| VV |  | "reliéfní betonová dlažba DL tl. 60 mm s výstupky" 3,5 |  | 3.5 | [13 empty] | VV | 2 | 2 | True | 0 | ROZPOCET
37 | M | 592453090-1 | dlažba betonová reliéfní pro nevidomé výšky 6 cm | m2 | 3.605 |  | 0 |  |  |  | základní |  | 0 | 0.131 | 0.47226 | 0 | 0 | 8 | M | 2 |  |  |  | ROZPOCET | 0 | 0 | 0 | 0 | 0 | 1 | 0 | 4 | -1602334676
| PP |  | dlažba betonová reliéfní pro nevidomé výšky 6 cm | [15 empty] | PP | 2
| VV |  | "reliéfní betonová dlažba DL tl. 60 mm s výstupky" 3,5*1,03 |  | 3.605 | [13 empty] | VV | 2 | 2 | True | 0 | ROZPOCET
38 | M | 592453080-1 | dlažba betonová výšky 6 cm | m2 | 11.515 |  | 0 |  |  |  | základní |  | 0 | 0.131 | 1.5085 | 0 | 0 | 8 | M | 2 |  |  |  | ROZPOCET | 0 | 0 | 0 | 0 | 0 | 1 | 0 | 4 | 422740124
| PP |  | dlažba betonová výšky 6 cm | [15 empty] | PP | 2
| VV |  | "betonová dlažba DL tl. 60 mm" 11,18*1,03 |  | 11.515 | [13 empty] | VV | 2 | 2 | True | 0 | ROZPOCET
| D | 8 | Trubní vedení |  |  |  | 0 | [5 empty] | 0 |  | 4.9613 |  | 4.15 | 1 | D | 1 |  |  |  | ROZPOCET | [6 empty] | 0
39 | K | 895941311-1 | Zřízení vpusti kanalizační uliční z betonových dílců typ TBV | kus | 8 |  | 0 |  |  |  | základní |  | 0 | 0.14494 | 1.1595 | 0 | 0 | 4 | K | 2 |  |  |  | ROZPOCET | 0 | 0 | 0 | 0 | 0 | 1 | 0 | 4 | -1646388410
| PP |  | Zřízení vpusti kanalizační uliční z betonových dílců typ TBV | [15 empty] | PP | 2
| VV |  | "Zřízení vpusti kanalizační uliční z betonových dílců" 8 |  | 8 | [13 empty] | VV | 2 | 2 | True | 0 | ROZPOCET
40 | M | 592238201-1 | prefabrikáty pro uliční vpusť - dno, skruže, krycí desky | kus | 8 |  | 0 |  |  |  | základní |  | 0 | 0.111 | 0.888 | 0 | 0 | 8 | M | 2 |  |  |  | ROZPOCET | 0 | 0 | 0 | 0 | 0 | 1 | 0 | 4 | -1275826957
| PP |  | prefabrikáty pro uliční vpusť - dno, skruže, krycí desky | [15 empty] | PP | 2
| VV |  | "prefabrikáty pro uliční vpusť" 8 |  | 8 | [13 empty] | VV | 2 | 2 | True | 0 | ROZPOCET
41 | K | 899201212-1 | Vybourání celého tělesa uliční vpusti včetně základů, výkopu pro odstranění, odstranění napojení, přípojky | kus | 5 |  | 0 |  |  |  | základní |  | 0 | 0 | 0 | 0.83 | 4.15 | 4 | K | 2 |  |  |  | ROZPOCET | 0 | 0 | 0 | 0 | 0 | 1 | 0 | 4 | 184320596
| PP |  | Vybourání celého tělesa uliční vpusti včetně základů, výkopu pro odstranění, odstranění napojení, přípojky | [15 empty] | PP | 2
| VV |  | "odstranění stávajících uličních vpustí" 5 |  | 5 | [13 empty] | VV | 2 | 2 | True | 0 | ROZPOCET
42 | K | 899204112 | Osazení mříží litinových včetně rámů a košů na bahno pro třídu zatížení D400, E600 | kus | 8 |  | 0 | CS ÚRS 2017 02 |  |  | základní |  | 0 | 0.21734 | 1.7387 | 0 | 0 | 4 | K | 2 |  |  |  | ROZPOCET | 0 | 0 | 0 | 0 | 0 | 1 | 0 | 4 | 1605940874
| PP |  | Osazení mříží litinových včetně rámů a košů na bahno pro třídu zatížení D400, E600 | [15 empty] | PP | 2
| VV |  | "uliční vpusti - uliční mříž s rámem a košem na splaveniny" 8 |  | 8 | [13 empty] | VV | 2 | 2 | True | 0 | ROZPOCET
43 | M | 552421400-2 | Mříž s rámem celolitinová (500x500mm), tř. únosnosti D400, výšky 160 mm, štěrbina mezi žebry 35 mm, dle ČSN 124 | kus | 8 |  | 0 |  |  |  | základní |  | 0 | 0.108 | 0.864 | 0 | 0 | 8 | M | 2 |  |  |  | ROZPOCET | 0 | 0 | 0 | 0 | 0 | 1 | 0 | 4 | -32244621
| PP |  | Mříž s rámem celolitinová (500x500mm), tř. únosnosti D400, výšky 160 mm, štěrbina mezi žebry 35 mm, dle ČSN 124 | [15 empty] | PP | 2
| VV |  | "uliční vpusť" 8 |  | 8 | [13 empty] | VV | 2 | 2 | True | 0 | ROZPOCET
44 | M | 552421400-4 | koš na splaveniny typ A4, výška 600 mm | kus | 8 |  | 0 |  |  |  | základní |  | 0 | 0 | 0 | 0 | 0 | 8 | M | 2 |  |  |  | ROZPOCET | 0 | 0 | 0 | 0 | 0 | 1 | 0 | 4 | 1425035096
| PP |  | koš na splaveniny typ A4, výška 600 mm | [15 empty] | PP | 2
| VV |  | 8 |  | 8 | [13 empty] | VV | 2 | 2 | True | 0 | ROZPOCET
45 | K | 899431111-1 | Výšková úprava uličního vstupu nebo vpusti do 200 mm zvýšením/snížením krycího hrnce, šoupěte nebo hydrantu | kus | 1 |  | 0 |  |  |  | základní |  | 0 | 0.31108 | 0.31108 | 0 | 0 | 4 | K | 2 |  |  |  | ROZPOCET | 0 | 0 | 0 | 0 | 0 | 1 | 0 | 4 | 615560801
| PP |  | Výšková úprava uličního vstupu nebo vpusti do 200 mm zvýšením/snížením krycího hrnce, šoupěte nebo hydrantu bez úpravy armatur | [15 empty] | PP | 2
| VV |  | "výšková rektifikace povrchových znaků inženýrských sítí" 1 |  | 1 | [13 empty] | VV | 2 | 2 | True | 0 | ROZPOCET
| D | 9 | Ostatní konstrukce a práce-bourání |  |  |  | 0 | [5 empty] | 0 |  | 5.5929 |  | 11.7874 | 1 | D | 1 |  |  |  | ROZPOCET | [6 empty] | 0
46 | K | 916131213 | Osazení silničního obrubníku betonového stojatého s boční opěrou do lože z betonu prostého | m | 29.82 |  | 0 | CS ÚRS 2017 02 |  |  | základní |  | 0 | 0.1554 | 4.634 | 0 | 0 | 4 | K | 2 |  |  |  | ROZPOCET | 0 | 0 | 0 | 0 | 0 | 1 | 0 | 4 | 1407324584
| PP |  | Osazení silničního obrubníku betonového se zřízením lože, s vyplněním a zatřením spár cementovou maltou stojatého s boční opěrou z betonu prostého tř. C 12/15, do lože z betonu prostého téže značky | [15 empty] | PP | 2
| VV |  | "betonový obrubník pro okružní křižovatky" 14,69 |  | 14.69 | [13 empty] | VV | 2 | 2 | True | 0 | ROZPOCET
| VV |  | "betonový obrubník 250x300 mm" 15,13 |  | 15.13 | [13 empty] | VV | 2 | 2 | True | 0 | ROZPOCET
47 | M | 592174890-1 | obrubník betonový ke kruhovým objezdům přímý výška 195 mm, šířka 300 mm, délka 600 mm | kus | 25 |  | 0 |  |  |  | základní |  | 0 | 0.016 | 0.4 | 0 | 0 | 8 | M | 2 |  |  |  | ROZPOCET | 0 | 0 | 0 | 0 | 0 | 1 | 0 | 4 | -459377443
| PP |  | obrubník betonový ke kruhovým objezdům přímý výška 195 mm, šířka 300 mm, délka 600 mm | [15 empty] | PP | 2
| VV |  | "betonový obrubník pro okružní křižovatky (14,69/0,6)"25 |  | 25 | [13 empty] | VV | 2 | 2 | True | 0 | ROZPOCET
48 | M | 592174890-2 | obrubník betonový robustní provedení přímý výška 300 mm, šířka 250 mm, délka 500 mm | kus | 31 |  | 0 |  |  |  | základní |  | 0 | 0.018 | 0.558 | 0 | 0 | 8 | M | 2 |  |  |  | ROZPOCET | 0 | 0 | 0 | 0 | 0 | 1 | 0 | 4 | 1306881523
| PP |  | obrubník betonový robustní provedení přímý výška 300 mm, šířka 250 mm, délka 500 mm | [15 empty] | PP | 2
| VV |  | "betonový obrubník 250x300 mm 15,13/0,5" 31 |  | 31 | [13 empty] | VV | 2 | 2 | True | 0 | ROZPOCET
49 | K | 919112222-1 | Řezání spár pro vytvoření komůrky š 12 mm hl 25 mm pro těsnící zálivku v živičném krytu | m | 9.97 |  | 0 |  |  |  | základní |  | 0 | 0 | 0 | 0 | 0 | 4 | K | 2 |  |  |  | ROZPOCET | 0 | 0 | 0 | 0 | 0 | 1 | 0 | 4 | -1165907341
| PP |  | Řezání dilatačních spár v živičném krytu vytvoření komůrky pro těsnící zálivku šířky 12 mm, hloubky 25 mm | [15 empty] | PP | 2
| VV |  | "pracovní spára opatřená asfaltovou zálivkou" 9,97 |  | 9.97 | [13 empty] | VV | 2 | 2 | True | 0 | ROZPOCET
50 | K | 919122121-1 | Těsnění spár zálivkou za tepla pro komůrky š 12 mm hl 25 mm | m | 9.97 |  | 0 |  |  |  | základní |  | 0 | 9e-05 | 0.0008973 | 0 | 0 | 4 | K | 2 |  |  |  | ROZPOCET | 0 | 0 | 0 | 0 | 0 | 1 | 0 | 4 | -1957700184
| PP |  | Utěsnění dilatačních spár zálivkou za tepla v cementobetonovém nebo živičném krytu včetně adhezního nátěru, pro komůrky šířky 12 mm, hloubky 25 mm | [15 empty] | PP | 2
| VV |  | "pracovní spára opatřená asfaltovou zálivkou" 9,97 |  | 9.97 | [13 empty] | VV | 2 | 2 | True | 0 | ROZPOCET
51 | K | 919735113 | Řezání stávajícího živičného krytu hl do 150 mm | m | 9.97 |  | 0 | CS ÚRS 2017 02 |  |  | základní |  | 0 | 0 | 0 | 0 | 0 | 4 | K | 2 |  |  |  | ROZPOCET | 0 | 0 | 0 | 0 | 0 | 1 | 0 | 4 | -1250187335
| PP |  | Řezání stávajícího živičného krytu nebo podkladu hloubky přes 100 do 150 mm | [15 empty] | PP | 2
| VV |  | "pracovní spára opatřená asfaltovou zálivkou" 9,97 |  | 9.97 | [13 empty] | VV | 2 | 2 | True | 0 | ROZPOCET
52 | K | 966006132-1 | Odstranění značek dopravních nebo orientačních se sloupky s betonovými patkami nebo osazenými na objekt | kus | 1 |  | 0 |  |  |  | základní |  | 0 | 0 | 0 | 0 | 0 | 4 | K | 2 |  |  |  | ROZPOCET | 0 | 0 | 0 | 0 | 0 | 1 | 0 | 4 | 1226726957
| PP |  | Odstranění dopravních nebo orientačních značek se sloupkem s uložením hmot na vzdálenost do 20 m nebo s naložením na dopravní prostředek, se zásypem jam a jeho zhutněním s betonovou patkou nebo osazených na objekt | [15 empty] | PP | 2
| VV |  | "odstranění stávajícího svislého dopravního značení" 1 |  | 1 | [13 empty] | VV | 2 | 2 | True | 0 | ROZPOCET
53 | K | 966006211 | Odstranění svislých dopravních značek ze sloupů, sloupků nebo konzol | kus | 1 |  | 0 | CS ÚRS 2017 02 |  |  | základní |  | 0 | 0 | 0 | 0.004 | 0.004 | 4 | K | 2 |  |  |  | ROZPOCET | 0 | 0 | 0 | 0 | 0 | 1 | 0 | 4 | -869364586
| PP |  | Odstranění (demontáž) svislých dopravních značek s odklizením materiálu na skládku na vzdálenost do 20 m nebo s naložením na dopravní prostředek ze sloupů, sloupků nebo konzol | [15 empty] | PP | 2
| VV |  | "odstranění stávajícího svislého dopravního značení" 1 |  | 1 | [13 empty] | VV | 2 | 2 | True | 0 | ROZPOCET
54 | K | 966006531 | Odstranění PHS sloupek ocelový zakládaný do patky nebo do piloty | m | 30.65 |  | 0 | CS ÚRS 2017 02 |  |  | základní |  | 0 | 0 | 0 | 0.31945 | 9.7911 | 4 | K | 2 |  |  |  | ROZPOCET | 0 | 0 | 0 | 0 | 0 | 1 | 0 | 4 | -787769302
| PP |  | Odstranění sloupků protihlukových stěn založených do patek nebo do pilot ocelových | [15 empty] | PP | 2
| VV |  | "odstranění protihlukové stěny tvořené ocelovými U-profily" 30,65 |  | 30.65 | [13 empty] | VV | 2 | 2 | True | 0 | ROZPOCET
55 | K | 966006631-1 | Odstranění PHS do profilů z dřevěných výplní | m2 | 76.625 |  | 0 |  |  |  | základní |  | 0 | 0 | 0 | 0.026 | 1.9922 | 4 | K | 2 |  |  |  | ROZPOCET | 0 | 0 | 0 | 0 | 0 | 1 | 0 | 4 | -68704921
| PP |  | Odstranění PHS do profilů z dřevěných výplní | [15 empty] | PP | 2
| VV |  | "odstranění protihlukové stěny tvořené ocelovými U-profily" 30,65*2,5 |  | 76.625 | [13 empty] | VV | 2 | 2 | True | 0 | ROZPOCET
| D | 997 | Přesun sutě |  |  |  | 0 | [5 empty] | 0 |  | 0 |  | 0 | 1 | D | 1 |  |  |  | ROZPOCET | [6 empty] | 0
56 | K | 997221551-1 | Odvoz suti na skládku a vybouraných hmot se složením - skládka dle dodavatele stavby | t | 971.176 |  | 0 |  |  |  | základní |  | 0 | 0 | 0 | 0 | 0 | 4 | K | 2 |  |  |  | ROZPOCET | 0 | 0 | 0 | 0 | 0 | 1 | 0 | 4 | -1933547476
| PP |  | Odvoz suti na skládku a vybouraných hmot se složením - skládka dle dodavatele stavby | [15 empty] | PP | 2
| VV |  | 1008,77-37,594 |  | 971.176 | [13 empty] | VV | 2 | 2 | True | 0 | ROZPOCET
57 | K | 997221571-1 | Odvoz vybouraných hmot na skládku a vybouraných hmot se složením - skládka dle dodavatele stavby | t | 37.594 |  | 0 |  |  |  | základní |  | 0 | 0 | 0 | 0 | 0 | 4 | K | 2 |  |  |  | ROZPOCET | 0 | 0 | 0 | 0 | 0 | 1 | 0 | 4 | 406968220
| PP |  | Odvoz vybouraných hmot na skládku a vybouraných hmot se složením - skládka dle dodavatele stavby | [15 empty] | PP | 2
| VV |  | "hmoty" 37,594 |  | 37.594 | [13 empty] | VV | 2 | 2 | True | 0 | ROZPOCET
58 | K | 997221845 | Poplatek za uložení odpadu z asfaltových povrchů na skládce (skládkovné) | t | 338.922 |  | 0 | CS ÚRS 2017 02 |  |  | základní |  | 0 | 0 | 0 | 0 | 0 | 4 | K | 2 |  |  |  | ROZPOCET | 0 | 0 | 0 | 0 | 0 | 1 | 0 | 4 | 152533068
| PP |  | Poplatek za uložení stavebního odpadu na skládce (skládkovné) z asfaltových povrchů | [15 empty] | PP | 2
| VV |  | "živice - speciální skládka, recyklační středisko" 338,922 |  | 338.922 | [13 empty] | VV | 2 | 2 | True | 0 | ROZPOCET
59 | K | 997221855 | Poplatek za uložení odpadu z kameniva na skládce (skládkovné) | t | 632.261 |  | 0 | CS ÚRS 2017 02 |  |  | základní |  | 0 | 0 | 0 | 0 | 0 | 4 | K | 2 |  |  |  | ROZPOCET | 0 | 0 | 0 | 0 | 0 | 1 | 0 | 4 | -1577995173
| PP |  | Poplatek za uložení stavebního odpadu na skládce (skládkovné) z kameniva | [15 empty] | PP | 2
| VV |  | 632,261 |  | 632.261 | [13 empty] | VV | 2 | 2 | True | 0 | ROZPOCET
60 | K | 997013831 | Poplatek za uložení stavebního směsného odpadu na skládce (skládkovné) | t | 37.587 |  | 0 | CS ÚRS 2017 02 |  |  | základní |  | 0 | 0 | 0 | 0 | 0 | 4 | K | 2 |  |  |  | ROZPOCET | 0 | 0 | 0 | 0 | 0 | 1 | 0 | 4 | -1929484027
| PP |  | Poplatek za uložení stavebního odpadu na skládce (skládkovné) směsného | [15 empty] | PP | 2
| VV |  | 1008,77-338,922-632,261 |  | 37.587 | [13 empty] | VV | 2 | 2 | True | 0 | ROZPOCET
| D | 998 | Přesun hmot |  |  |  | 0 | [5 empty] | 0 |  | 0 |  | 0 | 1 | D | 1 |  |  |  | ROZPOCET | [6 empty] | 0
61 | K | 998225111 | Přesun hmot pro pozemní komunikace s krytem z kamene, monolitickým betonovým nebo živičným | t | 2037.68 |  | 0 | CS ÚRS 2017 02 |  |  | základní |  | 0 | 0 | 0 | 0 | 0 | 4 | K | 2 |  |  |  | ROZPOCET | 0 | 0 | 0 | 0 | 0 | 1 | 0 | 4 | -247060983
| PP |  | Přesun hmot pro komunikace s krytem z kameniva, monolitickým betonovým nebo živičným dopravní vzdálenost do 200 m jakékoliv délky objektu | [15 empty] | PP | 2

## SO 103a - Ul. Seifertova
| List obsahuje: |  | 1) Krycí list soupisu | 2) Rekapitulace |  |  | 3) Soupis prací | Zpět na list: | Rekapitulace stavby
{e35416f7-bc52-4710-9130-bf90521dfebb}
2
| KRYCÍ LIST SOUPISU | [8 empty] | v --- níže se nacházejí doplnkové a pomocné údaje k sestavám --- v | [8 empty] | False
Stavba:
II/610 Brandýs nad Labem - Rekonstrukce křižovatky Pražská - Průmyslová a části komunikace v Ul. Pražská
Objekt:
SO 100 - Objekty pozemních komunikací
Soupis:
SO 103a - Ul. Seifertova
| KSO: |  |  |  |  | CC-CZ:
| Místo: |  | Brandýs nad Labem, Pražská - Průmyslová ul. |  |  | Datum: | 18. 9. 2017
| Zadavatel: |  |  |  |  | IČ:
|  | Město Brandýs nad Labem - Stará Boleslav |  |  |  | DIČ:
| Uchazeč: |  |  |  |  | IČ:
DIČ:
| Projektant: |  |  |  |  | IČ:
|  | SUNCAD, s.r.o. |  |  |  | DIČ:
Poznámka:
| Cena bez DPH | [5 empty] | 0
|  |  | Základ daně |  |  | Sazba daně | Výše daně
| DPH | základní | 0 |  |  | 21% | 0
|  | snížená | 0 |  |  | 15% | 0
|  | zákl. přenesená | 0 |  |  | 21% | 0
|  | sníž. přenesená | 0 |  |  | 15% | 0
|  | nulová | 0 |  |  | 0% | 0
| Cena s DPH |  |  | v | CZK |  | 0
REKAPITULACE ČLENĚNÍ SOUPISU PRACÍ
Stavba:
II/610 Brandýs nad Labem - Rekonstrukce křižovatky Pražská - Průmyslová a části komunikace v Ul. Pražská
Objekt:
SO 100 - Objekty pozemních komunikací
Soupis:
SO 103a - Ul. Seifertova
Místo: |  |  | Brandýs nad Labem, Pražská - Průmyslová ul. |  |  | Datum: | 18. 9. 2017
Zadavatel: |  |  | Město Brandýs nad Labem - Stará Boleslav |  |  | Projektant: | SUNCAD, s.r.o.
Uchazeč:
Kód dílu - Popis | [6 empty] | Cena celkem [CZK]
Náklady soupisu celkem | [6 empty] | 0 | [12 empty] | -1
| HSV - Práce a dodávky HSV | [5 empty] | 0
| 1 - Zemní práce | [5 empty] | 0
| 2 - Zakládání | [5 empty] | 0
| 4 - Vodorovné konstrukce | [5 empty] | 0
| 5 - Komunikace pozemní | [5 empty] | 0
| 8 - Trubní vedení | [5 empty] | 0
| 9 - Ostatní konstrukce a práce-bourání | [5 empty] | 0
| 997 - Přesun sutě | [5 empty] | 0
| 998 - Přesun hmot | [5 empty] | 0
SOUPIS PRACÍ
Stavba:
II/610 Brandýs nad Labem - Rekonstrukce křižovatky Pražská - Průmyslová a části komunikace v Ul. Pražská
Objekt:
SO 100 - Objekty pozemních komunikací
Soupis:
SO 103a - Ul. Seifertova
Místo: |  |  | Brandýs nad Labem, Pražská - Průmyslová ul. |  |  | Datum: | 18. 9. 2017
Zadavatel: |  |  | Město Brandýs nad Labem - Stará Boleslav |  |  | Projektant: | SUNCAD, s.r.o.
Uchazeč:
PČ | Typ | Kód | Popis | MJ | Množství | J.cena [CZK] | Cena celkem [CZK] | Cenová soustava |  | Poznámka | DPH | J. Nh [h] | Nh celkem [h] | J. hmotnost [t] | Hmotnost celkem [t] | J. suť [t] | Suť Celkem [t]
Náklady soupisu celkem | [6 empty] | 0 | [5 empty] | 0 |  | 292.9147 |  | 100.0955 |  | D | -1 | [10 empty] | 0
| D | HSV | Práce a dodávky HSV |  |  |  | 0 | [5 empty] | 0 |  | 292.9147 |  | 100.0955 | 1 | D | 0 |  |  |  | ROZPOCET | [6 empty] | 0
| D | 1 | Zemní práce |  |  |  | 0 | [5 empty] | 0 |  | 291.384 |  | 99.2615 | 1 | D | 1 |  |  |  | ROZPOCET | [6 empty] | 0
1 | K | 113106123 | Rozebrání dlažeb komunikací pro pěší ze zámkových dlaždic | m2 | 2.14 |  | 0 | CS ÚRS 2017 02 |  |  | základní |  | 0 | 0 | 0 | 0.26 | 0.5564 | 4 | K | 2 |  |  |  | ROZPOCET | 0 | 0 | 0 | 0 | 0 | 1 | 0 | 4 | -1636240122
| PP |  | Rozebrání dlažeb a dílců komunikací pro pěší, vozovek a ploch s přemístěním hmot na skládku na vzdálenost do 3 m nebo s naložením na dopravní prostředek komunikací pro pěší s ložem z kameniva nebo živice a s výplní spár ze zámkové dlažby | [15 empty] | PP | 2
| VV |  | "odstranění dlažby chodníků tl. 60 mm" 2,14 |  | 2.14 | [13 empty] | VV | 2 | 2 | True | 0 | ROZPOCET
2 | K | 113107122 | Odstranění podkladu pl do 50 m2 z kameniva drceného tl 200 mm | m2 | 2.14 |  | 0 | CS ÚRS 2017 02 |  |  | základní |  | 0 | 0 | 0 | 0.29 | 0.6206 | 4 | K | 2 |  |  |  | ROZPOCET | 0 | 0 | 0 | 0 | 0 | 1 | 0 | 4 | -1880035793
| PP |  | Odstranění podkladů nebo krytů s přemístěním hmot na skládku na vzdálenost do 3 m nebo s naložením na dopravní prostředek v ploše jednotlivě do 50 m2 z kameniva hrubého drceného, o tl. vrstvy přes 100 do 200 mm | [15 empty] | PP | 2
| VV |  | "odstranění podkladních vrstev - dlažby chodníků tl. 60 mm" 2,14 |  | 2.14 | [13 empty] | VV | 2 | 2 | True | 0 | ROZPOCET
3 | K | 113107164 | Odstranění podkladu pl přes 50 do 200 m2 z kameniva drceného tl 400 mm | m2 | 107.18 |  | 0 | CS ÚRS 2017 02 |  |  | základní |  | 0 | 0 | 0 | 0.58 | 62.1644 | 4 | K | 2 |  |  |  | ROZPOCET | 0 | 0 | 0 | 0 | 0 | 1 | 0 | 4 | 2027231144
| PP |  | Odstranění podkladů nebo krytů s přemístěním hmot na skládku na vzdálenost do 20 m nebo s naložením na dopravní prostředek v ploše jednotlivě přes 50 m2 do 200 m2 z kameniva hrubého drceného, o tl. vrstvy přes 300 do 400 mm | [15 empty] | PP | 2
| VV |  | "odstranění stávajících podkladních vrstev vozovky tl. 350 mm" 107,18 |  | 107.18 | [13 empty] | VV | 2 | 2 | True | 0 | ROZPOCET
4 | K | 113107183 | Odstranění podkladu pl přes 50 do 200 m2 živičných tl 150 mm | m2 | 107.18 |  | 0 | CS ÚRS 2017 02 |  |  | základní |  | 0 | 0 | 0 | 0.316 | 33.8689 | 4 | K | 2 |  |  |  | ROZPOCET | 0 | 0 | 0 | 0 | 0 | 1 | 0 | 4 | 2050008893
| PP |  | Odstranění podkladů nebo krytů s přemístěním hmot na skládku na vzdálenost do 20 m nebo s naložením na dopravní prostředek v ploše jednotlivě přes 50 m2 do 200 m2 živičných, o tl. vrstvy přes 100 do 150 mm | [15 empty] | PP | 2
| VV |  | "odstranění stávajících asfaltových vrstev vozovky tl. 150 mm" 107,18 |  | 107.18 | [13 empty] | VV | 2 | 2 | True | 0 | ROZPOCET
5 | K | 113202111 | Vytrhání obrub krajníků obrubníků stojatých | m | 25.64 |  | 0 | CS ÚRS 2017 02 |  |  | základní |  | 0 | 0 | 0 | 0.08 | 2.0512 | 4 | K | 2 |  |  |  | ROZPOCET | 0 | 0 | 0 | 0 | 0 | 1 | 0 | 4 | 727196555
| PP |  | Vytrhání obrub s vybouráním lože, s přemístěním hmot na skládku na vzdálenost do 3 m nebo s naložením na dopravní prostředek z krajníků nebo obrubníků stojatých | [15 empty] | PP | 2
| VV |  | "odstranění stávajících obrubníků" 25,64 |  | 25.64 | [13 empty] | VV | 2 | 2 | True | 0 | ROZPOCET
6 | K | 121101103 | Sejmutí ornice s přemístěním na vzdálenost do 250 m | m3 | 8.828 |  | 0 | CS ÚRS 2017 02 |  |  | základní |  | 0 | 0 | 0 | 0 | 0 | 4 | K | 2 |  |  |  | ROZPOCET | 0 | 0 | 0 | 0 | 0 | 1 | 0 | 4 | 614052098
| PP |  | Sejmutí ornice nebo lesní půdy s vodorovným přemístěním na hromady v místě upotřebení nebo na dočasné či trvalé skládky se složením, na vzdálenost přes 100 do 250 m | [15 empty] | PP | 2
| VV |  | "odstranění vegetačních ploch tl. 150 mm" 58,85*0,15 |  | 8.828 | [13 empty] | VV | 2 | 2 | True | 0 | ROZPOCET
7 | K | 122202202 | Odkopávky a prokopávky nezapažené pro silnice objemu do 1000 m3 v hornině tř. 3 | m3 | 86.045 |  | 0 | CS ÚRS 2017 02 |  |  | základní |  | 0 | 0 | 0 | 0 | 0 | 4 | K | 2 |  |  |  | ROZPOCET | 0 | 0 | 0 | 0 | 0 | 1 | 0 | 4 | -471830988
| PP |  | Odkopávky a prokopávky nezapažené pro silnice s přemístěním výkopku v příčných profilech na vzdálenost do 15 m nebo s naložením na dopravní prostředek v hornině tř. 3 přes 100 do 1 000 m3 | [15 empty] | PP | 2
| VV |  | "výměna zeminy aktivní zóny za vhodný materiál ŠD fr. 32/63 tl. 500 mm" 166,03*0,5 |  | 83.015 | [13 empty] | VV | 2 | 2 | True | 0 | ROZPOCET
| VV |  | "výkop v zemině třídy I." 3,03 |  | 3.03 | [13 empty] | VV | 2 | 2 | True | 0 | ROZPOCET
8 | K | 122202209 | Příplatek k odkopávkám a prokopávkám pro silnice v hornině tř. 3 za lepivost | m3 | 43.023 |  | 0 | CS ÚRS 2017 02 |  |  | základní |  | 0 | 0 | 0 | 0 | 0 | 4 | K | 2 |  |  |  | ROZPOCET | 0 | 0 | 0 | 0 | 0 | 1 | 0 | 4 | -77285946
| PP |  | Odkopávky a prokopávky nezapažené pro silnice s přemístěním výkopku v příčných profilech na vzdálenost do 15 m nebo s naložením na dopravní prostředek v hornině tř. 3 Příplatek k cenám za lepivost horniny tř. 3 | [15 empty] | PP | 2
| VV |  | "lepivost 50%" | [15 empty] | VV | 2 | 1 | True | 0 | ROZPOCET
| VV |  | "výměna zeminy aktivní zóny za vhodný materiál ŠD fr. 32/63 tl. 500 mm" 166,03*0,5 |  | 83.015 | [13 empty] | VV | 2 | 2 | True | 0 | ROZPOCET
| VV |  | "výkop v zemině třídy I." 3,03 |  | 3.03 | [13 empty] | VV | 2 | 2 | True | 0 | ROZPOCET
| VV |  | 86,045*0,5 'Přepočtené koeficientem množství |  | 43.023 | [13 empty] | VV | 2 | 2 | False | 1 | ROZPOCET
9 | K | 132201102 | Hloubení rýh š do 600 mm v hornině tř. 3 objemu přes 100 m3 | m3 | 8.326 |  | 0 | CS ÚRS 2017 02 |  |  | základní |  | 0 | 0 | 0 | 0 | 0 | 4 | K | 2 |  |  |  | ROZPOCET | 0 | 0 | 0 | 0 | 0 | 1 | 0 | 4 | 503557272
| PP |  | Hloubení zapažených i nezapažených rýh šířky do 600 mm s urovnáním dna do předepsaného profilu a spádu v hornině tř. 3 přes 100 m3 | [15 empty] | PP | 2
| VV |  | "podélná drenáž - výkop" 41,63*0,2 |  | 8.326 | [13 empty] | VV | 2 | 2 | True | 0 | ROZPOCET
10 | K | 132201109 | Příplatek za lepivost k hloubení rýh š do 600 mm v hornině tř. 3 | m3 | 4.163 |  | 0 | CS ÚRS 2017 02 |  |  | základní |  | 0 | 0 | 0 | 0 | 0 | 4 | K | 2 |  |  |  | ROZPOCET | 0 | 0 | 0 | 0 | 0 | 1 | 0 | 4 | 1913767369
| PP |  | Hloubení zapažených i nezapažených rýh šířky do 600 mm s urovnáním dna do předepsaného profilu a spádu v hornině tř. 3 Příplatek k cenám za lepivost horniny tř. 3 | [15 empty] | PP | 2
| VV |  | "lepivost 50%" | [15 empty] | VV | 2 | 1 | True | 0 | ROZPOCET
| VV |  | "podélná drenáž - výkop" 41,63*0,2 |  | 8.326 | [13 empty] | VV | 2 | 2 | True | 0 | ROZPOCET
| VV |  | 8,326*0,5 'Přepočtené koeficientem množství |  | 4.163 | [13 empty] | VV | 2 | 2 | False | 1 | ROZPOCET
11 | K | 161101101 | Svislé přemístění výkopku z horniny tř. 1 až 4 hl výkopu do 2,5 m | m3 | 8.326 |  | 0 | CS ÚRS 2017 02 |  |  | základní |  | 0 | 0 | 0 | 0 | 0 | 4 | K | 2 |  |  |  | ROZPOCET | 0 | 0 | 0 | 0 | 0 | 1 | 0 | 4 | -981920270
| PP |  | Svislé přemístění výkopku bez naložení do dopravní nádoby avšak s vyprázdněním dopravní nádoby na hromadu nebo do dopravního prostředku z horniny tř. 1 až 4, při hloubce výkopu přes 1 do 2,5 m | [15 empty] | PP | 2
| VV |  | "podélná drenáž - výkop" 41,63*0,2 |  | 8.326 | [13 empty] | VV | 2 | 2 | True | 0 | ROZPOCET
12 | K | 162701105-1 | Vodorovné přemístění výkopku/sypaniny z horniny tř. 1 až 4 na skládku dle dodavatele stavby | m3 | 103.199 |  | 0 |  |  |  | základní |  | 0 | 0 | 0 | 0 | 0 | 4 | K | 2 |  |  |  | ROZPOCET | 0 | 0 | 0 | 0 | 0 | 1 | 0 | 4 | -1543709392
| PP |  | Vodorovné přemístění výkopku nebo sypaniny po suchu na obvyklém dopravním prostředku, bez naložení výkopku, avšak se složením bez rozhrnutí z horniny tř. 1 až 4 na skládku dle dodavatele stavby | [15 empty] | PP | 2
| VV |  | "výměna zeminy aktivní zóny za vhodný materiál ŠD fr. 32/63 tl. 500 mm" 166,03*0,5 |  | 83.015 | [13 empty] | VV | 2 | 2 | True | 0 | ROZPOCET
| VV |  | "výkop v zemině třídy I." 3,03 |  | 3.03 | [13 empty] | VV | 2 | 2 | True | 0 | ROZPOCET
| VV |  | "podélná drenáž - výkop" 41,63*0,2 |  | 8.326 | [13 empty] | VV | 2 | 2 | True | 0 | ROZPOCET
| VV |  | "odstranění vegetačních ploch tl. 150 mm" 58,85*0,15 |  | 8.828 | [13 empty] | VV | 2 | 2 | True | 0 | ROZPOCET
13 | K | 171101103 | Uložení sypaniny z hornin soudržných do násypů zhutněných do 100 % PS | m3 | 48.47 |  | 0 | CS ÚRS 2017 02 |  |  | základní |  | 0 | 0 | 0 | 0 | 0 | 4 | K | 2 |  |  |  | ROZPOCET | 0 | 0 | 0 | 0 | 0 | 1 | 0 | 4 | 393225775
| PP |  | Uložení sypaniny do násypů s rozprostřením sypaniny ve vrstvách a s hrubým urovnáním zhutněných s uzavřením povrchu násypu z hornin soudržných s předepsanou mírou zhutnění v procentech výsledků zkoušek Proctor-Standard (dále jen PS) přes 96 do 100 % PS | [15 empty] | PP | 2
| VV |  | "vrstvy štěrkodrtě ŠD" 48,47 |  | 48.47 | [13 empty] | VV | 2 | 2 | True | 0 | ROZPOCET
14 | M | 583441970 | štěrkodrť ŠDA | t | 101.787 |  | 0 | CS ÚRS 2017 02 |  |  | základní |  | 0 | 1 | 101.787 | 0 | 0 | 8 | M | 2 |  |  |  | ROZPOCET | 0 | 0 | 0 | 0 | 0 | 1 | 0 | 4 | 592103049
| PP |  | štěrkodrť ŠDA | [15 empty] | PP | 2
| VV |  | "vrstvy štěrkodrtě ŠD" 48,47 |  | 48.47 | [13 empty] | VV | 2 | 2 | True | 0 | ROZPOCET
| VV |  | 48,47*2,1 'Přepočtené koeficientem množství |  | 101.787 | [13 empty] | VV | 2 | 2 | False | 1 | ROZPOCET
15 | K | 171101111 | Uložení sypaniny z hornin nesoudržných sypkých s vlhkostí l(d) 0,9 v aktivní zóně | m3 | 83.015 |  | 0 | CS ÚRS 2017 02 |  |  | základní |  | 0 | 0 | 0 | 0 | 0 | 4 | K | 2 |  |  |  | ROZPOCET | 0 | 0 | 0 | 0 | 0 | 1 | 0 | 4 | 1915246896
| PP |  | Uložení sypaniny do násypů s rozprostřením sypaniny ve vrstvách a s hrubým urovnáním zhutněných s uzavřením povrchu násypu z hornin nesoudržných sypkých s relativní ulehlostí I(d) 0,9 nebo v aktivní zóně | [15 empty] | PP | 2
| VV |  | "výměna zeminy aktivní zóny za vhodný materiál ŠD fr. 32/63 tl. 500 mm" 166,03*0,5 |  | 83.015 | [13 empty] | VV | 2 | 2 | True | 0 | ROZPOCET
16 | M | 583439590-1 | štěrkodrť frakce 32-63 | t | 174.332 |  | 0 |  |  |  | základní |  | 0 | 1 | 174.332 | 0 | 0 | 8 | M | 2 |  |  |  | ROZPOCET | 0 | 0 | 0 | 0 | 0 | 1 | 0 | 4 | -562504938
| PP |  | štěrkodrť frakce 32-63 | [15 empty] | PP | 2
| VV |  | "výměna zeminy aktivní zóny za vhodný materiál ŠD fr. 32/63 tl. 500 mm" 166,03*0,5 |  | 83.015 | [13 empty] | VV | 2 | 2 | True | 0 | ROZPOCET
| VV |  | 83,015*2,1 'Přepočtené koeficientem množství |  | 174.332 | [13 empty] | VV | 2 | 2 | False | 1 | ROZPOCET
17 | K | 171201201 | Uložení sypaniny na skládky | m3 | 103.199 |  | 0 | CS ÚRS 2017 02 |  |  | základní |  | 0 | 0 | 0 | 0 | 0 | 4 | K | 2 |  |  |  | ROZPOCET | 0 | 0 | 0 | 0 | 0 | 1 | 0 | 4 | -811664974
| PP |  | Uložení sypaniny na skládky | [15 empty] | PP | 2
| VV |  | "výměna zeminy aktivní zóny za vhodný materiál ŠD fr. 32/63 tl. 500 mm" 166,03*0,5 |  | 83.015 | [13 empty] | VV | 2 | 2 | True | 0 | ROZPOCET
| VV |  | "výkop v zemině třídy I." 3,03 |  | 3.03 | [13 empty] | VV | 2 | 2 | True | 0 | ROZPOCET
| VV |  | "podélná drenáž - výkop" 41,63*0,2 |  | 8.326 | [13 empty] | VV | 2 | 2 | True | 0 | ROZPOCET
| VV |  | "odstranění vegetačních ploch tl. 150 mm" 58,85*0,15 |  | 8.828 | [13 empty] | VV | 2 | 2 | True | 0 | ROZPOCET
18 | K | 171201211 | Poplatek za uložení odpadu ze sypaniny na skládce (skládkovné) | t | 355.626 |  | 0 | CS ÚRS 2017 02 |  |  | základní |  | 0 | 0 | 0 | 0 | 0 | 4 | K | 2 |  |  |  | ROZPOCET | 0 | 0 | 0 | 0 | 0 | 1 | 0 | 4 | -1537613659
| PP |  | Uložení sypaniny poplatek za uložení sypaniny na skládce (skládkovné) | [15 empty] | PP | 2
| VV |  | "výměna zeminy aktivní zóny za vhodný materiál ŠD fr. 32/63 tl. 500 mm" 166,03*0,5 |  | 83.015 | [13 empty] | VV | 2 | 2 | True | 0 | ROZPOCET
| VV |  | "výkop v zemině třídy I." 3,03 |  | 3.03 | [13 empty] | VV | 2 | 2 | True | 0 | ROZPOCET
| VV |  | "podélná drenáž - výkop" 41,63*0,2 |  | 8.326 | [13 empty] | VV | 2 | 2 | True | 0 | ROZPOCET
| VV |  | "výměna zeminy aktivní zóny za vhodný materiál ŠD fr. 32/63 tl. 500 mm" 166,03*0,5 |  | 83.015 | [13 empty] | VV | 2 | 2 | True | 0 | ROZPOCET
| VV |  | "výkop v zemině třídy I." 3,03 |  | 3.03 | [13 empty] | VV | 2 | 2 | True | 0 | ROZPOCET
| VV |  | "podélná drenáž - výkop" 41,63*0,2 |  | 8.326 | [13 empty] | VV | 2 | 2 | True | 0 | ROZPOCET
| VV |  | "odstranění vegetačních ploch tl. 150 mm" 58,85*0,15 |  | 8.828 | [13 empty] | VV | 2 | 2 | True | 0 | ROZPOCET
| VV |  | 197,57*1,8 'Přepočtené koeficientem množství |  | 355.626 | [13 empty] | VV | 2 | 2 | False | 1 | ROZPOCET
19 | K | 174101101 | Zásyp jam, šachet rýh nebo kolem objektů sypaninou se zhutněním | m3 | 7.269 |  | 0 | CS ÚRS 2017 02 |  |  | základní |  | 0 | 0 | 0 | 0 | 0 | 4 | K | 2 |  |  |  | ROZPOCET | 0 | 0 | 0 | 0 | 0 | 1 | 0 | 4 | -818062600
| PP |  | Zásyp sypaninou z jakékoliv horniny s uložením výkopku ve vrstvách se zhutněním jam, šachet, rýh nebo kolem objektů v těchto vykopávkách | [15 empty] | PP | 2
| VV |  | "podélná drenáž - zásyp" | [15 empty] | VV | 2 | 1 | True | 0 | ROZPOCET
| VV |  | "podélná drenáž - výkop" 41,63*0,2 |  | 8.326 | [13 empty] | VV | 2 | 2 | True | 0 | ROZPOCET
| VV |  | "podélná drenáž - zásyp štěrkopísku" -0,73 |  | -0.73 | [13 empty] | VV | 2 | 2 | True | 0 | ROZPOCET
| VV |  | "drenážní trubka PVC částečně perforovaná - perforace 220° DN 100 mm" -41,63*3,14*0,05*0,05 |  | -0.327 | [13 empty] | VV | 2 | 2 | True | 0 | ROZPOCET
20 | M | 583441690-1 | štěrkodrť frakce 0-32 | t | 15.265 |  | 0 |  |  |  | základní |  | 0 | 1 | 15.265 | 0 | 0 | 8 | M | 2 |  |  |  | ROZPOCET | 0 | 0 | 0 | 0 | 0 | 1 | 0 | 4 | -1652485515
| PP |  | štěrkodrť frakce 0-32 | [15 empty] | PP | 2
| VV |  | "podélná drenáž - zásyp" | [15 empty] | VV | 2 | 1 | True | 0 | ROZPOCET
| VV |  | "podélná drenáž - výkop" 41,63*0,2 |  | 8.326 | [13 empty] | VV | 2 | 2 | True | 0 | ROZPOCET
| VV |  | "podélná drenáž - zásyp štěrkopísku" -0,73 |  | -0.73 | [13 empty] | VV | 2 | 2 | True | 0 | ROZPOCET
| VV |  | "drenážní trubka PVC částečně perforovaná - perforace 220° DN 100 mm" -41,63*3,14*0,05*0,05 |  | -0.327 | [13 empty] | VV | 2 | 2 | True | 0 | ROZPOCET
| VV |  | 7,269*2,1 'Přepočtené koeficientem množství |  | 15.265 | [13 empty] | VV | 2 | 2 | False | 1 | ROZPOCET
21 | K | 181202305 | Úprava pláně na násypech se zhutněním | m2 | 166.03 |  | 0 |  |  |  | základní |  | 0 | 0 | 0 | 0 | 0 | 4 | K | 2 |  |  |  | ROZPOCET | 0 | 0 | 0 | 0 | 0 | 1 | 0 | 4 | 404185706
| PP |  | Úprava pláně na stavbách dálnic na násypech se zhutněním | [15 empty] | PP | 2
| VV |  | "zpevněné plochy asfaltové " 166,03 |  | 166.03 | [13 empty] | VV | 2 | 2 | True | 0 | ROZPOCET
| D | 2 | Zakládání |  |  |  | 0 | [5 empty] | 0 |  | 0.056431 |  | 0 | 1 | D | 1 |  |  |  | ROZPOCET | [6 empty] | 0
22 | K | 212755214 | Trativody z drenážních trubek plastových flexibilních D 100 mm bez lože | m | 41.63 |  | 0 | CS ÚRS 2017 02 |  |  | základní |  | 0 | 0.00049 | 0.020399 | 0 | 0 | 4 | K | 2 |  |  |  | ROZPOCET | 0 | 0 | 0 | 0 | 0 | 1 | 0 | 4 | -134544440
| PP |  | Trativody bez lože z drenážních trubek plastových flexibilních D 100 mm | [15 empty] | PP | 2
| VV |  | "Podélná drenáž " | [15 empty] | VV | 2 | 1 | True | 0 | ROZPOCET
| VV |  | "drenážní trubka PVC částečně perforovaná - perforace 220° DN 100 mm" 41,63 |  | 41.63 | [13 empty] | VV | 2 | 2 | True | 0 | ROZPOCET
23 | K | 213141111 | Zřízení vrstvy z geotextilie v rovině nebo ve sklonu do 1:5 š do 3 m | m2 | 76.34 |  | 0 | CS ÚRS 2017 02 |  |  | základní |  | 0 | 0.0001 | 0.007634 | 0 | 0 | 4 | K | 2 |  |  |  | ROZPOCET | 0 | 0 | 0 | 0 | 0 | 1 | 0 | 4 | 770378798
| PP |  | Opláštění drenážních trub filtrační textilií DN 100 | [15 empty] | PP | 2
| VV |  | "Podélná drenáž " | [15 empty] | VV | 2 | 1 | True | 0 | ROZPOCET
| VV |  | 76,34 |  | 76.34 | [13 empty] | VV | 2 | 2 | True | 0 | ROZPOCET
24 | M | 693110050.1 | filtrační separační geotextilie tkaná, odolnost proti protržení (CBR) = min.2 kN, propustnost vody kolmo k rovině výrobku = min. 10 l/m2s | m2 | 91.608 |  | 0 |  |  |  | základní |  | 0 | 0.00031 | 0.028398 | 0 | 0 | 8 | M | 2 |  |  |  | ROZPOCET | 0 | 0 | 0 | 0 | 0 | 1 | 0 | 4 | 880472555
| PP |  | filtrační separační geotextilie tkaná, odolnost proti protržení (CBR) = min.2 kN, propustnost vody kolmo k rovině výrobku = min. 10 l/m2s | [15 empty] | PP | 2
| VV |  | "Podélná drenáž " | [15 empty] | VV | 2 | 1 | True | 0 | ROZPOCET
| VV |  | 76,34 |  | 76.34 | [13 empty] | VV | 2 | 2 | True | 0 | ROZPOCET
| VV |  | 76,34*1,2 'Přepočtené koeficientem množství |  | 91.608 | [13 empty] | VV | 2 | 2 | False | 1 | ROZPOCET
| D | 4 | Vodorovné konstrukce |  |  |  | 0 | [5 empty] | 0 |  | 0 |  | 0 | 1 | D | 1 |  |  |  | ROZPOCET | [6 empty] | 0
25 | K | 451573111 | Lože pod potrubí otevřený výkop ze štěrkopísku | m3 | 0.73 |  | 0 | CS ÚRS 2017 02 |  |  | základní |  | 0 | 0 | 0 | 0 | 0 | 4 | K | 2 |  |  |  | ROZPOCET | 0 | 0 | 0 | 0 | 0 | 1 | 0 | 4 | 26705241
| PP |  | Lože pod potrubí, stoky a drobné objekty v otevřeném výkopu z písku a štěrkopísku do 63 mm | [15 empty] | PP | 2
| VV |  | "podélná drenáž - zásyp štěrkopísku" 0,73 |  | 0.73 | [13 empty] | VV | 2 | 2 | True | 0 | ROZPOCET
| VV |  | Součet |  | 0.73 | [13 empty] | VV | 2 | 4 | False | 1 | ROZPOCET
| D | 5 | Komunikace pozemní |  |  |  | 0 | [5 empty] | 0 |  | 0 |  | 0 | 1 | D | 1 |  |  |  | ROZPOCET | [6 empty] | 0
26 | K | 565135121 | Asfaltový beton vrstva podkladní ACP 16+ (obalované kamenivo OKS) tl 50 mm š přes 3 m | m2 | 166.03 |  | 0 | CS ÚRS 2017 02 |  |  | základní |  | 0 | 0 | 0 | 0 | 0 | 4 | K | 2 |  |  |  | ROZPOCET | 0 | 0 | 0 | 0 | 0 | 1 | 0 | 4 | 154944015
| PP |  | Asfaltový beton vrstva podkladní ACP 16 (obalované kamenivo střednězrnné - OKS) s rozprostřením a zhutněním v pruhu šířky přes 3 m, po zhutnění tl. 50 mm | [15 empty] | PP | 2
| VV |  | "zpevněné plochy" 166,03 |  | 166.03 | [13 empty] | VV | 2 | 2 | True | 0 | ROZPOCET
27 | K | 567122114 | Podklad ze směsi stmelené cementem SC C 8/10 (KSC I) tl 150 mm | m2 | 166.03 |  | 0 | CS ÚRS 2017 02 |  |  | základní |  | 0 | 0 | 0 | 0 | 0 | 4 | K | 2 |  |  |  | ROZPOCET | 0 | 0 | 0 | 0 | 0 | 1 | 0 | 4 | 1044078963
| PP |  | Podklad ze směsi stmelené cementem SC bez dilatačních spár, s rozprostřením a zhutněním SC C 8/10 (KSC I), po zhutnění tl. 150 mm | [15 empty] | PP | 2
| VV |  | "zpevněné plochy" 166,03 |  | 166.03 | [13 empty] | VV | 2 | 2 | True | 0 | ROZPOCET
28 | K | 573111111 | Postřik živičný infiltrační s posypem z asfaltu množství 0,60 kg/m2 | m2 | 166.03 |  | 0 | CS ÚRS 2017 02 |  |  | základní |  | 0 | 0 | 0 | 0 | 0 | 4 | K | 2 |  |  |  | ROZPOCET | 0 | 0 | 0 | 0 | 0 | 1 | 0 | 4 | -582597235
| PP |  | Postřik infiltrační PI z asfaltu silničního s posypem kamenivem, v množství 0,60 kg/m2 | [15 empty] | PP | 2
| VV |  | "zpevněné plochy" 166,03 |  | 166.03 | [13 empty] | VV | 2 | 2 | True | 0 | ROZPOCET
29 | K | 573231106-1 | Postřik živičný spojovací ze silniční emulze PS-E v množství 0,20 kg/m2 | m2 | 332.06 |  | 0 |  |  |  | základní |  | 0 | 0 | 0 | 0 | 0 | 4 | K | 2 |  |  |  | ROZPOCET | 0 | 0 | 0 | 0 | 0 | 1 | 0 | 4 | -1439928956
| PP |  | Postřik spojovací PS bez posypu kamenivem ze silniční emulze, v množství 0,20 kg/m2 | [15 empty] | PP | 2
| VV |  | "zpevněné plochy" 166,03*2 |  | 332.06 | [13 empty] | VV | 2 | 2 | True | 0 | ROZPOCET
30 | K | 576133221-1 | Asfaltový koberec mastixový SMA 11+ (AKMS) tl 40 mm š přes 3 m | m2 | 166.03 |  | 0 |  |  |  | základní |  | 0 | 0 | 0 | 0 | 0 | 4 | K | 2 |  |  |  | ROZPOCET | 0 | 0 | 0 | 0 | 0 | 1 | 0 | 4 | -276205861
| PP |  | Asfaltový koberec mastixový SMA 11+ (AKMS) s rozprostřením a se zhutněním v pruhu šířky přes 3 m, po zhutnění tl. 40 mm | [15 empty] | PP | 2
| VV |  | "zpevněné plochy asfaltové " 166,03 |  | 166.03 | [13 empty] | VV | 2 | 2 | True | 0 | ROZPOCET
31 | K | 577155122 | Asfaltový beton vrstva ložní ACL 16+ (ABH) tl 60 mm š přes 3 m z nemodifikovaného asfaltu | m2 | 166.03 |  | 0 | CS ÚRS 2017 02 |  |  | základní |  | 0 | 0 | 0 | 0 | 0 | 4 | K | 2 |  |  |  | ROZPOCET | 0 | 0 | 0 | 0 | 0 | 1 | 0 | 4 | -1673014782
| PP |  | Asfaltový beton vrstva ložní ACL 16 (ABH) s rozprostřením a zhutněním z nemodifikovaného asfaltu v pruhu šířky přes 3 m, po zhutnění tl. 60 mm | [15 empty] | PP | 2
| VV |  | "zpevněné plochy asfaltové " 166,03 |  | 166.03 | [13 empty] | VV | 2 | 2 | True | 0 | ROZPOCET
| D | 8 | Trubní vedení |  |  |  | 0 | [5 empty] | 0 |  | 1.4736 |  | 0.83 | 1 | D | 1 |  |  |  | ROZPOCET | [6 empty] | 0
32 | K | 895941311-1 | Zřízení vpusti kanalizační uliční z betonových dílců typ TBV | kus | 2 |  | 0 |  |  |  | základní |  | 0 | 0.14494 | 0.28988 | 0 | 0 | 4 | K | 2 |  |  |  | ROZPOCET | 0 | 0 | 0 | 0 | 0 | 1 | 0 | 4 | -1646388410
| PP |  | Zřízení vpusti kanalizační uliční z betonových dílců typ TBV | [15 empty] | PP | 2
| VV |  | "Zřízení vpusti kanalizační uliční z betonových dílců" 2 |  | 2 | [13 empty] | VV | 2 | 2 | True | 0 | ROZPOCET
33 | M | 592238201-1 | prefabrikáty pro uliční vpusť - dno, skruže, krycí desky | kus | 2 |  | 0 |  |  |  | základní |  | 0 | 0.111 | 0.222 | 0 | 0 | 8 | M | 2 |  |  |  | ROZPOCET | 0 | 0 | 0 | 0 | 0 | 1 | 0 | 4 | -1275826957
| PP |  | prefabrikáty pro uliční vpusť - dno, skruže, krycí desky | [15 empty] | PP | 2
| VV |  | "prefabrikáty pro uliční vpusť" 2 |  | 2 | [13 empty] | VV | 2 | 2 | True | 0 | ROZPOCET
34 | K | 899204112 | Osazení mříží litinových včetně rámů a košů na bahno pro třídu zatížení D400, E600 | kus | 2 |  | 0 | CS ÚRS 2017 02 |  |  | základní |  | 0 | 0.21734 | 0.43468 | 0 | 0 | 4 | K | 2 |  |  |  | ROZPOCET | 0 | 0 | 0 | 0 | 0 | 1 | 0 | 4 | 1605940874
| PP |  | Osazení mříží litinových včetně rámů a košů na bahno pro třídu zatížení D400, E600 | [15 empty] | PP | 2
| VV |  | "uliční vpusti - uliční mříž s rámem a košem na splaveniny" 2 |  | 2 | [13 empty] | VV | 2 | 2 | True | 0 | ROZPOCET
35 | M | 552421400-2 | Mříž s rámem celolitinová (500x500mm), tř. únosnosti D400, výšky 160 mm, štěrbina mezi žebry 35 mm, dle ČSN 124 | kus | 2 |  | 0 |  |  |  | základní |  | 0 | 0.108 | 0.216 | 0 | 0 | 8 | M | 2 |  |  |  | ROZPOCET | 0 | 0 | 0 | 0 | 0 | 1 | 0 | 4 | -32244621
| PP |  | Mříž s rámem celolitinová (500x500mm), tř. únosnosti D400, výšky 160 mm, štěrbina mezi žebry 35 mm, dle ČSN 124 | [15 empty] | PP | 2
| VV |  | "uliční vpusť" 2 |  | 2 | [13 empty] | VV | 2 | 2 | True | 0 | ROZPOCET
36 | M | 552421400-4 | koš na splaveniny typ A4, výška 600 mm | kus | 2 |  | 0 |  |  |  | základní |  | 0 | 0 | 0 | 0 | 0 | 8 | M | 2 |  |  |  | ROZPOCET | 0 | 0 | 0 | 0 | 0 | 1 | 0 | 4 | 1425035096
| PP |  | koš na splaveniny typ A4, výška 600 mm | [15 empty] | PP | 2
| VV |  | 2 |  | 2 | [13 empty] | VV | 2 | 2 | True | 0 | ROZPOCET
37 | K | 899201212-1 | Vybourání celého tělesa uliční vpusti včetně základů, výkopu pro odstranění, odstranění napojení, přípojky | kus | 1 |  | 0 |  |  |  | základní |  | 0 | 0 | 0 | 0.83 | 0.83 | 4 | K | 2 |  |  |  | ROZPOCET | 0 | 0 | 0 | 0 | 0 | 1 | 0 | 4 | 184320596
| PP |  | Vybourání celého tělesa uliční vpusti včetně základů, výkopu pro odstranění, odstranění napojení, přípojky | [15 empty] | PP | 2
| VV |  | "odstranění stávajících uličních vpustí" 1 |  | 1 | [13 empty] | VV | 2 | 2 | True | 0 | ROZPOCET
38 | K | 899431111-1 | Výšková úprava uličního vstupu nebo vpusti do 200 mm zvýšením/snížením krycího hrnce, šoupěte nebo hydrantu | kus | 1 |  | 0 |  |  |  | základní |  | 0 | 0.31108 | 0.31108 | 0 | 0 | 4 | K | 2 |  |  |  | ROZPOCET | 0 | 0 | 0 | 0 | 0 | 1 | 0 | 4 | 615560801
| PP |  | Výšková úprava uličního vstupu nebo vpusti do 200 mm zvýšením/snížením krycího hrnce, šoupěte nebo hydrantu bez úpravy armatur | [15 empty] | PP | 2
| VV |  | "výšková rektifikace povrchových znaků inženýrských sítí" 1 |  | 1 | [13 empty] | VV | 2 | 2 | True | 0 | ROZPOCET
| D | 9 | Ostatní konstrukce a práce-bourání |  |  |  | 0 | [5 empty] | 0 |  | 0.0006219 |  | 0.004 | 1 | D | 1 |  |  |  | ROZPOCET | [6 empty] | 0
39 | K | 919112222-1 | Řezání spár pro vytvoření komůrky š 12 mm hl 25 mm pro těsnící zálivku v živičném krytu | m | 6.91 |  | 0 |  |  |  | základní |  | 0 | 0 | 0 | 0 | 0 | 4 | K | 2 |  |  |  | ROZPOCET | 0 | 0 | 0 | 0 | 0 | 1 | 0 | 4 | -1165907341
| PP |  | Řezání dilatačních spár v živičném krytu vytvoření komůrky pro těsnící zálivku šířky 12 mm, hloubky 25 mm | [15 empty] | PP | 2
| VV |  | "pracovní spára opatřená asfaltovou zálivkou" 6,91 |  | 6.91 | [13 empty] | VV | 2 | 2 | True | 0 | ROZPOCET
40 | K | 919122121-1 | Těsnění spár zálivkou za tepla pro komůrky š 12 mm hl 25 mm | m | 6.91 |  | 0 |  |  |  | základní |  | 0 | 9e-05 | 0.0006219 | 0 | 0 | 4 | K | 2 |  |  |  | ROZPOCET | 0 | 0 | 0 | 0 | 0 | 1 | 0 | 4 | -1957700184
| PP |  | Utěsnění dilatačních spár zálivkou za tepla v cementobetonovém nebo živičném krytu včetně adhezního nátěru, pro komůrky šířky 12 mm, hloubky 25 mm | [15 empty] | PP | 2
| VV |  | "pracovní spára opatřená asfaltovou zálivkou" 6,91 |  | 6.91 | [13 empty] | VV | 2 | 2 | True | 0 | ROZPOCET
41 | K | 919735113 | Řezání stávajícího živičného krytu hl do 150 mm | m | 6.91 |  | 0 | CS ÚRS 2017 02 |  |  | základní |  | 0 | 0 | 0 | 0 | 0 | 4 | K | 2 |  |  |  | ROZPOCET | 0 | 0 | 0 | 0 | 0 | 1 | 0 | 4 | -1250187335
| PP |  | Řezání stávajícího živičného krytu nebo podkladu hloubky přes 100 do 150 mm | [15 empty] | PP | 2
| VV |  | "pracovní spára opatřená asfaltovou zálivkou" 6,91 |  | 6.91 | [13 empty] | VV | 2 | 2 | True | 0 | ROZPOCET
42 | K | 966006132-1 | Odstranění značek dopravních nebo orientačních se sloupky s betonovými patkami nebo osazenými na objekt | kus | 1 |  | 0 |  |  |  | základní |  | 0 | 0 | 0 | 0 | 0 | 4 | K | 2 |  |  |  | ROZPOCET | 0 | 0 | 0 | 0 | 0 | 1 | 0 | 4 | 1226726957
| PP |  | Odstranění dopravních nebo orientačních značek se sloupkem s uložením hmot na vzdálenost do 20 m nebo s naložením na dopravní prostředek, se zásypem jam a jeho zhutněním s betonovou patkou nebo osazených na objekt | [15 empty] | PP | 2
| VV |  | "odstranění stávajícího svislého dopravního značení" 1 |  | 1 | [13 empty] | VV | 2 | 2 | True | 0 | ROZPOCET
43 | K | 966006211 | Odstranění svislých dopravních značek ze sloupů, sloupků nebo konzol | kus | 1 |  | 0 | CS ÚRS 2017 02 |  |  | základní |  | 0 | 0 | 0 | 0.004 | 0.004 | 4 | K | 2 |  |  |  | ROZPOCET | 0 | 0 | 0 | 0 | 0 | 1 | 0 | 4 | -869364586
| PP |  | Odstranění (demontáž) svislých dopravních značek s odklizením materiálu na skládku na vzdálenost do 20 m nebo s naložením na dopravní prostředek ze sloupů, sloupků nebo konzol | [15 empty] | PP | 2
| VV |  | "odstranění stávajícího svislého dopravního značení" 1 |  | 1 | [13 empty] | VV | 2 | 2 | True | 0 | ROZPOCET
| D | 997 | Přesun sutě |  |  |  | 0 | [5 empty] | 0 |  | 0 |  | 0 | 1 | D | 1 |  |  |  | ROZPOCET | [6 empty] | 0
44 | K | 997221551-1 | Odvoz suti na skládku a vybouraných hmot se složením - skládka dle dodavatele stavby | t | 96.653 |  | 0 |  |  |  | základní |  | 0 | 0 | 0 | 0 | 0 | 4 | K | 2 |  |  |  | ROZPOCET | 0 | 0 | 0 | 0 | 0 | 1 | 0 | 4 | -1933547476
| PP |  | Odvoz suti na skládku a vybouraných hmot se složením - skládka dle dodavatele stavby | [15 empty] | PP | 2
| VV |  | 100,095-3,442 |  | 96.653 | [13 empty] | VV | 2 | 2 | True | 0 | ROZPOCET
45 | K | 997221571-1 | Odvoz vybouraných hmot na skládku a vybouraných hmot se složením - skládka dle dodavatele stavby | t | 3.442 |  | 0 |  |  |  | základní |  | 0 | 0 | 0 | 0 | 0 | 4 | K | 2 |  |  |  | ROZPOCET | 0 | 0 | 0 | 0 | 0 | 1 | 0 | 4 | 406968220
| PP |  | Odvoz vybouraných hmot na skládku a vybouraných hmot se složením - skládka dle dodavatele stavby | [15 empty] | PP | 2
| VV |  | "hmoty" 3,442 |  | 3.442 | [13 empty] | VV | 2 | 2 | True | 0 | ROZPOCET
46 | K | 997221845 | Poplatek za uložení odpadu z asfaltových povrchů na skládce (skládkovné) | t | 33.869 |  | 0 | CS ÚRS 2017 02 |  |  | základní |  | 0 | 0 | 0 | 0 | 0 | 4 | K | 2 |  |  |  | ROZPOCET | 0 | 0 | 0 | 0 | 0 | 1 | 0 | 4 | 152533068
| PP |  | Poplatek za uložení stavebního odpadu na skládce (skládkovné) z asfaltových povrchů | [15 empty] | PP | 2
| VV |  | "živice - speciální skládka, recyklační středisko" 33,869 |  | 33.869 | [13 empty] | VV | 2 | 2 | True | 0 | ROZPOCET
47 | K | 997221855 | Poplatek za uložení odpadu z kameniva na skládce (skládkovné) | t | 62.785 |  | 0 | CS ÚRS 2017 02 |  |  | základní |  | 0 | 0 | 0 | 0 | 0 | 4 | K | 2 |  |  |  | ROZPOCET | 0 | 0 | 0 | 0 | 0 | 1 | 0 | 4 | -1577995173
| PP |  | Poplatek za uložení stavebního odpadu na skládce (skládkovné) z kameniva | [15 empty] | PP | 2
| VV |  | 62,785 |  | 62.785 | [13 empty] | VV | 2 | 2 | True | 0 | ROZPOCET
48 | K | 997013831 | Poplatek za uložení stavebního směsného odpadu na skládce (skládkovné) | t | 6.883 |  | 0 | CS ÚRS 2017 02 |  |  | základní |  | 0 | 0 | 0 | 0 | 0 | 4 | K | 2 |  |  |  | ROZPOCET | 0 | 0 | 0 | 0 | 0 | 1 | 0 | 4 | -1929484027
| PP |  | Poplatek za uložení stavebního odpadu na skládce (skládkovné) směsného | [15 empty] | PP | 2
| VV |  | 100,095+3,442-33,869-62,785 |  | 6.883 | [13 empty] | VV | 2 | 2 | True | 0 | ROZPOCET
| D | 998 | Přesun hmot |  |  |  | 0 | [5 empty] | 0 |  | 0 |  | 0 | 1 | D | 1 |  |  |  | ROZPOCET | [6 empty] | 0
49 | K | 998225111 | Přesun hmot pro pozemní komunikace s krytem z kamene, monolitickým betonovým nebo živičným | t | 292.915 |  | 0 | CS ÚRS 2017 02 |  |  | základní |  | 0 | 0 | 0 | 0 | 0 | 4 | K | 2 |  |  |  | ROZPOCET | 0 | 0 | 0 | 0 | 0 | 1 | 0 | 4 | -247060983
| PP |  | Přesun hmot pro komunikace s krytem z kameniva, monolitickým betonovým nebo živičným dopravní vzdálenost do 200 m jakékoliv délky objektu | [15 empty] | PP | 2

## SO 104 - PHS
| List obsahuje: |  | 1) Krycí list soupisu | 2) Rekapitulace |  |  | 3) Soupis prací | Zpět na list: | Rekapitulace stavby
{02d7c0fb-5ad0-4c14-90af-dfc94c92b917}
2
| KRYCÍ LIST SOUPISU | [8 empty] | v --- níže se nacházejí doplnkové a pomocné údaje k sestavám --- v | [8 empty] | False
Stavba:
II/610 Brandýs nad Labem - Rekonstrukce křižovatky Pražská - Průmyslová a části komunikace v Ul. Pražská
Objekt:
SO 100 - Objekty pozemních komunikací
Soupis:
SO 104 - PHS
| KSO: |  |  |  |  | CC-CZ:
| Místo: |  | Brandýs nad Labem, Pražská - Průmyslová ul. |  |  | Datum: | 18. 9. 2017
| Zadavatel: |  |  |  |  | IČ:
|  | Město Brandýs nad Labem - Stará Boleslav |  |  |  | DIČ:
| Uchazeč: |  |  |  |  | IČ:
DIČ:
| Projektant: |  |  |  |  | IČ:
|  | SUNCAD, s.r.o. |  |  |  | DIČ:
Poznámka:
| Cena bez DPH | [5 empty] | 0
|  |  | Základ daně |  |  | Sazba daně | Výše daně
| DPH | základní | 0 |  |  | 21% | 0
|  | snížená | 0 |  |  | 15% | 0
|  | zákl. přenesená | 0 |  |  | 21% | 0
|  | sníž. přenesená | 0 |  |  | 15% | 0
|  | nulová | 0 |  |  | 0% | 0
| Cena s DPH |  |  | v | CZK |  | 0
REKAPITULACE ČLENĚNÍ SOUPISU PRACÍ
Stavba:
II/610 Brandýs nad Labem - Rekonstrukce křižovatky Pražská - Průmyslová a části komunikace v Ul. Pražská
Objekt:
SO 100 - Objekty pozemních komunikací
Soupis:
SO 104 - PHS
Místo: |  |  | Brandýs nad Labem, Pražská - Průmyslová ul. |  |  | Datum: | 18. 9. 2017
Zadavatel: |  |  | Město Brandýs nad Labem - Stará Boleslav |  |  | Projektant: | SUNCAD, s.r.o.
Uchazeč:
Kód dílu - Popis | [6 empty] | Cena celkem [CZK]
Náklady soupisu celkem | [6 empty] | 0 | [12 empty] | -1
| HSV - Práce a dodávky HSV | [5 empty] | 0
| 1 - Zemní práce | [5 empty] | 0
| 2 - Zakládání | [5 empty] | 0
| 3 - Svislé a kompletní konstrukce | [5 empty] | 0
| 5 - Komunikace pozemní | [5 empty] | 0
| 9 - Ostatní konstrukce a práce-bourání | [5 empty] | 0
| 998 - Přesun hmot | [5 empty] | 0
| PSV - Práce a dodávky PSV | [5 empty] | 0
| 789 - Povrchové úpravy ocelových konstrukcí a technologických zařízení | [5 empty] | 0
SOUPIS PRACÍ
Stavba:
II/610 Brandýs nad Labem - Rekonstrukce křižovatky Pražská - Průmyslová a části komunikace v Ul. Pražská
Objekt:
SO 100 - Objekty pozemních komunikací
Soupis:
SO 104 - PHS
Místo: |  |  | Brandýs nad Labem, Pražská - Průmyslová ul. |  |  | Datum: | 18. 9. 2017
Zadavatel: |  |  | Město Brandýs nad Labem - Stará Boleslav |  |  | Projektant: | SUNCAD, s.r.o.
Uchazeč:
PČ | Typ | Kód | Popis | MJ | Množství | J.cena [CZK] | Cena celkem [CZK] | Cenová soustava |  | Poznámka | DPH | J. Nh [h] | Nh celkem [h] | J. hmotnost [t] | Hmotnost celkem [t] | J. suť [t] | Suť Celkem [t]
Náklady soupisu celkem | [6 empty] | 0 | [5 empty] | 0 |  | 138.1269 |  | 0 |  | D | -1 | [10 empty] | 0
| D | HSV | Práce a dodávky HSV |  |  |  | 0 | [5 empty] | 0 |  | 138.1269 |  | 0 | 1 | D | 0 |  |  |  | ROZPOCET | [6 empty] | 0
| D | 1 | Zemní práce |  |  |  | 0 | [5 empty] | 0 |  | 0 |  | 0 | 1 | D | 1 |  |  |  | ROZPOCET | [6 empty] | 0
1 | K | 162701105-1 | Vodorovné přemístění výkopku/sypaniny z horniny tř. 1 až 4 na skládku dle dodavatele stavby | m3 | 13.709 |  | 0 |  |  |  | základní |  | 0 | 0 | 0 | 0 | 0 | 4 | K | 2 |  |  |  | ROZPOCET | 0 | 0 | 0 | 0 | 0 | 1 | 0 | 4 | -1784855207
| PP |  | Vodorovné přemístění výkopku nebo sypaniny po suchu na obvyklém dopravním prostředku, bez naložení výkopku, avšak se složením bez rozhrnutí z horniny tř. 1 až 4 na skládku dle dodavatele stavby | [15 empty] | PP | 2
| VV |  | "piloty - viz statický posudek" 22*2*3,14*0,63/2*0,63/2 |  | 13.709 | [13 empty] | VV | 2 | 2 | True | 0 | ROZPOCET
2 | K | 167101102 | Nakládání výkopku z hornin tř. 1 až 4 přes 100 m3 | m3 | 13.709 |  | 0 | CS ÚRS 2017 02 |  |  | základní |  | 0 | 0 | 0 | 0 | 0 | 4 | K | 2 |  |  |  | ROZPOCET | 0 | 0 | 0 | 0 | 0 | 1 | 0 | 4 | 184806656
| PP |  | Nakládání, skládání a překládání neulehlého výkopku nebo sypaniny nakládání, množství přes 100 m3, z hornin tř. 1 až 4 | [15 empty] | PP | 2
| VV |  | "piloty - viz statický posudek" 22*2*3,14*0,63/2*0,63/2 |  | 13.709 | [13 empty] | VV | 2 | 2 | True | 0 | ROZPOCET
3 | K | 171101100-1 | Terénní úpravy pro PHC - mimo komunikaci | m3 | 13.12 |  | 0 |  |  |  | základní |  | 0 | 0 | 0 | 0 | 0 | 4 | K | 2 |  |  |  | ROZPOCET | 0 | 0 | 0 | 0 | 0 | 1 | 0 | 4 | 169773794
| PP |  | Terénní úpravy pro PHC - mimo komunikaci | [15 empty] | PP | 2
| VV |  | "piloty - viz statický posudek" (81+0,5*2)*(0,5+0,3)*0,2 |  | 13.12 | [13 empty] | VV | 2 | 2 | True | 0 | ROZPOCET
4 | K | 171201201 | Uložení sypaniny na skládky | m3 | 13.709 |  | 0 | CS ÚRS 2017 02 |  |  | základní |  | 0 | 0 | 0 | 0 | 0 | 4 | K | 2 |  |  |  | ROZPOCET | 0 | 0 | 0 | 0 | 0 | 1 | 0 | 4 | -313502250
| PP |  | Uložení sypaniny na skládky | [15 empty] | PP | 2
| VV |  | "piloty - viz statický posudek" 22*2*3,14*0,63/2*0,63/2 |  | 13.709 | [13 empty] | VV | 2 | 2 | True | 0 | ROZPOCET
5 | K | 171201211 | Poplatek za uložení odpadu ze sypaniny na skládce (skládkovné) | t | 24.676 |  | 0 | CS ÚRS 2017 02 |  |  | základní |  | 0 | 0 | 0 | 0 | 0 | 4 | K | 2 |  |  |  | ROZPOCET | 0 | 0 | 0 | 0 | 0 | 1 | 0 | 4 | -67791547
| PP |  | Uložení sypaniny poplatek za uložení sypaniny na skládce (skládkovné) | [15 empty] | PP | 2
| VV |  | "piloty - viz statický posudek" 22*2*3,14*0,63/2*0,63/2 |  | 13.709 | [13 empty] | VV | 2 | 2 | True | 0 | ROZPOCET
| VV |  | 13,709*1,8 'Přepočtené koeficientem množství |  | 24.676 | [13 empty] | VV | 2 | 2 | False | 1 | ROZPOCET
| D | 2 | Zakládání |  |  |  | 0 | [5 empty] | 0 |  | 38.2017 |  | 0 | 1 | D | 1 |  |  |  | ROZPOCET | [6 empty] | 0
6 | K | 226212114 | Vrty velkoprofilové svislé zapažené D do 650 mm hl do 5 m hor. IV | m | 44 |  | 0 | CS ÚRS 2017 02 |  |  | základní |  | 0 | 0.00011 | 0.00484 | 0 | 0 | 4 | K | 2 |  |  |  | ROZPOCET | 0 | 0 | 0 | 0 | 0 | 1 | 0 | 4 | -994220393
| PP |  | Velkoprofilové vrty náběrovým vrtáním svislé zapažené ocelovými pažnicemi průměru přes 550 do 650 mm, v hl od 0 do 5 m v hornině tř. IV | [15 empty] | PP | 2
| VV |  | "piloty - viz statický posudek" 22*2 |  | 44 | [13 empty] | VV | 2 | 2 | True | 0 | ROZPOCET
7 | K | 231212112 | Zřízení pilot svislých zapažených D do 650 mm hl do 10 m z betonu železového | m | 44 |  | 0 | CS ÚRS 2017 02 |  |  | základní |  | 0 | 0 | 0 | 0 | 0 | 4 | K | 2 |  |  |  | ROZPOCET | 0 | 0 | 0 | 0 | 0 | 1 | 0 | 4 | -394554957
| PP |  | Zřízení výplně pilot zapažených s vytažením pažnic z vrtu svislých z betonu železového, v hl od 0 do 10 m, při průměru piloty přes 450 do 650 mm | [15 empty] | PP | 2
| VV |  | "piloty - viz statický posudek" 22*2 |  | 44 | [13 empty] | VV | 2 | 2 | True | 0 | ROZPOCET
8 | M | 589333320-1 | směs pro beton třída C30/37 XC2 XF4 XD2 | m3 | 4.524 |  | 0 |  |  |  | základní |  | 0 | 2.429 | 10.9888 | 0 | 0 | 8 | M | 2 |  |  |  | ROZPOCET | 0 | 0 | 0 | 0 | 0 | 1 | 0 | 4 | 1265523338
| PP |  | směs pro beton třída C30/37 XC2 XF4 XD2 | [15 empty] | PP | 2
| VV |  | "piloty - viz statický posudek" 22*0,6*3,14*0,63/2*0,63/2*1,1 |  | 4.524 | [13 empty] | VV | 2 | 2 | True | 0 | ROZPOCET
9 | M | 589333320-2 | směs pro beton třída C30/37 XC2 XA1 | m3 | 10.556 |  | 0 |  |  |  | základní |  | 0 | 2.429 | 25.6405 | 0 | 0 | 8 | M | 2 |  |  |  | ROZPOCET | 0 | 0 | 0 | 0 | 0 | 1 | 0 | 4 | -819320036
| PP |  | směs pro beton třída C30/37 XC2 XA1 | [15 empty] | PP | 2
| VV |  | "piloty - viz statický posudek" 22*(2-0,6)*3,14*0,63/2*0,63/2*1,1 |  | 10.556 | [13 empty] | VV | 2 | 2 | True | 0 | ROZPOCET
10 | K | 231611114 | Výztuž pilot betonovaných do země ocel z betonářské oceli 10 505 | t | 1.408 |  | 0 | CS ÚRS 2017 02 |  |  | základní |  | 0 | 1.1133 | 1.5676 | 0 | 0 | 4 | K | 2 |  |  |  | ROZPOCET | 0 | 0 | 0 | 0 | 0 | 1 | 0 | 4 | 478094894
| PP |  | Výztuž pilot betonovaných do země z oceli 10 505 (R) | [15 empty] | PP | 2
| VV |  | "piloty - viz statický posudek" 64/1000*22 |  | 1.408 | [13 empty] | VV | 2 | 2 | True | 0 | ROZPOCET
| D | 3 | Svislé a kompletní konstrukce |  |  |  | 0 | [5 empty] | 0 |  | 0 |  | 0 | 1 | D | 1 |  |  |  | ROZPOCET | [6 empty] | 0
11 | K | 337171000-1 | Dodávka a montáž ocelové konstrukce - pomocné | kg | 445.649 |  | 0 |  |  |  | základní |  | 0 | 0 | 0 | 0 | 0 | 4 | K | 2 |  |  |  | ROZPOCET | 0 | 0 | 0 | 0 | 0 | 1 | 0 | 4 | 1279400918
| PP |  | Dodávka a montáž ocelové konstrukce - pomocné | [15 empty] | PP | 2
| VV |  | "žárové zinkování ocelové konstrukce" | [15 empty] | VV | 2 | 1 | True | 0 | ROZPOCET
| VV |  | "piloty - viz statický posudek" | [15 empty] | VV | 2 | 1 | True | 0 | ROZPOCET
| VV |  | "plech tl. 8 mm" 2*3,14*0,42/2*0,08*128/2*3*22 |  | 445.649 | [13 empty] | VV | 2 | 2 | True | 0 | ROZPOCET
| D | 5 | Komunikace pozemní |  |  |  | 0 | [5 empty] | 0 |  | 14.3782 |  | 0 | 1 | D | 1 |  |  |  | ROZPOCET | [6 empty] | 0
12 | K | 564851111 | Podklad ze štěrkodrtě ŠD tl 150 mm | m2 | 65.6 |  | 0 | CS ÚRS 2017 02 |  |  | základní |  | 0 | 0 | 0 | 0 | 0 | 4 | K | 2 |  |  |  | ROZPOCET | 0 | 0 | 0 | 0 | 0 | 1 | 0 | 4 | 1359762817
| PP |  | Podklad ze štěrkodrti ŠD s rozprostřením a zhutněním, po zhutnění tl. 150 mm | [15 empty] | PP | 2
| VV |  | "skladba 1" (81+0,5*2)*0,5+(81+0,5*2)*0,3 |  | 65.6 | [13 empty] | VV | 2 | 2 | True | 0 | ROZPOCET
13 | K | 596211111 | Kladení zámkové dlažby komunikací pro pěší tl 60 mm skupiny A pl do 100 m2 | m2 | 65.6 |  | 0 | CS ÚRS 2017 02 |  |  | základní |  | 0 | 0.08425 | 5.5268 | 0 | 0 | 4 | K | 2 |  |  |  | ROZPOCET | 0 | 0 | 0 | 0 | 0 | 1 | 0 | 4 | 1478154090
| PP |  | Kladení dlažby z betonových zámkových dlaždic komunikací pro pěší s ložem z kameniva těženého nebo drceného tl. do 40 mm, s vyplněním spár s dvojitým hutněním, vibrováním a se smetením přebytečného materiálu na krajnici tl. 60 mm skupiny A, pro plochy přes 50 do 100 m2 | [15 empty] | PP | 2
| VV |  | "skladba 1" (81+0,5*2)*0,5+(81+0,5*2)*0,3 |  | 65.6 | [13 empty] | VV | 2 | 2 | True | 0 | ROZPOCET
14 | M | 592453080-1 | dlažba betonová výšky 6 cm | m2 | 67.568 |  | 0 |  |  |  | základní |  | 0 | 0.131 | 8.8514 | 0 | 0 | 8 | M | 2 |  |  |  | ROZPOCET | 0 | 0 | 0 | 0 | 0 | 1 | 0 | 4 | -1651055318
| PP |  | dlažba betonová výšky 6 cm | [15 empty] | PP | 2
| VV |  | "skladba 1" ((81+0,5*2)*0,5+(81+0,5*2)*0,3)*1,03 |  | 67.568 | [13 empty] | VV | 2 | 2 | True | 0 | ROZPOCET
| D | 9 | Ostatní konstrukce a práce-bourání |  |  |  | 0 | [5 empty] | 0 |  | 85.547 |  | 0 | 1 | D | 1 |  |  |  | ROZPOCET | [6 empty] | 0
15 | K | 916231213 | Osazení chodníkového obrubníku betonového stojatého s boční opěrou do lože z betonu prostého | m | 165.6 |  | 0 | CS ÚRS 2017 02 |  |  | základní |  | 0 | 0.1295 | 21.4452 | 0 | 0 | 4 | K | 2 |  |  |  | ROZPOCET | 0 | 0 | 0 | 0 | 0 | 1 | 0 | 4 | 1811291718
| PP |  | Osazení chodníkového obrubníku betonového se zřízením lože, s vyplněním a zatřením spár cementovou maltou stojatého s boční opěrou z betonu prostého tř. C 12/15, do lože z betonu prostého téže značky | [15 empty] | PP | 2
| VV |  | "betonový obrubník 150x200 mm" 81*2+0,5+0,3+0,5+0,3+0,5*2*2 |  | 165.6 | [13 empty] | VV | 2 | 2 | True | 0 | ROZPOCET
16 | M | 592174890-1 | obrubník betonový silniční 100x15x20 cm přírodní šedá | kus | 165.6 |  | 0 |  |  |  | základní |  | 0 | 0.08 | 13.248 | 0 | 0 | 8 | M | 2 |  |  |  | ROZPOCET | 0 | 0 | 0 | 0 | 0 | 1 | 0 | 4 | -543895010
| PP |  | obrubník betonový silniční 100x15x20 cm přírodní šedá | [15 empty] | PP | 2
| VV |  | "betonový obrubník 150x200 mm" 81*2+0,5+0,3+0,5+0,3+0,5*2*2 |  | 165.6 | [13 empty] | VV | 2 | 2 | True | 0 | ROZPOCET
17 | K | 918222123 | PHS sloupek ocelový zakládaný do pilot výšky přes 3 m S235 | m | 83.6 |  | 0 | CS ÚRS 2017 02 |  |  | základní |  | 0 | 0.32917 | 27.5186 | 0 | 0 | 4 | K | 2 |  |  |  | ROZPOCET | 0 | 0 | 0 | 0 | 0 | 1 | 0 | 4 | -2111825118
| PP |  | Sloupky protihlukových stěn ocelové tvaru HEA 160, zakládané do pilot, výška sloupku přes 3 m | [15 empty] | PP | 2
| VV |  | "piloty - viz statický posudek" 22*3,8 |  | 83.6 | [13 empty] | VV | 2 | 2 | True | 0 | ROZPOCET
18 | K | 918241202 | PHS do profilů panel soklový betonový šířky do 2,5 m výšky do 1m | m2 | 1.47 |  | 0 | CS ÚRS 2017 02 |  |  | základní |  | 0 | 0.276 | 0.40572 | 0 | 0 | 4 | K | 2 |  |  |  | ROZPOCET | 0 | 0 | 0 | 0 | 0 | 1 | 0 | 4 | -1165005590
| PP |  | Panely protihlukových stěn prefabrikované betonové soklové výšky do 1 m, šířky, do 2,5 m | [15 empty] | PP | 2
| VV |  | "ŽB prefabrikát soklový panel C30/37 XF4" 1*2,45*0,6 |  | 1.47 | [13 empty] | VV | 2 | 2 | True | 0 | ROZPOCET
19 | K | 918241204 | PHS do profilů panel soklový betonový šířky do 6 m výšky do 1m | m2 | 51.03 |  | 0 | CS ÚRS 2017 02 |  |  | základní |  | 0 | 0.276 | 14.0843 | 0 | 0 | 4 | K | 2 |  |  |  | ROZPOCET | 0 | 0 | 0 | 0 | 0 | 1 | 0 | 4 | -1763891903
| PP |  | Panely protihlukových stěn prefabrikované betonové soklové výšky do 1 m, šířky, přes 4 do 6 m | [15 empty] | PP | 2
| VV |  | "ŽB prefabrikát soklový panel C30/37 XF4" 21*4,05*0,6 |  | 51.03 | [13 empty] | VV | 2 | 2 | True | 0 | ROZPOCET
20 | K | 918242173 | PHS do profilů z panelů PVC sendvičových oboustranně pohltivých š do 4 m výšky do 1,5 m | m2 | 81 |  | 0 | CS ÚRS 2017 02 |  |  | základní |  | 0 | 0.042 | 3.402 | 0 | 0 | 4 | K | 2 |  |  |  | ROZPOCET | 0 | 0 | 0 | 0 | 0 | 1 | 0 | 4 | 1346384096
| PP |  | Panely protihlukových stěn prefabrikované z PVC sendvičové oboustranně pohltivé do 1,5 m šířky do 4 m, výšky | [15 empty] | PP | 2
| P |  | Poznámka k položce: svislá spára těsněná latěmi z recyklovaného plastu a pryžovým těsněním s životností min. 35 let Vodorovné spáry mezi panely jsou opatřeny lištou z recyklovaných plastů a svislé spáry mezi panely a sloupky jsou opatřeny fixačním prvkem, např. pryžovým klínem, či lištou | [15 empty] | P | 2
| VV |  | "piloty - viz statický posudek" 81*1 |  | 81 | [13 empty] | VV | 2 | 2 | True | 0 | ROZPOCET
21 | K | 918242174 | PHS do profilů z panelů PVC sendvičových oboustranně pohltivých š do 4 m výšky přes 1,5 do 2,5 m | m2 | 129.6 |  | 0 | CS ÚRS 2017 02 |  |  | základní |  | 0 | 0.042 | 5.4432 | 0 | 0 | 4 | K | 2 |  |  |  | ROZPOCET | 0 | 0 | 0 | 0 | 0 | 1 | 0 | 4 | 96196942
| PP |  | Panely protihlukových stěn prefabrikované z PVC sendvičové oboustranně pohltivé přes 1,5 do 2,5 m šířky do 4 m, výšky | [15 empty] | PP | 2
| P |  | Poznámka k položce: svislá spára těsněná latěmi z recyklovaného plastu a pryžovým těsněním s životností min. 35 let Vodorovné spáry mezi panely jsou opatřeny lištou z recyklovaných plastů a svislé spáry mezi panely a sloupky jsou opatřeny fixačním prvkem, např. pryžovým klínem, či lištou | [15 empty] | P | 2
| VV |  | "piloty - viz statický posudek" 81*1,6 |  | 129.6 | [13 empty] | VV | 2 | 2 | True | 0 | ROZPOCET
| D | 998 | Přesun hmot |  |  |  | 0 | [5 empty] | 0 |  | 0 |  | 0 | 1 | D | 1 |  |  |  | ROZPOCET | [6 empty] | 0
22 | K | 998223011 | Přesun hmot pro pozemní komunikace s krytem dlážděným | t | 138.127 |  | 0 | CS ÚRS 2017 02 |  |  | základní |  | 0 | 0 | 0 | 0 | 0 | 4 | K | 2 |  |  |  | ROZPOCET | 0 | 0 | 0 | 0 | 0 | 1 | 0 | 4 | -1611899443
| PP |  | Přesun hmot pro pozemní komunikace s krytem dlážděným dopravní vzdálenost do 200 m jakékoliv délky objektu | [15 empty] | PP | 2
| D | PSV | Práce a dodávky PSV |  |  |  | 0 | [5 empty] | 0 |  | 0 |  | 0 | 2 | D | 0 |  |  |  | ROZPOCET | [6 empty] | 0
| D | 789 | Povrchové úpravy ocelových konstrukcí a technologických zařízení |  |  |  | 0 | [5 empty] | 0 |  | 0 |  | 0 | 2 | D | 1 |  |  |  | ROZPOCET | [6 empty] | 0
23 | K | 789321210-1 | Zhotovení nátěru ocelových konstrukcí třídy I 2složkového základního a mezivrstvy tl do 40 µm včetně nátěrového materiálu | m2 | 75.742 |  | 0 |  |  |  | základní |  | 0 | 0 | 0 | 0 | 0 | 16 | K | 2 |  |  |  | ROZPOCET | 0 | 0 | 0 | 0 | 0 | 1 | 0 | 16 | -1282110565
| PP |  | Zhotovení nátěru ocelových konstrukcí třídy I dvousložkového základního a mezivrstvy, tloušťky do 40 µm včetně nátěrového materiálu | [15 empty] | PP | 2
| VV |  | "piloty - viz statický posudek" 22*3,8*0,906 |  | 75.742 | [13 empty] | VV | 2 | 2 | True | 0 | ROZPOCET

## SO 105 - Vjezd CIUR
| List obsahuje: |  | 1) Krycí list soupisu | 2) Rekapitulace |  |  | 3) Soupis prací | Zpět na list: | Rekapitulace stavby
{7bcc3ba6-8e27-4e19-bc6e-75f36366830e}
2
| KRYCÍ LIST SOUPISU | [8 empty] | v --- níže se nacházejí doplnkové a pomocné údaje k sestavám --- v | [8 empty] | False
Stavba:
II/610 Brandýs nad Labem - Rekonstrukce křižovatky Pražská - Průmyslová a části komunikace v Ul. Pražská
Objekt:
SO 100 - Objekty pozemních komunikací
Soupis:
SO 105 - Vjezd CIUR
| KSO: |  |  |  |  | CC-CZ:
| Místo: |  | Brandýs nad Labem, Pražská - Průmyslová ul. |  |  | Datum: | 18. 9. 2017
| Zadavatel: |  |  |  |  | IČ:
|  | Město Brandýs nad Labem - Stará Boleslav |  |  |  | DIČ:
| Uchazeč: |  |  |  |  | IČ:
DIČ:
| Projektant: |  |  |  |  | IČ:
|  | SUNCAD, s.r.o. |  |  |  | DIČ:
Poznámka:
| Cena bez DPH | [5 empty] | 0
|  |  | Základ daně |  |  | Sazba daně | Výše daně
| DPH | základní | 0 |  |  | 21% | 0
|  | snížená | 0 |  |  | 15% | 0
|  | zákl. přenesená | 0 |  |  | 21% | 0
|  | sníž. přenesená | 0 |  |  | 15% | 0
|  | nulová | 0 |  |  | 0% | 0
| Cena s DPH |  |  | v | CZK |  | 0
REKAPITULACE ČLENĚNÍ SOUPISU PRACÍ
Stavba:
II/610 Brandýs nad Labem - Rekonstrukce křižovatky Pražská - Průmyslová a části komunikace v Ul. Pražská
Objekt:
SO 100 - Objekty pozemních komunikací
Soupis:
SO 105 - Vjezd CIUR
Místo: |  |  | Brandýs nad Labem, Pražská - Průmyslová ul. |  |  | Datum: | 18. 9. 2017
Zadavatel: |  |  | Město Brandýs nad Labem - Stará Boleslav |  |  | Projektant: | SUNCAD, s.r.o.
Uchazeč:
Kód dílu - Popis | [6 empty] | Cena celkem [CZK]
Náklady soupisu celkem | [6 empty] | 0 | [12 empty] | -1
| HSV - Práce a dodávky HSV | [5 empty] | 0
| 1 - Zemní práce | [5 empty] | 0
| 3 - Svislé a kompletní konstrukce | [5 empty] | 0
| 5 - Komunikace pozemní | [5 empty] | 0
| 9 - Ostatní konstrukce a práce-bourání | [5 empty] | 0
| 997 - Přesun sutě | [5 empty] | 0
| 998 - Přesun hmot | [5 empty] | 0
| PSV - Práce a dodávky PSV | [5 empty] | 0
| 767 - Konstrukce zámečnické | [5 empty] | 0
SOUPIS PRACÍ
Stavba:
II/610 Brandýs nad Labem - Rekonstrukce křižovatky Pražská - Průmyslová a části komunikace v Ul. Pražská
Objekt:
SO 100 - Objekty pozemních komunikací
Soupis:
SO 105 - Vjezd CIUR
Místo: |  |  | Brandýs nad Labem, Pražská - Průmyslová ul. |  |  | Datum: | 18. 9. 2017
Zadavatel: |  |  | Město Brandýs nad Labem - Stará Boleslav |  |  | Projektant: | SUNCAD, s.r.o.
Uchazeč:
PČ | Typ | Kód | Popis | MJ | Množství | J.cena [CZK] | Cena celkem [CZK] | Cenová soustava |  | Poznámka | DPH | J. Nh [h] | Nh celkem [h] | J. hmotnost [t] | Hmotnost celkem [t] | J. suť [t] | Suť Celkem [t]
Náklady soupisu celkem | [6 empty] | 0 | [5 empty] | 0 |  | 69.5982 |  | 103.2862 |  | D | -1 | [10 empty] | 0
| D | HSV | Práce a dodávky HSV |  |  |  | 0 | [5 empty] | 0 |  | 69.5981 |  | 103.2862 | 1 | D | 0 |  |  |  | ROZPOCET | [6 empty] | 0
| D | 1 | Zemní práce |  |  |  | 0 | [5 empty] | 0 |  | 48.678 |  | 93.8922 | 1 | D | 1 |  |  |  | ROZPOCET | [6 empty] | 0
1 | K | 113107164 | Odstranění podkladu pl přes 50 do 200 m2 z kameniva drceného tl 400 mm | m2 | 102.96 |  | 0 | CS ÚRS 2017 02 |  |  | základní |  | 0 | 0 | 0 | 0.58 | 59.7168 | 4 | K | 2 |  |  |  | ROZPOCET | 0 | 0 | 0 | 0 | 0 | 1 | 0 | 4 | -1953056482
| PP |  | Odstranění podkladů nebo krytů s přemístěním hmot na skládku na vzdálenost do 20 m nebo s naložením na dopravní prostředek v ploše jednotlivě přes 50 m2 do 200 m2 z kameniva hrubého drceného, o tl. vrstvy přes 300 do 400 mm | [15 empty] | PP | 2
| VV |  | "odstranění stávajících podkladních vrstev vozovky tl. 350 mm" 102,96 |  | 102.96 | [13 empty] | VV | 2 | 2 | True | 0 | ROZPOCET
2 | K | 113107183 | Odstranění podkladu pl přes 50 do 200 m2 živičných tl 150 mm | m2 | 102.96 |  | 0 | CS ÚRS 2017 02 |  |  | základní |  | 0 | 0 | 0 | 0.316 | 32.5354 | 4 | K | 2 |  |  |  | ROZPOCET | 0 | 0 | 0 | 0 | 0 | 1 | 0 | 4 | -1922526577
| PP |  | Odstranění podkladů nebo krytů s přemístěním hmot na skládku na vzdálenost do 20 m nebo s naložením na dopravní prostředek v ploše jednotlivě přes 50 m2 do 200 m2 živičných, o tl. vrstvy přes 100 do 150 mm | [15 empty] | PP | 2
| VV |  | "odstranění stávajících asfaltových vrstev vozovky tl. 150 mm" 102,96 |  | 102.96 | [13 empty] | VV | 2 | 2 | True | 0 | ROZPOCET
3 | K | 113202111 | Vytrhání obrub krajníků obrubníků stojatých | m | 20.5 |  | 0 | CS ÚRS 2017 02 |  |  | základní |  | 0 | 0 | 0 | 0.08 | 1.64 | 4 | K | 2 |  |  |  | ROZPOCET | 0 | 0 | 0 | 0 | 0 | 1 | 0 | 4 | -548346883
| PP |  | Vytrhání obrub s vybouráním lože, s přemístěním hmot na skládku na vzdálenost do 3 m nebo s naložením na dopravní prostředek z krajníků nebo obrubníků stojatých | [15 empty] | PP | 2
| VV |  | "odstranění stávajících obrubníků" 20,5 |  | 20.5 | [13 empty] | VV | 2 | 2 | True | 0 | ROZPOCET
4 | K | 171101103 | Uložení sypaniny z hornin soudržných do násypů zhutněných do 100 % PS | m3 | 23.18 |  | 0 | CS ÚRS 2017 02 |  |  | základní |  | 0 | 0 | 0 | 0 | 0 | 4 | K | 2 |  |  |  | ROZPOCET | 0 | 0 | 0 | 0 | 0 | 1 | 0 | 4 | 2041438111
| PP |  | Uložení sypaniny do násypů s rozprostřením sypaniny ve vrstvách a s hrubým urovnáním zhutněných s uzavřením povrchu násypu z hornin soudržných s předepsanou mírou zhutnění v procentech výsledků zkoušek Proctor-Standard (dále jen PS) přes 96 do 100 % PS | [15 empty] | PP | 2
| VV |  | "vrstvy štěrkodrtě ŠD" 23,18 |  | 23.18 | [13 empty] | VV | 2 | 2 | True | 0 | ROZPOCET
5 | M | 583441970 | štěrkodrť ŠDA | t | 48.678 |  | 0 | CS ÚRS 2017 02 |  |  | základní |  | 0 | 1 | 48.678 | 0 | 0 | 8 | M | 2 |  |  |  | ROZPOCET | 0 | 0 | 0 | 0 | 0 | 1 | 0 | 4 | 1370747356
| PP |  | štěrkodrť ŠDA | [15 empty] | PP | 2
| VV |  | "vrstvy štěrkodrtě ŠD" 23,18 |  | 23.18 | [13 empty] | VV | 2 | 2 | True | 0 | ROZPOCET
| VV |  | 23,18*2,1 'Přepočtené koeficientem množství |  | 48.678 | [13 empty] | VV | 2 | 2 | False | 1 | ROZPOCET
6 | K | 181202305-1 | Úprava pláně na násypech se zhutněním Edef,2 =45 Mpa | m2 | 102.97 |  | 0 |  |  |  | základní |  | 0 | 0 | 0 | 0 | 0 | 4 | K | 2 |  |  |  | ROZPOCET | 0 | 0 | 0 | 0 | 0 | 1 | 0 | 4 | -345822419
| PP |  | Úprava pláně na stavbách dálnic na násypech se zhutněním | [15 empty] | PP | 2
| VV |  | "zpevněné plochy asfaltové " 56,25 |  | 56.25 | [13 empty] | VV | 2 | 2 | True | 0 | ROZPOCET
| VV |  | "zpevněné plochy - betonová dlažba" 46,72 |  | 46.72 | [13 empty] | VV | 2 | 2 | True | 0 | ROZPOCET
| D | 3 | Svislé a kompletní konstrukce |  |  |  | 0 | [5 empty] | 0 |  | 6.6975 |  | 0 | 1 | D | 1 |  |  |  | ROZPOCET | [6 empty] | 0
7 | K | 330321410-1 | Vybudování nového betonového sloupu vjezdové brány pro zavěšení vrat, včetně bednění, výztuže | m3 | 2.73 |  | 0 |  |  |  | základní |  | 0 | 2.4533 | 6.6975 | 0 | 0 | 4 | K | 2 |  |  |  | ROZPOCET | 0 | 0 | 0 | 0 | 0 | 1 | 0 | 4 | 188459244
| PP |  | Vybudování nového betonového sloupu vjezdové brány pro zavěšení vrat, včetně bednění, výztuže | [15 empty] | PP | 2
| VV |  | "vybudování nového betonového sloupu" 2,73 |  | 2.73 | [13 empty] | VV | 2 | 2 | True | 0 | ROZPOCET
| D | 5 | Komunikace pozemní |  |  |  | 0 | [5 empty] | 0 |  | 10.24 |  | 0 | 1 | D | 1 |  |  |  | ROZPOCET | [6 empty] | 0
8 | K | 565135121 | Asfaltový beton vrstva podkladní ACP 16+ (obalované kamenivo OKS) tl 50 mm š přes 3 m | m2 | 56.25 |  | 0 | CS ÚRS 2017 02 |  |  | základní |  | 0 | 0 | 0 | 0 | 0 | 4 | K | 2 |  |  |  | ROZPOCET | 0 | 0 | 0 | 0 | 0 | 1 | 0 | 4 | -1620573316
| PP |  | Asfaltový beton vrstva podkladní ACP 16 (obalované kamenivo střednězrnné - OKS) s rozprostřením a zhutněním v pruhu šířky přes 3 m, po zhutnění tl. 50 mm | [15 empty] | PP | 2
| VV |  | "zpevněné plochy" 56,25 |  | 56.25 | [13 empty] | VV | 2 | 2 | True | 0 | ROZPOCET
9 | K | 567122114 | Podklad ze směsi stmelené cementem SC C 8/10 (KSC I) tl 150 mm | m2 | 56.25 |  | 0 | CS ÚRS 2017 02 |  |  | základní |  | 0 | 0 | 0 | 0 | 0 | 4 | K | 2 |  |  |  | ROZPOCET | 0 | 0 | 0 | 0 | 0 | 1 | 0 | 4 | -564583407
| PP |  | Podklad ze směsi stmelené cementem SC bez dilatačních spár, s rozprostřením a zhutněním SC C 8/10 (KSC I), po zhutnění tl. 150 mm | [15 empty] | PP | 2
| VV |  | "zpevněné plochy" 56,25 |  | 56.25 | [13 empty] | VV | 2 | 2 | True | 0 | ROZPOCET
10 | K | 573111111 | Postřik živičný infiltrační s posypem z asfaltu množství 0,60 kg/m2 | m2 | 56.25 |  | 0 | CS ÚRS 2017 02 |  |  | základní |  | 0 | 0 | 0 | 0 | 0 | 4 | K | 2 |  |  |  | ROZPOCET | 0 | 0 | 0 | 0 | 0 | 1 | 0 | 4 | -897964363
| PP |  | Postřik infiltrační PI z asfaltu silničního s posypem kamenivem, v množství 0,60 kg/m2 | [15 empty] | PP | 2
| VV |  | "zpevněné plochy" 56,25 |  | 56.25 | [13 empty] | VV | 2 | 2 | True | 0 | ROZPOCET
11 | K | 573231106-1 | Postřik živičný spojovací ze silniční emulze PS-E v množství 0,20 kg/m2 | m2 | 112.5 |  | 0 |  |  |  | základní |  | 0 | 0 | 0 | 0 | 0 | 4 | K | 2 |  |  |  | ROZPOCET | 0 | 0 | 0 | 0 | 0 | 1 | 0 | 4 | -2090702942
| PP |  | Postřik spojovací PS bez posypu kamenivem ze silniční emulze, v množství 0,20 kg/m2 | [15 empty] | PP | 2
| VV |  | "zpevněné plochy" 56,25*2 |  | 112.5 | [13 empty] | VV | 2 | 2 | True | 0 | ROZPOCET
12 | K | 576133221-1 | Asfaltový koberec mastixový SMA 11+ (AKMS) tl 40 mm š přes 3 m | m2 | 56.25 |  | 0 |  |  |  | základní |  | 0 | 0 | 0 | 0 | 0 | 4 | K | 2 |  |  |  | ROZPOCET | 0 | 0 | 0 | 0 | 0 | 1 | 0 | 4 | 281203061
| PP |  | Asfaltový koberec mastixový SMA 11+ (AKMS) s rozprostřením a se zhutněním v pruhu šířky přes 3 m, po zhutnění tl. 40 mm | [15 empty] | PP | 2
| VV |  | "zpevněné plochy asfaltové " 56,25 |  | 56.25 | [13 empty] | VV | 2 | 2 | True | 0 | ROZPOCET
13 | K | 577155122 | Asfaltový beton vrstva ložní ACL 16+ (ABH) tl 60 mm š přes 3 m z nemodifikovaného asfaltu | m2 | 56.25 |  | 0 | CS ÚRS 2017 02 |  |  | základní |  | 0 | 0 | 0 | 0 | 0 | 4 | K | 2 |  |  |  | ROZPOCET | 0 | 0 | 0 | 0 | 0 | 1 | 0 | 4 | 69381246
| PP |  | Asfaltový beton vrstva ložní ACL 16 (ABH) s rozprostřením a zhutněním z nemodifikovaného asfaltu v pruhu šířky přes 3 m, po zhutnění tl. 60 mm | [15 empty] | PP | 2
| VV |  | "zpevněné plochy asfaltové " 56,25 |  | 56.25 | [13 empty] | VV | 2 | 2 | True | 0 | ROZPOCET
14 | K | 596211110 | Kladení zámkové dlažby komunikací pro pěší tl 60 mm skupiny A pl do 50 m2 | m2 | 46.72 |  | 0 | CS ÚRS 2017 02 |  |  | základní |  | 0 | 0.08425 | 3.9362 | 0 | 0 | 4 | K | 2 |  |  |  | ROZPOCET | 0 | 0 | 0 | 0 | 0 | 1 | 0 | 4 | 1700892504
| PP |  | Kladení dlažby z betonových zámkových dlaždic komunikací pro pěší s ložem z kameniva těženého nebo drceného tl. do 40 mm, s vyplněním spár s dvojitým hutněním, vibrováním a se smetením přebytečného materiálu na krajnici tl. 60 mm skupiny A, pro plochy do 50 m2 | [15 empty] | PP | 2
| P |  | Poznámka k položce: lože L, tl. 30 mm | [15 empty] | P | 2
| VV |  | "betonová dlažba DL tl. 60 mm" 32,51+14,21 |  | 46.72 | [13 empty] | VV | 2 | 2 | True | 0 | ROZPOCET
15 | M | 592453090-1 | dlažba betonová reliéfní pro nevidomé výšky 6 cm | m2 | 14.636 |  | 0 |  |  |  | základní |  | 0 | 0.131 | 1.9173 | 0 | 0 | 8 | M | 2 |  |  |  | ROZPOCET | 0 | 0 | 0 | 0 | 0 | 1 | 0 | 4 | -557379221
| PP |  | dlažba betonová reliéfní pro nevidomé výšky 6 cm | [15 empty] | PP | 2
| VV |  | "reliéfní betonová dlažba DL tl. 60 mm s výstupky" 14,21*1,03 |  | 14.636 | [13 empty] | VV | 2 | 2 | True | 0 | ROZPOCET
16 | M | 592453080-1 | dlažba betonová výšky 6 cm | m2 | 33.485 |  | 0 |  |  |  | základní |  | 0 | 0.131 | 4.3865 | 0 | 0 | 8 | M | 2 |  |  |  | ROZPOCET | 0 | 0 | 0 | 0 | 0 | 1 | 0 | 4 | -1028919807
| PP |  | dlažba betonová výšky 6 cm | [15 empty] | PP | 2
| VV |  | "betonová dlažba DL tl. 60 mm" 32,51*1,03 |  | 33.485 | [13 empty] | VV | 2 | 2 | True | 0 | ROZPOCET
| D | 9 | Ostatní konstrukce a práce-bourání |  |  |  | 0 | [5 empty] | 0 |  | 3.9826 |  | 9.394 | 1 | D | 1 |  |  |  | ROZPOCET | [6 empty] | 0
17 | K | 916231213 | Osazení chodníkového obrubníku betonového stojatého s boční opěrou do lože z betonu prostého | m | 19 |  | 0 | CS ÚRS 2017 02 |  |  | základní |  | 0 | 0.1295 | 2.4605 | 0 | 0 | 4 | K | 2 |  |  |  | ROZPOCET | 0 | 0 | 0 | 0 | 0 | 1 | 0 | 4 | 1331936816
| PP |  | Osazení chodníkového obrubníku betonového se zřízením lože, s vyplněním a zatřením spár cementovou maltou stojatého s boční opěrou z betonu prostého tř. C 12/15, do lože z betonu prostého téže značky | [15 empty] | PP | 2
| VV |  | "betonový obrubník 150x250 mm" 19 |  | 19 | [13 empty] | VV | 2 | 2 | True | 0 | ROZPOCET
18 | M | 592174890 | obrubník betonový silniční 100x15x25 cm přírodní šedá | kus | 19 |  | 0 | CS ÚRS 2017 02 |  |  | základní |  | 0 | 0.08 | 1.52 | 0 | 0 | 8 | M | 2 |  |  |  | ROZPOCET | 0 | 0 | 0 | 0 | 0 | 1 | 0 | 4 | 1347929443
| PP |  | obrubník betonový silniční 100x15x25 cm přírodní šedá | [15 empty] | PP | 2
| VV |  | "betonový obrubník 150x250 mm" 19 |  | 19 | [13 empty] | VV | 2 | 2 | True | 0 | ROZPOCET
19 | K | 919112222-1 | Řezání spár pro vytvoření komůrky š 12 mm hl 25 mm pro těsnící zálivku v živičném krytu | m | 23.58 |  | 0 |  |  |  | základní |  | 0 | 0 | 0 | 0 | 0 | 4 | K | 2 |  |  |  | ROZPOCET | 0 | 0 | 0 | 0 | 0 | 1 | 0 | 4 | -53826580
| PP |  | Řezání dilatačních spár v živičném krytu vytvoření komůrky pro těsnící zálivku šířky 12 mm, hloubky 25 mm | [15 empty] | PP | 2
| VV |  | "pracovní spára opatřená asfaltovou zálivkou" 23,58 |  | 23.58 | [13 empty] | VV | 2 | 2 | True | 0 | ROZPOCET
20 | K | 919122121-1 | Těsnění spár zálivkou za tepla pro komůrky š 12 mm hl 25 mm | m | 23.58 |  | 0 |  |  |  | základní |  | 0 | 9e-05 | 0.0021222 | 0 | 0 | 4 | K | 2 |  |  |  | ROZPOCET | 0 | 0 | 0 | 0 | 0 | 1 | 0 | 4 | -893627417
| PP |  | Utěsnění dilatačních spár zálivkou za tepla v cementobetonovém nebo živičném krytu včetně adhezního nátěru, pro komůrky šířky 12 mm, hloubky 25 mm | [15 empty] | PP | 2
| VV |  | "pracovní spára opatřená asfaltovou zálivkou" 23,58 |  | 23.58 | [13 empty] | VV | 2 | 2 | True | 0 | ROZPOCET
21 | K | 919735113 | Řezání stávajícího živičného krytu hl do 150 mm | m | 23.58 |  | 0 | CS ÚRS 2017 02 |  |  | základní |  | 0 | 0 | 0 | 0 | 0 | 4 | K | 2 |  |  |  | ROZPOCET | 0 | 0 | 0 | 0 | 0 | 1 | 0 | 4 | 1261215065
| PP |  | Řezání stávajícího živičného krytu nebo podkladu hloubky přes 100 do 150 mm | [15 empty] | PP | 2
| VV |  | "pracovní spára opatřená asfaltovou zálivkou" 23,58 |  | 23.58 | [13 empty] | VV | 2 | 2 | True | 0 | ROZPOCET
22 | K | 962042321 | Bourání zdiva nadzákladového z betonu prostého přes 1 m3 | m3 | 4.27 |  | 0 | CS ÚRS 2017 02 |  |  | základní |  | 0 | 0 | 0 | 2.2 | 9.394 | 4 | K | 2 |  |  |  | ROZPOCET | 0 | 0 | 0 | 0 | 0 | 1 | 0 | 4 | 2090649517
| PP |  | Bourání zdiva z betonu prostého nadzákladového objemu přes 1 m3 | [15 empty] | PP | 2
| VV |  | "odstranění stávající části zdi" 4,27 |  | 4.27 | [13 empty] | VV | 2 | 2 | True | 0 | ROZPOCET
| D | 997 | Přesun sutě |  |  |  | 0 | [5 empty] | 0 |  | 0 |  | 0 | 1 | D | 1 |  |  |  | ROZPOCET | [6 empty] | 0
23 | K | 997221551-1 | Odvoz suti na skládku a vybouraných hmot se složením - skládka dle dodavatele stavby | t | 101.646 |  | 0 |  |  |  | základní |  | 0 | 0 | 0 | 0 | 0 | 4 | K | 2 |  |  |  | ROZPOCET | 0 | 0 | 0 | 0 | 0 | 1 | 0 | 4 | -1227258153
| PP |  | Odvoz suti na skládku a vybouraných hmot se složením - skládka dle dodavatele stavby | [15 empty] | PP | 2
| VV |  | 103,286-1,64 |  | 101.646 | [13 empty] | VV | 2 | 2 | True | 0 | ROZPOCET
24 | K | 997221571-1 | Odvoz vybouraných hmot na skládku a vybouraných hmot se složením - skládka dle dodavatele stavby | t | 1.64 |  | 0 |  |  |  | základní |  | 0 | 0 | 0 | 0 | 0 | 4 | K | 2 |  |  |  | ROZPOCET | 0 | 0 | 0 | 0 | 0 | 1 | 0 | 4 | -1282446836
| PP |  | Odvoz vybouraných hmot na skládku a vybouraných hmot se složením - skládka dle dodavatele stavby | [15 empty] | PP | 2
| VV |  | "hmoty" 1,64 |  | 1.64 | [13 empty] | VV | 2 | 2 | True | 0 | ROZPOCET
25 | K | 997221845 | Poplatek za uložení odpadu z asfaltových povrchů na skládce (skládkovné) | t | 32.535 |  | 0 | CS ÚRS 2017 02 |  |  | základní |  | 0 | 0 | 0 | 0 | 0 | 4 | K | 2 |  |  |  | ROZPOCET | 0 | 0 | 0 | 0 | 0 | 1 | 0 | 4 | -1903658676
| PP |  | Poplatek za uložení stavebního odpadu na skládce (skládkovné) z asfaltových povrchů | [15 empty] | PP | 2
| VV |  | "živice - speciální skládka, recyklační středisko" 32,535 |  | 32.535 | [13 empty] | VV | 2 | 2 | True | 0 | ROZPOCET
26 | K | 997221855 | Poplatek za uložení odpadu z kameniva na skládce (skládkovné) | t | 59.717 |  | 0 | CS ÚRS 2017 02 |  |  | základní |  | 0 | 0 | 0 | 0 | 0 | 4 | K | 2 |  |  |  | ROZPOCET | 0 | 0 | 0 | 0 | 0 | 1 | 0 | 4 | 1044712899
| PP |  | Poplatek za uložení stavebního odpadu na skládce (skládkovné) z kameniva | [15 empty] | PP | 2
| VV |  | 59,717 |  | 59.717 | [13 empty] | VV | 2 | 2 | True | 0 | ROZPOCET
27 | K | 997013831 | Poplatek za uložení stavebního směsného odpadu na skládce (skládkovné) | t | 11.034 |  | 0 | CS ÚRS 2017 02 |  |  | základní |  | 0 | 0 | 0 | 0 | 0 | 4 | K | 2 |  |  |  | ROZPOCET | 0 | 0 | 0 | 0 | 0 | 1 | 0 | 4 | 1472924091
| PP |  | Poplatek za uložení stavebního odpadu na skládce (skládkovné) směsného | [15 empty] | PP | 2
| VV |  | 103,286-32,535-59,717 |  | 11.034 | [13 empty] | VV | 2 | 2 | True | 0 | ROZPOCET
| D | 998 | Přesun hmot |  |  |  | 0 | [5 empty] | 0 |  | 0 |  | 0 | 1 | D | 1 |  |  |  | ROZPOCET | [6 empty] | 0
28 | K | 998225111 | Přesun hmot pro pozemní komunikace s krytem z kamene, monolitickým betonovým nebo živičným | t | 69.598 |  | 0 | CS ÚRS 2017 02 |  |  | základní |  | 0 | 0 | 0 | 0 | 0 | 4 | K | 2 |  |  |  | ROZPOCET | 0 | 0 | 0 | 0 | 0 | 1 | 0 | 4 | 1164761058
| PP |  | Přesun hmot pro komunikace s krytem z kameniva, monolitickým betonovým nebo živičným dopravní vzdálenost do 200 m jakékoliv délky objektu | [15 empty] | PP | 2
| D | PSV | Práce a dodávky PSV |  |  |  | 0 | [5 empty] | 0 |  | 7e-05 |  | 0 | 2 | D | 0 |  |  |  | ROZPOCET | [6 empty] | 0
| D | 767 | Konstrukce zámečnické |  |  |  | 0 | [5 empty] | 0 |  | 7e-05 |  | 0 | 2 | D | 1 |  |  |  | ROZPOCET | [6 empty] | 0
29 | K | 767995111-1 | Zámečnická úprava stávajících vrat - rozšíření | kpl | 1 |  | 0 | CS ÚRS 2017 02 |  |  | základní |  | 0 | 7e-05 | 7e-05 | 0 | 0 | 16 | K | 2 |  |  |  | ROZPOCET | 0 | 0 | 0 | 0 | 0 | 1 | 0 | 16 | -100340413
| PP |  | Zámečnická úprava stávajících vrat - rozšíření | [15 empty] | PP | 2
| VV |  | "Zámečnická úprava stávajících vrat - rozšíření" 1 |  | 1 | [13 empty] | VV | 2 | 2 | True | 0 | ROZPOCET
30 | K | 998767201 | Přesun hmot procentní pro zámečnické konstrukce v objektech v do 6 m | % |  |  | 0 | CS ÚRS 2017 02 |  |  | základní |  | 0 | 0 | 0 | 0 | 0 | 16 | K | 2 |  |  |  | ROZPOCET | 0 | 0 | 0 | 0 | 0 | 1 | 0 | 16 | -165156755
| PP |  | Přesun hmot pro zámečnické konstrukce stanovený procentní sazbou (%) z ceny vodorovná dopravní vzdálenost do 50 m v objektech výšky do 6 m | [15 empty] | PP | 2

## SO 106 - Ul. Květnová - k...
| List obsahuje: |  | 1) Krycí list soupisu | 2) Rekapitulace |  |  | 3) Soupis prací | Zpět na list: | Rekapitulace stavby
{f58c3646-6215-42e6-904e-70af08cbe8e2}
2
| KRYCÍ LIST SOUPISU | [8 empty] | v --- níže se nacházejí doplnkové a pomocné údaje k sestavám --- v | [8 empty] | False
Stavba:
II/610 Brandýs nad Labem - Rekonstrukce křižovatky Pražská - Průmyslová a části komunikace v Ul. Pražská
Objekt:
SO 100 - Objekty pozemních komunikací
Soupis:
SO 106 - Ul. Květnová - komunikace
| KSO: |  |  |  |  | CC-CZ:
| Místo: |  | Brandýs nad Labem, Pražská - Průmyslová ul. |  |  | Datum: | 18. 9. 2017
| Zadavatel: |  |  |  |  | IČ:
|  | Město Brandýs nad Labem - Stará Boleslav |  |  |  | DIČ:
| Uchazeč: |  |  |  |  | IČ:
DIČ:
| Projektant: |  |  |  |  | IČ:
|  | SUNCAD, s.r.o. |  |  |  | DIČ:
Poznámka:
| Cena bez DPH | [5 empty] | 0
|  |  | Základ daně |  |  | Sazba daně | Výše daně
| DPH | základní | 0 |  |  | 21% | 0
|  | snížená | 0 |  |  | 15% | 0
|  | zákl. přenesená | 0 |  |  | 21% | 0
|  | sníž. přenesená | 0 |  |  | 15% | 0
|  | nulová | 0 |  |  | 0% | 0
| Cena s DPH |  |  | v | CZK |  | 0
REKAPITULACE ČLENĚNÍ SOUPISU PRACÍ
Stavba:
II/610 Brandýs nad Labem - Rekonstrukce křižovatky Pražská - Průmyslová a části komunikace v Ul. Pražská
Objekt:
SO 100 - Objekty pozemních komunikací
Soupis:
SO 106 - Ul. Květnová - komunikace
Místo: |  |  | Brandýs nad Labem, Pražská - Průmyslová ul. |  |  | Datum: | 18. 9. 2017
Zadavatel: |  |  | Město Brandýs nad Labem - Stará Boleslav |  |  | Projektant: | SUNCAD, s.r.o.
Uchazeč:
Kód dílu - Popis | [6 empty] | Cena celkem [CZK]
Náklady soupisu celkem | [6 empty] | 0 | [12 empty] | -1
| HSV - Práce a dodávky HSV | [5 empty] | 0
| 1 - Zemní práce | [5 empty] | 0
| 2 - Zakládání | [5 empty] | 0
| 4 - Vodorovné konstrukce | [5 empty] | 0
| 5 - Komunikace pozemní | [5 empty] | 0
| 8 - Trubní vedení | [5 empty] | 0
| 9 - Ostatní konstrukce a práce-bourání | [5 empty] | 0
| 997 - Přesun sutě | [5 empty] | 0
| 998 - Přesun hmot | [5 empty] | 0
SOUPIS PRACÍ
Stavba:
II/610 Brandýs nad Labem - Rekonstrukce křižovatky Pražská - Průmyslová a části komunikace v Ul. Pražská
Objekt:
SO 100 - Objekty pozemních komunikací
Soupis:
SO 106 - Ul. Květnová - komunikace
Místo: |  |  | Brandýs nad Labem, Pražská - Průmyslová ul. |  |  | Datum: | 18. 9. 2017
Zadavatel: |  |  | Město Brandýs nad Labem - Stará Boleslav |  |  | Projektant: | SUNCAD, s.r.o.
Uchazeč:
PČ | Typ | Kód | Popis | MJ | Množství | J.cena [CZK] | Cena celkem [CZK] | Cenová soustava |  | Poznámka | DPH | J. Nh [h] | Nh celkem [h] | J. hmotnost [t] | Hmotnost celkem [t] | J. suť [t] | Suť Celkem [t]
Náklady soupisu celkem | [6 empty] | 0 | [5 empty] | 0 |  | 1442.4247 |  | 666.2254 |  | D | -1 | [10 empty] | 0
| D | HSV | Práce a dodávky HSV |  |  |  | 0 | [5 empty] | 0 |  | 1442.4247 |  | 666.2254 | 1 | D | 0 |  |  |  | ROZPOCET | [6 empty] | 0
| D | 1 | Zemní práce |  |  |  | 0 | [5 empty] | 0 |  | 1358.682 |  | 639.7073 | 1 | D | 1 |  |  |  | ROZPOCET | [6 empty] | 0
1 | K | 113106123 | Rozebrání dlažeb komunikací pro pěší ze zámkových dlaždic | m2 | 65.77 |  | 0 | CS ÚRS 2017 02 |  |  | základní |  | 0 | 0 | 0 | 0.26 | 17.1002 | 4 | K | 2 |  |  |  | ROZPOCET | 0 | 0 | 0 | 0 | 0 | 1 | 0 | 4 | -2014852567
| PP |  | Rozebrání dlažeb a dílců komunikací pro pěší, vozovek a ploch s přemístěním hmot na skládku na vzdálenost do 3 m nebo s naložením na dopravní prostředek komunikací pro pěší s ložem z kameniva nebo živice a s výplní spár ze zámkové dlažby | [15 empty] | PP | 2
| VV |  | "odstranění přídlažby u protihlukové stěny" 49,41 |  | 49.41 | [13 empty] | VV | 2 | 2 | True | 0 | ROZPOCET
| VV |  | "odstranění dlažby chodníků tl. 60 mm" 16,36 |  | 16.36 | [13 empty] | VV | 2 | 2 | True | 0 | ROZPOCET
2 | K | 113107122 | Odstranění podkladu pl do 50 m2 z kameniva drceného tl 200 mm | m2 | 16.36 |  | 0 | CS ÚRS 2017 02 |  |  | základní |  | 0 | 0 | 0 | 0.29 | 4.7444 | 4 | K | 2 |  |  |  | ROZPOCET | 0 | 0 | 0 | 0 | 0 | 1 | 0 | 4 | 1694368206
| PP |  | Odstranění podkladů nebo krytů s přemístěním hmot na skládku na vzdálenost do 3 m nebo s naložením na dopravní prostředek v ploše jednotlivě do 50 m2 z kameniva hrubého drceného, o tl. vrstvy přes 100 do 200 mm | [15 empty] | PP | 2
| VV |  | "odstranění podkladních vrstev betonová dlažba tl. 190 mm" 16,36 |  | 16.36 | [13 empty] | VV | 2 | 2 | True | 0 | ROZPOCET
3 | K | 113107224 | Odstranění podkladu pl přes 200 m2 z kameniva drceného tl 400 mm | m2 | 685.62 |  | 0 | CS ÚRS 2017 02 |  |  | základní |  | 0 | 0 | 0 | 0.58 | 397.6596 | 4 | K | 2 |  |  |  | ROZPOCET | 0 | 0 | 0 | 0 | 0 | 1 | 0 | 4 | 173202675
| PP |  | Odstranění podkladů nebo krytů s přemístěním hmot na skládku na vzdálenost do 20 m nebo s naložením na dopravní prostředek v ploše jednotlivě přes 200 m2 z kameniva hrubého drceného, o tl. vrstvy přes 300 do 400 mm | [15 empty] | PP | 2
| VV |  | "odstranění stávajících podkladních vrstev vozovky tl. 350 mm" 685,62 |  | 685.62 | [13 empty] | VV | 2 | 2 | True | 0 | ROZPOCET
4 | K | 113107243 | Odstranění podkladu pl přes 200 m2 živičných tl 150 mm | m2 | 685.62 |  | 0 | CS ÚRS 2017 02 |  |  | základní |  | 0 | 0 | 0 | 0.316 | 216.6559 | 4 | K | 2 |  |  |  | ROZPOCET | 0 | 0 | 0 | 0 | 0 | 1 | 0 | 4 | -2111501467
| PP |  | Odstranění podkladů nebo krytů s přemístěním hmot na skládku na vzdálenost do 20 m nebo s naložením na dopravní prostředek v ploše jednotlivě přes 200 m2 živičných, o tl. vrstvy přes 100 do 150 mm | [15 empty] | PP | 2
| VV |  | "odstranění stávajících asfaltových vrstev vozovky tl. 150 mm" 685,62 |  | 685.62 | [13 empty] | VV | 2 | 2 | True | 0 | ROZPOCET
5 | K | 113202111 | Vytrhání obrub krajníků obrubníků stojatých | m | 44.34 |  | 0 | CS ÚRS 2017 02 |  |  | základní |  | 0 | 0 | 0 | 0.08 | 3.5472 | 4 | K | 2 |  |  |  | ROZPOCET | 0 | 0 | 0 | 0 | 0 | 1 | 0 | 4 | 1978467419
| PP |  | Vytrhání obrub s vybouráním lože, s přemístěním hmot na skládku na vzdálenost do 3 m nebo s naložením na dopravní prostředek z krajníků nebo obrubníků stojatých | [15 empty] | PP | 2
| VV |  | "odstranění stávajících obrubníků" 44,34 |  | 44.34 | [13 empty] | VV | 2 | 2 | True | 0 | ROZPOCET
6 | K | 121101103 | Sejmutí ornice s přemístěním na vzdálenost do 250 m | m3 | 9.714 |  | 0 | CS ÚRS 2017 02 |  |  | základní |  | 0 | 0 | 0 | 0 | 0 | 4 | K | 2 |  |  |  | ROZPOCET | 0 | 0 | 0 | 0 | 0 | 1 | 0 | 4 | 536327200
| PP |  | Sejmutí ornice nebo lesní půdy s vodorovným přemístěním na hromady v místě upotřebení nebo na dočasné či trvalé skládky se složením, na vzdálenost přes 100 do 250 m | [15 empty] | PP | 2
| VV |  | "odstranění vegetačních ploch tl. 150 mm" 64,76*0,15 |  | 9.714 | [13 empty] | VV | 2 | 2 | True | 0 | ROZPOCET
7 | K | 122202202 | Odkopávky a prokopávky nezapažené pro silnice objemu do 1000 m3 v hornině tř. 3 | m3 | 438.985 |  | 0 | CS ÚRS 2017 02 |  |  | základní |  | 0 | 0 | 0 | 0 | 0 | 4 | K | 2 |  |  |  | ROZPOCET | 0 | 0 | 0 | 0 | 0 | 1 | 0 | 4 | -1679257361
| PP |  | Odkopávky a prokopávky nezapažené pro silnice s přemístěním výkopku v příčných profilech na vzdálenost do 15 m nebo s naložením na dopravní prostředek v hornině tř. 3 přes 100 do 1 000 m3 | [15 empty] | PP | 2
| VV |  | "výměna zeminy aktivní zóny za vhodný materiál ŠD fr. 32/63 tl. 500 mm" 798,15*0,5 |  | 399.075 | [13 empty] | VV | 2 | 2 | True | 0 | ROZPOCET
| VV |  | "výkop v zemině třídy I." 39,91 |  | 39.91 | [13 empty] | VV | 2 | 2 | True | 0 | ROZPOCET
8 | K | 122202209 | Příplatek k odkopávkám a prokopávkám pro silnice v hornině tř. 3 za lepivost | m3 | 219.493 |  | 0 | CS ÚRS 2017 02 |  |  | základní |  | 0 | 0 | 0 | 0 | 0 | 4 | K | 2 |  |  |  | ROZPOCET | 0 | 0 | 0 | 0 | 0 | 1 | 0 | 4 | -189914660
| PP |  | Odkopávky a prokopávky nezapažené pro silnice s přemístěním výkopku v příčných profilech na vzdálenost do 15 m nebo s naložením na dopravní prostředek v hornině tř. 3 Příplatek k cenám za lepivost horniny tř. 3 | [15 empty] | PP | 2
| VV |  | "lepivost 50%" | [15 empty] | VV | 2 | 1 | True | 0 | ROZPOCET
| VV |  | "výměna zeminy aktivní zóny za vhodný materiál ŠD fr. 32/63 tl. 500 mm" 798,15*0,5 |  | 399.075 | [13 empty] | VV | 2 | 2 | True | 0 | ROZPOCET
| VV |  | "výkop v zemině třídy I." 39,91 |  | 39.91 | [13 empty] | VV | 2 | 2 | True | 0 | ROZPOCET
| VV |  | 438,985*0,5 'Přepočtené koeficientem množství |  | 219.493 | [13 empty] | VV | 2 | 2 | False | 1 | ROZPOCET
9 | K | 132201102 | Hloubení rýh š do 600 mm v hornině tř. 3 objemu přes 100 m3 | m3 | 25.32 |  | 0 | CS ÚRS 2017 02 |  |  | základní |  | 0 | 0 | 0 | 0 | 0 | 4 | K | 2 |  |  |  | ROZPOCET | 0 | 0 | 0 | 0 | 0 | 1 | 0 | 4 | 1525693052
| PP |  | Hloubení zapažených i nezapažených rýh šířky do 600 mm s urovnáním dna do předepsaného profilu a spádu v hornině tř. 3 přes 100 m3 | [15 empty] | PP | 2
| VV |  | "podélná drenáž - výkop" 126,6*0,2 |  | 25.32 | [13 empty] | VV | 2 | 2 | True | 0 | ROZPOCET
10 | K | 132201109 | Příplatek za lepivost k hloubení rýh š do 600 mm v hornině tř. 3 | m3 | 12.66 |  | 0 | CS ÚRS 2017 02 |  |  | základní |  | 0 | 0 | 0 | 0 | 0 | 4 | K | 2 |  |  |  | ROZPOCET | 0 | 0 | 0 | 0 | 0 | 1 | 0 | 4 | 2049047332
| PP |  | Hloubení zapažených i nezapažených rýh šířky do 600 mm s urovnáním dna do předepsaného profilu a spádu v hornině tř. 3 Příplatek k cenám za lepivost horniny tř. 3 | [15 empty] | PP | 2
| VV |  | "lepivost 50%" | [15 empty] | VV | 2 | 1 | True | 0 | ROZPOCET
| VV |  | "podélná drenáž - výkop" 126,6*0,2 |  | 25.32 | [13 empty] | VV | 2 | 2 | True | 0 | ROZPOCET
| VV |  | 25,32*0,5 'Přepočtené koeficientem množství |  | 12.66 | [13 empty] | VV | 2 | 2 | False | 1 | ROZPOCET
11 | K | 161101101 | Svislé přemístění výkopku z horniny tř. 1 až 4 hl výkopu do 2,5 m | m3 | 25.32 |  | 0 | CS ÚRS 2017 02 |  |  | základní |  | 0 | 0 | 0 | 0 | 0 | 4 | K | 2 |  |  |  | ROZPOCET | 0 | 0 | 0 | 0 | 0 | 1 | 0 | 4 | -143145924
| PP |  | Svislé přemístění výkopku bez naložení do dopravní nádoby avšak s vyprázdněním dopravní nádoby na hromadu nebo do dopravního prostředku z horniny tř. 1 až 4, při hloubce výkopu přes 1 do 2,5 m | [15 empty] | PP | 2
| VV |  | "podélná drenáž - výkop" 126,6*0,2 |  | 25.32 | [13 empty] | VV | 2 | 2 | True | 0 | ROZPOCET
12 | K | 162701105-1 | Vodorovné přemístění výkopku/sypaniny z horniny tř. 1 až 4 na skládku dle dodavatele stavby | m3 | 474.019 |  | 0 |  |  |  | základní |  | 0 | 0 | 0 | 0 | 0 | 4 | K | 2 |  |  |  | ROZPOCET | 0 | 0 | 0 | 0 | 0 | 1 | 0 | 4 | -276035275
| PP |  | Vodorovné přemístění výkopku nebo sypaniny po suchu na obvyklém dopravním prostředku, bez naložení výkopku, avšak se složením bez rozhrnutí z horniny tř. 1 až 4 na skládku dle dodavatele stavby | [15 empty] | PP | 2
| VV |  | "výměna zeminy aktivní zóny za vhodný materiál ŠD fr. 32/63 tl. 500 mm" 798,15*0,5 |  | 399.075 | [13 empty] | VV | 2 | 2 | True | 0 | ROZPOCET
| VV |  | "výkop v zemině třídy I." 39,91 |  | 39.91 | [13 empty] | VV | 2 | 2 | True | 0 | ROZPOCET
| VV |  | "podélná drenáž - výkop" 126,6*0,2 |  | 25.32 | [13 empty] | VV | 2 | 2 | True | 0 | ROZPOCET
| VV |  | "odstranění vegetačních ploch tl. 150 mm" 64,76*0,15 |  | 9.714 | [13 empty] | VV | 2 | 2 | True | 0 | ROZPOCET
13 | K | 171101103 | Uložení sypaniny z hornin soudržných do násypů zhutněných do 100 % PS | m3 | 225.82 |  | 0 | CS ÚRS 2017 02 |  |  | základní |  | 0 | 0 | 0 | 0 | 0 | 4 | K | 2 |  |  |  | ROZPOCET | 0 | 0 | 0 | 0 | 0 | 1 | 0 | 4 | 1356087207
| PP |  | Uložení sypaniny do násypů s rozprostřením sypaniny ve vrstvách a s hrubým urovnáním zhutněných s uzavřením povrchu násypu z hornin soudržných s předepsanou mírou zhutnění v procentech výsledků zkoušek Proctor-Standard (dále jen PS) přes 96 do 100 % PS | [15 empty] | PP | 2
| VV |  | "vrstvy štěrkodrtě ŠD" 225,82 |  | 225.82 | [13 empty] | VV | 2 | 2 | True | 0 | ROZPOCET
14 | M | 583441970 | štěrkodrť ŠDA | t | 474.222 |  | 0 | CS ÚRS 2017 02 |  |  | základní |  | 0 | 1 | 474.222 | 0 | 0 | 8 | M | 2 |  |  |  | ROZPOCET | 0 | 0 | 0 | 0 | 0 | 1 | 0 | 4 | -16722552
| PP |  | štěrkodrť ŠDA | [15 empty] | PP | 2
| VV |  | "vrstvy štěrkodrtě ŠD" 225,82 |  | 225.82 | [13 empty] | VV | 2 | 2 | True | 0 | ROZPOCET
| VV |  | 225,82*2,1 'Přepočtené koeficientem množství |  | 474.222 | [13 empty] | VV | 2 | 2 | False | 1 | ROZPOCET
15 | K | 171101111 | Uložení sypaniny z hornin nesoudržných sypkých s vlhkostí l(d) 0,9 v aktivní zóně | m3 | 399.075 |  | 0 | CS ÚRS 2017 02 |  |  | základní |  | 0 | 0 | 0 | 0 | 0 | 4 | K | 2 |  |  |  | ROZPOCET | 0 | 0 | 0 | 0 | 0 | 1 | 0 | 4 | 1227243303
| PP |  | Uložení sypaniny do násypů s rozprostřením sypaniny ve vrstvách a s hrubým urovnáním zhutněných s uzavřením povrchu násypu z hornin nesoudržných sypkých s relativní ulehlostí I(d) 0,9 nebo v aktivní zóně | [15 empty] | PP | 2
| VV |  | "výměna zeminy aktivní zóny za vhodný materiál ŠD fr. 32/63 tl. 500 mm" 798,15*0,5 |  | 399.075 | [13 empty] | VV | 2 | 2 | True | 0 | ROZPOCET
16 | M | 583439590-1 | štěrkodrť frakce 32-63 | t | 838.058 |  | 0 |  |  |  | základní |  | 0 | 1 | 838.058 | 0 | 0 | 8 | M | 2 |  |  |  | ROZPOCET | 0 | 0 | 0 | 0 | 0 | 1 | 0 | 4 | -35535885
| PP |  | štěrkodrť frakce 32-63 | [15 empty] | PP | 2
| VV |  | "výměna zeminy aktivní zóny za vhodný materiál ŠD fr. 32/63 tl. 500 mm" 798,15*0,5 |  | 399.075 | [13 empty] | VV | 2 | 2 | True | 0 | ROZPOCET
| VV |  | 399,075*2,1 'Přepočtené koeficientem množství |  | 838.058 | [13 empty] | VV | 2 | 2 | False | 1 | ROZPOCET
17 | K | 171201201 | Uložení sypaniny na skládky | m3 | 474.019 |  | 0 | CS ÚRS 2017 02 |  |  | základní |  | 0 | 0 | 0 | 0 | 0 | 4 | K | 2 |  |  |  | ROZPOCET | 0 | 0 | 0 | 0 | 0 | 1 | 0 | 4 | 754877470
| PP |  | Uložení sypaniny na skládky | [15 empty] | PP | 2
| VV |  | "výměna zeminy aktivní zóny za vhodný materiál ŠD fr. 32/63 tl. 500 mm" 798,15*0,5 |  | 399.075 | [13 empty] | VV | 2 | 2 | True | 0 | ROZPOCET
| VV |  | "výkop v zemině třídy I." 39,91 |  | 39.91 | [13 empty] | VV | 2 | 2 | True | 0 | ROZPOCET
| VV |  | "podélná drenáž - výkop" 126,6*0,2 |  | 25.32 | [13 empty] | VV | 2 | 2 | True | 0 | ROZPOCET
| VV |  | "odstranění vegetačních ploch tl. 150 mm" 64,76*0,15 |  | 9.714 | [13 empty] | VV | 2 | 2 | True | 0 | ROZPOCET
18 | K | 171201211 | Poplatek za uložení odpadu ze sypaniny na skládce (skládkovné) | t | 853.234 |  | 0 | CS ÚRS 2017 02 |  |  | základní |  | 0 | 0 | 0 | 0 | 0 | 4 | K | 2 |  |  |  | ROZPOCET | 0 | 0 | 0 | 0 | 0 | 1 | 0 | 4 | 1818317001
| PP |  | Uložení sypaniny poplatek za uložení sypaniny na skládce (skládkovné) | [15 empty] | PP | 2
| VV |  | "výměna zeminy aktivní zóny za vhodný materiál ŠD fr. 32/63 tl. 500 mm" 798,15*0,5 |  | 399.075 | [13 empty] | VV | 2 | 2 | True | 0 | ROZPOCET
| VV |  | "výkop v zemině třídy I." 39,91 |  | 39.91 | [13 empty] | VV | 2 | 2 | True | 0 | ROZPOCET
| VV |  | "podélná drenáž - výkop" 126,6*0,2 |  | 25.32 | [13 empty] | VV | 2 | 2 | True | 0 | ROZPOCET
| VV |  | "odstranění vegetačních ploch tl. 150 mm" 64,76*0,15 |  | 9.714 | [13 empty] | VV | 2 | 2 | True | 0 | ROZPOCET
| VV |  | 474,019*1,8 'Přepočtené koeficientem množství |  | 853.234 | [13 empty] | VV | 2 | 2 | False | 1 | ROZPOCET
19 | K | 174101101 | Zásyp jam, šachet rýh nebo kolem objektů sypaninou se zhutněním | m3 | 22.096 |  | 0 | CS ÚRS 2017 02 |  |  | základní |  | 0 | 0 | 0 | 0 | 0 | 4 | K | 2 |  |  |  | ROZPOCET | 0 | 0 | 0 | 0 | 0 | 1 | 0 | 4 | 2121937203
| PP |  | Zásyp sypaninou z jakékoliv horniny s uložením výkopku ve vrstvách se zhutněním jam, šachet, rýh nebo kolem objektů v těchto vykopávkách | [15 empty] | PP | 2
| VV |  | "podélná drenáž - zásyp" | [15 empty] | VV | 2 | 1 | True | 0 | ROZPOCET
| VV |  | "podélná drenáž - výkop" 126,6*0,2 |  | 25.32 | [13 empty] | VV | 2 | 2 | True | 0 | ROZPOCET
| VV |  | "podélná drenáž - zásyp štěrkopísku" -2,23 |  | -2.23 | [13 empty] | VV | 2 | 2 | True | 0 | ROZPOCET
| VV |  | "drenážní trubka PVC částečně perforovaná - perforace 220° DN 100 mm" -126,6*3,14*0,05*0,05 |  | -0.994 | [13 empty] | VV | 2 | 2 | True | 0 | ROZPOCET
20 | M | 583441690-1 | štěrkodrť frakce 0-32 | t | 46.402 |  | 0 |  |  |  | základní |  | 0 | 1 | 46.402 | 0 | 0 | 8 | M | 2 |  |  |  | ROZPOCET | 0 | 0 | 0 | 0 | 0 | 1 | 0 | 4 | -928560863
| PP |  | štěrkodrť frakce 0-32 | [15 empty] | PP | 2
| VV |  | "podélná drenáž - zásyp" | [15 empty] | VV | 2 | 1 | True | 0 | ROZPOCET
| VV |  | "podélná drenáž - výkop" 126,6*0,2 |  | 25.32 | [13 empty] | VV | 2 | 2 | True | 0 | ROZPOCET
| VV |  | "podélná drenáž - zásyp štěrkopísku" -2,23 |  | -2.23 | [13 empty] | VV | 2 | 2 | True | 0 | ROZPOCET
| VV |  | "drenážní trubka PVC částečně perforovaná - perforace 220° DN 100 mm" -126,6*3,14*0,05*0,05 |  | -0.994 | [13 empty] | VV | 2 | 2 | True | 0 | ROZPOCET
| VV |  | 22,096*2,1 'Přepočtené koeficientem množství |  | 46.402 | [13 empty] | VV | 2 | 2 | False | 1 | ROZPOCET
21 | K | 181202305 | Úprava pláně na násypech se zhutněním | m2 | 842.61 |  | 0 |  |  |  | základní |  | 0 | 0 | 0 | 0 | 0 | 4 | K | 2 |  |  |  | ROZPOCET | 0 | 0 | 0 | 0 | 0 | 1 | 0 | 4 | -1882089603
| PP |  | Úprava pláně na stavbách dálnic na násypech se zhutněním | [15 empty] | PP | 2
| VV |  | "zpevněné plochy" 9,27 |  | 9.27 | [13 empty] | VV | 2 | 2 | True | 0 | ROZPOCET
| VV |  | "zpevněné plochy" 35,19 |  | 35.19 | [13 empty] | VV | 2 | 2 | True | 0 | ROZPOCET
| VV |  | "zpevněné plochy asfaltové " 798,15 |  | 798.15 | [13 empty] | VV | 2 | 2 | True | 0 | ROZPOCET
| D | 2 | Zakládání |  |  |  | 0 | [5 empty] | 0 |  | 0.17161 |  | 0 | 1 | D | 1 |  |  |  | ROZPOCET | [6 empty] | 0
22 | K | 212755214 | Trativody z drenážních trubek plastových flexibilních D 100 mm bez lože | m | 126.6 |  | 0 | CS ÚRS 2017 02 |  |  | základní |  | 0 | 0.00049 | 0.062034 | 0 | 0 | 4 | K | 2 |  |  |  | ROZPOCET | 0 | 0 | 0 | 0 | 0 | 1 | 0 | 4 | -202806866
| PP |  | Trativody bez lože z drenážních trubek plastových flexibilních D 100 mm | [15 empty] | PP | 2
| VV |  | "Podélná drenáž " | [15 empty] | VV | 2 | 1 | True | 0 | ROZPOCET
| VV |  | "drenážní trubka PVC částečně perforovaná - perforace 220° DN 100 mm" 126,6 |  | 126.6 | [13 empty] | VV | 2 | 2 | True | 0 | ROZPOCET
23 | K | 213141111 | Zřízení vrstvy z geotextilie v rovině nebo ve sklonu do 1:5 š do 3 m | m2 | 232.15 |  | 0 | CS ÚRS 2017 02 |  |  | základní |  | 0 | 0.0001 | 0.023215 | 0 | 0 | 4 | K | 2 |  |  |  | ROZPOCET | 0 | 0 | 0 | 0 | 0 | 1 | 0 | 4 | -759404499
| PP |  | Opláštění drenážních trub filtrační textilií DN 100 | [15 empty] | PP | 2
| VV |  | "Podélná drenáž " | [15 empty] | VV | 2 | 1 | True | 0 | ROZPOCET
| VV |  | 232,15 |  | 232.15 | [13 empty] | VV | 2 | 2 | True | 0 | ROZPOCET
24 | M | 693110050.1 | filtrační separační geotextilie tkaná, odolnost proti protržení (CBR) = min.2 kN, propustnost vody kolmo k rovině výrobku = min. 10 l/m2s | m2 | 278.58 |  | 0 |  |  |  | základní |  | 0 | 0.00031 | 0.08636 | 0 | 0 | 8 | M | 2 |  |  |  | ROZPOCET | 0 | 0 | 0 | 0 | 0 | 1 | 0 | 4 | 299967278
| PP |  | filtrační separační geotextilie tkaná, odolnost proti protržení (CBR) = min.2 kN, propustnost vody kolmo k rovině výrobku = min. 10 l/m2s | [15 empty] | PP | 2
| VV |  | "Podélná drenáž " | [15 empty] | VV | 2 | 1 | True | 0 | ROZPOCET
| VV |  | 232,15 |  | 232.15 | [13 empty] | VV | 2 | 2 | True | 0 | ROZPOCET
| VV |  | 232,15*1,2 'Přepočtené koeficientem množství |  | 278.58 | [13 empty] | VV | 2 | 2 | False | 1 | ROZPOCET
| D | 4 | Vodorovné konstrukce |  |  |  | 0 | [5 empty] | 0 |  | 0 |  | 0 | 1 | D | 1 |  |  |  | ROZPOCET | [6 empty] | 0
25 | K | 451573111 | Lože pod potrubí otevřený výkop ze štěrkopísku | m3 | 2.23 |  | 0 | CS ÚRS 2017 02 |  |  | základní |  | 0 | 0 | 0 | 0 | 0 | 4 | K | 2 |  |  |  | ROZPOCET | 0 | 0 | 0 | 0 | 0 | 1 | 0 | 4 | 1201358657
| PP |  | Lože pod potrubí, stoky a drobné objekty v otevřeném výkopu z písku a štěrkopísku do 63 mm | [15 empty] | PP | 2
| VV |  | "podélná drenáž - zásyp štěrkopísku" 2,23 |  | 2.23 | [13 empty] | VV | 2 | 2 | True | 0 | ROZPOCET
| VV |  | Součet |  | 2.23 | [13 empty] | VV | 2 | 4 | False | 1 | ROZPOCET
| D | 5 | Komunikace pozemní |  |  |  | 0 | [5 empty] | 0 |  | 9.596 |  | 0 | 1 | D | 1 |  |  |  | ROZPOCET | [6 empty] | 0
26 | K | 564851111 | Podklad ze štěrkodrtě ŠD tl 150 mm | m2 | 9.27 |  | 0 | CS ÚRS 2017 02 |  |  | základní |  | 0 | 0 | 0 | 0 | 0 | 4 | K | 2 |  |  |  | ROZPOCET | 0 | 0 | 0 | 0 | 0 | 1 | 0 | 4 | -1459089216
| PP |  | Podklad ze štěrkodrti ŠD s rozprostřením a zhutněním, po zhutnění tl. 150 mm | [15 empty] | PP | 2
| VV |  | "zpevněné plochy" 9,27 |  | 9.27 | [13 empty] | VV | 2 | 2 | True | 0 | ROZPOCET
27 | K | 564861111 | Podklad ze štěrkodrti ŠD s rozprostřením a zhutněním, po zhutnění tl. 200 mm | m2 | 35.19 |  | 0 |  |  |  | základní |  | 0 | 0 | 0 | 0 | 0 | 4 | K | 2 |  |  |  | ROZPOCET | 0 | 0 | 0 | 0 | 0 | 1 | 0 | 4 | 784801428
| PP |  | Podklad ze štěrkodrti ŠD s rozprostřením a zhutněním, po zhutnění tl. 200 mm | [15 empty] | PP | 2
| VV |  | "zpevněné plochy" 35,19 |  | 35.19 | [13 empty] | VV | 2 | 2 | True | 0 | ROZPOCET
28 | K | 565145121-2 | Asfaltový beton vrstva podkladní ACP 16+ (obalované kamenivo OKS) tl 60 mm š přes 3 m | m2 | 794.18 |  | 0 |  |  |  | základní |  | 0 | 0 | 0 | 0 | 0 | 4 | K | 2 |  |  |  | ROZPOCET | 0 | 0 | 0 | 0 | 0 | 1 | 0 | 4 | -423957812
| PP |  | Asfaltový beton vrstva podkladní ACP 16+ (obalované kamenivo střednězrnné - OKS) s rozprostřením a zhutněním v pruhu šířky přes 3 m, po zhutnění tl. 60 mm | [15 empty] | PP | 2
| VV |  | "zpevněné plochy asfaltové " 794,18 |  | 794.18 | [13 empty] | VV | 2 | 2 | True | 0 | ROZPOCET
29 | K | 567122111 | Podklad ze směsi stmelené cementem SC C 8/10 (KSC I) tl 120 mm | m2 | 798.15 |  | 0 | CS ÚRS 2017 02 |  |  | základní |  | 0 | 0 | 0 | 0 | 0 | 4 | K | 2 |  |  |  | ROZPOCET | 0 | 0 | 0 | 0 | 0 | 1 | 0 | 4 | -1300434418
| PP |  | Podklad ze směsi stmelené cementem SC bez dilatačních spár, s rozprostřením a zhutněním SC C 8/10 (KSC I), po zhutnění tl. 120 mm | [15 empty] | PP | 2
| VV |  | "zpevněné plochy asfaltové " 798,15 |  | 798.15 | [13 empty] | VV | 2 | 2 | True | 0 | ROZPOCET
30 | K | 573111111 | Postřik živičný infiltrační s posypem z asfaltu množství 0,60 kg/m2 | m2 | 794.18 |  | 0 | CS ÚRS 2017 02 |  |  | základní |  | 0 | 0 | 0 | 0 | 0 | 4 | K | 2 |  |  |  | ROZPOCET | 0 | 0 | 0 | 0 | 0 | 1 | 0 | 4 | 261160873
| PP |  | Postřik infiltrační PI z asfaltu silničního s posypem kamenivem, v množství 0,60 kg/m2 | [15 empty] | PP | 2
| VV |  | "zpevněné plochy" 794,18 |  | 794.18 | [13 empty] | VV | 2 | 2 | True | 0 | ROZPOCET
31 | K | 573231106-1 | Postřik živičný spojovací ze silniční emulze PS-E v množství 0,20 kg/m2 | m2 | 1580.46 |  | 0 |  |  |  | základní |  | 0 | 0 | 0 | 0 | 0 | 4 | K | 2 |  |  |  | ROZPOCET | 0 | 0 | 0 | 0 | 0 | 1 | 0 | 4 | -453339783
| PP |  | Postřik spojovací PS bez posypu kamenivem ze silniční emulze, v množství 0,20 kg/m2 | [15 empty] | PP | 2
| VV |  | "zpevněné plochy" 790,23*2 |  | 1580.46 | [13 empty] | VV | 2 | 2 | True | 0 | ROZPOCET
32 | K | 577134121 | Asfaltový beton vrstva obrusná ACO 11 (ABS) tř. I tl 40 mm š přes 3 m z nemodifikovaného asfaltu | m2 | 790.23 |  | 0 | CS ÚRS 2017 02 |  |  | základní |  | 0 | 0 | 0 | 0 | 0 | 4 | K | 2 |  |  |  | ROZPOCET | 0 | 0 | 0 | 0 | 0 | 1 | 0 | 4 | 173286550
| PP |  | Asfaltový beton vrstva obrusná ACO 11 (ABS) s rozprostřením a se zhutněním z nemodifikovaného asfaltu v pruhu šířky přes 3 m tř. I, po zhutnění tl. 40 mm | [15 empty] | PP | 2
| VV |  | "zpevněné plochy asfaltové " 790,23 |  | 790.23 | [13 empty] | VV | 2 | 2 | True | 0 | ROZPOCET
33 | K | 596212210-1 | Kladení zámkové dlažby pozemních komunikací tl 80 mm skupiny A pl do 50 m2 | m2 | 35.19 |  | 0 |  |  |  | základní |  | 0 | 0.10362 | 3.6464 | 0 | 0 | 4 | K | 2 |  |  |  | ROZPOCET | 0 | 0 | 0 | 0 | 0 | 1 | 0 | 4 | -2083280408
| PP |  | Kladení dlažby z betonových zámkových dlaždic pozemních komunikací s ložem betonu tl. 40 mm, s vyplněním spár, s dvojitým hutněním vibrováním a se smetením přebytečného materiálu na krajnici tl. 80 mm skupiny A, pro plochy do 50 m2 | [15 empty] | PP | 2
| VV |  | "betonová dlažba DL tl. 80 mm" 25,92 |  | 25.92 | [13 empty] | VV | 2 | 2 | True | 0 | ROZPOCET
| VV |  | "reliéfní betonová dlažba DL tl. 80 mm (s výstupky)" 9,27 |  | 9.27 | [13 empty] | VV | 2 | 2 | True | 0 | ROZPOCET
34 | M | 592453110-1 | dlažba betonová výšky 8 cm | m2 | 26.698 |  | 0 |  |  |  | základní |  | 0 | 0.176 | 4.6988 | 0 | 0 | 8 | M | 2 |  |  |  | ROZPOCET | 0 | 0 | 0 | 0 | 0 | 1 | 0 | 4 | -1215653072
| PP |  | dlažba betonová výšky 8 cm | [15 empty] | PP | 2
| VV |  | "betonová dlažba DL tl. 80 mm" 25,92*1,03 |  | 26.698 | [13 empty] | VV | 2 | 2 | True | 0 | ROZPOCET
35 | M | 592453090-2 | dlažba betonová reliéfní pro nevidomé výšky 8 cm | m2 | 9.548 |  | 0 |  |  |  | základní |  | 0 | 0.131 | 1.2508 | 0 | 0 | 8 | M | 2 |  |  |  | ROZPOCET | 0 | 0 | 0 | 0 | 0 | 1 | 0 | 4 | 369497129
| PP |  | dlažba betonová reliéfní pro nevidomé výšky 8 cm | [15 empty] | PP | 2
| VV |  | "reliéfní betonová dlažba DL tl. 80 mm s výstupky" 9,27*1,03 |  | 9.548 | [13 empty] | VV | 2 | 2 | True | 0 | ROZPOCET
| D | 8 | Trubní vedení |  |  |  | 0 | [5 empty] | 0 |  | 1.1626 |  | 2.49 | 1 | D | 1 |  |  |  | ROZPOCET | [6 empty] | 0
36 | K | 895941311-1 | Zřízení vpusti kanalizační uliční z betonových dílců typ TBV | kus | 2 |  | 0 |  |  |  | základní |  | 0 | 0.14494 | 0.28988 | 0 | 0 | 4 | K | 2 |  |  |  | ROZPOCET | 0 | 0 | 0 | 0 | 0 | 1 | 0 | 4 | -2072506849
| PP |  | Zřízení vpusti kanalizační uliční z betonových dílců typ TBV | [15 empty] | PP | 2
| VV |  | "Zřízení vpusti kanalizační uliční z betonových dílců" 2 |  | 2 | [13 empty] | VV | 2 | 2 | True | 0 | ROZPOCET
37 | M | 592238201-1 | prefabrikáty pro uliční vpusť - dno, skruže, krycí desky | kus | 2 |  | 0 |  |  |  | základní |  | 0 | 0.111 | 0.222 | 0 | 0 | 8 | M | 2 |  |  |  | ROZPOCET | 0 | 0 | 0 | 0 | 0 | 1 | 0 | 4 | -788081560
| PP |  | prefabrikáty pro uliční vpusť - dno, skruže, krycí desky | [15 empty] | PP | 2
| VV |  | "prefabrikáty pro uliční vpusť" 2 |  | 2 | [13 empty] | VV | 2 | 2 | True | 0 | ROZPOCET
38 | K | 899201212-1 | Vybourání celého tělesa uliční vpusti včetně základů, výkopu pro odstranění, odstranění napojení, přípojky | kus | 3 |  | 0 |  |  |  | základní |  | 0 | 0 | 0 | 0.83 | 2.49 | 4 | K | 2 |  |  |  | ROZPOCET | 0 | 0 | 0 | 0 | 0 | 1 | 0 | 4 | -1965481827
| PP |  | Vybourání celého tělesa uliční vpusti včetně základů, výkopu pro odstranění, odstranění napojení, přípojky | [15 empty] | PP | 2
| VV |  | "odstranění stávajících uličních vpustí" 3 |  | 3 | [13 empty] | VV | 2 | 2 | True | 0 | ROZPOCET
39 | K | 899204112 | Osazení mříží litinových včetně rámů a košů na bahno pro třídu zatížení D400, E600 | kus | 2 |  | 0 | CS ÚRS 2017 02 |  |  | základní |  | 0 | 0.21734 | 0.43468 | 0 | 0 | 4 | K | 2 |  |  |  | ROZPOCET | 0 | 0 | 0 | 0 | 0 | 1 | 0 | 4 | 1325596605
| PP |  | Osazení mříží litinových včetně rámů a košů na bahno pro třídu zatížení D400, E600 | [15 empty] | PP | 2
| VV |  | "uliční vpusti - uliční mříž s rámem a košem na splaveniny" 2 |  | 2 | [13 empty] | VV | 2 | 2 | True | 0 | ROZPOCET
40 | M | 552421400-2 | Mříž s rámem celolitinová (500x500mm), tř. únosnosti D400, výšky 160 mm, štěrbina mezi žebry 35 mm, dle ČSN 124 | kus | 2 |  | 0 |  |  |  | základní |  | 0 | 0.108 | 0.216 | 0 | 0 | 8 | M | 2 |  |  |  | ROZPOCET | 0 | 0 | 0 | 0 | 0 | 1 | 0 | 4 | -1941538624
| PP |  | Mříž s rámem celolitinová (500x500mm), tř. únosnosti D400, výšky 160 mm, štěrbina mezi žebry 35 mm, dle ČSN 124 | [15 empty] | PP | 2
| VV |  | "uliční vpusť" 2 |  | 2 | [13 empty] | VV | 2 | 2 | True | 0 | ROZPOCET
41 | M | 552421400-4 | koš na splaveniny typ A4, výška 600 mm | kus | 2 |  | 0 |  |  |  | základní |  | 0 | 0 | 0 | 0 | 0 | 8 | M | 2 |  |  |  | ROZPOCET | 0 | 0 | 0 | 0 | 0 | 1 | 0 | 4 | -1248561563
| PP |  | koš na splaveniny typ A4, výška 600 mm | [15 empty] | PP | 2
| VV |  | 2 |  | 2 | [13 empty] | VV | 2 | 2 | True | 0 | ROZPOCET
| D | 9 | Ostatní konstrukce a práce-bourání |  |  |  | 0 | [5 empty] | 0 |  | 72.8125 |  | 24.0281 | 1 | D | 1 |  |  |  | ROZPOCET | [6 empty] | 0
42 | K | 916131213 | Osazení silničního obrubníku betonového stojatého s boční opěrou do lože z betonu prostého | m | 380.89 |  | 0 | CS ÚRS 2017 02 |  |  | základní |  | 0 | 0.1554 | 59.1903 | 0 | 0 | 4 | K | 2 |  |  |  | ROZPOCET | 0 | 0 | 0 | 0 | 0 | 1 | 0 | 4 | -635616647
| PP |  | Osazení silničního obrubníku betonového se zřízením lože, s vyplněním a zatřením spár cementovou maltou stojatého s boční opěrou z betonu prostého tř. C 12/15, do lože z betonu prostého téže značky | [15 empty] | PP | 2
| VV |  | "betonový obrubník pro okružní křižovatky" 12,72 |  | 12.72 | [13 empty] | VV | 2 | 2 | True | 0 | ROZPOCET
| VV |  | "betonový obrubník 250x300 mm" 368,17 |  | 368.17 | [13 empty] | VV | 2 | 2 | True | 0 | ROZPOCET
43 | M | 592174890-1 | obrubník betonový ke kruhovým objezdům přímý výška 195 mm, šířka 300 mm, délka 600 mm | kus | 22 |  | 0 |  |  |  | základní |  | 0 | 0.016 | 0.352 | 0 | 0 | 8 | M | 2 |  |  |  | ROZPOCET | 0 | 0 | 0 | 0 | 0 | 1 | 0 | 4 | -195402918
| PP |  | obrubník betonový ke kruhovým objezdům přímý výška 195 mm, šířka 300 mm, délka 600 mm | [15 empty] | PP | 2
| VV |  | "betonový obrubník pro okružní křižovatky (12,72/0,6)" 22 |  | 22 | [13 empty] | VV | 2 | 2 | True | 0 | ROZPOCET
44 | M | 592174890-2 | obrubník betonový robustní provedení přímý výška 300 mm, šířka 250 mm, délka 500 mm | kus | 737 |  | 0 |  |  |  | základní |  | 0 | 0.018 | 13.266 | 0 | 0 | 8 | M | 2 |  |  |  | ROZPOCET | 0 | 0 | 0 | 0 | 0 | 1 | 0 | 4 | -1329247563
| PP |  | obrubník betonový robustní provedení přímý výška 300 mm, šířka 250 mm, délka 500 mm | [15 empty] | PP | 2
| VV |  | "betonový obrubník 250x300 mm 368,17/0,5" 737 |  | 737 | [13 empty] | VV | 2 | 2 | True | 0 | ROZPOCET
45 | K | 919112222-1 | Řezání spár pro vytvoření komůrky š 12 mm hl 25 mm pro těsnící zálivku v živičném krytu | m | 46.36 |  | 0 |  |  |  | základní |  | 0 | 0 | 0 | 0 | 0 | 4 | K | 2 |  |  |  | ROZPOCET | 0 | 0 | 0 | 0 | 0 | 1 | 0 | 4 | -2143775925
| PP |  | Řezání dilatačních spár v živičném krytu vytvoření komůrky pro těsnící zálivku šířky 12 mm, hloubky 25 mm | [15 empty] | PP | 2
| VV |  | "pracovní spára opatřená asfaltovou zálivkou" 46,36 |  | 46.36 | [13 empty] | VV | 2 | 2 | True | 0 | ROZPOCET
46 | K | 919122121-1 | Těsnění spár zálivkou za tepla pro komůrky š 12 mm hl 25 mm | m | 46.36 |  | 0 |  |  |  | základní |  | 0 | 9e-05 | 0.0041724 | 0 | 0 | 4 | K | 2 |  |  |  | ROZPOCET | 0 | 0 | 0 | 0 | 0 | 1 | 0 | 4 | 1472935826
| PP |  | Utěsnění dilatačních spár zálivkou za tepla v cementobetonovém nebo živičném krytu včetně adhezního nátěru, pro komůrky šířky 12 mm, hloubky 25 mm | [15 empty] | PP | 2
| VV |  | "pracovní spára opatřená asfaltovou zálivkou" 46,36 |  | 46.36 | [13 empty] | VV | 2 | 2 | True | 0 | ROZPOCET
47 | K | 919735113 | Řezání stávajícího živičného krytu hl do 150 mm | m | 46.36 |  | 0 | CS ÚRS 2017 02 |  |  | základní |  | 0 | 0 | 0 | 0 | 0 | 4 | K | 2 |  |  |  | ROZPOCET | 0 | 0 | 0 | 0 | 0 | 1 | 0 | 4 | 1255206644
| PP |  | Řezání stávajícího živičného krytu nebo podkladu hloubky přes 100 do 150 mm | [15 empty] | PP | 2
| VV |  | "pracovní spára opatřená asfaltovou zálivkou" 46,36 |  | 46.36 | [13 empty] | VV | 2 | 2 | True | 0 | ROZPOCET
48 | K | 966006531 | Odstranění PHS sloupek ocelový zakládaný do patky nebo do piloty | m | 62.5 |  | 0 | CS ÚRS 2017 02 |  |  | základní |  | 0 | 0 | 0 | 0.31945 | 19.9656 | 4 | K | 2 |  |  |  | ROZPOCET | 0 | 0 | 0 | 0 | 0 | 1 | 0 | 4 | -419653473
| PP |  | Odstranění sloupků protihlukových stěn založených do patek nebo do pilot ocelových | [15 empty] | PP | 2
| VV |  | "odstranění protihlukové stěny tvořené ocelovými U-profily" 62,5 |  | 62.5 | [13 empty] | VV | 2 | 2 | True | 0 | ROZPOCET
49 | K | 966006631-1 | Odstranění PHS do profilů z dřevěných výplní | m2 | 156.25 |  | 0 |  |  |  | základní |  | 0 | 0 | 0 | 0.026 | 4.0625 | 4 | K | 2 |  |  |  | ROZPOCET | 0 | 0 | 0 | 0 | 0 | 1 | 0 | 4 | -320872339
| PP |  | Odstranění PHS do profilů z dřevěných výplní | [15 empty] | PP | 2
| VV |  | "odstranění protihlukové stěny tvořené ocelovými U-profily" 62,5*2,5 |  | 156.25 | [13 empty] | VV | 2 | 2 | True | 0 | ROZPOCET
| D | 997 | Přesun sutě |  |  |  | 0 | [5 empty] | 0 |  | 0 |  | 0 | 1 | D | 1 |  |  |  | ROZPOCET | [6 empty] | 0
50 | K | 997221551-1 | Odvoz suti na skládku a vybouraných hmot se složením - skládka dle dodavatele stavby | t | 619.059 |  | 0 |  |  |  | základní |  | 0 | 0 | 0 | 0 | 0 | 4 | K | 2 |  |  |  | ROZPOCET | 0 | 0 | 0 | 0 | 0 | 1 | 0 | 4 | 1317749589
| PP |  | Odvoz suti na skládku a vybouraných hmot se složením - skládka dle dodavatele stavby | [15 empty] | PP | 2
| VV |  | 666,225-47,166 |  | 619.059 | [13 empty] | VV | 2 | 2 | True | 0 | ROZPOCET
51 | K | 997221571-1 | Odvoz vybouraných hmot na skládku a vybouraných hmot se složením - skládka dle dodavatele stavby | t | 47.166 |  | 0 |  |  |  | základní |  | 0 | 0 | 0 | 0 | 0 | 4 | K | 2 |  |  |  | ROZPOCET | 0 | 0 | 0 | 0 | 0 | 1 | 0 | 4 | 1807428664
| PP |  | Odvoz vybouraných hmot na skládku a vybouraných hmot se složením - skládka dle dodavatele stavby | [15 empty] | PP | 2
| VV |  | "hmoty" 47,166 |  | 47.166 | [13 empty] | VV | 2 | 2 | True | 0 | ROZPOCET
52 | K | 997221845 | Poplatek za uložení odpadu z asfaltových povrchů na skládce (skládkovné) | t | 216.656 |  | 0 | CS ÚRS 2017 02 |  |  | základní |  | 0 | 0 | 0 | 0 | 0 | 4 | K | 2 |  |  |  | ROZPOCET | 0 | 0 | 0 | 0 | 0 | 1 | 0 | 4 | -722295790
| PP |  | Poplatek za uložení stavebního odpadu na skládce (skládkovné) z asfaltových povrchů | [15 empty] | PP | 2
| VV |  | "živice - speciální skládka, recyklační středisko" 216,656 |  | 216.656 | [13 empty] | VV | 2 | 2 | True | 0 | ROZPOCET
53 | K | 997221855 | Poplatek za uložení odpadu z kameniva na skládce (skládkovné) | t | 402.404 |  | 0 | CS ÚRS 2017 02 |  |  | základní |  | 0 | 0 | 0 | 0 | 0 | 4 | K | 2 |  |  |  | ROZPOCET | 0 | 0 | 0 | 0 | 0 | 1 | 0 | 4 | -249302516
| PP |  | Poplatek za uložení stavebního odpadu na skládce (skládkovné) z kameniva | [15 empty] | PP | 2
| VV |  | 402,404 |  | 402.404 | [13 empty] | VV | 2 | 2 | True | 0 | ROZPOCET
54 | K | 997013831 | Poplatek za uložení stavebního směsného odpadu na skládce (skládkovné) | t | 47.165 |  | 0 | CS ÚRS 2017 02 |  |  | základní |  | 0 | 0 | 0 | 0 | 0 | 4 | K | 2 |  |  |  | ROZPOCET | 0 | 0 | 0 | 0 | 0 | 1 | 0 | 4 | -1232106636
| PP |  | Poplatek za uložení stavebního odpadu na skládce (skládkovné) směsného | [15 empty] | PP | 2
| VV |  | "hmoty" 666,225-216,656-402,404 |  | 47.165 | [13 empty] | VV | 2 | 2 | True | 0 | ROZPOCET
| D | 998 | Přesun hmot |  |  |  | 0 | [5 empty] | 0 |  | 0 |  | 0 | 1 | D | 1 |  |  |  | ROZPOCET | [6 empty] | 0
55 | K | 998225111 | Přesun hmot pro pozemní komunikace s krytem z kamene, monolitickým betonovým nebo živičným | t | 1442.425 |  | 0 | CS ÚRS 2017 02 |  |  | základní |  | 0 | 0 | 0 | 0 | 0 | 4 | K | 2 |  |  |  | ROZPOCET | 0 | 0 | 0 | 0 | 0 | 1 | 0 | 4 | 1171132539
| PP |  | Přesun hmot pro komunikace s krytem z kameniva, monolitickým betonovým nebo živičným dopravní vzdálenost do 200 m jakékoliv délky objektu | [15 empty] | PP | 2

## SO 107 - Chodníky
| List obsahuje: |  | 1) Krycí list soupisu | 2) Rekapitulace |  |  | 3) Soupis prací | Zpět na list: | Rekapitulace stavby
{aae5dd70-7f7b-4a47-8a41-e8b7112fcb33}
2
| KRYCÍ LIST SOUPISU | [8 empty] | v --- níže se nacházejí doplnkové a pomocné údaje k sestavám --- v | [8 empty] | False
Stavba:
II/610 Brandýs nad Labem - Rekonstrukce křižovatky Pražská - Průmyslová a části komunikace v Ul. Pražská
Objekt:
SO 100 - Objekty pozemních komunikací
Soupis:
SO 107 - Chodníky
| KSO: |  |  |  |  | CC-CZ:
| Místo: |  | Brandýs nad Labem, Pražská - Průmyslová ul. |  |  | Datum: | 18. 9. 2017
| Zadavatel: |  |  |  |  | IČ:
|  | Město Brandýs nad Labem - Stará Boleslav |  |  |  | DIČ:
| Uchazeč: |  |  |  |  | IČ:
DIČ:
| Projektant: |  |  |  |  | IČ:
|  | SUNCAD, s.r.o. |  |  |  | DIČ:
Poznámka:
| Cena bez DPH | [5 empty] | 0
|  |  | Základ daně |  |  | Sazba daně | Výše daně
| DPH | základní | 0 |  |  | 21% | 0
|  | snížená | 0 |  |  | 15% | 0
|  | zákl. přenesená | 0 |  |  | 21% | 0
|  | sníž. přenesená | 0 |  |  | 15% | 0
|  | nulová | 0 |  |  | 0% | 0
| Cena s DPH |  |  | v | CZK |  | 0
REKAPITULACE ČLENĚNÍ SOUPISU PRACÍ
Stavba:
II/610 Brandýs nad Labem - Rekonstrukce křižovatky Pražská - Průmyslová a části komunikace v Ul. Pražská
Objekt:
SO 100 - Objekty pozemních komunikací
Soupis:
SO 107 - Chodníky
Místo: |  |  | Brandýs nad Labem, Pražská - Průmyslová ul. |  |  | Datum: | 18. 9. 2017
Zadavatel: |  |  | Město Brandýs nad Labem - Stará Boleslav |  |  | Projektant: | SUNCAD, s.r.o.
Uchazeč:
Kód dílu - Popis | [6 empty] | Cena celkem [CZK]
Náklady soupisu celkem | [6 empty] | 0 | [12 empty] | -1
| HSV - Práce a dodávky HSV | [5 empty] | 0
| 1 - Zemní práce | [5 empty] | 0
| 2 - Zakládání | [5 empty] | 0
| 4 - Vodorovné konstrukce | [5 empty] | 0
| 5 - Komunikace pozemní | [5 empty] | 0
| 9 - Ostatní konstrukce a práce-bourání | [5 empty] | 0
| 998 - Přesun hmot | [5 empty] | 0
| PSV - Práce a dodávky PSV | [5 empty] | 0
| 711 - Izolace proti vodě, vlhkosti a plynům | [5 empty] | 0
SOUPIS PRACÍ
Stavba:
II/610 Brandýs nad Labem - Rekonstrukce křižovatky Pražská - Průmyslová a části komunikace v Ul. Pražská
Objekt:
SO 100 - Objekty pozemních komunikací
Soupis:
SO 107 - Chodníky
Místo: |  |  | Brandýs nad Labem, Pražská - Průmyslová ul. |  |  | Datum: | 18. 9. 2017
Zadavatel: |  |  | Město Brandýs nad Labem - Stará Boleslav |  |  | Projektant: | SUNCAD, s.r.o.
Uchazeč:
PČ | Typ | Kód | Popis | MJ | Množství | J.cena [CZK] | Cena celkem [CZK] | Cenová soustava |  | Poznámka | DPH | J. Nh [h] | Nh celkem [h] | J. hmotnost [t] | Hmotnost celkem [t] | J. suť [t] | Suť Celkem [t]
Náklady soupisu celkem | [6 empty] | 0 | [5 empty] | 0 |  | 4158.7333 |  | 0 |  | D | -1 | [10 empty] | 0
| D | HSV | Práce a dodávky HSV |  |  |  | 0 | [5 empty] | 0 |  | 4158.3592 |  | 0 | 1 | D | 0 |  |  |  | ROZPOCET | [6 empty] | 0
| D | 1 | Zemní práce |  |  |  | 0 | [5 empty] | 0 |  | 2594.8967 |  | 0 | 1 | D | 1 |  |  |  | ROZPOCET | [6 empty] | 0
1 | K | 122202202 | Odkopávky a prokopávky nezapažené pro silnice objemu do 1000 m3 v hornině tř. 3 | m3 | 187.9 |  | 0 | CS ÚRS 2017 02 |  |  | základní |  | 0 | 0 | 0 | 0 | 0 | 4 | K | 2 |  |  |  | ROZPOCET | 0 | 0 | 0 | 0 | 0 | 1 | 0 | 4 | 1064612179
| PP |  | Odkopávky a prokopávky nezapažené pro silnice s přemístěním výkopku v příčných profilech na vzdálenost do 15 m nebo s naložením na dopravní prostředek v hornině tř. 3 přes 100 do 1 000 m3 | [15 empty] | PP | 2
| VV |  | "výkop v zemině třídy I." 187,9 |  | 187.9 | [13 empty] | VV | 2 | 2 | True | 0 | ROZPOCET
2 | K | 122202209 | Příplatek k odkopávkám a prokopávkám pro silnice v hornině tř. 3 za lepivost | m3 | 93.95 |  | 0 | CS ÚRS 2017 02 |  |  | základní |  | 0 | 0 | 0 | 0 | 0 | 4 | K | 2 |  |  |  | ROZPOCET | 0 | 0 | 0 | 0 | 0 | 1 | 0 | 4 | -1211239057
| PP |  | Odkopávky a prokopávky nezapažené pro silnice s přemístěním výkopku v příčných profilech na vzdálenost do 15 m nebo s naložením na dopravní prostředek v hornině tř. 3 Příplatek k cenám za lepivost horniny tř. 3 | [15 empty] | PP | 2
| VV |  | "lepivost 50%" | [15 empty] | VV | 2 | 1 | True | 0 | ROZPOCET
| VV |  | "výkop v zemině třídy I." 187,9 |  | 187.9 | [13 empty] | VV | 2 | 2 | True | 0 | ROZPOCET
| VV |  | 187,9*0,5 'Přepočtené koeficientem množství |  | 93.95 | [13 empty] | VV | 2 | 2 | False | 1 | ROZPOCET
3 | K | 132201102 | Hloubení rýh š do 600 mm v hornině tř. 3 objemu přes 100 m3 | m3 | 252.03 |  | 0 | CS ÚRS 2017 02 |  |  | základní |  | 0 | 0 | 0 | 0 | 0 | 4 | K | 2 |  |  |  | ROZPOCET | 0 | 0 | 0 | 0 | 0 | 1 | 0 | 4 | -1509866190
| PP |  | Hloubení zapažených i nezapažených rýh šířky do 600 mm s urovnáním dna do předepsaného profilu a spádu v hornině tř. 3 přes 100 m3 | [15 empty] | PP | 2
| VV |  | "podélná drenáž - výkop" 1260,15*0,2 |  | 252.03 | [13 empty] | VV | 2 | 2 | True | 0 | ROZPOCET
4 | K | 132201109 | Příplatek za lepivost k hloubení rýh š do 600 mm v hornině tř. 3 | m3 | 126.015 |  | 0 | CS ÚRS 2017 02 |  |  | základní |  | 0 | 0 | 0 | 0 | 0 | 4 | K | 2 |  |  |  | ROZPOCET | 0 | 0 | 0 | 0 | 0 | 1 | 0 | 4 | -896681149
| PP |  | Hloubení zapažených i nezapažených rýh šířky do 600 mm s urovnáním dna do předepsaného profilu a spádu v hornině tř. 3 Příplatek k cenám za lepivost horniny tř. 3 | [15 empty] | PP | 2
| VV |  | "lepivost 50%" | [15 empty] | VV | 2 | 1 | True | 0 | ROZPOCET
| VV |  | "podélná drenáž - výkop" 1260,15*0,2 |  | 252.03 | [13 empty] | VV | 2 | 2 | True | 0 | ROZPOCET
| VV |  | 252,03*0,5 'Přepočtené koeficientem množství |  | 126.015 | [13 empty] | VV | 2 | 2 | False | 1 | ROZPOCET
5 | K | 161101101 | Svislé přemístění výkopku z horniny tř. 1 až 4 hl výkopu do 2,5 m | m3 | 252.03 |  | 0 | CS ÚRS 2017 02 |  |  | základní |  | 0 | 0 | 0 | 0 | 0 | 4 | K | 2 |  |  |  | ROZPOCET | 0 | 0 | 0 | 0 | 0 | 1 | 0 | 4 | 412777292
| PP |  | Svislé přemístění výkopku bez naložení do dopravní nádoby avšak s vyprázdněním dopravní nádoby na hromadu nebo do dopravního prostředku z horniny tř. 1 až 4, při hloubce výkopu přes 1 do 2,5 m | [15 empty] | PP | 2
| VV |  | "podélná drenáž - výkop" 1260,15*0,2 |  | 252.03 | [13 empty] | VV | 2 | 2 | True | 0 | ROZPOCET
6 | K | 162701105-1 | Vodorovné přemístění výkopku/sypaniny z horniny tř. 1 až 4 na skládku dle dodavatele stavby | m3 | 439.93 |  | 0 |  |  |  | základní |  | 0 | 0 | 0 | 0 | 0 | 4 | K | 2 |  |  |  | ROZPOCET | 0 | 0 | 0 | 0 | 0 | 1 | 0 | 4 | -1121467042
| PP |  | Vodorovné přemístění výkopku nebo sypaniny po suchu na obvyklém dopravním prostředku, bez naložení výkopku, avšak se složením bez rozhrnutí z horniny tř. 1 až 4 na skládku dle dodavatele stavby | [15 empty] | PP | 2
| VV |  | "výkop v zemině třídy I." 187,9 |  | 187.9 | [13 empty] | VV | 2 | 2 | True | 0 | ROZPOCET
| VV |  | "podélná drenáž - výkop" 1260,15*0,2 |  | 252.03 | [13 empty] | VV | 2 | 2 | True | 0 | ROZPOCET
7 | K | 171101103 | Uložení sypaniny z hornin soudržných do násypů zhutněných do 100 % PS | m3 | 1025.4 |  | 0 | CS ÚRS 2017 02 |  |  | základní |  | 0 | 0 | 0 | 0 | 0 | 4 | K | 2 |  |  |  | ROZPOCET | 0 | 0 | 0 | 0 | 0 | 1 | 0 | 4 | 2084567715
| PP |  | Uložení sypaniny do násypů s rozprostřením sypaniny ve vrstvách a s hrubým urovnáním zhutněných s uzavřením povrchu násypu z hornin soudržných s předepsanou mírou zhutnění v procentech výsledků zkoušek Proctor-Standard (dále jen PS) přes 96 do 100 % PS | [15 empty] | PP | 2
| VV |  | "zhutněný násyp PS 100%" 203,56 |  | 203.56 | [13 empty] | VV | 2 | 2 | True | 0 | ROZPOCET
| VV |  | "vrstvy štěrkodrtě ŠD" 821,84 |  | 821.84 | [13 empty] | VV | 2 | 2 | True | 0 | ROZPOCET
8 | M | 583336000-2 | zemina vhodná do násypu včetně dopravy | t | 407.12 |  | 0 |  |  |  | základní |  | 0 | 1 | 407.12 | 0 | 0 | 8 | M | 2 |  |  |  | ROZPOCET | 0 | 0 | 0 | 0 | 0 | 1 | 0 | 4 | 1703709757
| PP |  | zemina vhodná do násypu včetně dopravy | [15 empty] | PP | 2
| VV |  | "zhutněný násyp PS 100%" 203,56 |  | 203.56 | [13 empty] | VV | 2 | 2 | True | 0 | ROZPOCET
| VV |  | 203,56*2 'Přepočtené koeficientem množství |  | 407.12 | [13 empty] | VV | 2 | 2 | False | 1 | ROZPOCET
9 | M | 583441970 | štěrkodrť ŠDA | t | 1725.864 |  | 0 | CS ÚRS 2017 02 |  |  | základní |  | 0 | 1 | 1725.864 | 0 | 0 | 8 | M | 2 |  |  |  | ROZPOCET | 0 | 0 | 0 | 0 | 0 | 1 | 0 | 4 | 550168396
| PP |  | štěrkodrť ŠDA | [15 empty] | PP | 2
| VV |  | "vrstvy štěrkodrtě ŠD" 821,84 |  | 821.84 | [13 empty] | VV | 2 | 2 | True | 0 | ROZPOCET
| VV |  | 821,84*2,1 'Přepočtené koeficientem množství |  | 1725.864 | [13 empty] | VV | 2 | 2 | False | 1 | ROZPOCET
10 | K | 171201201 | Uložení sypaniny na skládky | m3 | 439.93 |  | 0 | CS ÚRS 2017 02 |  |  | základní |  | 0 | 0 | 0 | 0 | 0 | 4 | K | 2 |  |  |  | ROZPOCET | 0 | 0 | 0 | 0 | 0 | 1 | 0 | 4 | 314812908
| PP |  | Uložení sypaniny na skládky | [15 empty] | PP | 2
| VV |  | "výkop v zemině třídy I." 187,9 |  | 187.9 | [13 empty] | VV | 2 | 2 | True | 0 | ROZPOCET
| VV |  | "podélná drenáž - výkop" 1260,15*0,2 |  | 252.03 | [13 empty] | VV | 2 | 2 | True | 0 | ROZPOCET
11 | K | 171201211 | Poplatek za uložení odpadu ze sypaniny na skládce (skládkovné) | t | 791.874 |  | 0 | CS ÚRS 2017 02 |  |  | základní |  | 0 | 0 | 0 | 0 | 0 | 4 | K | 2 |  |  |  | ROZPOCET | 0 | 0 | 0 | 0 | 0 | 1 | 0 | 4 | -771636025
| PP |  | Uložení sypaniny poplatek za uložení sypaniny na skládce (skládkovné) | [15 empty] | PP | 2
| VV |  | "výkop v zemině třídy I." 187,9 |  | 187.9 | [13 empty] | VV | 2 | 2 | True | 0 | ROZPOCET
| VV |  | "podélná drenáž - výkop" 1260,15*0,2 |  | 252.03 | [13 empty] | VV | 2 | 2 | True | 0 | ROZPOCET
| VV |  | 439,93*1,8 'Přepočtené koeficientem množství |  | 791.874 | [13 empty] | VV | 2 | 2 | False | 1 | ROZPOCET
12 | K | 174101101 | Zásyp jam, šachet rýh nebo kolem objektů sypaninou se zhutněním | m3 | 219.958 |  | 0 | CS ÚRS 2017 02 |  |  | základní |  | 0 | 0 | 0 | 0 | 0 | 4 | K | 2 |  |  |  | ROZPOCET | 0 | 0 | 0 | 0 | 0 | 1 | 0 | 4 | 2110836141
| PP |  | Zásyp sypaninou z jakékoliv horniny s uložením výkopku ve vrstvách se zhutněním jam, šachet, rýh nebo kolem objektů v těchto vykopávkách | [15 empty] | PP | 2
| VV |  | "podélná drenáž - zásyp" | [15 empty] | VV | 2 | 1 | True | 0 | ROZPOCET
| VV |  | "podélná drenáž - výkop" 1260,15*0,2 |  | 252.03 | [13 empty] | VV | 2 | 2 | True | 0 | ROZPOCET
| VV |  | "podélná drenáž - zásyp štěrkopísku" -22,18 |  | -22.18 | [13 empty] | VV | 2 | 2 | True | 0 | ROZPOCET
| VV |  | "drenážní trubka PVC částečně perforovaná - perforace 220° DN 100 mm" -1260,15*3,14*0,05*0,05 |  | -9.892 | [13 empty] | VV | 2 | 2 | True | 0 | ROZPOCET
13 | M | 583441690-1 | štěrkodrť frakce 0-32 | t | 461.912 |  | 0 |  |  |  | základní |  | 0 | 1 | 461.912 | 0 | 0 | 8 | M | 2 |  |  |  | ROZPOCET | 0 | 0 | 0 | 0 | 0 | 1 | 0 | 4 | 464648644
| PP |  | štěrkodrť frakce 0-32 | [15 empty] | PP | 2
| VV |  | "podélná drenáž - zásyp" | [15 empty] | VV | 2 | 1 | True | 0 | ROZPOCET
| VV |  | "podélná drenáž - výkop" 1260,15*0,2 |  | 252.03 | [13 empty] | VV | 2 | 2 | True | 0 | ROZPOCET
| VV |  | "podélná drenáž - zásyp štěrkopísku" -22,18 |  | -22.18 | [13 empty] | VV | 2 | 2 | True | 0 | ROZPOCET
| VV |  | "drenážní trubka PVC částečně perforovaná - perforace 220° DN 100 mm" -1260,15*3,14*0,05*0,05 |  | -9.892 | [13 empty] | VV | 2 | 2 | True | 0 | ROZPOCET
| VV |  | 219,958*2,1 'Přepočtené koeficientem množství |  | 461.912 | [13 empty] | VV | 2 | 2 | False | 1 | ROZPOCET
14 | K | 180405111 | Založení trávníku ve vegetačních prefabrikátech výsevem semene v rovině a ve svahu do 1:5 | m2 | 44.85 |  | 0 | CS ÚRS 2017 02 |  |  | základní |  | 0 | 0 | 0 | 0 | 0 | 4 | K | 2 |  |  |  | ROZPOCET | 0 | 0 | 0 | 0 | 0 | 1 | 0 | 4 | -934648734
| PP |  | Založení trávníků ve vegetačních prefabrikátech výsevem semene v rovině nebo na svahu do 1:5 | [15 empty] | PP | 2
| VV |  | "zatravňovací dlažba tl. 80 mm" 44,85 |  | 44.85 | [13 empty] | VV | 2 | 2 | True | 0 | ROZPOCET
15 | M | 005724100 | osivo směs travní parková | kg | 0.673 |  | 0 | CS ÚRS 2017 02 |  |  | základní |  | 0 | 0.001 | 0.000673 | 0 | 0 | 8 | M | 2 |  |  |  | ROZPOCET | 0 | 0 | 0 | 0 | 0 | 1 | 0 | 4 | -1591036979
| PP |  | Osiva pícnin směsi travní balení obvykle 25 kg parková | [15 empty] | PP | 2
| VV |  | 44,85*0,015 'Přepočtené koeficientem množství |  | 0.673 | [13 empty] | VV | 2 | 2 | False | 1 | ROZPOCET
16 | K | 181202305 | Úprava pláně na násypech se zhutněním | m2 | 3959.44 |  | 0 |  |  |  | základní |  | 0 | 0 | 0 | 0 | 0 | 4 | K | 2 |  |  |  | ROZPOCET | 0 | 0 | 0 | 0 | 0 | 1 | 0 | 4 | 525738329
| PP |  | Úprava pláně na stavbách dálnic na násypech se zhutněním | [15 empty] | PP | 2
| VV |  | "reliéfní betonová dlažba DL tl. 60 mm s výstupky" 143,0 |  | 143 | [13 empty] | VV | 2 | 2 | True | 0 | ROZPOCET
| VV |  | "betonová dlažba DL tl. 60 mm" 3771,59 |  | 3771.59 | [13 empty] | VV | 2 | 2 | True | 0 | ROZPOCET
| VV |  | "zatravňovací dlažba tl. 80 mm" 44,85 |  | 44.85 | [13 empty] | VV | 2 | 2 | True | 0 | ROZPOCET
| D | 2 | Zakládání |  |  |  | 0 | [5 empty] | 0 |  | 105.1702 |  | 0 | 1 | D | 1 |  |  |  | ROZPOCET | [6 empty] | 0
17 | K | 212755214 | Trativody z drenážních trubek plastových flexibilních D 100 mm bez lože | m | 1260.15 |  | 0 | CS ÚRS 2017 02 |  |  | základní |  | 0 | 0.00049 | 0.61747 | 0 | 0 | 4 | K | 2 |  |  |  | ROZPOCET | 0 | 0 | 0 | 0 | 0 | 1 | 0 | 4 | -1740168810
| PP |  | Trativody bez lože z drenážních trubek plastových flexibilních D 100 mm | [15 empty] | PP | 2
| VV |  | "Podélná drenáž " | [15 empty] | VV | 2 | 1 | True | 0 | ROZPOCET
| VV |  | "drenážní trubka PVC částečně perforovaná - perforace 220° DN 100 mm" 1260,15 |  | 1260.15 | [13 empty] | VV | 2 | 2 | True | 0 | ROZPOCET
18 | K | 213141111 | Zřízení vrstvy z geotextilie v rovině nebo ve sklonu do 1:5 š do 3 m | m2 | 2310.74 |  | 0 | CS ÚRS 2017 02 |  |  | základní |  | 0 | 0.0001 | 0.23107 | 0 | 0 | 4 | K | 2 |  |  |  | ROZPOCET | 0 | 0 | 0 | 0 | 0 | 1 | 0 | 4 | -117970910
| PP |  | Opláštění drenážních trub filtrační textilií DN 100 | [15 empty] | PP | 2
| VV |  | "Podélná drenáž " | [15 empty] | VV | 2 | 1 | True | 0 | ROZPOCET
| VV |  | 2310,74 |  | 2310.74 | [13 empty] | VV | 2 | 2 | True | 0 | ROZPOCET
19 | M | 693110050.1 | filtrační separační geotextilie tkaná, odolnost proti protržení (CBR) = min.2 kN, propustnost vody kolmo k rovině výrobku = min. 10 l/m2s | m2 | 2772.888 |  | 0 |  |  |  | základní |  | 0 | 0.00031 | 0.8596 | 0 | 0 | 8 | M | 2 |  |  |  | ROZPOCET | 0 | 0 | 0 | 0 | 0 | 1 | 0 | 4 | 341493479
| PP |  | filtrační separační geotextilie tkaná, odolnost proti protržení (CBR) = min.2 kN, propustnost vody kolmo k rovině výrobku = min. 10 l/m2s | [15 empty] | PP | 2
| VV |  | "Podélná drenáž " | [15 empty] | VV | 2 | 1 | True | 0 | ROZPOCET
| VV |  | 2310,74 |  | 2310.74 | [13 empty] | VV | 2 | 2 | True | 0 | ROZPOCET
| VV |  | 2310,74*1,2 'Přepočtené koeficientem množství |  | 2772.888 | [13 empty] | VV | 2 | 2 | False | 1 | ROZPOCET
20 | K | 274313811 | Základové pásy z betonu tř. C 25/30 | m3 | 25.37 |  | 0 | CS ÚRS 2017 02 |  |  | základní |  | 0 | 2.4533 | 62.24 | 0 | 0 | 4 | K | 2 |  |  |  | ROZPOCET | 0 | 0 | 0 | 0 | 0 | 1 | 0 | 4 | 1203649422
| PP |  | Základy z betonu prostého pasy betonu kamenem neprokládaného tř. C 25/30 | [15 empty] | PP | 2
| VV |  | "základ pod prolévanou zídkou" 25,37 |  | 25.37 | [13 empty] | VV | 2 | 2 | True | 0 | ROZPOCET
21 | K | 279113132 | Základová zeď tl do 200 mm z tvárnic ztraceného bednění včetně výplně z betonu tř. C 16/20 | m2 | 95.124 |  | 0 | CS ÚRS 2017 02 |  |  | základní |  | 0 | 0.42832 | 40.7435 | 0 | 0 | 4 | K | 2 |  |  |  | ROZPOCET | 0 | 0 | 0 | 0 | 0 | 1 | 0 | 4 | -1063485177
| PP |  | Základové zdi z tvárnic ztraceného bednění včetně výplně z betonu bez zvláštních nároků na vliv prostředí třídy C 16/20, tloušťky zdiva přes 150 do 200 mm | [15 empty] | PP | 2
| VV |  | "zídka z prolévaných tvárnic v. 1200 mm" 79,27*1,2 |  | 95.124 | [13 empty] | VV | 2 | 2 | True | 0 | ROZPOCET
22 | K | 279361821 | Výztuž základových zdí nosných betonářskou ocelí 10 505 | t | 0.452 |  | 0 | CS ÚRS 2017 02 |  |  | základní |  | 0 | 1.0587 | 0.47854 | 0 | 0 | 4 | K | 2 |  |  |  | ROZPOCET | 0 | 0 | 0 | 0 | 0 | 1 | 0 | 4 | -1003380668
| PP |  | Výztuž základových zdí nosných svislých nebo odkloněných od svislice, rovinných nebo oblých, deskových nebo žebrových, včetně výztuže jejich žeber z betonářské oceli 10 505 (R) nebo BSt 500 | [15 empty] | PP | 2
| VV |  | "zídka z prolévaných tvárnic v. 1200 mm" 79,27*1,2*0,19*0,025 |  | 0.452 | [13 empty] | VV | 2 | 2 | True | 0 | ROZPOCET
| D | 4 | Vodorovné konstrukce |  |  |  | 0 | [5 empty] | 0 |  | 0 |  | 0 | 1 | D | 1 |  |  |  | ROZPOCET | [6 empty] | 0
23 | K | 451573111 | Lože pod potrubí otevřený výkop ze štěrkopísku | m3 | 22.18 |  | 0 | CS ÚRS 2017 02 |  |  | základní |  | 0 | 0 | 0 | 0 | 0 | 4 | K | 2 |  |  |  | ROZPOCET | 0 | 0 | 0 | 0 | 0 | 1 | 0 | 4 | 366208717
| PP |  | Lože pod potrubí, stoky a drobné objekty v otevřeném výkopu z písku a štěrkopísku do 63 mm | [15 empty] | PP | 2
| VV |  | "podélná drenáž - zásyp štěrkopísku" 22,18 |  | 22.18 | [13 empty] | VV | 2 | 2 | True | 0 | ROZPOCET
| VV |  | Součet |  | 22.18 | [13 empty] | VV | 2 | 4 | False | 1 | ROZPOCET
| D | 5 | Komunikace pozemní |  |  |  | 0 | [5 empty] | 0 |  | 864.5442 |  | 0 | 1 | D | 1 |  |  |  | ROZPOCET | [6 empty] | 0
24 | K | 571908111-1 | Kryt vymývaným dekoračním kamenivem (kačírkem) tl 150 mm | m2 | 14.53 |  | 0 |  |  |  | základní |  | 0 | 0.31 | 4.5043 | 0 | 0 | 4 | K | 2 |  |  |  | ROZPOCET | 0 | 0 | 0 | 0 | 0 | 1 | 0 | 4 | -817234613
| PP |  | Kryt vymývaným dekoračním kamenivem (kačírkem) tl. 150 mm | [15 empty] | PP | 2
| VV |  | "kačírek" 14,53 |  | 14.53 | [13 empty] | VV | 2 | 2 | True | 0 | ROZPOCET
25 | K | 596211112 | Kladení zámkové dlažby komunikací pro pěší tl 60 mm skupiny A pl do 300 m2 | m2 | 143 |  | 0 | CS ÚRS 2017 02 |  |  | základní |  | 0 | 0.08425 | 12.0478 | 0 | 0 | 4 | K | 2 |  |  |  | ROZPOCET | 0 | 0 | 0 | 0 | 0 | 1 | 0 | 4 | -1205917874
| PP |  | Kladení dlažby z betonových zámkových dlaždic komunikací pro pěší s ložem z kameniva těženého nebo drceného tl. do 40 mm, s vyplněním spár s dvojitým hutněním, vibrováním a se smetením přebytečného materiálu na krajnici tl. 60 mm skupiny A, pro plochy přes 100 do 300 m2 | [15 empty] | PP | 2
| VV |  | "reliéfní betonová dlažba DL tl. 60 mm s výstupky" 143,0 |  | 143 | [13 empty] | VV | 2 | 2 | True | 0 | ROZPOCET
26 | M | 592453090-1 | dlažba betonová reliéfní pro nevidomé výšky 6 cm | m2 | 144.43 |  | 0 |  |  |  | základní |  | 0 | 0.131 | 18.9203 | 0 | 0 | 8 | M | 2 |  |  |  | ROZPOCET | 0 | 0 | 0 | 0 | 0 | 1 | 0 | 4 | 759239121
| PP |  | dlažba betonová reliéfní pro nevidomé výšky 6 cm | [15 empty] | PP | 2
| VV |  | "reliéfní betonová dlažba DL tl. 60 mm s výstupky" 143*1,01 |  | 144.43 | [13 empty] | VV | 2 | 2 | True | 0 | ROZPOCET
27 | K | 596211113 | Kladení zámkové dlažby komunikací pro pěší tl 60 mm skupiny A pl přes 300 m2 | m2 | 3771.59 |  | 0 | CS ÚRS 2017 02 |  |  | základní |  | 0 | 0.08425 | 317.7565 | 0 | 0 | 4 | K | 2 |  |  |  | ROZPOCET | 0 | 0 | 0 | 0 | 0 | 1 | 0 | 4 | -1792877768
| PP |  | Kladení dlažby z betonových zámkových dlaždic komunikací pro pěší s ložem z kameniva těženého nebo drceného tl. do 40 mm, s vyplněním spár s dvojitým hutněním, vibrováním a se smetením přebytečného materiálu na krajnici tl. 60 mm skupiny A, pro plochy přes 300 m2 | [15 empty] | PP | 2
| VV |  | "betonová dlažba DL tl. 60 mm" 3771,59 |  | 3771.59 | [13 empty] | VV | 2 | 2 | True | 0 | ROZPOCET
28 | M | 592453080-1 | dlažba betonová výšky 6 cm | m2 | 3809.306 |  | 0 |  |  |  | základní |  | 0 | 0.131 | 499.0191 | 0 | 0 | 8 | M | 2 |  |  |  | ROZPOCET | 0 | 0 | 0 | 0 | 0 | 1 | 0 | 4 | -1495964917
| PP |  | dlažba betonová výšky 6 cm | [15 empty] | PP | 2
| VV |  | "betonová dlažba DL tl. 60 mm" 3771,59*1,01 |  | 3809.306 | [13 empty] | VV | 2 | 2 | True | 0 | ROZPOCET
29 | K | 596412210 | Kladení dlažby z vegetačních tvárnic pozemních komunikací tl 80 mm do 50 m2 | m2 | 44.85 |  | 0 | CS ÚRS 2017 02 |  |  | základní |  | 0 | 0.098 | 4.3953 | 0 | 0 | 4 | K | 2 |  |  |  | ROZPOCET | 0 | 0 | 0 | 0 | 0 | 1 | 0 | 4 | 1867884734
| PP |  | Kladení dlažby z betonových vegetačních dlaždic pozemních komunikací s ložem z kameniva těženého nebo drceného tl. do 50 mm, s vyplněním spár a vegetačních otvorů, s hutněním vibrováním tl. 80 mm, pro plochy do 50 m2 | [15 empty] | PP | 2
| VV |  | "zatravňovací dlažba tl. 80 mm" 44,85 |  | 44.85 | [13 empty] | VV | 2 | 2 | True | 0 | ROZPOCET
30 | M | 581512300-1 | směs písku a substrátu pro vyplnění zatravňovací dlažby tl. 80 mm | t | 2.906 |  | 0 |  |  |  | základní |  | 0 | 1 | 2.906 | 0 | 0 | 8 | M | 2 |  |  |  | ROZPOCET | 0 | 0 | 0 | 0 | 0 | 1 | 0 | 4 | 1225900005
| PP |  | směs písku a substrátu pro vyplnění zatravňovací dlažby tl. 80 mm | [15 empty] | PP | 2
| VV |  | "technické parametry - podíl zeleně 40,5%" | [15 empty] | VV | 2 | 1 | True | 0 | ROZPOCET
| VV |  | "zatravňovací dlažba tl. 80 mm" 44,85*0,08*0,405 |  | 1.453 | [13 empty] | VV | 2 | 2 | True | 0 | ROZPOCET
| VV |  | 1,453*2 'Přepočtené koeficientem množství |  | 2.906 | [13 empty] | VV | 2 | 2 | False | 1 | ROZPOCET
31 | M | 592281050-1 | tvárnice betonová zatravňovací 50x50x8 cm | kus | 185 |  | 0 |  |  |  | základní |  | 0 | 0.027 | 4.995 | 0 | 0 | 8 | M | 2 |  |  |  | ROZPOCET | 0 | 0 | 0 | 0 | 0 | 1 | 0 | 4 | -1774505186
| PP |  | tvárnice betonová zatravňovací 50x50x8 cm | [15 empty] | PP | 2
| VV |  | "zatravňovací dlažba tl. 80 mm 44,85/0,5/0,5*1,03" 185 |  | 185 | [13 empty] | VV | 2 | 2 | True | 0 | ROZPOCET
| D | 9 | Ostatní konstrukce a práce-bourání |  |  |  | 0 | [5 empty] | 0 |  | 593.7481 |  | 0 | 1 | D | 1 |  |  |  | ROZPOCET | [6 empty] | 0
32 | K | 911111111 | Montáž zábradlí ocelového zabetonovaného | m | 100.93 |  | 0 | CS ÚRS 2017 02 |  |  | základní |  | 0 | 0.04008 | 4.0453 | 0 | 0 | 4 | K | 2 |  |  |  | ROZPOCET | 0 | 0 | 0 | 0 | 0 | 1 | 0 | 4 | -1736739836
| PP |  | Montáž zábradlí ocelového zabetonovaného | [15 empty] | PP | 2
| VV |  | "nové ocelové zábradlí výšky 1100 mm, úprava pozink" 100,93 |  | 100.93 | [13 empty] | VV | 2 | 2 | True | 0 | ROZPOCET
33 | M | 553912000-1 | nové ocelové zábradlí výšky 1100 mm, úprava pozink | m | 100.93 |  | 0 |  |  |  | základní |  | 0 | 0.00987 | 0.99618 | 0 | 0 | 8 | M | 2 |  |  |  | ROZPOCET | 0 | 0 | 0 | 0 | 0 | 1 | 0 | 4 | 1296825442
| PP |  | nové ocelové zábradlí výšky 1100 mm, úprava pozink | [15 empty] | PP | 2
| VV |  | "nové ocelové zábradlí výšky 1100 mm, úprava pozink" 100,93 |  | 100.93 | [13 empty] | VV | 2 | 2 | True | 0 | ROZPOCET
34 | K | 916131213 | Osazení silničního obrubníku betonového stojatého s boční opěrou do lože z betonu prostého | m | 1724.18 |  | 0 | CS ÚRS 2017 02 |  |  | základní |  | 0 | 0.1554 | 267.9376 | 0 | 0 | 4 | K | 2 |  |  |  | ROZPOCET | 0 | 0 | 0 | 0 | 0 | 1 | 0 | 4 | 622117110
| PP |  | Osazení silničního obrubníku betonového se zřízením lože, s vyplněním a zatřením spár cementovou maltou stojatého s boční opěrou z betonu prostého tř. C 12/15, do lože z betonu prostého téže značky | [15 empty] | PP | 2
| VV |  | "betonový obrubník 250x300 mm" 1680,28 |  | 1680.28 | [13 empty] | VV | 2 | 2 | True | 0 | ROZPOCET
| VV |  | "betonový obrubník náběhový 330/400 mm" 43,9 |  | 43.9 | [13 empty] | VV | 2 | 2 | True | 0 | ROZPOCET
35 | M | 592174660-1 | obrubník betonový silniční náběhový 100x33x40 cm | kus | 44 |  | 0 |  |  |  | základní |  | 0 | 0.0061 | 0.2684 | 0 | 0 | 8 | M | 2 |  |  |  | ROZPOCET | 0 | 0 | 0 | 0 | 0 | 1 | 0 | 4 | 2073893882
| PP |  | obrubník betonový silniční náběhový 100x33x40 cm | [15 empty] | PP | 2
| VV |  | "betonový obrubník náběhový 330/400 mm" 44 |  | 44 | [13 empty] | VV | 2 | 2 | True | 0 | ROZPOCET
36 | M | 592174890-2 | obrubník betonový robustní provedení přímý výška 300 mm, šířka 250 mm, délka 500 mm | kus | 3361 |  | 0 |  |  |  | základní |  | 0 | 0.018 | 60.498 | 0 | 0 | 8 | M | 2 |  |  |  | ROZPOCET | 0 | 0 | 0 | 0 | 0 | 1 | 0 | 4 | 1923595577
| PP |  | obrubník betonový robustní provedení přímý výška 300 mm, šířka 250 mm, délka 500 mm | [15 empty] | PP | 2
| VV |  | "betonový obrubník 250x300 mm 1680,28/0,5" 3361 |  | 3361 | [13 empty] | VV | 2 | 2 | True | 0 | ROZPOCET
37 | K | 916231213 | Osazení chodníkového obrubníku betonového stojatého s boční opěrou do lože z betonu prostého | m | 1650.77 |  | 0 | CS ÚRS 2017 02 |  |  | základní |  | 0 | 0.1295 | 213.7747 | 0 | 0 | 4 | K | 2 |  |  |  | ROZPOCET | 0 | 0 | 0 | 0 | 0 | 1 | 0 | 4 | 1404694921
| PP |  | Osazení chodníkového obrubníku betonového se zřízením lože, s vyplněním a zatřením spár cementovou maltou stojatého s boční opěrou z betonu prostého tř. C 12/15, do lože z betonu prostého téže značky | [15 empty] | PP | 2
| VV |  | "betonový obrubník 50/200 mm" 1650,77 |  | 1650.77 | [13 empty] | VV | 2 | 2 | True | 0 | ROZPOCET
38 | M | 592173050 | obrubník betonový zahradní přírodní šedá 50x5x25 cm | kus | 3302 |  | 0 | CS ÚRS 2017 02 |  |  | základní |  | 0 | 0.014 | 46.228 | 0 | 0 | 8 | M | 2 |  |  |  | ROZPOCET | 0 | 0 | 0 | 0 | 0 | 1 | 0 | 4 | 597656114
| PP |  | obrubník betonový zahradní přírodní šedá 50x5x25 cm | [15 empty] | PP | 2
| VV |  | "betonový obrubník 50/200 mm 1650,77/0,5" 3302 |  | 3302 | [13 empty] | VV | 2 | 2 | True | 0 | ROZPOCET
39 | K | 919551111-1 | Ochrana stávajícího vedení plynu pomocí ocelových chrániček opatřených čichačkam | m | 17.41 |  | 0 |  |  |  | základní |  | 0 | 0 | 0 | 0 | 0 | 4 | K | 2 |  |  |  | ROZPOCET | 0 | 0 | 0 | 0 | 0 | 1 | 0 | 4 | 664067087
| PP |  | Ochrana stávajícího vedení plynu pomocí ocelových chrániček opatřených čichačkami | [15 empty] | PP | 2
| VV |  | "Ochrana stávajícího vedení plynu" 17,41 |  | 17.41 | [13 empty] | VV | 2 | 2 | True | 0 | ROZPOCET
| D | 998 | Přesun hmot |  |  |  | 0 | [5 empty] | 0 |  | 0 |  | 0 | 1 | D | 1 |  |  |  | ROZPOCET | [6 empty] | 0
40 | K | 998225111 | Přesun hmot pro pozemní komunikace s krytem z kamene, monolitickým betonovým nebo živičným | t | 4158.359 |  | 0 | CS ÚRS 2017 02 |  |  | základní |  | 0 | 0 | 0 | 0 | 0 | 4 | K | 2 |  |  |  | ROZPOCET | 0 | 0 | 0 | 0 | 0 | 1 | 0 | 4 | 1578051677
| PP |  | Přesun hmot pro komunikace s krytem z kameniva, monolitickým betonovým nebo živičným dopravní vzdálenost do 200 m jakékoliv délky objektu | [15 empty] | PP | 2
| D | PSV | Práce a dodávky PSV |  |  |  | 0 | [5 empty] | 0 |  | 0.3741 |  | 0 | 2 | D | 0 |  |  |  | ROZPOCET | [6 empty] | 0
| D | 711 | Izolace proti vodě, vlhkosti a plynům |  |  |  | 0 | [5 empty] | 0 |  | 0.3741 |  | 0 | 2 | D | 1 |  |  |  | ROZPOCET | [6 empty] | 0
41 | K | 711161331-1 | Izolace proti zemní vlhkosti foliemi nopovými s odvodňovací funkcí s textilií tl. 0,6 mm šířky 2,0 m včetně materiálu a ukončení izolace lištou | m2 | 445.36 |  | 0 |  |  |  | základní |  | 0 | 0.00084 | 0.3741 | 0 | 0 | 16 | K | 2 |  |  |  | ROZPOCET | 0 | 0 | 0 | 0 | 0 | 1 | 0 | 16 | -788009125
| PP |  | Izolace proti zemní vlhkosti nopovými foliemi FONDALINE základů nebo stěn s odvodňovací funkcí tloušťky 0,6 mm, šířky 2,0 m s textilií včetně materiálu a ukončení izolace lištou | [15 empty] | PP | 2
| VV |  | "nopová fólie" 445,36 |  | 445.36 | [13 empty] | VV | 2 | 2 | True | 0 | ROZPOCET
42 | K | 998711201 | Přesun hmot procentní pro izolace proti vodě, vlhkosti a plynům v objektech v do 6 m | % |  |  | 0 | CS ÚRS 2015 01 |  |  | základní |  | 0 | 0 | 0 | 0 | 0 | 16 | K | 2 |  |  |  | ROZPOCET | 0 | 0 | 0 | 0 | 0 | 1 | 0 | 16 | -1630502304
| PP |  | Přesun hmot pro izolace proti vodě, vlhkosti a plynům stanovený procentní sazbou z ceny vodorovná dopravní vzdálenost do 50 m v objektech výšky do 6 m | [15 empty] | PP | 2

## SO 108 - Vjezdy
| List obsahuje: |  | 1) Krycí list soupisu | 2) Rekapitulace |  |  | 3) Soupis prací | Zpět na list: | Rekapitulace stavby
{4ffec8f3-71dc-4269-ba50-1eb2b217678c}
2
| KRYCÍ LIST SOUPISU | [8 empty] | v --- níže se nacházejí doplnkové a pomocné údaje k sestavám --- v | [8 empty] | False
Stavba:
II/610 Brandýs nad Labem - Rekonstrukce křižovatky Pražská - Průmyslová a části komunikace v Ul. Pražská
Objekt:
SO 100 - Objekty pozemních komunikací
Soupis:
SO 108 - Vjezdy
| KSO: |  |  |  |  | CC-CZ:
| Místo: |  | Brandýs nad Labem, Pražská - Průmyslová ul. |  |  | Datum: | 18. 9. 2017
| Zadavatel: |  |  |  |  | IČ:
|  | Město Brandýs nad Labem - Stará Boleslav |  |  |  | DIČ:
| Uchazeč: |  |  |  |  | IČ:
DIČ:
| Projektant: |  |  |  |  | IČ:
|  | SUNCAD, s.r.o. |  |  |  | DIČ:
Poznámka:
| Cena bez DPH | [5 empty] | 0
|  |  | Základ daně |  |  | Sazba daně | Výše daně
| DPH | základní | 0 |  |  | 21% | 0
|  | snížená | 0 |  |  | 15% | 0
|  | zákl. přenesená | 0 |  |  | 21% | 0
|  | sníž. přenesená | 0 |  |  | 15% | 0
|  | nulová | 0 |  |  | 0% | 0
| Cena s DPH |  |  | v | CZK |  | 0
REKAPITULACE ČLENĚNÍ SOUPISU PRACÍ
Stavba:
II/610 Brandýs nad Labem - Rekonstrukce křižovatky Pražská - Průmyslová a části komunikace v Ul. Pražská
Objekt:
SO 100 - Objekty pozemních komunikací
Soupis:
SO 108 - Vjezdy
Místo: |  |  | Brandýs nad Labem, Pražská - Průmyslová ul. |  |  | Datum: | 18. 9. 2017
Zadavatel: |  |  | Město Brandýs nad Labem - Stará Boleslav |  |  | Projektant: | SUNCAD, s.r.o.
Uchazeč:
Kód dílu - Popis | [6 empty] | Cena celkem [CZK]
Náklady soupisu celkem | [6 empty] | 0 | [12 empty] | -1
| HSV - Práce a dodávky HSV | [5 empty] | 0
| 1 - Zemní práce | [5 empty] | 0
| 5 - Komunikace | [5 empty] | 0
| 9 - Ostatní konstrukce a práce-bourání | [5 empty] | 0
| 998 - Přesun hmot | [5 empty] | 0
SOUPIS PRACÍ
Stavba:
II/610 Brandýs nad Labem - Rekonstrukce křižovatky Pražská - Průmyslová a části komunikace v Ul. Pražská
Objekt:
SO 100 - Objekty pozemních komunikací
Soupis:
SO 108 - Vjezdy
Místo: |  |  | Brandýs nad Labem, Pražská - Průmyslová ul. |  |  | Datum: | 18. 9. 2017
Zadavatel: |  |  | Město Brandýs nad Labem - Stará Boleslav |  |  | Projektant: | SUNCAD, s.r.o.
Uchazeč:
PČ | Typ | Kód | Popis | MJ | Množství | J.cena [CZK] | Cena celkem [CZK] | Cenová soustava |  | Poznámka | DPH | J. Nh [h] | Nh celkem [h] | J. hmotnost [t] | Hmotnost celkem [t] | J. suť [t] | Suť Celkem [t]
Náklady soupisu celkem | [6 empty] | 0 | [5 empty] | 0 |  | 1250.4648 |  | 0 |  | D | -1 | [10 empty] | 0
| D | HSV | Práce a dodávky HSV |  |  |  | 0 | [5 empty] | 0 |  | 1250.4648 |  | 0 | 1 | D | 0 |  |  |  | ROZPOCET | [6 empty] | 0
| D | 1 | Zemní práce |  |  |  | 0 | [5 empty] | 0 |  | 790.848 |  | 0 | 1 | D | 1 |  |  |  | ROZPOCET | [6 empty] | 0
1 | K | 122202202 | Odkopávky a prokopávky nezapažené pro silnice objemu do 1000 m3 v hornině tř. 3 | m3 | 82.3 |  | 0 | CS ÚRS 2017 02 |  |  | základní |  | 0 | 0 | 0 | 0 | 0 | 4 | K | 2 |  |  |  | ROZPOCET | 0 | 0 | 0 | 0 | 0 | 1 | 0 | 4 | -1044545385
| PP |  | Odkopávky a prokopávky nezapažené pro silnice s přemístěním výkopku v příčných profilech na vzdálenost do 15 m nebo s naložením na dopravní prostředek v hornině tř. 3 přes 100 do 1 000 m3 | [15 empty] | PP | 2
| VV |  | "výkop v zemině třídy I." 82,3 |  | 82.3 | [13 empty] | VV | 2 | 2 | True | 0 | ROZPOCET
2 | K | 122202209 | Příplatek k odkopávkám a prokopávkám pro silnice v hornině tř. 3 za lepivost | m3 | 41.15 |  | 0 | CS ÚRS 2017 02 |  |  | základní |  | 0 | 0 | 0 | 0 | 0 | 4 | K | 2 |  |  |  | ROZPOCET | 0 | 0 | 0 | 0 | 0 | 1 | 0 | 4 | -126768098
| PP |  | Odkopávky a prokopávky nezapažené pro silnice s přemístěním výkopku v příčných profilech na vzdálenost do 15 m nebo s naložením na dopravní prostředek v hornině tř. 3 Příplatek k cenám za lepivost horniny tř. 3 | [15 empty] | PP | 2
| VV |  | "lepivost 50%" | [15 empty] | VV | 2 | 1 | True | 0 | ROZPOCET
| VV |  | "výkop v zemině třídy I." 82,3 |  | 82.3 | [13 empty] | VV | 2 | 2 | True | 0 | ROZPOCET
| VV |  | 82,3*0,5 'Přepočtené koeficientem množství |  | 41.15 | [13 empty] | VV | 2 | 2 | False | 1 | ROZPOCET
3 | K | 162701105-1 | Vodorovné přemístění výkopku/sypaniny z horniny tř. 1 až 4 na skládku dle dodavatele stavby | m3 | 82.3 |  | 0 |  |  |  | základní |  | 0 | 0 | 0 | 0 | 0 | 4 | K | 2 |  |  |  | ROZPOCET | 0 | 0 | 0 | 0 | 0 | 1 | 0 | 4 | 1472323406
| PP |  | Vodorovné přemístění výkopku nebo sypaniny po suchu na obvyklém dopravním prostředku, bez naložení výkopku, avšak se složením bez rozhrnutí z horniny tř. 1 až 4 na skládku dle dodavatele stavby | [15 empty] | PP | 2
| VV |  | "výkop v zemině třídy I." 82,3 |  | 82.3 | [13 empty] | VV | 2 | 2 | True | 0 | ROZPOCET
4 | K | 171101103 | Uložení sypaniny z hornin soudržných do násypů zhutněných do 100 % PS | m3 | 379.35 |  | 0 | CS ÚRS 2017 02 |  |  | základní |  | 0 | 0 | 0 | 0 | 0 | 4 | K | 2 |  |  |  | ROZPOCET | 0 | 0 | 0 | 0 | 0 | 1 | 0 | 4 | 1725984312
| PP |  | Uložení sypaniny do násypů s rozprostřením sypaniny ve vrstvách a s hrubým urovnáním zhutněných s uzavřením povrchu násypu z hornin soudržných s předepsanou mírou zhutnění v procentech výsledků zkoušek Proctor-Standard (dále jen PS) přes 96 do 100 % PS | [15 empty] | PP | 2
| VV |  | "zhutněný násyp PS 100%" 57,87 |  | 57.87 | [13 empty] | VV | 2 | 2 | True | 0 | ROZPOCET
| VV |  | "vrstvy štěrkodrtě ŠD" 321,48 |  | 321.48 | [13 empty] | VV | 2 | 2 | True | 0 | ROZPOCET
5 | M | 583336000-2 | zemina vhodná do násypu včetně dopravy | t | 115.74 |  | 0 |  |  |  | základní |  | 0 | 1 | 115.74 | 0 | 0 | 8 | M | 2 |  |  |  | ROZPOCET | 0 | 0 | 0 | 0 | 0 | 1 | 0 | 4 | -1275077173
| PP |  | zemina vhodná do násypu včetně dopravy | [15 empty] | PP | 2
| VV |  | "zhutněný násyp PS 100%" 57,87 |  | 57.87 | [13 empty] | VV | 2 | 2 | True | 0 | ROZPOCET
| VV |  | 57,87*2 'Přepočtené koeficientem množství |  | 115.74 | [13 empty] | VV | 2 | 2 | False | 1 | ROZPOCET
6 | M | 583441970 | štěrkodrť ŠDA | t | 675.108 |  | 0 | CS ÚRS 2017 02 |  |  | základní |  | 0 | 1 | 675.108 | 0 | 0 | 8 | M | 2 |  |  |  | ROZPOCET | 0 | 0 | 0 | 0 | 0 | 1 | 0 | 4 | -988192488
| PP |  | štěrkodrť ŠDA | [15 empty] | PP | 2
| VV |  | "vrstvy štěrkodrtě ŠD" 321,48 |  | 321.48 | [13 empty] | VV | 2 | 2 | True | 0 | ROZPOCET
| VV |  | 321,48*2,1 'Přepočtené koeficientem množství |  | 675.108 | [13 empty] | VV | 2 | 2 | False | 1 | ROZPOCET
7 | K | 171201201 | Uložení sypaniny na skládky | m3 | 82.3 |  | 0 | CS ÚRS 2017 02 |  |  | základní |  | 0 | 0 | 0 | 0 | 0 | 4 | K | 2 |  |  |  | ROZPOCET | 0 | 0 | 0 | 0 | 0 | 1 | 0 | 4 | 1794869735
| PP |  | Uložení sypaniny na skládky | [15 empty] | PP | 2
| VV |  | "výkop v zemině třídy I." 82,3 |  | 82.3 | [13 empty] | VV | 2 | 2 | True | 0 | ROZPOCET
8 | K | 171201211 | Poplatek za uložení odpadu ze sypaniny na skládce (skládkovné) | t | 148.14 |  | 0 | CS ÚRS 2017 02 |  |  | základní |  | 0 | 0 | 0 | 0 | 0 | 4 | K | 2 |  |  |  | ROZPOCET | 0 | 0 | 0 | 0 | 0 | 1 | 0 | 4 | 2079626896
| PP |  | Uložení sypaniny poplatek za uložení sypaniny na skládce (skládkovné) | [15 empty] | PP | 2
| VV |  | "výkop v zemině třídy I." 82,3 |  | 82.3 | [13 empty] | VV | 2 | 2 | True | 0 | ROZPOCET
| VV |  | 82,3*1,8 'Přepočtené koeficientem množství |  | 148.14 | [13 empty] | VV | 2 | 2 | False | 1 | ROZPOCET
9 | K | 181202305 | Úprava pláně na násypech se zhutněním | m2 | 1292.92 |  | 0 |  |  |  | základní |  | 0 | 0 | 0 | 0 | 0 | 4 | K | 2 |  |  |  | ROZPOCET | 0 | 0 | 0 | 0 | 0 | 1 | 0 | 4 | -1437855580
| PP |  | Úprava pláně na stavbách dálnic na násypech se zhutněním | [15 empty] | PP | 2
| VV |  | "reliéfní betonová dlažba DL tl. 80 mm (s výstupky)" 54,67 |  | 54.67 | [13 empty] | VV | 2 | 2 | True | 0 | ROZPOCET
| VV |  | "betonová dlažba DL tl. 80 mm" 1231,23 |  | 1231.23 | [13 empty] | VV | 2 | 2 | True | 0 | ROZPOCET
| VV |  | "umělá vodící linie, podélné drážky" 17,55*0,4 |  | 7.02 | [13 empty] | VV | 2 | 2 | True | 0 | ROZPOCET
| D | 5 | Komunikace |  |  |  | 0 | [5 empty] | 0 |  | 360.4799 |  | 0 | 1 | D | 1 |  |  |  | ROZPOCET | [6 empty] | 0
10 | K | 596212210 | Kladení zámkové dlažby pozemních komunikací tl 80 mm skupiny A pl do 50 m2 | m2 | 7.02 |  | 0 | CS ÚRS 2017 02 |  |  | základní |  | 0 | 0.10362 | 0.72741 | 0 | 0 | 4 | K | 2 |  |  |  | ROZPOCET | 0 | 0 | 0 | 0 | 0 | 1 | 0 | 4 | 1751773960
| PP |  | Kladení dlažby z betonových zámkových dlaždic pozemních komunikací s ložem z kameniva těženého nebo drceného drť fr. 4/8 tl. 40 mm, s vyplněním spár, s dvojitým hutněním vibrováním a se smetením přebytečného materiálu na krajnici tl. 80 mm skupiny A, pro plochy do 50 m2 | [15 empty] | PP | 2
| VV |  | "umělá vodící linie, podélné drážky" 17,55*0,4 |  | 7.02 | [13 empty] | VV | 2 | 2 | True | 0 | ROZPOCET
11 | M | 592453170-1 | dlažba betonová pro nevidomé s vodící drážkou - umělá vodící linie 20x20x8 cm barva šedá | m2 | 7.231 |  | 0 |  |  |  | základní |  | 0 | 0.037 | 0.26755 | 0 | 0 | 8 | M | 2 |  |  |  | ROZPOCET | 0 | 0 | 0 | 0 | 0 | 1 | 0 | 4 | -1883313701
| PP |  | dlažba betonová pro nevidomé s vodící drážkou - umělá vodící linie 20x20x8 cm barva šedá | [15 empty] | PP | 2
| VV |  | "umělá vodící linie, podélné drážky" 17,55*0,4*1,03 |  | 7.231 | [13 empty] | VV | 2 | 2 | True | 0 | ROZPOCET
12 | K | 596212211 | Kladení zámkové dlažby pozemních komunikací tl 80 mm skupiny A pl do 100 m2 | m2 | 54.67 |  | 0 | CS ÚRS 2017 02 |  |  | základní |  | 0 | 0.10362 | 5.6649 | 0 | 0 | 4 | K | 2 |  |  |  | ROZPOCET | 0 | 0 | 0 | 0 | 0 | 1 | 0 | 4 | -860514894
| PP |  | Kladení dlažby z betonových zámkových dlaždic pozemních komunikací s ložem z kameniva těženého nebo drceného tl. do 50 mm, s vyplněním spár, s dvojitým hutněním vibrováním a se smetením přebytečného materiálu na krajnici tl. 80 mm skupiny A, pro plochy přes 50 do 100 m2 | [15 empty] | PP | 2
| VV |  | "reliéfní betonová dlažba DL tl. 80 mm (s výstupky)" 54,67 |  | 54.67 | [13 empty] | VV | 2 | 2 | True | 0 | ROZPOCET
13 | M | 592453090-2 | dlažba betonová reliéfní pro nevidomé výšky 8 cm | m2 | 56.31 |  | 0 |  |  |  | základní |  | 0 | 0.131 | 7.3766 | 0 | 0 | 8 | M | 2 |  |  |  | ROZPOCET | 0 | 0 | 0 | 0 | 0 | 1 | 0 | 4 | 92136643
| PP |  | dlažba betonová reliéfní pro nevidomé výšky 8 cm | [15 empty] | PP | 2
| VV |  | "reliéfní betonová dlažba DL tl. 80 mm (s výstupky)" 54,67*1,03 |  | 56.31 | [13 empty] | VV | 2 | 2 | True | 0 | ROZPOCET
14 | K | 596212213 | Kladení zámkové dlažby pozemních komunikací tl 80 mm skupiny A pl přes 300 m2 | m2 | 1231.23 |  | 0 | CS ÚRS 2017 02 |  |  | základní |  | 0 | 0.10362 | 127.5801 | 0 | 0 | 4 | K | 2 |  |  |  | ROZPOCET | 0 | 0 | 0 | 0 | 0 | 1 | 0 | 4 | 158255586
| PP |  | Kladení dlažby z betonových zámkových dlaždic pozemních komunikací s ložem z kameniva těženého nebo drceného tl. do 50 mm, s vyplněním spár, s dvojitým hutněním vibrováním a se smetením přebytečného materiálu na krajnici tl. 80 mm skupiny A, pro plochy přes 300 m2 | [15 empty] | PP | 2
| VV |  | "betonová dlažba DL tl. 80 mm" 1231,23 |  | 1231.23 | [13 empty] | VV | 2 | 2 | True | 0 | ROZPOCET
15 | M | 592453110-1 | dlažba betonová výšky 8 cm | m2 | 1243.542 |  | 0 |  |  |  | základní |  | 0 | 0.176 | 218.8634 | 0 | 0 | 8 | M | 2 |  |  |  | ROZPOCET | 0 | 0 | 0 | 0 | 0 | 1 | 0 | 4 | -148205429
| PP |  | dlažba betonová výšky 8 cm | [15 empty] | PP | 2
| VV |  | "betonová dlažba DL tl. 80 mm" 1231,23*1,01 |  | 1243.542 | [13 empty] | VV | 2 | 2 | True | 0 | ROZPOCET
| D | 9 | Ostatní konstrukce a práce-bourání |  |  |  | 0 | [5 empty] | 0 |  | 99.1368 |  | 0 | 1 | D | 1 |  |  |  | ROZPOCET | [6 empty] | 0
16 | K | 916131213 | Osazení silničního obrubníku betonového stojatého s boční opěrou do lože z betonu prostého | m | 186.92 |  | 0 | CS ÚRS 2017 02 |  |  | základní |  | 0 | 0.1554 | 29.0474 | 0 | 0 | 4 | K | 2 |  |  |  | ROZPOCET | 0 | 0 | 0 | 0 | 0 | 1 | 0 | 4 | -399170927
| PP |  | Osazení silničního obrubníku betonového se zřízením lože, s vyplněním a zatřením spár cementovou maltou stojatého s boční opěrou z betonu prostého tř. C 12/15, do lože z betonu prostého téže značky | [15 empty] | PP | 2
| VV |  | "betonový obrubník 250x300 mm" 186,92 |  | 186.92 | [13 empty] | VV | 2 | 2 | True | 0 | ROZPOCET
17 | M | 592174890-2 | obrubník betonový robustní provedení přímý výška 300 mm, šířka 250 mm, délka 500 mm | kus | 374 |  | 0 |  |  |  | základní |  | 0 | 0.018 | 6.732 | 0 | 0 | 8 | M | 2 |  |  |  | ROZPOCET | 0 | 0 | 0 | 0 | 0 | 1 | 0 | 4 | 1301479722
| PP |  | obrubník betonový robustní provedení přímý výška 300 mm, šířka 250 mm, délka 500 mm | [15 empty] | PP | 2
| VV |  | "betonový obrubník 250x300 mm 186,92/0,5" 374 |  | 374 | [13 empty] | VV | 2 | 2 | True | 0 | ROZPOCET
18 | K | 916231213 | Osazení chodníkového obrubníku betonového stojatého s boční opěrou do lože z betonu prostého | m | 192.7 |  | 0 | CS ÚRS 2017 02 |  |  | základní |  | 0 | 0.1295 | 24.9547 | 0 | 0 | 4 | K | 2 |  |  |  | ROZPOCET | 0 | 0 | 0 | 0 | 0 | 1 | 0 | 4 | -875620918
| PP |  | Osazení chodníkového obrubníku betonového se zřízením lože, s vyplněním a zatřením spár cementovou maltou stojatého s boční opěrou z betonu prostého tř. C 12/15, do lože z betonu prostého téže značky | [15 empty] | PP | 2
| VV |  | "betonový obrubník 150x150 mm" 192,7 |  | 192.7 | [13 empty] | VV | 2 | 2 | True | 0 | ROZPOCET
19 | M | 592174750-1 | obrubník betonový 100x15x15 cm | kus | 192.7 |  | 0 |  |  |  | základní |  | 0 | 0.055 | 10.5985 | 0 | 0 | 8 | M | 2 |  |  |  | ROZPOCET | 0 | 0 | 0 | 0 | 0 | 1 | 0 | 4 | 245901068
| PP |  | obrubník betonový 100x15x15 cm | [15 empty] | PP | 2
| VV |  | "betonový obrubník 150x150 mm" 192,7 |  | 192.7 | [13 empty] | VV | 2 | 2 | True | 0 | ROZPOCET
20 | K | 935113111 | Osazení odvodňovacího polymerbetonového žlabu s krycím roštem šířky do 200 mm | m | 35.8 |  | 0 | CS ÚRS 2017 02 |  |  | základní |  | 0 | 0.29221 | 10.4611 | 0 | 0 | 4 | K | 2 |  |  |  | ROZPOCET | 0 | 0 | 0 | 0 | 0 | 1 | 0 | 4 | -22243864
| PP |  | Osazení odvodňovacího žlabu s krycím roštem polymerbetonového šířky do 200 mm | [15 empty] | PP | 2
| P |  | Poznámka k položce: V cenách jsou započteny i náklady na předepsané obetonování a lože z betonu. | [15 empty] | P | 2
| VV |  | "odvodňovací žlab s mříží" 35,8 |  | 35.8 | [13 empty] | VV | 2 | 2 | True | 0 | ROZPOCET
21 | M | 592271030 | žlab odvodňovací 100x16x21,4 cm, bez spádu dna | kus | 36 |  | 0 | CS ÚRS 2017 02 |  |  | základní |  | 0 | 0.039 | 1.404 | 0 | 0 | 8 | M | 2 |  |  |  | ROZPOCET | 0 | 0 | 0 | 0 | 0 | 1 | 0 | 4 | -619503454
| PP |  | žlab odvodňovací 100x16x21,4 cm, bez spádu dna | [15 empty] | PP | 2
| VV |  | "odvodňovací žlab s mříží" 36 |  | 36 | [13 empty] | VV | 2 | 2 | True | 0 | ROZPOCET
22 | M | 592271700-1 | pororošt pozinkovaný, tř. E600 100x14,9x2 cm | kus | 36 |  | 0 |  |  |  | základní |  | 0 | 0.007 | 0.252 | 0 | 0 | 8 | M | 2 |  |  |  | ROZPOCET | 0 | 0 | 0 | 0 | 0 | 1 | 0 | 4 | -1059354213
| PP |  | pororošt pozinkovaný, tř. E600 100x14,9x2 cm | [15 empty] | PP | 2
| VV |  | "odvodňovací žlab s mříží" 36 |  | 36 | [13 empty] | VV | 2 | 2 | True | 0 | ROZPOCET
23 | K | 935113112 | Osazení odvodňovacího polymerbetonového žlabu s krycím roštem šířky přes 200 mm | m | 35.8 |  | 0 | CS ÚRS 2017 02 |  |  | základní |  | 0 | 0.43819 | 15.6872 | 0 | 0 | 4 | K | 2 |  |  |  | ROZPOCET | 0 | 0 | 0 | 0 | 0 | 1 | 0 | 4 | -1327454535
| PP |  | Osazení odvodňovacího žlabu s krycím roštem polymerbetonového šířky přes 200 mm | [15 empty] | PP | 2
| P |  | Poznámka k položce: V cenách jsou započteny i náklady na předepsané obetonování a lože z betonu. | [15 empty] | P | 2
| VV |  | "odvodňovací žlab s mříží" 35,8 |  | 35.8 | [13 empty] | VV | 2 | 2 | True | 0 | ROZPOCET
| D | 998 | Přesun hmot |  |  |  | 0 | [5 empty] | 0 |  | 0 |  | 0 | 1 | D | 1 |  |  |  | ROZPOCET | [6 empty] | 0
24 | K | 998225111 | Přesun hmot pro pozemní komunikace s krytem z kamene, monolitickým betonovým nebo živičným | t | 1250.465 |  | 0 | CS ÚRS 2017 02 |  |  | základní |  | 0 | 0 | 0 | 0 | 0 | 4 | K | 2 |  |  |  | ROZPOCET | 0 | 0 | 0 | 0 | 0 | 1 | 0 | 4 | -1036831336
| PP |  | Přesun hmot pro komunikace s krytem z kameniva, monolitickým betonovým nebo živičným dopravní vzdálenost do 200 m jakékoliv délky objektu | [15 empty] | PP | 2

## SO 109 - Parkoviště
| List obsahuje: |  | 1) Krycí list soupisu | 2) Rekapitulace |  |  | 3) Soupis prací | Zpět na list: | Rekapitulace stavby
{b0f0767a-b056-4e6c-b639-a22c49bb2711}
2
| KRYCÍ LIST SOUPISU | [8 empty] | v --- níže se nacházejí doplnkové a pomocné údaje k sestavám --- v | [8 empty] | False
Stavba:
II/610 Brandýs nad Labem - Rekonstrukce křižovatky Pražská - Průmyslová a části komunikace v Ul. Pražská
Objekt:
SO 100 - Objekty pozemních komunikací
Soupis:
SO 109 - Parkoviště
| KSO: |  |  |  |  | CC-CZ:
| Místo: |  | Brandýs nad Labem, Pražská - Průmyslová ul. |  |  | Datum: | 18. 9. 2017
| Zadavatel: |  |  |  |  | IČ:
|  | Město Brandýs nad Labem - Stará Boleslav |  |  |  | DIČ:
| Uchazeč: |  |  |  |  | IČ:
DIČ:
| Projektant: |  |  |  |  | IČ:
|  | SUNCAD, s.r.o. |  |  |  | DIČ:
Poznámka:
| Cena bez DPH | [5 empty] | 0
|  |  | Základ daně |  |  | Sazba daně | Výše daně
| DPH | základní | 0 |  |  | 21% | 0
|  | snížená | 0 |  |  | 15% | 0
|  | zákl. přenesená | 0 |  |  | 21% | 0
|  | sníž. přenesená | 0 |  |  | 15% | 0
|  | nulová | 0 |  |  | 0% | 0
| Cena s DPH |  |  | v | CZK |  | 0
REKAPITULACE ČLENĚNÍ SOUPISU PRACÍ
Stavba:
II/610 Brandýs nad Labem - Rekonstrukce křižovatky Pražská - Průmyslová a části komunikace v Ul. Pražská
Objekt:
SO 100 - Objekty pozemních komunikací
Soupis:
SO 109 - Parkoviště
Místo: |  |  | Brandýs nad Labem, Pražská - Průmyslová ul. |  |  | Datum: | 18. 9. 2017
Zadavatel: |  |  | Město Brandýs nad Labem - Stará Boleslav |  |  | Projektant: | SUNCAD, s.r.o.
Uchazeč:
Kód dílu - Popis | [6 empty] | Cena celkem [CZK]
Náklady soupisu celkem | [6 empty] | 0 | [12 empty] | -1
| HSV - Práce a dodávky HSV | [5 empty] | 0
| 1 - Zemní práce | [5 empty] | 0
| 5 - Komunikace pozemní | [5 empty] | 0
| 998 - Přesun hmot | [5 empty] | 0
SOUPIS PRACÍ
Stavba:
II/610 Brandýs nad Labem - Rekonstrukce křižovatky Pražská - Průmyslová a části komunikace v Ul. Pražská
Objekt:
SO 100 - Objekty pozemních komunikací
Soupis:
SO 109 - Parkoviště
Místo: |  |  | Brandýs nad Labem, Pražská - Průmyslová ul. |  |  | Datum: | 18. 9. 2017
Zadavatel: |  |  | Město Brandýs nad Labem - Stará Boleslav |  |  | Projektant: | SUNCAD, s.r.o.
Uchazeč:
PČ | Typ | Kód | Popis | MJ | Množství | J.cena [CZK] | Cena celkem [CZK] | Cenová soustava |  | Poznámka | DPH | J. Nh [h] | Nh celkem [h] | J. hmotnost [t] | Hmotnost celkem [t] | J. suť [t] | Suť Celkem [t]
Náklady soupisu celkem | [6 empty] | 0 | [5 empty] | 0 |  | 685.338 |  | 0 |  | D | -1 | [10 empty] | 0
| D | HSV | Práce a dodávky HSV |  |  |  | 0 | [5 empty] | 0 |  | 685.338 |  | 0 | 1 | D | 0 |  |  |  | ROZPOCET | [6 empty] | 0
| D | 1 | Zemní práce |  |  |  | 0 | [5 empty] | 0 |  | 685.338 |  | 0 | 1 | D | 1 |  |  |  | ROZPOCET | [6 empty] | 0
1 | K | 122202202 | Odkopávky a prokopávky nezapažené pro silnice objemu do 1000 m3 v hornině tř. 3 | m3 | 237.255 |  | 0 | CS ÚRS 2017 02 |  |  | základní |  | 0 | 0 | 0 | 0 | 0 | 4 | K | 2 |  |  |  | ROZPOCET | 0 | 0 | 0 | 0 | 0 | 1 | 0 | 4 | -1962577027
| PP |  | Odkopávky a prokopávky nezapažené pro silnice s přemístěním výkopku v příčných profilech na vzdálenost do 15 m nebo s naložením na dopravní prostředek v hornině tř. 3 přes 100 do 1 000 m3 | [15 empty] | PP | 2
| VV |  | "výměna zeminy aktivní zóny za vhodný materiál ŠD fr. 32/63 tl. 500 mm" 411,77*0,5 |  | 205.885 | [13 empty] | VV | 2 | 2 | True | 0 | ROZPOCET
| VV |  | "výkop v zemině třídy I." 31,37 |  | 31.37 | [13 empty] | VV | 2 | 2 | True | 0 | ROZPOCET
2 | K | 122202209 | Příplatek k odkopávkám a prokopávkám pro silnice v hornině tř. 3 za lepivost | m3 | 118.628 |  | 0 | CS ÚRS 2017 02 |  |  | základní |  | 0 | 0 | 0 | 0 | 0 | 4 | K | 2 |  |  |  | ROZPOCET | 0 | 0 | 0 | 0 | 0 | 1 | 0 | 4 | 1312997887
| PP |  | Odkopávky a prokopávky nezapažené pro silnice s přemístěním výkopku v příčných profilech na vzdálenost do 15 m nebo s naložením na dopravní prostředek v hornině tř. 3 Příplatek k cenám za lepivost horniny tř. 3 | [15 empty] | PP | 2
| VV |  | "lepivost 50%" | [15 empty] | VV | 2 | 1 | True | 0 | ROZPOCET
| VV |  | "výměna zeminy aktivní zóny za vhodný materiál ŠD fr. 32/63 tl. 500 mm" 411,77*0,5 |  | 205.885 | [13 empty] | VV | 2 | 2 | True | 0 | ROZPOCET
| VV |  | "výkop v zemině třídy I." 31,37 |  | 31.37 | [13 empty] | VV | 2 | 2 | True | 0 | ROZPOCET
| VV |  | 237,255*0,5 'Přepočtené koeficientem množství |  | 118.628 | [13 empty] | VV | 2 | 2 | False | 1 | ROZPOCET
3 | K | 162701105-1 | Vodorovné přemístění výkopku/sypaniny z horniny tř. 1 až 4 na skládku dle dodavatele stavby | m3 | 237.255 |  | 0 |  |  |  | základní |  | 0 | 0 | 0 | 0 | 0 | 4 | K | 2 |  |  |  | ROZPOCET | 0 | 0 | 0 | 0 | 0 | 1 | 0 | 4 | -599101206
| PP |  | Vodorovné přemístění výkopku nebo sypaniny po suchu na obvyklém dopravním prostředku, bez naložení výkopku, avšak se složením bez rozhrnutí z horniny tř. 1 až 4 na skládku dle dodavatele stavby | [15 empty] | PP | 2
| VV |  | "výměna zeminy aktivní zóny za vhodný materiál ŠD fr. 32/63 tl. 500 mm" 411,77*0,5 |  | 205.885 | [13 empty] | VV | 2 | 2 | True | 0 | ROZPOCET
| VV |  | "výkop v zemině třídy I." 31,37 |  | 31.37 | [13 empty] | VV | 2 | 2 | True | 0 | ROZPOCET
4 | K | 171101103 | Uložení sypaniny z hornin soudržných do násypů zhutněných do 100 % PS | m3 | 121.96 |  | 0 | CS ÚRS 2017 02 |  |  | základní |  | 0 | 0 | 0 | 0 | 0 | 4 | K | 2 |  |  |  | ROZPOCET | 0 | 0 | 0 | 0 | 0 | 1 | 0 | 4 | 955749732
| PP |  | Uložení sypaniny do násypů s rozprostřením sypaniny ve vrstvách a s hrubým urovnáním zhutněných s uzavřením povrchu násypu z hornin soudržných s předepsanou mírou zhutnění v procentech výsledků zkoušek Proctor-Standard (dále jen PS) přes 96 do 100 % PS | [15 empty] | PP | 2
| VV |  | "zhutněný násyp PS 100%" 31,37 |  | 31.37 | [13 empty] | VV | 2 | 2 | True | 0 | ROZPOCET
| VV |  | "vrstvy štěrkodrtě ŠD" 90,59 |  | 90.59 | [13 empty] | VV | 2 | 2 | True | 0 | ROZPOCET
5 | M | 583336000-2 | zemina vhodná do násypu včetně dopravy | t | 62.74 |  | 0 |  |  |  | základní |  | 0 | 1 | 62.74 | 0 | 0 | 8 | M | 2 |  |  |  | ROZPOCET | 0 | 0 | 0 | 0 | 0 | 1 | 0 | 4 | -357922682
| PP |  | zemina vhodná do násypu včetně dopravy | [15 empty] | PP | 2
| VV |  | "zhutněný násyp PS 100%" 31,37 |  | 31.37 | [13 empty] | VV | 2 | 2 | True | 0 | ROZPOCET
| VV |  | 31,37*2 'Přepočtené koeficientem množství |  | 62.74 | [13 empty] | VV | 2 | 2 | False | 1 | ROZPOCET
6 | M | 583441970 | štěrkodrť ŠDA | t | 190.239 |  | 0 | CS ÚRS 2017 02 |  |  | základní |  | 0 | 1 | 190.239 | 0 | 0 | 8 | M | 2 |  |  |  | ROZPOCET | 0 | 0 | 0 | 0 | 0 | 1 | 0 | 4 | 301035402
| PP |  | štěrkodrť ŠDA | [15 empty] | PP | 2
| VV |  | "vrstvy štěrkodrtě ŠD" 90,59 |  | 90.59 | [13 empty] | VV | 2 | 2 | True | 0 | ROZPOCET
| VV |  | 90,59*2,1 'Přepočtené koeficientem množství |  | 190.239 | [13 empty] | VV | 2 | 2 | False | 1 | ROZPOCET
7 | K | 171101111 | Uložení sypaniny z hornin nesoudržných sypkých s vlhkostí l(d) 0,9 v aktivní zóně | m3 | 205.885 |  | 0 | CS ÚRS 2017 02 |  |  | základní |  | 0 | 0 | 0 | 0 | 0 | 4 | K | 2 |  |  |  | ROZPOCET | 0 | 0 | 0 | 0 | 0 | 1 | 0 | 4 | 1289770734
| PP |  | Uložení sypaniny do násypů s rozprostřením sypaniny ve vrstvách a s hrubým urovnáním zhutněných s uzavřením povrchu násypu z hornin nesoudržných sypkých s relativní ulehlostí I(d) 0,9 nebo v aktivní zóně | [15 empty] | PP | 2
| VV |  | "výměna zeminy aktivní zóny za vhodný materiál ŠD fr. 32/63 tl. 500 mm" 411,77*0,5 |  | 205.885 | [13 empty] | VV | 2 | 2 | True | 0 | ROZPOCET
8 | M | 583439590-1 | štěrkodrť frakce 32-63 | t | 432.359 |  | 0 |  |  |  | základní |  | 0 | 1 | 432.359 | 0 | 0 | 8 | M | 2 |  |  |  | ROZPOCET | 0 | 0 | 0 | 0 | 0 | 1 | 0 | 4 | -1255953642
| PP |  | štěrkodrť frakce 32-63 | [15 empty] | PP | 2
| VV |  | "výměna zeminy aktivní zóny za vhodný materiál ŠD fr. 32/63 tl. 500 mm" 411,77*0,5 |  | 205.885 | [13 empty] | VV | 2 | 2 | True | 0 | ROZPOCET
| VV |  | 205,885*2,1 'Přepočtené koeficientem množství |  | 432.359 | [13 empty] | VV | 2 | 2 | False | 1 | ROZPOCET
9 | K | 171201201 | Uložení sypaniny na skládky | m3 | 237.255 |  | 0 | CS ÚRS 2017 02 |  |  | základní |  | 0 | 0 | 0 | 0 | 0 | 4 | K | 2 |  |  |  | ROZPOCET | 0 | 0 | 0 | 0 | 0 | 1 | 0 | 4 | -1202624588
| PP |  | Uložení sypaniny na skládky | [15 empty] | PP | 2
| VV |  | "výměna zeminy aktivní zóny za vhodný materiál ŠD fr. 32/63 tl. 500 mm" 411,77*0,5 |  | 205.885 | [13 empty] | VV | 2 | 2 | True | 0 | ROZPOCET
| VV |  | "výkop v zemině třídy I." 31,37 |  | 31.37 | [13 empty] | VV | 2 | 2 | True | 0 | ROZPOCET
10 | K | 171201211 | Poplatek za uložení odpadu ze sypaniny na skládce (skládkovné) | t | 427.059 |  | 0 | CS ÚRS 2017 02 |  |  | základní |  | 0 | 0 | 0 | 0 | 0 | 4 | K | 2 |  |  |  | ROZPOCET | 0 | 0 | 0 | 0 | 0 | 1 | 0 | 4 | 629263508
| PP |  | Uložení sypaniny poplatek za uložení sypaniny na skládce (skládkovné) | [15 empty] | PP | 2
| VV |  | "výměna zeminy aktivní zóny za vhodný materiál ŠD fr. 32/63 tl. 500 mm" 411,77*0,5 |  | 205.885 | [13 empty] | VV | 2 | 2 | True | 0 | ROZPOCET
| VV |  | "výkop v zemině třídy I." 31,37 |  | 31.37 | [13 empty] | VV | 2 | 2 | True | 0 | ROZPOCET
| VV |  | 237,255*1,8 'Přepočtené koeficientem množství |  | 427.059 | [13 empty] | VV | 2 | 2 | False | 1 | ROZPOCET
11 | K | 181202305 | Úprava pláně na násypech se zhutněním | m2 | 392.16 |  | 0 |  |  |  | základní |  | 0 | 0 | 0 | 0 | 0 | 4 | K | 2 |  |  |  | ROZPOCET | 0 | 0 | 0 | 0 | 0 | 1 | 0 | 4 | 480595986
| PP |  | Úprava pláně na stavbách dálnic na násypech se zhutněním | [15 empty] | PP | 2
| VV |  | "zpevněné plochy asfaltové " 392,16 |  | 392.16 | [13 empty] | VV | 2 | 2 | True | 0 | ROZPOCET
| D | 5 | Komunikace pozemní |  |  |  | 0 | [5 empty] | 0 |  | 0 |  | 0 | 1 | D | 1 |  |  |  | ROZPOCET | [6 empty] | 0
12 | K | 565145121-1 | Asfaltový beton vrstva podkladní ACP 16+ (obalované kamenivo OKS) tl 60 mm š přes 3 m | m2 | 392.16 |  | 0 |  |  |  | základní |  | 0 | 0 | 0 | 0 | 0 | 4 | K | 2 |  |  |  | ROZPOCET | 0 | 0 | 0 | 0 | 0 | 1 | 0 | 4 | 1355859480
| PP |  | Asfaltový beton vrstva podkladní ACP 16+ (obalované kamenivo střednězrnné - OKS) s rozprostřením a zhutněním v pruhu šířky přes 3 m, po zhutnění tl. 60 mm | [15 empty] | PP | 2
| VV |  | "zpevněné plochy asfaltové " 392,16 |  | 392.16 | [13 empty] | VV | 2 | 2 | True | 0 | ROZPOCET
13 | K | 567122111 | Podklad ze směsi stmelené cementem SC C 8/10 (KSC I) tl 120 mm | m2 | 392.16 |  | 0 | CS ÚRS 2017 02 |  |  | základní |  | 0 | 0 | 0 | 0 | 0 | 4 | K | 2 |  |  |  | ROZPOCET | 0 | 0 | 0 | 0 | 0 | 1 | 0 | 4 | 699566838
| PP |  | Podklad ze směsi stmelené cementem SC bez dilatačních spár, s rozprostřením a zhutněním SC C 8/10 (KSC I), po zhutnění tl. 120 mm | [15 empty] | PP | 2
| VV |  | "zpevněné plochy asfaltové " 392,16 |  | 392.16 | [13 empty] | VV | 2 | 2 | True | 0 | ROZPOCET
14 | K | 573111111 | Postřik živičný infiltrační s posypem z asfaltu množství 0,60 kg/m2 | m2 | 392.16 |  | 0 | CS ÚRS 2017 02 |  |  | základní |  | 0 | 0 | 0 | 0 | 0 | 4 | K | 2 |  |  |  | ROZPOCET | 0 | 0 | 0 | 0 | 0 | 1 | 0 | 4 | -285800464
| PP |  | Postřik infiltrační PI z asfaltu silničního s posypem kamenivem, v množství 0,60 kg/m2 | [15 empty] | PP | 2
| VV |  | "zpevněné plochy" 392,16 |  | 392.16 | [13 empty] | VV | 2 | 2 | True | 0 | ROZPOCET
15 | K | 573231106-1 | Postřik živičný spojovací ze silniční emulze PS-E v množství 0,20 kg/m2 | m2 | 392.16 |  | 0 |  |  |  | základní |  | 0 | 0 | 0 | 0 | 0 | 4 | K | 2 |  |  |  | ROZPOCET | 0 | 0 | 0 | 0 | 0 | 1 | 0 | 4 | 1653758711
| PP |  | Postřik spojovací PS bez posypu kamenivem ze silniční emulze, v množství 0,20 kg/m2 | [15 empty] | PP | 2
| VV |  | "zpevněné plochy" 392,16 |  | 392.16 | [13 empty] | VV | 2 | 2 | True | 0 | ROZPOCET
16 | K | 577134121 | Asfaltový beton vrstva obrusná ACO 11 (ABS) tř. I tl 40 mm š přes 3 m z nemodifikovaného asfaltu | m2 | 392.16 |  | 0 | CS ÚRS 2017 02 |  |  | základní |  | 0 | 0 | 0 | 0 | 0 | 4 | K | 2 |  |  |  | ROZPOCET | 0 | 0 | 0 | 0 | 0 | 1 | 0 | 4 | -250352625
| PP |  | Asfaltový beton vrstva obrusná ACO 11 (ABS) s rozprostřením a se zhutněním z nemodifikovaného asfaltu v pruhu šířky přes 3 m tř. I, po zhutnění tl. 40 mm | [15 empty] | PP | 2
| VV |  | "zpevněné plochy" 392,16 |  | 392.16 | [13 empty] | VV | 2 | 2 | True | 0 | ROZPOCET
| D | 998 | Přesun hmot |  |  |  | 0 | [5 empty] | 0 |  | 0 |  | 0 | 1 | D | 1 |  |  |  | ROZPOCET | [6 empty] | 0
17 | K | 998225111 | Přesun hmot pro pozemní komunikace s krytem z kamene, monolitickým betonovým nebo živičným | t | 685.338 |  | 0 | CS ÚRS 2017 02 |  |  | základní |  | 0 | 0 | 0 | 0 | 0 | 4 | K | 2 |  |  |  | ROZPOCET | 0 | 0 | 0 | 0 | 0 | 1 | 0 | 4 | -1505258717
| PP |  | Přesun hmot pro komunikace s krytem z kameniva, monolitickým betonovým nebo živičným dopravní vzdálenost do 200 m jakékoliv délky objektu | [15 empty] | PP | 2

## SO 110 - Plot CIUR
| List obsahuje: |  | 1) Krycí list soupisu | 2) Rekapitulace |  |  | 3) Soupis prací | Zpět na list: | Rekapitulace stavby
{a76027cb-e732-4006-9111-f1c8a76e36ea}
2
| KRYCÍ LIST SOUPISU | [8 empty] | v --- níže se nacházejí doplnkové a pomocné údaje k sestavám --- v | [8 empty] | False
Stavba:
II/610 Brandýs nad Labem - Rekonstrukce křižovatky Pražská - Průmyslová a části komunikace v Ul. Pražská
Objekt:
SO 100 - Objekty pozemních komunikací
Soupis:
SO 110 - Plot CIUR
| KSO: |  |  |  |  | CC-CZ:
| Místo: |  | Brandýs nad Labem, Pražská - Průmyslová ul. |  |  | Datum: | 18. 9. 2017
| Zadavatel: |  |  |  |  | IČ:
|  | Město Brandýs nad Labem - Stará Boleslav |  |  |  | DIČ:
| Uchazeč: |  |  |  |  | IČ:
DIČ:
| Projektant: |  |  |  |  | IČ:
|  | SUNCAD, s.r.o. |  |  |  | DIČ:
Poznámka:
| Cena bez DPH | [5 empty] | 0
|  |  | Základ daně |  |  | Sazba daně | Výše daně
| DPH | základní | 0 |  |  | 21% | 0
|  | snížená | 0 |  |  | 15% | 0
|  | zákl. přenesená | 0 |  |  | 21% | 0
|  | sníž. přenesená | 0 |  |  | 15% | 0
|  | nulová | 0 |  |  | 0% | 0
| Cena s DPH |  |  | v | CZK |  | 0
REKAPITULACE ČLENĚNÍ SOUPISU PRACÍ
Stavba:
II/610 Brandýs nad Labem - Rekonstrukce křižovatky Pražská - Průmyslová a části komunikace v Ul. Pražská
Objekt:
SO 100 - Objekty pozemních komunikací
Soupis:
SO 110 - Plot CIUR
Místo: |  |  | Brandýs nad Labem, Pražská - Průmyslová ul. |  |  | Datum: | 18. 9. 2017
Zadavatel: |  |  | Město Brandýs nad Labem - Stará Boleslav |  |  | Projektant: | SUNCAD, s.r.o.
Uchazeč:
Kód dílu - Popis | [6 empty] | Cena celkem [CZK]
Náklady soupisu celkem | [6 empty] | 0 | [12 empty] | -1
| HSV - Práce a dodávky HSV | [5 empty] | 0
| 2 - Zakládání | [5 empty] | 0
| 3 - Svislé a kompletní konstrukce | [5 empty] | 0
| 998 - Přesun hmot | [5 empty] | 0
SOUPIS PRACÍ
Stavba:
II/610 Brandýs nad Labem - Rekonstrukce křižovatky Pražská - Průmyslová a části komunikace v Ul. Pražská
Objekt:
SO 100 - Objekty pozemních komunikací
Soupis:
SO 110 - Plot CIUR
Místo: |  |  | Brandýs nad Labem, Pražská - Průmyslová ul. |  |  | Datum: | 18. 9. 2017
Zadavatel: |  |  | Město Brandýs nad Labem - Stará Boleslav |  |  | Projektant: | SUNCAD, s.r.o.
Uchazeč:
PČ | Typ | Kód | Popis | MJ | Množství | J.cena [CZK] | Cena celkem [CZK] | Cenová soustava |  | Poznámka | DPH | J. Nh [h] | Nh celkem [h] | J. hmotnost [t] | Hmotnost celkem [t] | J. suť [t] | Suť Celkem [t]
Náklady soupisu celkem | [6 empty] | 0 | [5 empty] | 0 |  | 18.6527 |  | 0 |  | D | -1 | [10 empty] | 0
| D | HSV | Práce a dodávky HSV |  |  |  | 0 | [5 empty] | 0 |  | 18.6527 |  | 0 | 1 | D | 0 |  |  |  | ROZPOCET | [6 empty] | 0
| D | 2 | Zakládání |  |  |  | 0 | [5 empty] | 0 |  | 12.8611 |  | 0 | 1 | D | 1 |  |  |  | ROZPOCET | [6 empty] | 0
1 | K | 274313611 | Základové pásy z betonu tř. C 16/20 | m3 | 5.7 |  | 0 | CS ÚRS 2017 02 |  |  | základní |  | 0 | 2.2563 | 12.8611 | 0 | 0 | 4 | K | 2 |  |  |  | ROZPOCET | 0 | 0 | 0 | 0 | 0 | 1 | 0 | 4 | -704474479
| PP |  | Základy z betonu prostého pasy betonu kamenem neprokládaného tř. C 16/20 | [15 empty] | PP | 2
| VV |  | "základ pod podezdívku" 5,7 |  | 5.7 | [13 empty] | VV | 2 | 2 | True | 0 | ROZPOCET
| D | 3 | Svislé a kompletní konstrukce |  |  |  | 0 | [5 empty] | 0 |  | 5.7915 |  | 0 | 1 | D | 1 |  |  |  | ROZPOCET | [6 empty] | 0
2 | K | 338171111 | Osazování sloupků a vzpěr plotových ocelových v 2,00 m se zalitím MC | kus | 10 |  | 0 | CS ÚRS 2017 02 |  |  | základní |  | 0 | 0.00468 | 0.0468 | 0 | 0 | 4 | K | 2 |  |  |  | ROZPOCET | 0 | 0 | 0 | 0 | 0 | 1 | 0 | 4 | -483525626
| PP |  | Osazování sloupků a vzpěr plotových ocelových trubkových nebo profilovaných výšky do 2,00 m se zalitím cementovou maltou do vynechaných otvorů | [15 empty] | PP | 2
| VV |  | "nové ocelové oplocení" 10 |  | 10 | [13 empty] | VV | 2 | 2 | True | 0 | ROZPOCET
3 | M | 553422500-1 | sloupek plotový průběžný pozinkované a komaxitové výšky do 1100 mm | kus | 10 |  | 0 |  |  |  | základní |  | 0 | 0.002 | 0.02 | 0 | 0 | 8 | M | 2 |  |  |  | ROZPOCET | 0 | 0 | 0 | 0 | 0 | 1 | 0 | 4 | -1314640938
| PP |  | sloupek plotový průběžný pozinkované a komaxitové výšky do 1100 mm | [15 empty] | PP | 2
| VV |  | "nové ocelové oplocení" 10 |  | 10 | [13 empty] | VV | 2 | 2 | True | 0 | ROZPOCET
4 | K | 348171120 | Osazení rámového oplocení výšky do 1,5 m ve sklonu svahu do 15° | m | 17.8 |  | 0 | CS ÚRS 2017 02 |  |  | základní |  | 0 | 0 | 0 | 0 | 0 | 4 | K | 2 |  |  |  | ROZPOCET | 0 | 0 | 0 | 0 | 0 | 1 | 0 | 4 | 1622411245
| PP |  | Osazení oplocení z dílců kovových rámových, na ocelové sloupky do 15 st. sklonu svahu, výšky přes 1,0 do 1,5 m | [15 empty] | PP | 2
| VV |  | "nové oplocení - plotové dílce" 17,8 |  | 17.8 | [13 empty] | VV | 2 | 2 | True | 0 | ROZPOCET
5 | M | 553423100-1 | plotové pole kovové 1100x2000 mm | kus | 9 |  | 0 |  |  |  | základní |  | 0 | 0.063 | 0.567 | 0 | 0 | 8 | M | 2 |  |  |  | ROZPOCET | 0 | 0 | 0 | 0 | 0 | 1 | 0 | 4 | -679568250
| PP |  | plotové pole kovové 1100x2000 mm | [15 empty] | PP | 2
| VV |  | "nové oplocení - plotové dílce" 9 |  | 9 | [13 empty] | VV | 2 | 2 | True | 0 | ROZPOCET
6 | K | 348321216 | Zábradelní zídky a podezdívky ze ŽB tř. C 16/20 | m3 | 2.15 |  | 0 | CS ÚRS 2017 02 |  |  | základní |  | 0 | 2.2563 | 4.8511 | 0 | 0 | 4 | K | 2 |  |  |  | ROZPOCET | 0 | 0 | 0 | 0 | 0 | 1 | 0 | 4 | 1612051374
| PP |  | Zábradelní zídky a podezdívky z betonu železového tř. C 16/20 | [15 empty] | PP | 2
| VV |  | "vybudování nové plotové podezdívky v. cca 500 mm" 2,15 |  | 2.15 | [13 empty] | VV | 2 | 2 | True | 0 | ROZPOCET
7 | K | 348351211 | Bednění zábradelních zídek a podezdívek plné zřízení | m2 | 17.8 |  | 0 | CS ÚRS 2017 02 |  |  | základní |  | 0 | 0.01339 | 0.23834 | 0 | 0 | 4 | K | 2 |  |  |  | ROZPOCET | 0 | 0 | 0 | 0 | 0 | 1 | 0 | 4 | -666949244
| PP |  | Bednění zábradelních zídek a podezdívek bez profilování i s profilováním, s půdorysem přímým nebo zakřiveným plné zřízení | [15 empty] | PP | 2
| VV |  | "vybudování nové plotové podezdívky v. cca 500 mm" 0,5*17,8*2 |  | 17.8 | [13 empty] | VV | 2 | 2 | True | 0 | ROZPOCET
8 | K | 348351212 | Bednění zábradelních zídek a podezdívek plné odstranění | m2 | 17.8 |  | 0 | CS ÚRS 2017 02 |  |  | základní |  | 0 | 0 | 0 | 0 | 0 | 4 | K | 2 |  |  |  | ROZPOCET | 0 | 0 | 0 | 0 | 0 | 1 | 0 | 4 | -1161027734
| PP |  | Bednění zábradelních zídek a podezdívek bez profilování i s profilováním, s půdorysem přímým nebo zakřiveným plné odstranění | [15 empty] | PP | 2
| VV |  | "vybudování nové plotové podezdívky v. cca 500 mm" 0,5*17,8*2 |  | 17.8 | [13 empty] | VV | 2 | 2 | True | 0 | ROZPOCET
9 | K | 348361216 | Výztuž zábradlí nebo zábradelních zídek z betonářské oceli 10 505 | t | 0.065 |  | 0 | CS ÚRS 2017 02 |  |  | základní |  | 0 | 1.0502 | 0.068266 | 0 | 0 | 4 | K | 2 |  |  |  | ROZPOCET | 0 | 0 | 0 | 0 | 0 | 1 | 0 | 4 | 208504691
| PP |  | Výztuž zábradelních zídek a podezdívek z oceli 10 505 (R) nebo BSt 500 | [15 empty] | PP | 2
| VV |  | "vybudování nové plotové podezdívky v. cca 500 mm" 2,15*0,03 |  | 0.065 | [13 empty] | VV | 2 | 2 | True | 0 | ROZPOCET
| D | 998 | Přesun hmot |  |  |  | 0 | [5 empty] | 0 |  | 0 |  | 0 | 1 | D | 1 |  |  |  | ROZPOCET | [6 empty] | 0
10 | K | 998232110 | Přesun hmot pro oplocení zděné z cihel nebo tvárnic v do 3 m | t | 18.653 |  | 0 | CS ÚRS 2017 02 |  |  | základní |  | 0 | 0 | 0 | 0 | 0 | 4 | K | 2 |  |  |  | ROZPOCET | 0 | 0 | 0 | 0 | 0 | 1 | 0 | 4 | -1891692777
| PP |  | Přesun hmot pro oplocení se svislou nosnou konstrukcí zděnou z cihel, tvárnic, bloků, popř. kovovou nebo dřevěnou vodorovná dopravní vzdálenost do 50 m, pro oplocení výšky do 3 m | [15 empty] | PP | 2

## SO 111 - Parkovací stání
| List obsahuje: |  | 1) Krycí list soupisu | 2) Rekapitulace |  |  | 3) Soupis prací | Zpět na list: | Rekapitulace stavby
{5477ed8d-6dec-404c-b6f3-8a4178603aa0}
2
| KRYCÍ LIST SOUPISU | [8 empty] | v --- níže se nacházejí doplnkové a pomocné údaje k sestavám --- v | [8 empty] | False
Stavba:
II/610 Brandýs nad Labem - Rekonstrukce křižovatky Pražská - Průmyslová a části komunikace v Ul. Pražská
Objekt:
SO 100 - Objekty pozemních komunikací
Soupis:
SO 111 - Parkovací stání
| KSO: |  |  |  |  | CC-CZ:
| Místo: |  | Brandýs nad Labem, Pražská - Průmyslová ul. |  |  | Datum: | 18. 9. 2017
| Zadavatel: |  |  |  |  | IČ:
|  | Město Brandýs nad Labem - Stará Boleslav |  |  |  | DIČ:
| Uchazeč: |  |  |  |  | IČ:
DIČ:
| Projektant: |  |  |  |  | IČ:
|  | SUNCAD, s.r.o. |  |  |  | DIČ:
Poznámka:
| Cena bez DPH | [5 empty] | 0
|  |  | Základ daně |  |  | Sazba daně | Výše daně
| DPH | základní | 0 |  |  | 21% | 0
|  | snížená | 0 |  |  | 15% | 0
|  | zákl. přenesená | 0 |  |  | 21% | 0
|  | sníž. přenesená | 0 |  |  | 15% | 0
|  | nulová | 0 |  |  | 0% | 0
| Cena s DPH |  |  | v | CZK |  | 0
REKAPITULACE ČLENĚNÍ SOUPISU PRACÍ
Stavba:
II/610 Brandýs nad Labem - Rekonstrukce křižovatky Pražská - Průmyslová a části komunikace v Ul. Pražská
Objekt:
SO 100 - Objekty pozemních komunikací
Soupis:
SO 111 - Parkovací stání
Místo: |  |  | Brandýs nad Labem, Pražská - Průmyslová ul. |  |  | Datum: | 18. 9. 2017
Zadavatel: |  |  | Město Brandýs nad Labem - Stará Boleslav |  |  | Projektant: | SUNCAD, s.r.o.
Uchazeč:
Kód dílu - Popis | [6 empty] | Cena celkem [CZK]
Náklady soupisu celkem | [6 empty] | 0 | [12 empty] | -1
| HSV - Práce a dodávky HSV | [5 empty] | 0
| 1 - Zemní práce | [5 empty] | 0
| 5 - Komunikace pozemní | [5 empty] | 0
| 9 - Ostatní konstrukce a práce-bourání | [5 empty] | 0
| 998 - Přesun hmot | [5 empty] | 0
SOUPIS PRACÍ
Stavba:
II/610 Brandýs nad Labem - Rekonstrukce křižovatky Pražská - Průmyslová a části komunikace v Ul. Pražská
Objekt:
SO 100 - Objekty pozemních komunikací
Soupis:
SO 111 - Parkovací stání
Místo: |  |  | Brandýs nad Labem, Pražská - Průmyslová ul. |  |  | Datum: | 18. 9. 2017
Zadavatel: |  |  | Město Brandýs nad Labem - Stará Boleslav |  |  | Projektant: | SUNCAD, s.r.o.
Uchazeč:
PČ | Typ | Kód | Popis | MJ | Množství | J.cena [CZK] | Cena celkem [CZK] | Cenová soustava |  | Poznámka | DPH | J. Nh [h] | Nh celkem [h] | J. hmotnost [t] | Hmotnost celkem [t] | J. suť [t] | Suť Celkem [t]
Náklady soupisu celkem | [6 empty] | 0 | [5 empty] | 0 |  | 929.1669 |  | 0 |  | D | -1 | [10 empty] | 0
| D | HSV | Práce a dodávky HSV |  |  |  | 0 | [5 empty] | 0 |  | 929.1669 |  | 0 | 1 | D | 0 |  |  |  | ROZPOCET | [6 empty] | 0
| D | 1 | Zemní práce |  |  |  | 0 | [5 empty] | 0 |  | 554.2 |  | 0 | 1 | D | 1 |  |  |  | ROZPOCET | [6 empty] | 0
1 | K | 122202202 | Odkopávky a prokopávky nezapažené pro silnice objemu do 1000 m3 v hornině tř. 3 | m3 | 79.58 |  | 0 | CS ÚRS 2017 02 |  |  | základní |  | 0 | 0 | 0 | 0 | 0 | 4 | K | 2 |  |  |  | ROZPOCET | 0 | 0 | 0 | 0 | 0 | 1 | 0 | 4 | -1525950987
| PP |  | Odkopávky a prokopávky nezapažené pro silnice s přemístěním výkopku v příčných profilech na vzdálenost do 15 m nebo s naložením na dopravní prostředek v hornině tř. 3 přes 100 do 1 000 m3 | [15 empty] | PP | 2
| VV |  | "výkop v zemině třídy I." 79,58 |  | 79.58 | [13 empty] | VV | 2 | 2 | True | 0 | ROZPOCET
2 | K | 122202209 | Příplatek k odkopávkám a prokopávkám pro silnice v hornině tř. 3 za lepivost | m3 | 39.79 |  | 0 | CS ÚRS 2017 02 |  |  | základní |  | 0 | 0 | 0 | 0 | 0 | 4 | K | 2 |  |  |  | ROZPOCET | 0 | 0 | 0 | 0 | 0 | 1 | 0 | 4 | -932415068
| PP |  | Odkopávky a prokopávky nezapažené pro silnice s přemístěním výkopku v příčných profilech na vzdálenost do 15 m nebo s naložením na dopravní prostředek v hornině tř. 3 Příplatek k cenám za lepivost horniny tř. 3 | [15 empty] | PP | 2
| VV |  | "lepivost 50%" | [15 empty] | VV | 2 | 1 | True | 0 | ROZPOCET
| VV |  | "výkop v zemině třídy I." 79,58 |  | 79.58 | [13 empty] | VV | 2 | 2 | True | 0 | ROZPOCET
| VV |  | 79,58*0,5 'Přepočtené koeficientem množství |  | 39.79 | [13 empty] | VV | 2 | 2 | False | 1 | ROZPOCET
3 | K | 162701105-1 | Vodorovné přemístění výkopku/sypaniny z horniny tř. 1 až 4 na skládku dle dodavatele stavby | m3 | 79.58 |  | 0 |  |  |  | základní |  | 0 | 0 | 0 | 0 | 0 | 4 | K | 2 |  |  |  | ROZPOCET | 0 | 0 | 0 | 0 | 0 | 1 | 0 | 4 | 87870051
| PP |  | Vodorovné přemístění výkopku nebo sypaniny po suchu na obvyklém dopravním prostředku, bez naložení výkopku, avšak se složením bez rozhrnutí z horniny tř. 1 až 4 na skládku dle dodavatele stavby | [15 empty] | PP | 2
| VV |  | "výkop v zemině třídy I." 79,58 |  | 79.58 | [13 empty] | VV | 2 | 2 | True | 0 | ROZPOCET
4 | K | 171101103 | Uložení sypaniny z hornin soudržných do násypů zhutněných do 100 % PS | m3 | 265.61 |  | 0 | CS ÚRS 2017 02 |  |  | základní |  | 0 | 0 | 0 | 0 | 0 | 4 | K | 2 |  |  |  | ROZPOCET | 0 | 0 | 0 | 0 | 0 | 1 | 0 | 4 | 1405472334
| PP |  | Uložení sypaniny do násypů s rozprostřením sypaniny ve vrstvách a s hrubým urovnáním zhutněných s uzavřením povrchu násypu z hornin soudržných s předepsanou mírou zhutnění v procentech výsledků zkoušek Proctor-Standard (dále jen PS) přes 96 do 100 % PS | [15 empty] | PP | 2
| VV |  | "zhutněný násyp PS 100%" 35,81 |  | 35.81 | [13 empty] | VV | 2 | 2 | True | 0 | ROZPOCET
| VV |  | "vrstvy štěrkodrtě ŠD" 229,8 |  | 229.8 | [13 empty] | VV | 2 | 2 | True | 0 | ROZPOCET
5 | M | 583336000-2 | zemina vhodná do násypu včetně dopravy | t | 71.62 |  | 0 |  |  |  | základní |  | 0 | 1 | 71.62 | 0 | 0 | 8 | M | 2 |  |  |  | ROZPOCET | 0 | 0 | 0 | 0 | 0 | 1 | 0 | 4 | 2142360777
| PP |  | zemina vhodná do násypu včetně dopravy | [15 empty] | PP | 2
| VV |  | "zhutněný násyp PS 100%" 35,81 |  | 35.81 | [13 empty] | VV | 2 | 2 | True | 0 | ROZPOCET
| VV |  | 35,81*2 'Přepočtené koeficientem množství |  | 71.62 | [13 empty] | VV | 2 | 2 | False | 1 | ROZPOCET
6 | M | 583441970 | štěrkodrť ŠDA | t | 482.58 |  | 0 | CS ÚRS 2017 02 |  |  | základní |  | 0 | 1 | 482.58 | 0 | 0 | 8 | M | 2 |  |  |  | ROZPOCET | 0 | 0 | 0 | 0 | 0 | 1 | 0 | 4 | -453280545
| PP |  | štěrkodrť ŠDA | [15 empty] | PP | 2
| VV |  | "vrstvy štěrkodrtě ŠD" 229,8 |  | 229.8 | [13 empty] | VV | 2 | 2 | True | 0 | ROZPOCET
| VV |  | 229,8*2,1 'Přepočtené koeficientem množství |  | 482.58 | [13 empty] | VV | 2 | 2 | False | 1 | ROZPOCET
7 | K | 171201201 | Uložení sypaniny na skládky | m3 | 79.58 |  | 0 | CS ÚRS 2017 02 |  |  | základní |  | 0 | 0 | 0 | 0 | 0 | 4 | K | 2 |  |  |  | ROZPOCET | 0 | 0 | 0 | 0 | 0 | 1 | 0 | 4 | -1186166542
| PP |  | Uložení sypaniny na skládky | [15 empty] | PP | 2
| VV |  | "výkop v zemině třídy I." 79,58 |  | 79.58 | [13 empty] | VV | 2 | 2 | True | 0 | ROZPOCET
8 | K | 171201211 | Poplatek za uložení odpadu ze sypaniny na skládce (skládkovné) | t | 143.244 |  | 0 | CS ÚRS 2017 02 |  |  | základní |  | 0 | 0 | 0 | 0 | 0 | 4 | K | 2 |  |  |  | ROZPOCET | 0 | 0 | 0 | 0 | 0 | 1 | 0 | 4 | 446454410
| PP |  | Uložení sypaniny poplatek za uložení sypaniny na skládce (skládkovné) | [15 empty] | PP | 2
| VV |  | "výkop v zemině třídy I." 79,58 |  | 79.58 | [13 empty] | VV | 2 | 2 | True | 0 | ROZPOCET
| VV |  | 79,58*1,8 'Přepočtené koeficientem množství |  | 143.244 | [13 empty] | VV | 2 | 2 | False | 1 | ROZPOCET
9 | K | 181202305 | Úprava pláně na násypech se zhutněním | m2 | 994.78 |  | 0 |  |  |  | základní |  | 0 | 0 | 0 | 0 | 0 | 4 | K | 2 |  |  |  | ROZPOCET | 0 | 0 | 0 | 0 | 0 | 1 | 0 | 4 | -834250906
| PP |  | Úprava pláně na stavbách dálnic na násypech se zhutněním | [15 empty] | PP | 2
| VV |  | "zpevněné plochy betonová dlažba " 994,78 |  | 994.78 | [13 empty] | VV | 2 | 2 | True | 0 | ROZPOCET
| D | 5 | Komunikace pozemní |  |  |  | 0 | [5 empty] | 0 |  | 279.9112 |  | 0 | 1 | D | 1 |  |  |  | ROZPOCET | [6 empty] | 0
10 | K | 596212213 | Kladení zámkové dlažby pozemních komunikací tl 80 mm skupiny A pl přes 300 m2 | m2 | 994.78 |  | 0 | CS ÚRS 2017 02 |  |  | základní |  | 0 | 0.10362 | 103.0791 | 0 | 0 | 4 | K | 2 |  |  |  | ROZPOCET | 0 | 0 | 0 | 0 | 0 | 1 | 0 | 4 | 710776172
| PP |  | Kladení dlažby z betonových zámkových dlaždic pozemních komunikací s ložem z kameniva těženého nebo drceného tl. do 50 mm, s vyplněním spár, s dvojitým hutněním vibrováním a se smetením přebytečného materiálu na krajnici tl. 80 mm skupiny A, pro plochy přes 300 m2 | [15 empty] | PP | 2
| VV |  | "betonová dlažba DL tl. 80 mm" 994,78 |  | 994.78 | [13 empty] | VV | 2 | 2 | True | 0 | ROZPOCET
11 | M | 592453110-1 | dlažba betonová výšky 8 cm | m2 | 1004.728 |  | 0 |  |  |  | základní |  | 0 | 0.176 | 176.8321 | 0 | 0 | 8 | M | 2 |  |  |  | ROZPOCET | 0 | 0 | 0 | 0 | 0 | 1 | 0 | 4 | 1513098969
| PP |  | dlažba betonová výšky 8 cm | [15 empty] | PP | 2
| VV |  | "betonová dlažba DL tl. 80 mm" 994,78*1,01 |  | 1004.728 | [13 empty] | VV | 2 | 2 | True | 0 | ROZPOCET
| D | 9 | Ostatní konstrukce a práce-bourání |  |  |  | 0 | [5 empty] | 0 |  | 95.0557 |  | 0 | 1 | D | 1 |  |  |  | ROZPOCET | [6 empty] | 0
12 | K | 916131213 | Osazení silničního obrubníku betonového stojatého s boční opěrou do lože z betonu prostého | m | 47.76 |  | 0 | CS ÚRS 2017 02 |  |  | základní |  | 0 | 0.1554 | 7.4219 | 0 | 0 | 4 | K | 2 |  |  |  | ROZPOCET | 0 | 0 | 0 | 0 | 0 | 1 | 0 | 4 | -1116179317
| PP |  | Osazení silničního obrubníku betonového se zřízením lože, s vyplněním a zatřením spár cementovou maltou stojatého s boční opěrou z betonu prostého tř. C 12/15, do lože z betonu prostého téže značky | [15 empty] | PP | 2
| VV |  | "betonový obrubník 250x300 mm" 47,76 |  | 47.76 | [13 empty] | VV | 2 | 2 | True | 0 | ROZPOCET
13 | M | 592174890-2 | obrubník betonový robustní provedení přímý výška 300 mm, šířka 250 mm, délka 500 mm | kus | 96 |  | 0 |  |  |  | základní |  | 0 | 0.018 | 1.728 | 0 | 0 | 8 | M | 2 |  |  |  | ROZPOCET | 0 | 0 | 0 | 0 | 0 | 1 | 0 | 4 | 1239578454
| PP |  | obrubník betonový robustní provedení přímý výška 300 mm, šířka 250 mm, délka 500 mm | [15 empty] | PP | 2
| VV |  | "betonový obrubník 250x300 mm 47,76/0,5" 96 |  | 96 | [13 empty] | VV | 2 | 2 | True | 0 | ROZPOCET
14 | K | 916231213 | Osazení chodníkového obrubníku betonového stojatého s boční opěrou do lože z betonu prostého | m | 465.45 |  | 0 | CS ÚRS 2017 02 |  |  | základní |  | 0 | 0.1295 | 60.2758 | 0 | 0 | 4 | K | 2 |  |  |  | ROZPOCET | 0 | 0 | 0 | 0 | 0 | 1 | 0 | 4 | -2140669477
| PP |  | Osazení chodníkového obrubníku betonového se zřízením lože, s vyplněním a zatřením spár cementovou maltou stojatého s boční opěrou z betonu prostého tř. C 12/15, do lože z betonu prostého téže značky | [15 empty] | PP | 2
| VV |  | "betonový obrubník 150x150 mm" 465,45 |  | 465.45 | [13 empty] | VV | 2 | 2 | True | 0 | ROZPOCET
15 | M | 592174750-1 | obrubník betonový 100x15x15 cm | kus | 466 |  | 0 |  |  |  | základní |  | 0 | 0.055 | 25.63 | 0 | 0 | 8 | M | 2 |  |  |  | ROZPOCET | 0 | 0 | 0 | 0 | 0 | 1 | 0 | 4 | 2072032648
| PP |  | obrubník betonový 100x15x15 cm | [15 empty] | PP | 2
| VV |  | "betonový obrubník 150x150 mm" 466 |  | 466 | [13 empty] | VV | 2 | 2 | True | 0 | ROZPOCET
| D | 998 | Přesun hmot |  |  |  | 0 | [5 empty] | 0 |  | 0 |  | 0 | 1 | D | 1 |  |  |  | ROZPOCET | [6 empty] | 0
16 | K | 998225111 | Přesun hmot pro pozemní komunikace s krytem z kamene, monolitickým betonovým nebo živičným | t | 929.167 |  | 0 | CS ÚRS 2017 02 |  |  | základní |  | 0 | 0 | 0 | 0 | 0 | 4 | K | 2 |  |  |  | ROZPOCET | 0 | 0 | 0 | 0 | 0 | 1 | 0 | 4 | -1187178425
| PP |  | Přesun hmot pro komunikace s krytem z kameniva, monolitickým betonovým nebo živičným dopravní vzdálenost do 200 m jakékoliv délky objektu | [15 empty] | PP | 2

## SO 112 - Napojení místníc...
| List obsahuje: |  | 1) Krycí list soupisu | 2) Rekapitulace |  |  | 3) Soupis prací | Zpět na list: | Rekapitulace stavby
{89ff6a7b-49a7-4cb6-8737-2e0c0d157c01}
2
| KRYCÍ LIST SOUPISU | [8 empty] | v --- níže se nacházejí doplnkové a pomocné údaje k sestavám --- v | [8 empty] | False
Stavba:
II/610 Brandýs nad Labem - Rekonstrukce křižovatky Pražská - Průmyslová a části komunikace v Ul. Pražská
Objekt:
SO 100 - Objekty pozemních komunikací
Soupis:
SO 112 - Napojení místních komunikací
| KSO: |  |  |  |  | CC-CZ:
| Místo: |  | Brandýs nad Labem, Pražská - Průmyslová ul. |  |  | Datum: | 18. 9. 2017
| Zadavatel: |  |  |  |  | IČ:
|  | Město Brandýs nad Labem - Stará Boleslav |  |  |  | DIČ:
| Uchazeč: |  |  |  |  | IČ:
DIČ:
| Projektant: |  |  |  |  | IČ:
|  | SUNCAD, s.r.o. |  |  |  | DIČ:
Poznámka:
| Cena bez DPH | [5 empty] | 0
|  |  | Základ daně |  |  | Sazba daně | Výše daně
| DPH | základní | 0 |  |  | 21% | 0
|  | snížená | 0 |  |  | 15% | 0
|  | zákl. přenesená | 0 |  |  | 21% | 0
|  | sníž. přenesená | 0 |  |  | 15% | 0
|  | nulová | 0 |  |  | 0% | 0
| Cena s DPH |  |  | v | CZK |  | 0
REKAPITULACE ČLENĚNÍ SOUPISU PRACÍ
Stavba:
II/610 Brandýs nad Labem - Rekonstrukce křižovatky Pražská - Průmyslová a části komunikace v Ul. Pražská
Objekt:
SO 100 - Objekty pozemních komunikací
Soupis:
SO 112 - Napojení místních komunikací
Místo: |  |  | Brandýs nad Labem, Pražská - Průmyslová ul. |  |  | Datum: | 18. 9. 2017
Zadavatel: |  |  | Město Brandýs nad Labem - Stará Boleslav |  |  | Projektant: | SUNCAD, s.r.o.
Uchazeč:
Kód dílu - Popis | [6 empty] | Cena celkem [CZK]
Náklady soupisu celkem | [6 empty] | 0 | [12 empty] | -1
| HSV - Práce a dodávky HSV | [5 empty] | 0
| 1 - Zemní práce | [5 empty] | 0
| 5 - Komunikace pozemní | [5 empty] | 0
| 998 - Přesun hmot | [5 empty] | 0
SOUPIS PRACÍ
Stavba:
II/610 Brandýs nad Labem - Rekonstrukce křižovatky Pražská - Průmyslová a části komunikace v Ul. Pražská
Objekt:
SO 100 - Objekty pozemních komunikací
Soupis:
SO 112 - Napojení místních komunikací
Místo: |  |  | Brandýs nad Labem, Pražská - Průmyslová ul. |  |  | Datum: | 18. 9. 2017
Zadavatel: |  |  | Město Brandýs nad Labem - Stará Boleslav |  |  | Projektant: | SUNCAD, s.r.o.
Uchazeč:
PČ | Typ | Kód | Popis | MJ | Množství | J.cena [CZK] | Cena celkem [CZK] | Cenová soustava |  | Poznámka | DPH | J. Nh [h] | Nh celkem [h] | J. hmotnost [t] | Hmotnost celkem [t] | J. suť [t] | Suť Celkem [t]
Náklady soupisu celkem | [6 empty] | 0 | [5 empty] | 0 |  | 1229.088 |  | 0 |  | D | -1 | [10 empty] | 0
| D | HSV | Práce a dodávky HSV |  |  |  | 0 | [5 empty] | 0 |  | 1229.088 |  | 0 | 1 | D | 0 |  |  |  | ROZPOCET | [6 empty] | 0
| D | 1 | Zemní práce |  |  |  | 0 | [5 empty] | 0 |  | 1229.088 |  | 0 | 1 | D | 1 |  |  |  | ROZPOCET | [6 empty] | 0
1 | K | 122202202 | Odkopávky a prokopávky nezapažené pro silnice objemu do 1000 m3 v hornině tř. 3 | m3 | 394.07 |  | 0 | CS ÚRS 2017 02 |  |  | základní |  | 0 | 0 | 0 | 0 | 0 | 4 | K | 2 |  |  |  | ROZPOCET | 0 | 0 | 0 | 0 | 0 | 1 | 0 | 4 | 558348925
| PP |  | Odkopávky a prokopávky nezapažené pro silnice s přemístěním výkopku v příčných profilech na vzdálenost do 15 m nebo s naložením na dopravní prostředek v hornině tř. 3 přes 100 do 1 000 m3 | [15 empty] | PP | 2
| VV |  | "výměna zeminy aktivní zóny za vhodný materiál ŠD fr. 32/63 tl. 500 mm" 788,14*0,5 |  | 394.07 | [13 empty] | VV | 2 | 2 | True | 0 | ROZPOCET
2 | K | 122202209 | Příplatek k odkopávkám a prokopávkám pro silnice v hornině tř. 3 za lepivost | m3 | 197.035 |  | 0 | CS ÚRS 2017 02 |  |  | základní |  | 0 | 0 | 0 | 0 | 0 | 4 | K | 2 |  |  |  | ROZPOCET | 0 | 0 | 0 | 0 | 0 | 1 | 0 | 4 | 1576775487
| PP |  | Odkopávky a prokopávky nezapažené pro silnice s přemístěním výkopku v příčných profilech na vzdálenost do 15 m nebo s naložením na dopravní prostředek v hornině tř. 3 Příplatek k cenám za lepivost horniny tř. 3 | [15 empty] | PP | 2
| VV |  | "lepivost 50%" | [15 empty] | VV | 2 | 1 | True | 0 | ROZPOCET
| VV |  | "výměna zeminy aktivní zóny za vhodný materiál ŠD fr. 32/63 tl. 500 mm" 788,14*0,5 |  | 394.07 | [13 empty] | VV | 2 | 2 | True | 0 | ROZPOCET
| VV |  | 394,07*0,5 'Přepočtené koeficientem množství |  | 197.035 | [13 empty] | VV | 2 | 2 | False | 1 | ROZPOCET
3 | K | 162701105-1 | Vodorovné přemístění výkopku/sypaniny z horniny tř. 1 až 4 na skládku dle dodavatele stavby | m3 | 394.07 |  | 0 |  |  |  | základní |  | 0 | 0 | 0 | 0 | 0 | 4 | K | 2 |  |  |  | ROZPOCET | 0 | 0 | 0 | 0 | 0 | 1 | 0 | 4 | -3204890
| PP |  | Vodorovné přemístění výkopku nebo sypaniny po suchu na obvyklém dopravním prostředku, bez naložení výkopku, avšak se složením bez rozhrnutí z horniny tř. 1 až 4 na skládku dle dodavatele stavby | [15 empty] | PP | 2
| VV |  | "výměna zeminy aktivní zóny za vhodný materiál ŠD fr. 32/63 tl. 500 mm" 788,14*0,5 |  | 394.07 | [13 empty] | VV | 2 | 2 | True | 0 | ROZPOCET
4 | K | 171101103 | Uložení sypaniny z hornin soudržných do násypů zhutněných do 100 % PS | m3 | 191.21 |  | 0 | CS ÚRS 2017 02 |  |  | základní |  | 0 | 0 | 0 | 0 | 0 | 4 | K | 2 |  |  |  | ROZPOCET | 0 | 0 | 0 | 0 | 0 | 1 | 0 | 4 | 271722626
| PP |  | Uložení sypaniny do násypů s rozprostřením sypaniny ve vrstvách a s hrubým urovnáním zhutněných s uzavřením povrchu násypu z hornin soudržných s předepsanou mírou zhutnění v procentech výsledků zkoušek Proctor-Standard (dále jen PS) přes 96 do 100 % PS | [15 empty] | PP | 2
| VV |  | "vrstvy štěrkodrtě ŠD" 191,21 |  | 191.21 | [13 empty] | VV | 2 | 2 | True | 0 | ROZPOCET
5 | M | 583441970 | štěrkodrť ŠDA | t | 401.541 |  | 0 | CS ÚRS 2017 02 |  |  | základní |  | 0 | 1 | 401.541 | 0 | 0 | 8 | M | 2 |  |  |  | ROZPOCET | 0 | 0 | 0 | 0 | 0 | 1 | 0 | 4 | -430786694
| PP |  | štěrkodrť ŠDA | [15 empty] | PP | 2
| VV |  | "vrstvy štěrkodrtě ŠD" 191,21 |  | 191.21 | [13 empty] | VV | 2 | 2 | True | 0 | ROZPOCET
| VV |  | 191,21*2,1 'Přepočtené koeficientem množství |  | 401.541 | [13 empty] | VV | 2 | 2 | False | 1 | ROZPOCET
6 | K | 171101111 | Uložení sypaniny z hornin nesoudržných sypkých s vlhkostí l(d) 0,9 v aktivní zóně | m3 | 394.07 |  | 0 | CS ÚRS 2017 02 |  |  | základní |  | 0 | 0 | 0 | 0 | 0 | 4 | K | 2 |  |  |  | ROZPOCET | 0 | 0 | 0 | 0 | 0 | 1 | 0 | 4 | 1064678453
| PP |  | Uložení sypaniny do násypů s rozprostřením sypaniny ve vrstvách a s hrubým urovnáním zhutněných s uzavřením povrchu násypu z hornin nesoudržných sypkých s relativní ulehlostí I(d) 0,9 nebo v aktivní zóně | [15 empty] | PP | 2
| VV |  | "výměna zeminy aktivní zóny za vhodný materiál ŠD fr. 32/63 tl. 500 mm" 788,14*0,5 |  | 394.07 | [13 empty] | VV | 2 | 2 | True | 0 | ROZPOCET
7 | M | 583439590-1 | štěrkodrť frakce 32-63 | t | 827.547 |  | 0 |  |  |  | základní |  | 0 | 1 | 827.547 | 0 | 0 | 8 | M | 2 |  |  |  | ROZPOCET | 0 | 0 | 0 | 0 | 0 | 1 | 0 | 4 | 1360783933
| PP |  | štěrkodrť frakce 32-63 | [15 empty] | PP | 2
| VV |  | "výměna zeminy aktivní zóny za vhodný materiál ŠD fr. 32/63 tl. 500 mm" 788,14*0,5 |  | 394.07 | [13 empty] | VV | 2 | 2 | True | 0 | ROZPOCET
| VV |  | 394,07*2,1 'Přepočtené koeficientem množství |  | 827.547 | [13 empty] | VV | 2 | 2 | False | 1 | ROZPOCET
8 | K | 171201201 | Uložení sypaniny na skládky | m3 | 394.07 |  | 0 | CS ÚRS 2017 02 |  |  | základní |  | 0 | 0 | 0 | 0 | 0 | 4 | K | 2 |  |  |  | ROZPOCET | 0 | 0 | 0 | 0 | 0 | 1 | 0 | 4 | 1894673365
| PP |  | Uložení sypaniny na skládky | [15 empty] | PP | 2
| VV |  | "výměna zeminy aktivní zóny za vhodný materiál ŠD fr. 32/63 tl. 500 mm" 788,14*0,5 |  | 394.07 | [13 empty] | VV | 2 | 2 | True | 0 | ROZPOCET
9 | K | 171201211 | Poplatek za uložení odpadu ze sypaniny na skládce (skládkovné) | t | 709.326 |  | 0 | CS ÚRS 2017 02 |  |  | základní |  | 0 | 0 | 0 | 0 | 0 | 4 | K | 2 |  |  |  | ROZPOCET | 0 | 0 | 0 | 0 | 0 | 1 | 0 | 4 | 119953758
| PP |  | Uložení sypaniny poplatek za uložení sypaniny na skládce (skládkovné) | [15 empty] | PP | 2
| VV |  | "výměna zeminy aktivní zóny za vhodný materiál ŠD fr. 32/63 tl. 500 mm" 788,14*0,5 |  | 394.07 | [13 empty] | VV | 2 | 2 | True | 0 | ROZPOCET
| VV |  | 394,07*1,8 'Přepočtené koeficientem množství |  | 709.326 | [13 empty] | VV | 2 | 2 | False | 1 | ROZPOCET
10 | K | 181202305 | Úprava pláně na násypech se zhutněním | m2 | 788.14 |  | 0 |  |  |  | základní |  | 0 | 0 | 0 | 0 | 0 | 4 | K | 2 |  |  |  | ROZPOCET | 0 | 0 | 0 | 0 | 0 | 1 | 0 | 4 | -1623818449
| PP |  | Úprava pláně na stavbách dálnic na násypech se zhutněním | [15 empty] | PP | 2
| VV |  | "zpevněné plochy asfaltové " 174,32+613,82 |  | 788.14 | [13 empty] | VV | 2 | 2 | True | 0 | ROZPOCET
| D | 5 | Komunikace pozemní |  |  |  | 0 | [5 empty] | 0 |  | 0 |  | 0 | 1 | D | 1 |  |  |  | ROZPOCET | [6 empty] | 0
11 | K | 565135121-1 | Asfaltový beton vrstva podkladní ACP 16+ (obalované kamenivo OKS) tl 50 mm š přes 3 m | m2 | 174.32 |  | 0 |  |  |  | základní |  | 0 | 0 | 0 | 0 | 0 | 4 | K | 2 |  |  |  | ROZPOCET | 0 | 0 | 0 | 0 | 0 | 1 | 0 | 4 | 1159184506
| PP |  | Asfaltový beton vrstva podkladní ACP 16+ (obalované kamenivo střednězrnné - OKS) s rozprostřením a zhutněním v pruhu šířky přes 3 m, po zhutnění tl. 50 mm | [15 empty] | PP | 2
| VV |  | "zpevněné plochy asfaltové " 174,32 |  | 174.32 | [13 empty] | VV | 2 | 2 | True | 0 | ROZPOCET
12 | K | 565145121-1 | Asfaltový beton vrstva podkladní ACP 16+ (obalované kamenivo OKS) tl 60 mm š přes 3 m | m2 | 613.82 |  | 0 |  |  |  | základní |  | 0 | 0 | 0 | 0 | 0 | 4 | K | 2 |  |  |  | ROZPOCET | 0 | 0 | 0 | 0 | 0 | 1 | 0 | 4 | -1429023856
| PP |  | Asfaltový beton vrstva podkladní ACP 16+ (obalované kamenivo střednězrnné - OKS) s rozprostřením a zhutněním v pruhu šířky přes 3 m, po zhutnění tl. 60 mm | [15 empty] | PP | 2
| VV |  | "zpevněné plochy asfaltové " 613,82 |  | 613.82 | [13 empty] | VV | 2 | 2 | True | 0 | ROZPOCET
13 | K | 567122111 | Podklad ze směsi stmelené cementem SC C 8/10 (KSC I) tl 120 mm | m2 | 613.82 |  | 0 | CS ÚRS 2017 02 |  |  | základní |  | 0 | 0 | 0 | 0 | 0 | 4 | K | 2 |  |  |  | ROZPOCET | 0 | 0 | 0 | 0 | 0 | 1 | 0 | 4 | 1790309989
| PP |  | Podklad ze směsi stmelené cementem SC bez dilatačních spár, s rozprostřením a zhutněním SC C 8/10 (KSC I), po zhutnění tl. 120 mm | [15 empty] | PP | 2
| VV |  | "zpevněné plochy asfaltové " 613,82 |  | 613.82 | [13 empty] | VV | 2 | 2 | True | 0 | ROZPOCET
14 | K | 567122114 | Podklad ze směsi stmelené cementem SC C 8/10 (KSC I) tl 150 mm | m2 | 174.32 |  | 0 | CS ÚRS 2017 02 |  |  | základní |  | 0 | 0 | 0 | 0 | 0 | 4 | K | 2 |  |  |  | ROZPOCET | 0 | 0 | 0 | 0 | 0 | 1 | 0 | 4 | 1255560280
| PP |  | Podklad ze směsi stmelené cementem SC bez dilatačních spár, s rozprostřením a zhutněním SC C 8/10 (KSC I), po zhutnění tl. 150 mm | [15 empty] | PP | 2
| VV |  | "zpevněné plochy asfaltové " 174,32 |  | 174.32 | [13 empty] | VV | 2 | 2 | True | 0 | ROZPOCET
15 | K | 573111111 | Postřik živičný infiltrační s posypem z asfaltu množství 0,60 kg/m2 | m2 | 788.14 |  | 0 | CS ÚRS 2017 02 |  |  | základní |  | 0 | 0 | 0 | 0 | 0 | 4 | K | 2 |  |  |  | ROZPOCET | 0 | 0 | 0 | 0 | 0 | 1 | 0 | 4 | 1115501359
| PP |  | Postřik infiltrační PI z asfaltu silničního s posypem kamenivem, v množství 0,60 kg/m2 | [15 empty] | PP | 2
| VV |  | "zpevněné plochy" 174,32+613,82 |  | 788.14 | [13 empty] | VV | 2 | 2 | True | 0 | ROZPOCET
16 | K | 573231106-1 | Postřik živičný spojovací ze silniční emulze PS-E v množství 0,20 kg/m2 | m2 | 962.46 |  | 0 |  |  |  | základní |  | 0 | 0 | 0 | 0 | 0 | 4 | K | 2 |  |  |  | ROZPOCET | 0 | 0 | 0 | 0 | 0 | 1 | 0 | 4 | -724139008
| PP |  | Postřik spojovací PS bez posypu kamenivem ze silniční emulze, v množství 0,20 kg/m2 | [15 empty] | PP | 2
| VV |  | "zpevněné plochy" 174,32*2 |  | 348.64 | [13 empty] | VV | 2 | 2 | True | 0 | ROZPOCET
| VV |  | "zpevněné plochy" 613,82 |  | 613.82 | [13 empty] | VV | 2 | 2 | True | 0 | ROZPOCET
17 | K | 576133221-1 | Asfaltový koberec mastixový SMA 11+ (AKMS) tl 40 mm š přes 3 m | m2 | 174.32 |  | 0 |  |  |  | základní |  | 0 | 0 | 0 | 0 | 0 | 4 | K | 2 |  |  |  | ROZPOCET | 0 | 0 | 0 | 0 | 0 | 1 | 0 | 4 | -1166967098
| PP |  | Asfaltový koberec mastixový SMA 11+ (AKMS) s rozprostřením a se zhutněním v pruhu šířky přes 3 m, po zhutnění tl. 40 mm | [15 empty] | PP | 2
| VV |  | "zpevněné plochy asfaltové " 174,32 |  | 174.32 | [13 empty] | VV | 2 | 2 | True | 0 | ROZPOCET
18 | K | 577134121 | Asfaltový beton vrstva obrusná ACO 11 (ABS) tř. I tl 40 mm š přes 3 m z nemodifikovaného asfaltu | m2 | 613.82 |  | 0 | CS ÚRS 2017 02 |  |  | základní |  | 0 | 0 | 0 | 0 | 0 | 4 | K | 2 |  |  |  | ROZPOCET | 0 | 0 | 0 | 0 | 0 | 1 | 0 | 4 | 2078629786
| PP |  | Asfaltový beton vrstva obrusná ACO 11 (ABS) s rozprostřením a se zhutněním z nemodifikovaného asfaltu v pruhu šířky přes 3 m tř. I, po zhutnění tl. 40 mm | [15 empty] | PP | 2
| VV |  | "zpevněné plochy" 613,82 |  | 613.82 | [13 empty] | VV | 2 | 2 | True | 0 | ROZPOCET
19 | K | 577155122-1 | Asfaltový beton vrstva ložní ACL 16+ (ABH) tl 60 mm š přes 3 m z nemodifikovaného asfaltu | m2 | 174.32 |  | 0 |  |  |  | základní |  | 0 | 0 | 0 | 0 | 0 | 4 | K | 2 |  |  |  | ROZPOCET | 0 | 0 | 0 | 0 | 0 | 1 | 0 | 4 | 1025234768
| PP |  | Asfaltový beton vrstva ložní ACL 16+ (ABH) s rozprostřením a zhutněním z nemodifikovaného asfaltu v pruhu šířky přes 3 m, po zhutnění tl. 60 mm | [15 empty] | PP | 2
| VV |  | "zpevněné plochy asfaltové " 174,32 |  | 174.32 | [13 empty] | VV | 2 | 2 | True | 0 | ROZPOCET
| D | 998 | Přesun hmot |  |  |  | 0 | [5 empty] | 0 |  | 0 |  | 0 | 1 | D | 1 |  |  |  | ROZPOCET | [6 empty] | 0
20 | K | 998225111 | Přesun hmot pro pozemní komunikace s krytem z kamene, monolitickým betonovým nebo živičným | t | 1229.088 |  | 0 | CS ÚRS 2017 02 |  |  | základní |  | 0 | 0 | 0 | 0 | 0 | 4 | K | 2 |  |  |  | ROZPOCET | 0 | 0 | 0 | 0 | 0 | 1 | 0 | 4 | 1482242023
| PP |  | Přesun hmot pro komunikace s krytem z kameniva, monolitickým betonovým nebo živičným dopravní vzdálenost do 200 m jakékoliv délky objektu | [15 empty] | PP | 2

## SO 113 - Autobusové zastávky
| List obsahuje: |  | 1) Krycí list soupisu | 2) Rekapitulace |  |  | 3) Soupis prací | Zpět na list: | Rekapitulace stavby
{c6bfca36-3654-4a62-861e-f80c2f60fa4d}
2
| KRYCÍ LIST SOUPISU | [8 empty] | v --- níže se nacházejí doplnkové a pomocné údaje k sestavám --- v | [8 empty] | False
Stavba:
II/610 Brandýs nad Labem - Rekonstrukce křižovatky Pražská - Průmyslová a části komunikace v Ul. Pražská
Objekt:
SO 100 - Objekty pozemních komunikací
Soupis:
SO 113 - Autobusové zastávky
| KSO: |  |  |  |  | CC-CZ:
| Místo: |  | Brandýs nad Labem, Pražská - Průmyslová ul. |  |  | Datum: | 18. 9. 2017
| Zadavatel: |  |  |  |  | IČ:
|  | Město Brandýs nad Labem - Stará Boleslav |  |  |  | DIČ:
| Uchazeč: |  |  |  |  | IČ:
DIČ:
| Projektant: |  |  |  |  | IČ:
|  | SUNCAD, s.r.o. |  |  |  | DIČ:
Poznámka:
| Cena bez DPH | [5 empty] | 0
|  |  | Základ daně |  |  | Sazba daně | Výše daně
| DPH | základní | 0 |  |  | 21% | 0
|  | snížená | 0 |  |  | 15% | 0
|  | zákl. přenesená | 0 |  |  | 21% | 0
|  | sníž. přenesená | 0 |  |  | 15% | 0
|  | nulová | 0 |  |  | 0% | 0
| Cena s DPH |  |  | v | CZK |  | 0
REKAPITULACE ČLENĚNÍ SOUPISU PRACÍ
Stavba:
II/610 Brandýs nad Labem - Rekonstrukce křižovatky Pražská - Průmyslová a části komunikace v Ul. Pražská
Objekt:
SO 100 - Objekty pozemních komunikací
Soupis:
SO 113 - Autobusové zastávky
Místo: |  |  | Brandýs nad Labem, Pražská - Průmyslová ul. |  |  | Datum: | 18. 9. 2017
Zadavatel: |  |  | Město Brandýs nad Labem - Stará Boleslav |  |  | Projektant: | SUNCAD, s.r.o.
Uchazeč:
Kód dílu - Popis | [6 empty] | Cena celkem [CZK]
Náklady soupisu celkem | [6 empty] | 0 | [12 empty] | -1
| HSV - Práce a dodávky HSV | [5 empty] | 0
| 1 - Zemní práce | [5 empty] | 0
| 5 - Komunikace pozemní | [5 empty] | 0
| 9 - Ostatní konstrukce a práce-bourání | [5 empty] | 0
| 998 - Přesun hmot | [5 empty] | 0
SOUPIS PRACÍ
Stavba:
II/610 Brandýs nad Labem - Rekonstrukce křižovatky Pražská - Průmyslová a části komunikace v Ul. Pražská
Objekt:
SO 100 - Objekty pozemních komunikací
Soupis:
SO 113 - Autobusové zastávky
Místo: |  |  | Brandýs nad Labem, Pražská - Průmyslová ul. |  |  | Datum: | 18. 9. 2017
Zadavatel: |  |  | Město Brandýs nad Labem - Stará Boleslav |  |  | Projektant: | SUNCAD, s.r.o.
Uchazeč:
PČ | Typ | Kód | Popis | MJ | Množství | J.cena [CZK] | Cena celkem [CZK] | Cenová soustava |  | Poznámka | DPH | J. Nh [h] | Nh celkem [h] | J. hmotnost [t] | Hmotnost celkem [t] | J. suť [t] | Suť Celkem [t]
Náklady soupisu celkem | [6 empty] | 0 | [5 empty] | 0 |  | 541.4275 |  | 0 |  | D | -1 | [10 empty] | 0
| D | HSV | Práce a dodávky HSV |  |  |  | 0 | [5 empty] | 0 |  | 541.4275 |  | 0 | 1 | D | 0 |  |  |  | ROZPOCET | [6 empty] | 0
| D | 1 | Zemní práce |  |  |  | 0 | [5 empty] | 0 |  | 423.654 |  | 0 | 1 | D | 1 |  |  |  | ROZPOCET | [6 empty] | 0
1 | K | 122202202 | Odkopávky a prokopávky nezapažené pro silnice objemu do 1000 m3 v hornině tř. 3 | m3 | 148.7 |  | 0 | CS ÚRS 2017 02 |  |  | základní |  | 0 | 0 | 0 | 0 | 0 | 4 | K | 2 |  |  |  | ROZPOCET | 0 | 0 | 0 | 0 | 0 | 1 | 0 | 4 | 406029436
| PP |  | Odkopávky a prokopávky nezapažené pro silnice s přemístěním výkopku v příčných profilech na vzdálenost do 15 m nebo s naložením na dopravní prostředek v hornině tř. 3 přes 100 do 1 000 m3 | [15 empty] | PP | 2
| VV |  | "výměna zeminy aktivní zóny za vhodný materiál ŠD fr. 32/63 tl. 500 mm" 272,62*0,5 |  | 136.31 | [13 empty] | VV | 2 | 2 | True | 0 | ROZPOCET
| VV |  | "výkop v zemině třídy I." 12,39 |  | 12.39 | [13 empty] | VV | 2 | 2 | True | 0 | ROZPOCET
2 | K | 122202209 | Příplatek k odkopávkám a prokopávkám pro silnice v hornině tř. 3 za lepivost | m3 | 74.35 |  | 0 | CS ÚRS 2017 02 |  |  | základní |  | 0 | 0 | 0 | 0 | 0 | 4 | K | 2 |  |  |  | ROZPOCET | 0 | 0 | 0 | 0 | 0 | 1 | 0 | 4 | -90420033
| PP |  | Odkopávky a prokopávky nezapažené pro silnice s přemístěním výkopku v příčných profilech na vzdálenost do 15 m nebo s naložením na dopravní prostředek v hornině tř. 3 Příplatek k cenám za lepivost horniny tř. 3 | [15 empty] | PP | 2
| VV |  | "lepivost 50%" | [15 empty] | VV | 2 | 1 | True | 0 | ROZPOCET
| VV |  | "výměna zeminy aktivní zóny za vhodný materiál ŠD fr. 32/63 tl. 500 mm" 272,62*0,5 |  | 136.31 | [13 empty] | VV | 2 | 2 | True | 0 | ROZPOCET
| VV |  | "výkop v zemině třídy I." 12,39 |  | 12.39 | [13 empty] | VV | 2 | 2 | True | 0 | ROZPOCET
| VV |  | 148,7*0,5 'Přepočtené koeficientem množství |  | 74.35 | [13 empty] | VV | 2 | 2 | False | 1 | ROZPOCET
3 | K | 162701105-1 | Vodorovné přemístění výkopku/sypaniny z horniny tř. 1 až 4 na skládku dle dodavatele stavby | m3 | 148.7 |  | 0 |  |  |  | základní |  | 0 | 0 | 0 | 0 | 0 | 4 | K | 2 |  |  |  | ROZPOCET | 0 | 0 | 0 | 0 | 0 | 1 | 0 | 4 | -1185222230
| PP |  | Vodorovné přemístění výkopku nebo sypaniny po suchu na obvyklém dopravním prostředku, bez naložení výkopku, avšak se složením bez rozhrnutí z horniny tř. 1 až 4 na skládku dle dodavatele stavby | [15 empty] | PP | 2
| VV |  | "výměna zeminy aktivní zóny za vhodný materiál ŠD fr. 32/63 tl. 500 mm" 272,62*0,5 |  | 136.31 | [13 empty] | VV | 2 | 2 | True | 0 | ROZPOCET
| VV |  | "výkop v zemině třídy I." 12,39 |  | 12.39 | [13 empty] | VV | 2 | 2 | True | 0 | ROZPOCET
4 | K | 171101103 | Uložení sypaniny z hornin soudržných do násypů zhutněných do 100 % PS | m3 | 65.43 |  | 0 | CS ÚRS 2017 02 |  |  | základní |  | 0 | 0 | 0 | 0 | 0 | 4 | K | 2 |  |  |  | ROZPOCET | 0 | 0 | 0 | 0 | 0 | 1 | 0 | 4 | -795674440
| PP |  | Uložení sypaniny do násypů s rozprostřením sypaniny ve vrstvách a s hrubým urovnáním zhutněných s uzavřením povrchu násypu z hornin soudržných s předepsanou mírou zhutnění v procentech výsledků zkoušek Proctor-Standard (dále jen PS) přes 96 do 100 % PS | [15 empty] | PP | 2
| VV |  | "vrstvy štěrkodrtě ŠD" 65,43 |  | 65.43 | [13 empty] | VV | 2 | 2 | True | 0 | ROZPOCET
5 | M | 583441970 | štěrkodrť ŠDA | t | 137.403 |  | 0 | CS ÚRS 2017 02 |  |  | základní |  | 0 | 1 | 137.403 | 0 | 0 | 8 | M | 2 |  |  |  | ROZPOCET | 0 | 0 | 0 | 0 | 0 | 1 | 0 | 4 | 177901105
| PP |  | štěrkodrť ŠDA | [15 empty] | PP | 2
| VV |  | "vrstvy štěrkodrtě ŠD" 65,43 |  | 65.43 | [13 empty] | VV | 2 | 2 | True | 0 | ROZPOCET
| VV |  | 65,43*2,1 'Přepočtené koeficientem množství |  | 137.403 | [13 empty] | VV | 2 | 2 | False | 1 | ROZPOCET
6 | K | 171101111 | Uložení sypaniny z hornin nesoudržných sypkých s vlhkostí l(d) 0,9 v aktivní zóně | m3 | 136.31 |  | 0 | CS ÚRS 2017 02 |  |  | základní |  | 0 | 0 | 0 | 0 | 0 | 4 | K | 2 |  |  |  | ROZPOCET | 0 | 0 | 0 | 0 | 0 | 1 | 0 | 4 | -466804473
| PP |  | Uložení sypaniny do násypů s rozprostřením sypaniny ve vrstvách a s hrubým urovnáním zhutněných s uzavřením povrchu násypu z hornin nesoudržných sypkých s relativní ulehlostí I(d) 0,9 nebo v aktivní zóně | [15 empty] | PP | 2
| VV |  | "výměna zeminy aktivní zóny za vhodný materiál ŠD fr. 32/63 tl. 500 mm" 272,62*0,5 |  | 136.31 | [13 empty] | VV | 2 | 2 | True | 0 | ROZPOCET
7 | M | 583439590-1 | štěrkodrť frakce 32-63 | t | 286.251 |  | 0 |  |  |  | základní |  | 0 | 1 | 286.251 | 0 | 0 | 8 | M | 2 |  |  |  | ROZPOCET | 0 | 0 | 0 | 0 | 0 | 1 | 0 | 4 | 1398989776
| PP |  | štěrkodrť frakce 32-63 | [15 empty] | PP | 2
| VV |  | "výměna zeminy aktivní zóny za vhodný materiál ŠD fr. 32/63 tl. 500 mm" 272,62*0,5 |  | 136.31 | [13 empty] | VV | 2 | 2 | True | 0 | ROZPOCET
| VV |  | 136,31*2,1 'Přepočtené koeficientem množství |  | 286.251 | [13 empty] | VV | 2 | 2 | False | 1 | ROZPOCET
8 | K | 171201201 | Uložení sypaniny na skládky | m3 | 148.7 |  | 0 | CS ÚRS 2017 02 |  |  | základní |  | 0 | 0 | 0 | 0 | 0 | 4 | K | 2 |  |  |  | ROZPOCET | 0 | 0 | 0 | 0 | 0 | 1 | 0 | 4 | 644652397
| PP |  | Uložení sypaniny na skládky | [15 empty] | PP | 2
| VV |  | "výměna zeminy aktivní zóny za vhodný materiál ŠD fr. 32/63 tl. 500 mm" 272,62*0,5 |  | 136.31 | [13 empty] | VV | 2 | 2 | True | 0 | ROZPOCET
| VV |  | "výkop v zemině třídy I." 12,39 |  | 12.39 | [13 empty] | VV | 2 | 2 | True | 0 | ROZPOCET
9 | K | 171201211 | Poplatek za uložení odpadu ze sypaniny na skládce (skládkovné) | t | 267.66 |  | 0 | CS ÚRS 2017 02 |  |  | základní |  | 0 | 0 | 0 | 0 | 0 | 4 | K | 2 |  |  |  | ROZPOCET | 0 | 0 | 0 | 0 | 0 | 1 | 0 | 4 | -1871127523
| PP |  | Uložení sypaniny poplatek za uložení sypaniny na skládce (skládkovné) | [15 empty] | PP | 2
| VV |  | "výměna zeminy aktivní zóny za vhodný materiál ŠD fr. 32/63 tl. 500 mm" 272,62*0,5 |  | 136.31 | [13 empty] | VV | 2 | 2 | True | 0 | ROZPOCET
| VV |  | "výkop v zemině třídy I." 12,39 |  | 12.39 | [13 empty] | VV | 2 | 2 | True | 0 | ROZPOCET
| VV |  | 148,7*1,8 'Přepočtené koeficientem množství |  | 267.66 | [13 empty] | VV | 2 | 2 | False | 1 | ROZPOCET
10 | K | 181202305 | Úprava pláně na násypech se zhutněním | m2 | 247.84 |  | 0 |  |  |  | základní |  | 0 | 0 | 0 | 0 | 0 | 4 | K | 2 |  |  |  | ROZPOCET | 0 | 0 | 0 | 0 | 0 | 1 | 0 | 4 | -1395940055
| PP |  | Úprava pláně na stavbách dálnic na násypech se zhutněním | [15 empty] | PP | 2
| VV |  | "zpevněné plochy - kamenná dlažba" 247,84 |  | 247.84 | [13 empty] | VV | 2 | 2 | True | 0 | ROZPOCET
| D | 5 | Komunikace pozemní |  |  |  | 0 | [5 empty] | 0 |  | 97.033 |  | 0 | 1 | D | 1 |  |  |  | ROZPOCET | [6 empty] | 0
11 | K | 567122114 | Podklad ze směsi stmelené cementem SC C 8/10 (KSC I) tl 150 mm | m2 | 247.84 |  | 0 | CS ÚRS 2017 02 |  |  | základní |  | 0 | 0 | 0 | 0 | 0 | 4 | K | 2 |  |  |  | ROZPOCET | 0 | 0 | 0 | 0 | 0 | 1 | 0 | 4 | 1832649908
| PP |  | Podklad ze směsi stmelené cementem SC bez dilatačních spár, s rozprostřením a zhutněním SC C 8/10 (KSC I), po zhutnění tl. 150 mm | [15 empty] | PP | 2
| VV |  | "zpevněné plochy - kamenná dlažba" 247,84 |  | 247.84 | [13 empty] | VV | 2 | 2 | True | 0 | ROZPOCET
12 | K | 591241111 | Kladení dlažby z kostek drobných z kamene na MC tl 50 mm | m2 | 247.84 |  | 0 | CS ÚRS 2017 02 |  |  | základní |  | 0 | 0.19536 | 48.418 | 0 | 0 | 4 | K | 2 |  |  |  | ROZPOCET | 0 | 0 | 0 | 0 | 0 | 1 | 0 | 4 | -747403460
| PP |  | Kladení dlažby z kostek s provedením lože do tl. 50 mm, s vyplněním spár, s dvojím beraněním a se smetením přebytečného materiálu na krajnici drobných z kamene, do lože z cementové malty | [15 empty] | PP | 2
| P |  | Poznámka k položce: lože z betonu L, tl. 40 mm | [15 empty] | P | 2
| VV |  | "zpevněné plochy - kamenná dlažba" 247,84 |  | 247.84 | [13 empty] | VV | 2 | 2 | True | 0 | ROZPOCET
13 | M | 583801100-1 | kostka dlažební drobná, žula, DL, kroužková, velikost 10 cm | t | 48.615 |  | 0 |  |  |  | základní |  | 0 | 1 | 48.615 | 0 | 0 | 8 | M | 2 |  |  |  | ROZPOCET | 0 | 0 | 0 | 0 | 0 | 1 | 0 | 4 | 1367566785
| PP |  | kostka dlažební drobná, žula, DL, kroužková, velikost 10 cm | [15 empty] | PP | 2
| VV |  | "1t=5,2 m2" | [15 empty] | VV | 2 | 1 | True | 0 | ROZPOCET
| VV |  | "zpevněné plochy - kamenná dlažba" 247,84/5,2*1,02 |  | 48.615 | [13 empty] | VV | 2 | 2 | True | 0 | ROZPOCET
| D | 9 | Ostatní konstrukce a práce-bourání |  |  |  | 0 | [5 empty] | 0 |  | 20.7405 |  | 0 | 1 | D | 1 |  |  |  | ROZPOCET | [6 empty] | 0
14 | K | 916231213 | Osazení chodníkového obrubníku betonového stojatého s boční opěrou do lože z betonu prostého | m | 99 |  | 0 | CS ÚRS 2017 02 |  |  | základní |  | 0 | 0.1295 | 12.8205 | 0 | 0 | 4 | K | 2 |  |  |  | ROZPOCET | 0 | 0 | 0 | 0 | 0 | 1 | 0 | 4 | 312240551
| PP |  | Osazení chodníkového obrubníku betonového se zřízením lože, s vyplněním a zatřením spár cementovou maltou stojatého s boční opěrou z betonu prostého tř. C 12/15, do lože z betonu prostého téže značky | [15 empty] | PP | 2
| VV |  | "betonový obrubník 150x250 mm" 99 |  | 99 | [13 empty] | VV | 2 | 2 | True | 0 | ROZPOCET
15 | M | 592174890 | obrubník betonový silniční 100x15x25 cm přírodní šedá | kus | 99 |  | 0 | CS ÚRS 2017 02 |  |  | základní |  | 0 | 0.08 | 7.92 | 0 | 0 | 8 | M | 2 |  |  |  | ROZPOCET | 0 | 0 | 0 | 0 | 0 | 1 | 0 | 4 | -96851529
| PP |  | obrubník betonový silniční 100x15x25 cm přírodní šedá | [15 empty] | PP | 2
| VV |  | "betonový obrubník 150x250 mm" 99 |  | 99 | [13 empty] | VV | 2 | 2 | True | 0 | ROZPOCET
| D | 998 | Přesun hmot |  |  |  | 0 | [5 empty] | 0 |  | 0 |  | 0 | 1 | D | 1 |  |  |  | ROZPOCET | [6 empty] | 0
16 | K | 998225111 | Přesun hmot pro pozemní komunikace s krytem z kamene, monolitickým betonovým nebo živičným | t | 541.428 |  | 0 | CS ÚRS 2017 02 |  |  | základní |  | 0 | 0 | 0 | 0 | 0 | 4 | K | 2 |  |  |  | ROZPOCET | 0 | 0 | 0 | 0 | 0 | 1 | 0 | 4 | -1840187291
| PP |  | Přesun hmot pro komunikace s krytem z kameniva, monolitickým betonovým nebo živičným dopravní vzdálenost do 200 m jakékoliv délky objektu | [15 empty] | PP | 2

## SO 121a - Dopravní značen...
| List obsahuje: |  | 1) Krycí list soupisu | 2) Rekapitulace |  |  | 3) Soupis prací | Zpět na list: | Rekapitulace stavby
{885a939d-0a8e-4e98-8a59-0955072220c8}
2
| KRYCÍ LIST SOUPISU | [8 empty] | v --- níže se nacházejí doplnkové a pomocné údaje k sestavám --- v | [8 empty] | False
Stavba:
II/610 Brandýs nad Labem - Rekonstrukce křižovatky Pražská - Průmyslová a části komunikace v Ul. Pražská
Objekt:
SO 100 - Objekty pozemních komunikací
Soupis:
SO 121a - Dopravní značení trvalé
| KSO: |  |  |  |  | CC-CZ:
| Místo: |  | Brandýs nad Labem, Pražská - Průmyslová ul. |  |  | Datum: | 18. 9. 2017
| Zadavatel: |  |  |  |  | IČ:
|  | Město Brandýs nad Labem - Stará Boleslav |  |  |  | DIČ:
| Uchazeč: |  |  |  |  | IČ:
DIČ:
| Projektant: |  |  |  |  | IČ:
|  | SUNCAD, s.r.o. |  |  |  | DIČ:
Poznámka:
Investor kraj
| Cena bez DPH | [5 empty] | 0
|  |  | Základ daně |  |  | Sazba daně | Výše daně
| DPH | základní | 0 |  |  | 21% | 0
|  | snížená | 0 |  |  | 15% | 0
|  | zákl. přenesená | 0 |  |  | 21% | 0
|  | sníž. přenesená | 0 |  |  | 15% | 0
|  | nulová | 0 |  |  | 0% | 0
| Cena s DPH |  |  | v | CZK |  | 0
REKAPITULACE ČLENĚNÍ SOUPISU PRACÍ
Stavba:
II/610 Brandýs nad Labem - Rekonstrukce křižovatky Pražská - Průmyslová a části komunikace v Ul. Pražská
Objekt:
SO 100 - Objekty pozemních komunikací
Soupis:
SO 121a - Dopravní značení trvalé
Místo: |  |  | Brandýs nad Labem, Pražská - Průmyslová ul. |  |  | Datum: | 18. 9. 2017
Zadavatel: |  |  | Město Brandýs nad Labem - Stará Boleslav |  |  | Projektant: | SUNCAD, s.r.o.
Uchazeč:
Kód dílu - Popis | [6 empty] | Cena celkem [CZK]
Náklady soupisu celkem | [6 empty] | 0 | [12 empty] | -1
| HSV - Práce a dodávky HSV | [5 empty] | 0
| 9 - Ostatní konstrukce a práce-bourání | [5 empty] | 0
| 998 - Přesun hmot | [5 empty] | 0
SOUPIS PRACÍ
Stavba:
II/610 Brandýs nad Labem - Rekonstrukce křižovatky Pražská - Průmyslová a části komunikace v Ul. Pražská
Objekt:
SO 100 - Objekty pozemních komunikací
Soupis:
SO 121a - Dopravní značení trvalé
Místo: |  |  | Brandýs nad Labem, Pražská - Průmyslová ul. |  |  | Datum: | 18. 9. 2017
Zadavatel: |  |  | Město Brandýs nad Labem - Stará Boleslav |  |  | Projektant: | SUNCAD, s.r.o.
Uchazeč:
PČ | Typ | Kód | Popis | MJ | Množství | J.cena [CZK] | Cena celkem [CZK] | Cenová soustava |  | Poznámka | DPH | J. Nh [h] | Nh celkem [h] | J. hmotnost [t] | Hmotnost celkem [t] | J. suť [t] | Suť Celkem [t]
Náklady soupisu celkem | [6 empty] | 0 | [5 empty] | 0 |  | 5.5422 |  | 0 |  | D | -1 | [10 empty] | 0
| D | HSV | Práce a dodávky HSV |  |  |  | 0 | [5 empty] | 0 |  | 5.5422 |  | 0 | 1 | D | 0 |  |  |  | ROZPOCET | [6 empty] | 0
| D | 9 | Ostatní konstrukce a práce-bourání |  |  |  | 0 | [5 empty] | 0 |  | 5.5422 |  | 0 | 1 | D | 1 |  |  |  | ROZPOCET | [6 empty] | 0
1 | K | 914111111 | Montáž svislé dopravní značky do velikosti 1 m2 objímkami na sloupek nebo konzolu | kus | 42 |  | 0 | CS ÚRS 2016 02 |  |  | základní |  | 0 | 0.0007 | 0.0294 | 0 | 0 | 4 | K | 2 |  |  |  | ROZPOCET | 0 | 0 | 0 | 0 | 0 | 1 | 0 | 4 | 1539266014
| PP |  | Montáž svislé dopravní značky základní velikosti do 1 m2 objímkami na sloupky nebo konzoly | [15 empty] | PP | 2
| VV |  | "svislé dopravní značení" 42 |  | 42 | [13 empty] | VV | 2 | 2 | True | 0 | ROZPOCET
2 | M | 404441210-1 | značka dopravní svislá se žlutým zvýrazněním z hliníkového materiálu s rámečkem s dvojitým ohybem okraje po celém obvodu včetně rohů, v retroreflexní úpravě, lícová strana pokryta retroreflexivní fólií, min. třídy 2 světelně technických vlastností | kus | 42 |  | 0 |  |  |  | základní |  | 0 | 0.0031 | 0.1302 | 0 | 0 | 8 | M | 2 |  |  |  | ROZPOCET | 0 | 0 | 0 | 0 | 0 | 1 | 0 | 4 | 1553705131
| PP |  | značka dopravní svislá se žlutým zvýrazněním z hliníkového materiálu s rámečkem s dvojitým ohybem okraje po celém obvodu včetně rohů, v retroreflexní úpravě, lícová strana pokryta retroreflexivní fólií, min. třídy 2 světelně technických vlastností | [15 empty] | PP | 2
| VV |  | "svislé dopravní značení" 42 |  | 42 | [13 empty] | VV | 2 | 2 | True | 0 | ROZPOCET
3 | K | 914511111-1 | Montáž sloupku dopravních značek délky do 3,5 m s betonovým základem 400x400x800 mm C16/20 XF2, včetně likvidace a odvozu výkopku pro základ | kus | 42 |  | 0 |  |  |  | základní |  | 0 | 0.10941 | 4.5952 | 0 | 0 | 4 | K | 2 |  |  |  | ROZPOCET | 0 | 0 | 0 | 0 | 0 | 1 | 0 | 4 | -214946779
| PP |  | Montáž sloupku dopravních značek délky do 3,5 m s betonovým základem 400x400x800 mm C16/20 XF2, včetně likvidace a odvozu výkopku pro základ | [15 empty] | PP | 2
| VV |  | "svislé dopravní značení" 42 |  | 42 | [13 empty] | VV | 2 | 2 | True | 0 | ROZPOCET
4 | M | 404452300 | sloupek Zn 70 - 350 | kus | 42 |  | 0 | CS ÚRS 2016 02 |  |  | základní |  | 0 | 0.0065 | 0.273 | 0 | 0 | 8 | M | 2 |  |  |  | ROZPOCET | 0 | 0 | 0 | 0 | 0 | 1 | 0 | 4 | 681239240
| PP |  | výrobky a tabule orientační pro návěstí a zabezpečovací zařízení silniční značky dopravní svislé sloupky Zn 70 - 350 | [15 empty] | PP | 2
| VV |  | "svislé dopravní značení" 42 |  | 42 | [13 empty] | VV | 2 | 2 | True | 0 | ROZPOCET
5 | K | 915131112 | Vodorovné dopravní značení přechody pro chodce, šipky, symboly retroreflexní bílá barva | m2 | 520.21 |  | 0 | CS ÚRS 2017 02 |  |  | základní |  | 0 | 0.00085 | 0.44218 | 0 | 0 | 4 | K | 2 |  |  |  | ROZPOCET | 0 | 0 | 0 | 0 | 0 | 1 | 0 | 4 | 988974981
| PP |  | Vodorovné dopravní značení stříkané barvou přechody pro chodce, šipky, symboly bílé retroreflexní | [15 empty] | PP | 2
| VV |  | "vodorovné dopravní značení bílou barvou hladké, tl. 0,125 m" 302,3 |  | 302.3 | [13 empty] | VV | 2 | 2 | True | 0 | ROZPOCET
| VV |  | "vodorovné dopravní značení bílou barvou hladké, tl. 0,25 m" 68,05 |  | 68.05 | [13 empty] | VV | 2 | 2 | True | 0 | ROZPOCET
| VV |  | "vodorovné dopravní značení bílou barvou hladké (stíny, přechody atd.)" 149,86 |  | 149.86 | [13 empty] | VV | 2 | 2 | True | 0 | ROZPOCET
6 | K | 915131116 | Vodorovné dopravní značení přechody pro chodce, šipky, symboly retroreflexní žlutá barva | m2 | 45.16 |  | 0 | CS ÚRS 2017 02 |  |  | základní |  | 0 | 0.00145 | 0.065482 | 0 | 0 | 4 | K | 2 |  |  |  | ROZPOCET | 0 | 0 | 0 | 0 | 0 | 1 | 0 | 4 | -849620052
| PP |  | Vodorovné dopravní značení stříkané barvou přechody pro chodce, šipky, symboly žluté retroreflexní | [15 empty] | PP | 2
| VV |  | "vodorovné dopravní značení žlutou barvou hladké" 45,16 |  | 45.16 | [13 empty] | VV | 2 | 2 | True | 0 | ROZPOCET
7 | K | 915311111-1 | Vodorovné dopravní značení, symbol svislé dopravní značky | kus | 2 |  | 0 |  |  |  | základní |  | 0 | 0.00054 | 0.00108 | 0 | 0 | 4 | K | 2 |  |  |  | ROZPOCET | 0 | 0 | 0 | 0 | 0 | 1 | 0 | 4 | -993714112
| PP |  | Vodorovné dopravní značení, symbol svislé dopravní značky | [15 empty] | PP | 2
| VV |  | "Vodorovné dopravní značení, symbol svislé dopravní značky" 2 |  | 2 | [13 empty] | VV | 2 | 2 | True | 0 | ROZPOCET
8 | K | 915621111 | Předznačení vodorovného plošného značení | m2 | 565.37 |  | 0 | CS ÚRS 2017 02 |  |  | základní |  | 0 | 1e-05 | 0.0056537 | 0 | 0 | 4 | K | 2 |  |  |  | ROZPOCET | 0 | 0 | 0 | 0 | 0 | 1 | 0 | 4 | 1539890736
| PP |  | Předznačení pro vodorovné značení stříkané barvou nebo prováděné z nátěrových hmot plošné šipky, symboly, nápisy | [15 empty] | PP | 2
| VV |  | "vodorovné dopravní značení bílou barvou hladké, tl. 0,125 m" 302,3 |  | 302.3 | [13 empty] | VV | 2 | 2 | True | 0 | ROZPOCET
| VV |  | "vodorovné dopravní značení bílou barvou hladké, tl. 0,25 m" 68,05 |  | 68.05 | [13 empty] | VV | 2 | 2 | True | 0 | ROZPOCET
| VV |  | "vodorovné dopravní značení bílou barvou hladké (stíny, přechody atd.)" 149,86 |  | 149.86 | [13 empty] | VV | 2 | 2 | True | 0 | ROZPOCET
| VV |  | "vodorovné dopravní značení žlutou barvou hladké" 45,16 |  | 45.16 | [13 empty] | VV | 2 | 2 | True | 0 | ROZPOCET
| D | 998 | Přesun hmot |  |  |  | 0 | [5 empty] | 0 |  | 0 |  | 0 | 1 | D | 1 |  |  |  | ROZPOCET | [6 empty] | 0
9 | K | 998225111 | Přesun hmot pro pozemní komunikace s krytem z kamene, monolitickým betonovým nebo živičným | t | 5.542 |  | 0 | CS ÚRS 2017 02 |  |  | základní |  | 0 | 0 | 0 | 0 | 0 | 4 | K | 2 |  |  |  | ROZPOCET | 0 | 0 | 0 | 0 | 0 | 1 | 0 | 4 | 779847669
| PP |  | Přesun hmot pro komunikace s krytem z kameniva, monolitickým betonovým nebo živičným dopravní vzdálenost do 200 m jakékoliv délky objektu | [15 empty] | PP | 2

## SO 121b - Dopravní značen...
| List obsahuje: |  | 1) Krycí list soupisu | 2) Rekapitulace |  |  | 3) Soupis prací | Zpět na list: | Rekapitulace stavby
{6af33d62-0dc9-43f9-9164-e1e648c0d8a9}
2
| KRYCÍ LIST SOUPISU | [8 empty] | v --- níže se nacházejí doplnkové a pomocné údaje k sestavám --- v | [8 empty] | False
Stavba:
II/610 Brandýs nad Labem - Rekonstrukce křižovatky Pražská - Průmyslová a části komunikace v Ul. Pražská
Objekt:
SO 100 - Objekty pozemních komunikací
Soupis:
SO 121b - Dopravní značení trvalé
| KSO: |  |  |  |  | CC-CZ:
| Místo: |  | Brandýs nad Labem, Pražská - Průmyslová ul. |  |  | Datum: | 18. 9. 2017
| Zadavatel: |  |  |  |  | IČ:
|  | Město Brandýs nad Labem - Stará Boleslav |  |  |  | DIČ:
| Uchazeč: |  |  |  |  | IČ:
DIČ:
| Projektant: |  |  |  |  | IČ:
|  | SUNCAD, s.r.o. |  |  |  | DIČ:
Poznámka:
Investor město
| Cena bez DPH | [5 empty] | 0
|  |  | Základ daně |  |  | Sazba daně | Výše daně
| DPH | základní | 0 |  |  | 21% | 0
|  | snížená | 0 |  |  | 15% | 0
|  | zákl. přenesená | 0 |  |  | 21% | 0
|  | sníž. přenesená | 0 |  |  | 15% | 0
|  | nulová | 0 |  |  | 0% | 0
| Cena s DPH |  |  | v | CZK |  | 0
REKAPITULACE ČLENĚNÍ SOUPISU PRACÍ
Stavba:
II/610 Brandýs nad Labem - Rekonstrukce křižovatky Pražská - Průmyslová a části komunikace v Ul. Pražská
Objekt:
SO 100 - Objekty pozemních komunikací
Soupis:
SO 121b - Dopravní značení trvalé
Místo: |  |  | Brandýs nad Labem, Pražská - Průmyslová ul. |  |  | Datum: | 18. 9. 2017
Zadavatel: |  |  | Město Brandýs nad Labem - Stará Boleslav |  |  | Projektant: | SUNCAD, s.r.o.
Uchazeč:
Kód dílu - Popis | [6 empty] | Cena celkem [CZK]
Náklady soupisu celkem | [6 empty] | 0 | [12 empty] | -1
| HSV - Práce a dodávky HSV | [5 empty] | 0
| 9 - Ostatní konstrukce a práce-bourání | [5 empty] | 0
| 998 - Přesun hmot | [5 empty] | 0
SOUPIS PRACÍ
Stavba:
II/610 Brandýs nad Labem - Rekonstrukce křižovatky Pražská - Průmyslová a části komunikace v Ul. Pražská
Objekt:
SO 100 - Objekty pozemních komunikací
Soupis:
SO 121b - Dopravní značení trvalé
Místo: |  |  | Brandýs nad Labem, Pražská - Průmyslová ul. |  |  | Datum: | 18. 9. 2017
Zadavatel: |  |  | Město Brandýs nad Labem - Stará Boleslav |  |  | Projektant: | SUNCAD, s.r.o.
Uchazeč:
PČ | Typ | Kód | Popis | MJ | Množství | J.cena [CZK] | Cena celkem [CZK] | Cenová soustava |  | Poznámka | DPH | J. Nh [h] | Nh celkem [h] | J. hmotnost [t] | Hmotnost celkem [t] | J. suť [t] | Suť Celkem [t]
Náklady soupisu celkem | [6 empty] | 0 | [5 empty] | 0 |  | 4.4766 |  | 0 |  | D | -1 | [10 empty] | 0
| D | HSV | Práce a dodávky HSV |  |  |  | 0 | [5 empty] | 0 |  | 4.4766 |  | 0 | 1 | D | 0 |  |  |  | ROZPOCET | [6 empty] | 0
| D | 9 | Ostatní konstrukce a práce-bourání |  |  |  | 0 | [5 empty] | 0 |  | 4.4766 |  | 0 | 1 | D | 1 |  |  |  | ROZPOCET | [6 empty] | 0
1 | K | 914111111 | Montáž svislé dopravní značky do velikosti 1 m2 objímkami na sloupek nebo konzolu | kus | 37 |  | 0 | CS ÚRS 2016 02 |  |  | základní |  | 0 | 0.0007 | 0.0259 | 0 | 0 | 4 | K | 2 |  |  |  | ROZPOCET | 0 | 0 | 0 | 0 | 0 | 1 | 0 | 4 | 1539266014
| PP |  | Montáž svislé dopravní značky základní velikosti do 1 m2 objímkami na sloupky nebo konzoly | [15 empty] | PP | 2
| VV |  | "svislé dopravní značení" 37 |  | 37 | [13 empty] | VV | 2 | 2 | True | 0 | ROZPOCET
2 | M | 404441210-1 | značka dopravní svislá se žlutým zvýrazněním z hliníkového materiálu s rámečkem s dvojitým ohybem okraje po celém obvodu včetně rohů, v retroreflexní úpravě, lícová strana pokryta retroreflexivní fólií, min. třídy 2 světelně technických vlastností | kus | 37 |  | 0 |  |  |  | základní |  | 0 | 0.0031 | 0.1147 | 0 | 0 | 8 | M | 2 |  |  |  | ROZPOCET | 0 | 0 | 0 | 0 | 0 | 1 | 0 | 4 | 1553705131
| PP |  | značka dopravní svislá se žlutým zvýrazněním z hliníkového materiálu s rámečkem s dvojitým ohybem okraje po celém obvodu včetně rohů, v retroreflexní úpravě, lícová strana pokryta retroreflexivní fólií, min. třídy 2 světelně technických vlastností | [15 empty] | PP | 2
| VV |  | "svislé dopravní značení" 37 |  | 37 | [13 empty] | VV | 2 | 2 | True | 0 | ROZPOCET
3 | K | 914511111-1 | Montáž sloupku dopravních značek délky do 3,5 m s betonovým základem 400x400x800 mm C16/20 XF2, včetně likvidace a odvozu výkopku pro základ | kus | 37 |  | 0 |  |  |  | základní |  | 0 | 0.10941 | 4.0482 | 0 | 0 | 4 | K | 2 |  |  |  | ROZPOCET | 0 | 0 | 0 | 0 | 0 | 1 | 0 | 4 | -214946779
| PP |  | Montáž sloupku dopravních značek délky do 3,5 m s betonovým základem 400x400x800 mm C16/20 XF2, včetně likvidace a odvozu výkopku pro základ | [15 empty] | PP | 2
| VV |  | "svislé dopravní značení" 37 |  | 37 | [13 empty] | VV | 2 | 2 | True | 0 | ROZPOCET
4 | M | 404452300 | sloupek Zn 70 - 350 | kus | 37 |  | 0 | CS ÚRS 2016 02 |  |  | základní |  | 0 | 0.0065 | 0.2405 | 0 | 0 | 8 | M | 2 |  |  |  | ROZPOCET | 0 | 0 | 0 | 0 | 0 | 1 | 0 | 4 | 681239240
| PP |  | výrobky a tabule orientační pro návěstí a zabezpečovací zařízení silniční značky dopravní svislé sloupky Zn 70 - 350 | [15 empty] | PP | 2
| VV |  | "svislé dopravní značení" 37 |  | 37 | [13 empty] | VV | 2 | 2 | True | 0 | ROZPOCET
5 | K | 915131112 | Vodorovné dopravní značení přechody pro chodce, šipky, symboly retroreflexní bílá barva | m2 | 55.09 |  | 0 | CS ÚRS 2017 02 |  |  | základní |  | 0 | 0.00085 | 0.046827 | 0 | 0 | 4 | K | 2 |  |  |  | ROZPOCET | 0 | 0 | 0 | 0 | 0 | 1 | 0 | 4 | -217876319
| PP |  | Vodorovné dopravní značení stříkané barvou přechody pro chodce, šipky, symboly bílé retroreflexní | [15 empty] | PP | 2
| VV |  | "vodorovné dopravní značení bílou barvou hladké, tl. 0,125 m" 31,07 |  | 31.07 | [13 empty] | VV | 2 | 2 | True | 0 | ROZPOCET
| VV |  | "vodorovné dopravní značení bílou barvou hladké, tl. 0,25 m" 2,88 |  | 2.88 | [13 empty] | VV | 2 | 2 | True | 0 | ROZPOCET
| VV |  | "vodorovné dopravní značení bílou barvou hladké (stíny, přechody atd.)" 21,14 |  | 21.14 | [13 empty] | VV | 2 | 2 | True | 0 | ROZPOCET
6 | K | 915621111 | Předznačení vodorovného plošného značení | m2 | 55.09 |  | 0 | CS ÚRS 2017 02 |  |  | základní |  | 0 | 1e-05 | 0.0005509 | 0 | 0 | 4 | K | 2 |  |  |  | ROZPOCET | 0 | 0 | 0 | 0 | 0 | 1 | 0 | 4 | 169302481
| PP |  | Předznačení pro vodorovné značení stříkané barvou nebo prováděné z nátěrových hmot plošné šipky, symboly, nápisy | [15 empty] | PP | 2
| VV |  | "vodorovné dopravní značení bílou barvou hladké, tl. 0,125 m" 31,07 |  | 31.07 | [13 empty] | VV | 2 | 2 | True | 0 | ROZPOCET
| VV |  | "vodorovné dopravní značení bílou barvou hladké, tl. 0,25 m" 2,88 |  | 2.88 | [13 empty] | VV | 2 | 2 | True | 0 | ROZPOCET
| VV |  | "vodorovné dopravní značení bílou barvou hladké (stíny, přechody atd.)" 21,14 |  | 21.14 | [13 empty] | VV | 2 | 2 | True | 0 | ROZPOCET
| D | 998 | Přesun hmot |  |  |  | 0 | [5 empty] | 0 |  | 0 |  | 0 | 1 | D | 1 |  |  |  | ROZPOCET | [6 empty] | 0
7 | K | 998225111 | Přesun hmot pro pozemní komunikace s krytem z kamene, monolitickým betonovým nebo živičným | t | 4.477 |  | 0 | CS ÚRS 2017 02 |  |  | základní |  | 0 | 0 | 0 | 0 | 0 | 4 | K | 2 |  |  |  | ROZPOCET | 0 | 0 | 0 | 0 | 0 | 1 | 0 | 4 | 779847669
| PP |  | Přesun hmot pro komunikace s krytem z kameniva, monolitickým betonovým nebo živičným dopravní vzdálenost do 200 m jakékoliv délky objektu | [15 empty] | PP | 2

## SO 122 - Dopravní značení...
| List obsahuje: |  | 1) Krycí list soupisu | 2) Rekapitulace |  |  | 3) Soupis prací | Zpět na list: | Rekapitulace stavby
{9ae346a3-16f2-4acc-8b46-4422decbd115}
2
| KRYCÍ LIST SOUPISU | [8 empty] | v --- níže se nacházejí doplnkové a pomocné údaje k sestavám --- v | [8 empty] | False
Stavba:
II/610 Brandýs nad Labem - Rekonstrukce křižovatky Pražská - Průmyslová a části komunikace v Ul. Pražská
Objekt:
SO 100 - Objekty pozemních komunikací
Soupis:
SO 122 - Dopravní značení dočasné
| KSO: |  |  |  |  | CC-CZ:
| Místo: |  | Brandýs nad Labem, Pražská - Průmyslová ul. |  |  | Datum: | 18. 9. 2017
| Zadavatel: |  |  |  |  | IČ:
|  | Město Brandýs nad Labem - Stará Boleslav |  |  |  | DIČ:
| Uchazeč: |  |  |  |  | IČ:
DIČ:
| Projektant: |  |  |  |  | IČ:
|  | SUNCAD, s.r.o. |  |  |  | DIČ:
Poznámka:
| Cena bez DPH | [5 empty] | 0
|  |  | Základ daně |  |  | Sazba daně | Výše daně
| DPH | základní | 0 |  |  | 21% | 0
|  | snížená | 0 |  |  | 15% | 0
|  | zákl. přenesená | 0 |  |  | 21% | 0
|  | sníž. přenesená | 0 |  |  | 15% | 0
|  | nulová | 0 |  |  | 0% | 0
| Cena s DPH |  |  | v | CZK |  | 0
REKAPITULACE ČLENĚNÍ SOUPISU PRACÍ
Stavba:
II/610 Brandýs nad Labem - Rekonstrukce křižovatky Pražská - Průmyslová a části komunikace v Ul. Pražská
Objekt:
SO 100 - Objekty pozemních komunikací
Soupis:
SO 122 - Dopravní značení dočasné
Místo: |  |  | Brandýs nad Labem, Pražská - Průmyslová ul. |  |  | Datum: | 18. 9. 2017
Zadavatel: |  |  | Město Brandýs nad Labem - Stará Boleslav |  |  | Projektant: | SUNCAD, s.r.o.
Uchazeč:
Kód dílu - Popis | [6 empty] | Cena celkem [CZK]
Náklady soupisu celkem | [6 empty] | 0 | [12 empty] | -1
| HSV - Práce a dodávky HSV | [5 empty] | 0
| 9 - Ostatní konstrukce a práce, bourání | [5 empty] | 0
SOUPIS PRACÍ
Stavba:
II/610 Brandýs nad Labem - Rekonstrukce křižovatky Pražská - Průmyslová a části komunikace v Ul. Pražská
Objekt:
SO 100 - Objekty pozemních komunikací
Soupis:
SO 122 - Dopravní značení dočasné
Místo: |  |  | Brandýs nad Labem, Pražská - Průmyslová ul. |  |  | Datum: | 18. 9. 2017
Zadavatel: |  |  | Město Brandýs nad Labem - Stará Boleslav |  |  | Projektant: | SUNCAD, s.r.o.
Uchazeč:
PČ | Typ | Kód | Popis | MJ | Množství | J.cena [CZK] | Cena celkem [CZK] | Cenová soustava |  | Poznámka | DPH | J. Nh [h] | Nh celkem [h] | J. hmotnost [t] | Hmotnost celkem [t] | J. suť [t] | Suť Celkem [t]
Náklady soupisu celkem | [6 empty] | 0 | [5 empty] | 0 |  | 0 |  | 0 |  | D | -1 | [7 empty] | 0
| D | HSV | Práce a dodávky HSV |  |  |  | 0 | [5 empty] | 0 |  | 0 |  | 0 | 1 | D | 0 | ROZPOCET | [6 empty] | 0
| D | 9 | Ostatní konstrukce a práce, bourání |  |  |  | 0 | [5 empty] | 0 |  | 0 |  | 0 | 1 | D | 1 | ROZPOCET | [6 empty] | 0
1 | K | 913121111-1 | Montáž a demontáž dočasného dopravního značení dle DIO a vydaného DIR (návrh včetně projednání) | kpl | 1 |  | 0 |  |  |  | základní |  | 0 | 0 | 0 | 0 | 0 | 4 | K | 2 | ROZPOCET | 0 | 0 | 0 | 0 | 0 | 1 | 0 | 4 | -1480115619
| PP |  | Montáž a demontáž dočasného dopravního značení dle DIO a vydaného DIR (návrh včetně projednání) | [15 empty] | PP | 2

## SO 301a - Vodovod - zemní...
| List obsahuje: |  | 1) Krycí list soupisu | 2) Rekapitulace |  |  | 3) Soupis prací | Zpět na list: | Rekapitulace stavby
{90e435bf-a610-45ff-b187-aadc3aba38f0}
2
| KRYCÍ LIST SOUPISU | [8 empty] | v --- níže se nacházejí doplnkové a pomocné údaje k sestavám --- v | [8 empty] | False
Stavba:
II/610 Brandýs nad Labem - Rekonstrukce křižovatky Pražská - Průmyslová a části komunikace v Ul. Pražská
Objekt:
SO 300 - Vodohospodářské objekty
Soupis:
SO 301 - Vodovod
Úroveň 3:
SO 301a - Vodovod - zemní práce
| KSO: |  |  |  |  | CC-CZ:
| Místo: |  |  |  |  | Datum: | 18. 9. 2017
| Zadavatel: |  |  |  |  | IČ:
|  | Město Brandýs nad Labem - Stará Boleslav |  |  |  | DIČ:
| Uchazeč: |  |  |  |  | IČ:
DIČ:
| Projektant: |  |  |  |  | IČ:
|  | SUNCAD, s.r.o. |  |  |  | DIČ:
Poznámka:
| Cena bez DPH | [5 empty] | 0
|  |  | Základ daně |  |  | Sazba daně | Výše daně
| DPH | základní | 0 |  |  | 21% | 0
|  | snížená | 0 |  |  | 15% | 0
|  | zákl. přenesená | 0 |  |  | 21% | 0
|  | sníž. přenesená | 0 |  |  | 15% | 0
|  | nulová | 0 |  |  | 0% | 0
| Cena s DPH |  |  | v | CZK |  | 0
REKAPITULACE ČLENĚNÍ SOUPISU PRACÍ
Stavba:
II/610 Brandýs nad Labem - Rekonstrukce křižovatky Pražská - Průmyslová a části komunikace v Ul. Pražská
Objekt:
SO 300 - Vodohospodářské objekty
Soupis:
SO 301 - Vodovod
Úroveň 3:
SO 301a - Vodovod - zemní práce
Místo: | [5 empty] | Datum: | 18. 9. 2017
Zadavatel: |  |  | Město Brandýs nad Labem - Stará Boleslav |  |  | Projektant: | SUNCAD, s.r.o.
Uchazeč:
Kód dílu - Popis | [6 empty] | Cena celkem [CZK]
Náklady soupisu celkem | [6 empty] | 0 | [12 empty] | -1
| HSV - Práce a dodávky HSV | [5 empty] | 0
| 1 - Zemní práce | [5 empty] | 0
| 4 - Vodorovné konstrukce | [5 empty] | 0
| 998 - Přesun hmot | [5 empty] | 0
SOUPIS PRACÍ
Stavba:
II/610 Brandýs nad Labem - Rekonstrukce křižovatky Pražská - Průmyslová a části komunikace v Ul. Pražská
Objekt:
SO 300 - Vodohospodářské objekty
Soupis:
SO 301 - Vodovod
Úroveň 3:
SO 301a - Vodovod - zemní práce
Místo: | [5 empty] | Datum: | 18. 9. 2017
Zadavatel: |  |  | Město Brandýs nad Labem - Stará Boleslav |  |  | Projektant: | SUNCAD, s.r.o.
Uchazeč:
PČ | Typ | Kód | Popis | MJ | Množství | J.cena [CZK] | Cena celkem [CZK] | Cenová soustava |  | Poznámka | DPH | J. Nh [h] | Nh celkem [h] | J. hmotnost [t] | Hmotnost celkem [t] | J. suť [t] | Suť Celkem [t]
Náklady soupisu celkem | [6 empty] | 0 | [5 empty] | 0 |  | 1835.3819 |  | 0 |  | D | -1 | [10 empty] | 0
| D | HSV | Práce a dodávky HSV |  |  |  | 0 | [5 empty] | 0 |  | 1835.3819 |  | 0 | 1 | D | 0 |  |  |  | ROZPOCET | [6 empty] | 0
| D | 1 | Zemní práce |  |  |  | 0 | [5 empty] | 0 |  | 1563.111 |  | 0 | 1 | D | 1 |  |  |  | ROZPOCET | [6 empty] | 0
1 | K | 131201201 | Hloubení jam zapažených v hornině tř. 3 objemu do 100 m3 | m3 | 50 |  | 0 | CS ÚRS 2017 02 |  |  | základní |  | 0 | 0 | 0 | 0 | 0 | 4 | K | 2 |  |  |  | ROZPOCET | 0 | 0 | 0 | 0 | 0 | 1 | 0 | 4 | 2
| PP |  | Hloubení zapažených jam a zářezů s urovnáním dna do předepsaného profilu a spádu v hornině tř. 3 do 100 m3 | [15 empty] | PP | 2
| VV |  | 50 |  | 50 | [13 empty] | VV | 2 | 2 | True | 0 | ROZPOCET
| VV |  | Součet |  | 50 | [13 empty] | VV | 2 | 4 | True | 1 | ROZPOCET
2 | K | 131201209 | Příplatek za lepivost u hloubení jam zapažených v hornině tř. 3 | m3 | 25 |  | 0 | CS ÚRS 2017 02 |  |  | základní |  | 0 | 0 | 0 | 0 | 0 | 4 | K | 2 |  |  |  | ROZPOCET | 0 | 0 | 0 | 0 | 0 | 1 | 0 | 4 | 4
| PP |  | Hloubení zapažených jam a zářezů s urovnáním dna do předepsaného profilu a spádu Příplatek k cenám za lepivost horniny tř. 3 | [15 empty] | PP | 2
| VV |  | 50*0,5 |  | 25 | [13 empty] | VV | 2 | 2 | True | 0 | ROZPOCET
| VV |  | Součet |  | 25 | [13 empty] | VV | 2 | 4 | True | 1 | ROZPOCET
3 | K | 132201202 | Hloubení rýh š do 2000 mm v hornině tř. 3 objemu do 1000 m3 | m3 | 3568 |  | 0 | CS ÚRS 2017 02 |  |  | základní |  | 0 | 0 | 0 | 0 | 0 | 4 | K | 2 |  |  |  | ROZPOCET | 0 | 0 | 0 | 0 | 0 | 1 | 0 | 4 | 6
| PP |  | Hloubení zapažených i nezapažených rýh šířky přes 600 do 2 000 mm s urovnáním dna do předepsaného profilu a spádu v hornině tř. 3 přes 100 do 1 000 m3 | [15 empty] | PP | 2
| VV |  | "vyk v zast obl" | [15 empty] | VV | 2 | 1 | True | 0 | ROZPOCET
| VV |  | 2360 |  | 2360 | [13 empty] | VV | 2 | 2 | True | 0 | ROZPOCET
| VV |  | "rušení" | [15 empty] | VV | 2 | 1 | True | 0 | ROZPOCET
| VV |  | 1208 |  | 1208 | [13 empty] | VV | 2 | 2 | True | 0 | ROZPOCET
| VV |  | Součet |  | 3568 | [13 empty] | VV | 2 | 4 | True | 1 | ROZPOCET
4 | K | 132201209 | Příplatek za lepivost k hloubení rýh š do 2000 mm v hornině tř. 3 | m3 | 1784 |  | 0 | CS ÚRS 2017 02 |  |  | základní |  | 0 | 0 | 0 | 0 | 0 | 4 | K | 2 |  |  |  | ROZPOCET | 0 | 0 | 0 | 0 | 0 | 1 | 0 | 4 | 8
| PP |  | Hloubení zapažených i nezapažených rýh šířky přes 600 do 2 000 mm s urovnáním dna do předepsaného profilu a spádu v hornině tř. 3 Příplatek k cenám za lepivost horniny tř. 3 | [15 empty] | PP | 2
| VV |  | 3568*0,5 |  | 1784 | [13 empty] | VV | 2 | 2 | True | 0 | ROZPOCET
| VV |  | Součet |  | 1784 | [13 empty] | VV | 2 | 4 | True | 1 | ROZPOCET
5 | K | 151102101 | Zřízení příložného pažení a rozepření stěn rýh do 20 m2 hl do 2 m při překopech inženýrských sítí | m2 | 11361 |  | 0 | CS ÚRS 2017 02 |  |  | základní |  | 0 | 0.003 | 34.083 | 0 | 0 | 4 | K | 2 |  |  |  | ROZPOCET | 0 | 0 | 0 | 0 | 0 | 1 | 0 | 4 | 10
| PP |  | Zřízení pažení a rozepření stěn rýh při překopech inženýrských sítí plochy do 20 m2 pro jakoukoliv mezerovitost příložné, hloubky do 2 m | [15 empty] | PP | 2
| VV |  | (261+759+121+59+107+8+87+221)*2*3,5 |  | 11361 | [13 empty] | VV | 2 | 2 | True | 0 | ROZPOCET
| VV |  | Součet |  | 11361 | [13 empty] | VV | 2 | 4 | True | 1 | ROZPOCET
6 | K | 151102111 | Odstranění příložného pažení a rozepření stěn rýh do 20 m2 hl do 2 m při překopech inženýrských sítí | m2 | 11361 |  | 0 | CS ÚRS 2017 02 |  |  | základní |  | 0 | 0 | 0 | 0 | 0 | 4 | K | 2 |  |  |  | ROZPOCET | 0 | 0 | 0 | 0 | 0 | 1 | 0 | 4 | 12
| PP |  | Odstranění pažení a rozepření stěn rýh při překopech inženýrských sítí plochy do 20 m2 s uložením materiálu na vzdálenost do 3 m od kraje výkopu příložné, hloubky do 2 m | [15 empty] | PP | 2
| VV |  | 11361 |  | 11361 | [13 empty] | VV | 2 | 2 | True | 0 | ROZPOCET
| VV |  | Součet |  | 11361 | [13 empty] | VV | 2 | 4 | True | 1 | ROZPOCET
7 | K | 161101102 | Svislé přemístění výkopku z horniny tř. 1 až 4 hl výkopu do 4 m | m3 | 1784 |  | 0 | CS ÚRS 2017 02 |  |  | základní |  | 0 | 0 | 0 | 0 | 0 | 4 | K | 2 |  |  |  | ROZPOCET | 0 | 0 | 0 | 0 | 0 | 1 | 0 | 4 | 14
| PP |  | Svislé přemístění výkopku bez naložení do dopravní nádoby avšak s vyprázdněním dopravní nádoby na hromadu nebo do dopravního prostředku z horniny tř. 1 až 4, při hloubce výkopu přes 2,5 do 4 m | [15 empty] | PP | 2
| VV |  | 1784 |  | 1784 | [13 empty] | VV | 2 | 2 | True | 0 | ROZPOCET
| VV |  | Součet |  | 1784 | [13 empty] | VV | 2 | 4 | True | 1 | ROZPOCET
8 | K | 162701105 | Vodorovné přemístění do 10000 m výkopku/sypaniny z horniny tř. 1 až 4 | m3 | 755 |  | 0 | CS ÚRS 2017 02 |  |  | základní |  | 0 | 0 | 0 | 0 | 0 | 4 | K | 2 |  |  |  | ROZPOCET | 0 | 0 | 0 | 0 | 0 | 1 | 0 | 4 | 16
| PP |  | Vodorovné přemístění výkopku nebo sypaniny po suchu na obvyklém dopravním prostředku, bez naložení výkopku, avšak se složením bez rozhrnutí z horniny tř. 1 až 4 na vzdálenost přes 9 000 do 10 000 m | [15 empty] | PP | 2
| VV |  | 527 |  | 527 | [13 empty] | VV | 2 | 2 | True | 0 | ROZPOCET
| VV |  | 116 |  | 116 | [13 empty] | VV | 2 | 2 | True | 0 | ROZPOCET
| VV |  | 84 |  | 84 | [13 empty] | VV | 2 | 2 | True | 0 | ROZPOCET
| VV |  | 28 |  | 28 | [13 empty] | VV | 2 | 2 | True | 0 | ROZPOCET
| VV |  | Součet |  | 755 | [13 empty] | VV | 2 | 4 | True | 1 | ROZPOCET
9 | K | 171201211 | Poplatek za uložení odpadu ze sypaniny na skládce (skládkovné) | t | 1359 |  | 0 | CS ÚRS 2017 02 |  |  | základní |  | 0 | 0 | 0 | 0 | 0 | 4 | K | 2 |  |  |  | ROZPOCET | 0 | 0 | 0 | 0 | 0 | 1 | 0 | 4 | 18
| PP |  | Uložení sypaniny poplatek za uložení sypaniny na skládce (skládkovné) | [15 empty] | PP | 2
| VV |  | 755*1,8 |  | 1359 | [13 empty] | VV | 2 | 2 | True | 0 | ROZPOCET
| VV |  | Součet |  | 1359 | [13 empty] | VV | 2 | 4 | True | 1 | ROZPOCET
10 | K | 174101101 | Zásyp jam, šachet rýh nebo kolem objektů sypaninou se zhutněním | m3 | 2904 |  | 0 | CS ÚRS 2017 02 |  |  | základní |  | 0 | 0 | 0 | 0 | 0 | 4 | K | 2 |  |  |  | ROZPOCET | 0 | 0 | 0 | 0 | 0 | 1 | 0 | 4 | 20
| PP |  | Zásyp sypaninou z jakékoliv horniny s uložením výkopku ve vrstvách se zhutněním jam, šachet, rýh nebo kolem objektů v těchto vykopávkách | [15 empty] | PP | 2
| VV |  | 1650 |  | 1650 | [13 empty] | VV | 2 | 2 | True | 0 | ROZPOCET
| VV |  | 1254 |  | 1254 | [13 empty] | VV | 2 | 2 | True | 0 | ROZPOCET
| VV |  | Součet |  | 2904 | [13 empty] | VV | 2 | 4 | True | 1 | ROZPOCET
11 | K | 175111101 | Obsypání potrubí ručně sypaninou bez prohození, uloženou do 3 m | m3 | 611 |  | 0 | CS ÚRS 2017 02 |  |  | základní |  | 0 | 0 | 0 | 0 | 0 | 4 | K | 2 |  |  |  | ROZPOCET | 0 | 0 | 0 | 0 | 0 | 1 | 0 | 4 | 22
| PP |  | Obsypání potrubí ručně sypaninou z vhodných hornin tř. 1 až 4 nebo materiálem připraveným podél výkopu ve vzdálenosti do 3 m od jeho kraje, pro jakoukoliv hloubku výkopu a míru zhutnění bez prohození sypaniny | [15 empty] | PP | 2
| VV |  | 527 |  | 527 | [13 empty] | VV | 2 | 2 | True | 0 | ROZPOCET
| VV |  | 84 |  | 84 | [13 empty] | VV | 2 | 2 | True | 0 | ROZPOCET
| VV |  | Součet |  | 611 | [13 empty] | VV | 2 | 4 | True | 1 | ROZPOCET
12 | M | 583373030 | štěrkopísek | t | 1529.028 |  | 0 | CS ÚRS 2017 02 |  |  | základní |  | 0 | 1 | 1529.028 | 0 | 0 | 8 | M | 2 |  |  |  | ROZPOCET | 0 | 0 | 0 | 0 | 0 | 1 | 0 | 4 | 24
| PP |  | štěrkopísek frakce 0-8 | [15 empty] | PP | 2
| VV |  | 611*2,5025 |  | 1529.028 | [13 empty] | VV | 2 | 2 | True | 0 | ROZPOCET
| VV |  | Součet |  | 1529.028 | [13 empty] | VV | 2 | 4 | True | 1 | ROZPOCET
| D | 4 | Vodorovné konstrukce |  |  |  | 0 | [5 empty] | 0 |  | 272.2709 |  | 0 | 1 | D | 1 |  |  |  | ROZPOCET | [6 empty] | 0
13 | K | 451573111 | Lože pod potrubí otevřený výkop ze štěrkopísku | m3 | 144 |  | 0 | CS ÚRS 2017 02 |  |  | základní |  | 0 | 1.8908 | 272.2709 | 0 | 0 | 4 | K | 2 |  |  |  | ROZPOCET | 0 | 0 | 0 | 0 | 0 | 1 | 0 | 4 | 26
| PP |  | Lože pod potrubí, stoky a drobné objekty v otevřeném výkopu z písku a štěrkopísku do 63 mm | [15 empty] | PP | 2
| VV |  | 116 |  | 116 | [13 empty] | VV | 2 | 2 | True | 0 | ROZPOCET
| VV |  | 28 |  | 28 | [13 empty] | VV | 2 | 2 | True | 0 | ROZPOCET
| VV |  | Součet |  | 144 | [13 empty] | VV | 2 | 4 | True | 1 | ROZPOCET
| D | 998 | Přesun hmot |  |  |  | 0 | [5 empty] | 0 |  | 0 |  | 0 | 1 | D | 1 |  |  |  | ROZPOCET | [6 empty] | 0
14 | K | 998276101 | Přesun hmot pro trubní vedení z trub z plastických hmot otevřený výkop | t | 1563.111 |  | 0 | CS ÚRS 2017 02 |  |  | základní |  | 0 | 0 | 0 | 0 | 0 | 4 | K | 2 |  |  |  | ROZPOCET | 0 | 0 | 0 | 0 | 0 | 1 | 0 | 4 | 28
| PP |  | Přesun hmot pro trubní vedení hloubené z trub z plastických hmot nebo sklolaminátových pro vodovody nebo kanalizace v otevřeném výkopu dopravní vzdálenost do 15 m | [15 empty] | PP | 2

## SO 301b - Vodovod - potrubí
| List obsahuje: |  | 1) Krycí list soupisu | 2) Rekapitulace |  |  | 3) Soupis prací | Zpět na list: | Rekapitulace stavby
{8101ab8e-a232-4886-b83c-1acb31677e72}
2
| KRYCÍ LIST SOUPISU | [8 empty] | v --- níže se nacházejí doplnkové a pomocné údaje k sestavám --- v | [8 empty] | False
Stavba:
II/610 Brandýs nad Labem - Rekonstrukce křižovatky Pražská - Průmyslová a části komunikace v Ul. Pražská
Objekt:
SO 300 - Vodohospodářské objekty
Soupis:
SO 301 - Vodovod
Úroveň 3:
SO 301b - Vodovod - potrubí
| KSO: |  |  |  |  | CC-CZ:
| Místo: |  |  |  |  | Datum: | 18. 9. 2017
| Zadavatel: |  |  |  |  | IČ:
|  | Město Brandýs nad Labem - Stará Boleslav |  |  |  | DIČ:
| Uchazeč: |  |  |  |  | IČ:
DIČ:
| Projektant: |  |  |  |  | IČ:
|  | SUNCAD, s.r.o. |  |  |  | DIČ:
Poznámka:
| Cena bez DPH | [5 empty] | 0
|  |  | Základ daně |  |  | Sazba daně | Výše daně
| DPH | základní | 0 |  |  | 21% | 0
|  | snížená | 0 |  |  | 15% | 0
|  | zákl. přenesená | 0 |  |  | 21% | 0
|  | sníž. přenesená | 0 |  |  | 15% | 0
|  | nulová | 0 |  |  | 0% | 0
| Cena s DPH |  |  | v | CZK |  | 0
REKAPITULACE ČLENĚNÍ SOUPISU PRACÍ
Stavba:
II/610 Brandýs nad Labem - Rekonstrukce křižovatky Pražská - Průmyslová a části komunikace v Ul. Pražská
Objekt:
SO 300 - Vodohospodářské objekty
Soupis:
SO 301 - Vodovod
Úroveň 3:
SO 301b - Vodovod - potrubí
Místo: | [5 empty] | Datum: | 18. 9. 2017
Zadavatel: |  |  | Město Brandýs nad Labem - Stará Boleslav |  |  | Projektant: | SUNCAD, s.r.o.
Uchazeč:
Kód dílu - Popis | [6 empty] | Cena celkem [CZK]
Náklady soupisu celkem | [6 empty] | 0 | [12 empty] | -1
| HSV - Práce a dodávky HSV | [5 empty] | 0
| 1 - Zemní práce | [5 empty] | 0
| 3 - Svislé a kompletní konstrukce | [5 empty] | 0
| 4 - Vodorovné konstrukce | [5 empty] | 0
| 5 - Komunikace pozemní | [5 empty] | 0
| 8 - Trubní vedení | [5 empty] | 0
| 9 - Ostatní konstrukce a práce, bourání | [5 empty] | 0
| 997 - Přesun sutě | [5 empty] | 0
| 998 - Přesun hmot | [5 empty] | 0
SOUPIS PRACÍ
Stavba:
II/610 Brandýs nad Labem - Rekonstrukce křižovatky Pražská - Průmyslová a části komunikace v Ul. Pražská
Objekt:
SO 300 - Vodohospodářské objekty
Soupis:
SO 301 - Vodovod
Úroveň 3:
SO 301b - Vodovod - potrubí
Místo: | [5 empty] | Datum: | 18. 9. 2017
Zadavatel: |  |  | Město Brandýs nad Labem - Stará Boleslav |  |  | Projektant: | SUNCAD, s.r.o.
Uchazeč:
PČ | Typ | Kód | Popis | MJ | Množství | J.cena [CZK] | Cena celkem [CZK] | Cenová soustava |  | Poznámka | DPH | J. Nh [h] | Nh celkem [h] | J. hmotnost [t] | Hmotnost celkem [t] | J. suť [t] | Suť Celkem [t]
Náklady soupisu celkem | [6 empty] | 0 | [5 empty] | 0 |  | 184.9029 |  | 78.336 |  | D | -1 | [10 empty] | 0
| D | HSV | Práce a dodávky HSV |  |  |  | 0 | [5 empty] | 0 |  | 184.9029 |  | 78.336 | 1 | D | 0 |  |  |  | ROZPOCET | [6 empty] | 0
| D | 1 | Zemní práce |  |  |  | 0 | [5 empty] | 0 |  | 0 |  | 78.336 | 1 | D | 1 |  |  |  | ROZPOCET | [6 empty] | 0
1 | K | 113107153 | Odstranění podkladu pl přes 50 do 200 m2 z kameniva těženého tl 300 mm | m2 | 96 |  | 0 | CS ÚRS 2017 02 |  |  | základní |  | 0 | 0 | 0 | 0.5 | 48 | 4 | K | 2 |  |  |  | ROZPOCET | 0 | 0 | 0 | 0 | 0 | 1 | 0 | 4 | 2
| PP |  | Odstranění podkladů nebo krytů s přemístěním hmot na skládku na vzdálenost do 20 m nebo s naložením na dopravní prostředek v ploše jednotlivě přes 50 m2 do 200 m2 z kameniva těženého, o tl. vrstvy přes 200 do 300 mm | [15 empty] | PP | 2
| VV |  | 96 |  | 96 | [13 empty] | VV | 2 | 2 | True | 0 | ROZPOCET
| VV |  | Součet |  | 96 | [13 empty] | VV | 2 | 4 | True | 1 | ROZPOCET
2 | K | 113107183 | Odstranění podkladu pl přes 50 do 200 m2 živičných tl 150 mm | m2 | 96 |  | 0 | CS ÚRS 2017 02 |  |  | základní |  | 0 | 0 | 0 | 0.316 | 30.336 | 4 | K | 2 |  |  |  | ROZPOCET | 0 | 0 | 0 | 0 | 0 | 1 | 0 | 4 | 4
| PP |  | Odstranění podkladů nebo krytů s přemístěním hmot na skládku na vzdálenost do 20 m nebo s naložením na dopravní prostředek v ploše jednotlivě přes 50 m2 do 200 m2 živičných, o tl. vrstvy přes 100 do 150 mm | [15 empty] | PP | 2
| VV |  | 96 |  | 96 | [13 empty] | VV | 2 | 2 | True | 0 | ROZPOCET
| VV |  | Součet |  | 96 | [13 empty] | VV | 2 | 4 | True | 1 | ROZPOCET
3 | K | 14172119a | Řízený protlak potrubí DN 160 přes 6m | m | 7 |  | 0 |  |  |  | základní |  | 0 | 0 | 0 | 0 | 0 | 4 | K | 2 |  |  |  | ROZPOCET | 0 | 0 | 0 | 0 | 0 | 1 | 0 | 4 | 6
| PP |  | Řízený protlak potrubí DN 160 přes 6m | [15 empty] | PP | 2
| VV |  | "říz prot " | [15 empty] | VV | 2 | 1 | True | 0 | ROZPOCET
| VV |  | 7 |  | 7 | [13 empty] | VV | 2 | 2 | True | 0 | ROZPOCET
| VV |  | Součet |  | 7 | [13 empty] | VV | 2 | 4 | True | 1 | ROZPOCET
4 | K | 181951102 | Úprava pláně v hornině tř. 1 až 4 se zhutněním | m2 | 105.6 |  | 0 | CS ÚRS 2017 02 |  |  | základní |  | 0 | 0 | 0 | 0 | 0 | 4 | K | 2 |  |  |  | ROZPOCET | 0 | 0 | 0 | 0 | 0 | 1 | 0 | 4 | 8
| PP |  | Úprava pláně vyrovnáním výškových rozdílů v hornině tř. 1 až 4 se zhutněním | [15 empty] | PP | 2
| VV |  | 96*1,1 |  | 105.6 | [13 empty] | VV | 2 | 2 | True | 0 | ROZPOCET
| VV |  | Součet |  | 105.6 | [13 empty] | VV | 2 | 4 | True | 1 | ROZPOCET
| D | 3 | Svislé a kompletní konstrukce |  |  |  | 0 | [5 empty] | 0 |  | 0 |  | 0 | 1 | D | 1 |  |  |  | ROZPOCET | [6 empty] | 0
5 | K | 35832511a | Odstranění potrubí ver výkopu 150-200mm | m | 121 |  | 0 |  |  |  | základní |  | 0 | 0 | 0 | 0 | 0 | 4 | K | 2 |  |  |  | ROZPOCET | 0 | 0 | 0 | 0 | 0 | 1 | 0 | 4 | 10
| PP |  | Odstranění potrubí ver výkopu 150-200mm | [15 empty] | PP | 2
| VV |  | 121 |  | 121 | [13 empty] | VV | 2 | 2 | True | 0 | ROZPOCET
| VV |  | Součet |  | 121 | [13 empty] | VV | 2 | 4 | True | 1 | ROZPOCET
6 | K | 35832521a | Odstranění potrubí ve výkopu 300-500mm | m | 759 |  | 0 |  |  |  | základní |  | 0 | 0 | 0 | 0 | 0 | 4 | K | 2 |  |  |  | ROZPOCET | 0 | 0 | 0 | 0 | 0 | 1 | 0 | 4 | 12
| PP |  | Odstranění potrubí ve výkopu 300-500mm | [15 empty] | PP | 2
| VV |  | 759 |  | 759 | [13 empty] | VV | 2 | 2 | True | 0 | ROZPOCET
| VV |  | Součet |  | 759 | [13 empty] | VV | 2 | 4 | True | 1 | ROZPOCET
7 | K | 358325523a | Odstranění potrubí LT 400 | m | 261 |  | 0 |  |  |  | základní |  | 0 | 0 | 0 | 0 | 0 | 4 | K | 2 |  |  |  | ROZPOCET | 0 | 0 | 0 | 0 | 0 | 1 | 0 | 4 | 14
| PP |  | Odstranění potrubí LT 400 | [15 empty] | PP | 2
| VV |  | 261 |  | 261 | [13 empty] | VV | 2 | 2 | True | 0 | ROZPOCET
| VV |  | Součet |  | 261 | [13 empty] | VV | 2 | 4 | True | 1 | ROZPOCET
8 | K | 35832553a | Odstraněné potrubí ve výkopu 32-110mm | m | 332 |  | 0 |  |  |  | základní |  | 0 | 0 | 0 | 0 | 0 | 4 | K | 2 |  |  |  | ROZPOCET | 0 | 0 | 0 | 0 | 0 | 1 | 0 | 4 | 16
| PP |  | Odstraněné potrubí ve výkopu 32-110mm | [15 empty] | PP | 2
| VV |  | 58 |  | 58 | [13 empty] | VV | 2 | 2 | True | 0 | ROZPOCET
| VV |  | 274 |  | 274 | [13 empty] | VV | 2 | 2 | True | 0 | ROZPOCET
| VV |  | Součet |  | 332 | [13 empty] | VV | 2 | 4 | True | 1 | ROZPOCET
| D | 4 | Vodorovné konstrukce |  |  |  | 0 | [5 empty] | 0 |  | 18.8104 |  | 0 | 1 | D | 1 |  |  |  | ROZPOCET | [6 empty] | 0
9 | K | 451541111 | Lože pod potrubí otevřený výkop ze štěrkodrtě | m3 | 3.2 |  | 0 | CS ÚRS 2017 02 |  |  | základní |  | 0 | 1.7034 | 5.4509 | 0 | 0 | 4 | K | 2 |  |  |  | ROZPOCET | 0 | 0 | 0 | 0 | 0 | 1 | 0 | 4 | 18
| PP |  | Lože pod potrubí, stoky a drobné objekty v otevřeném výkopu ze štěrkodrtě 0-63 mm | [15 empty] | PP | 2
| VV |  | "srovn štěrk blok" | [15 empty] | VV | 2 | 1 | True | 0 | ROZPOCET
| VV |  | 3,2 |  | 3.2 | [13 empty] | VV | 2 | 2 | True | 0 | ROZPOCET
| VV |  | Součet |  | 3.2 | [13 empty] | VV | 2 | 4 | True | 1 | ROZPOCET
10 | K | 452313151 | Podkladní bloky z betonu prostého tř. C 20/25 otevřený výkop | m3 | 5.5 |  | 0 | CS ÚRS 2017 02 |  |  | základní |  | 0 | 2.429 | 13.3595 | 0 | 0 | 4 | K | 2 |  |  |  | ROZPOCET | 0 | 0 | 0 | 0 | 0 | 1 | 0 | 4 | 20
| PP |  | Podkladní a zajišťovací konstrukce z betonu prostého v otevřeném výkopu bloky pro potrubí z betonu tř. C 20/25 | [15 empty] | PP | 2
| VV |  | "bet blok" | [15 empty] | VV | 2 | 1 | True | 0 | ROZPOCET
| VV |  | 5,5 |  | 5.5 | [13 empty] | VV | 2 | 2 | True | 0 | ROZPOCET
| VV |  | Součet |  | 5.5 | [13 empty] | VV | 2 | 4 | True | 1 | ROZPOCET
| D | 5 | Komunikace pozemní |  |  |  | 0 | [5 empty] | 0 |  | 117.9191 |  | 0 | 1 | D | 1 |  |  |  | ROZPOCET | [6 empty] | 0
11 | K | 564871116 | Podklad ze štěrkodrtě ŠD tl. 300 mm | m2 | 105.6 |  | 0 | CS ÚRS 2017 02 |  |  | základní |  | 0 | 0.567 | 59.8752 | 0 | 0 | 4 | K | 2 |  |  |  | ROZPOCET | 0 | 0 | 0 | 0 | 0 | 1 | 0 | 4 | 22
| PP |  | Podklad ze štěrkodrti ŠD s rozprostřením a zhutněním, po zhutnění tl. 300 mm | [15 empty] | PP | 2
| VV |  | 96*1,1 |  | 105.6 | [13 empty] | VV | 2 | 2 | True | 0 | ROZPOCET
| VV |  | Součet |  | 105.6 | [13 empty] | VV | 2 | 4 | True | 1 | ROZPOCET
12 | K | 565175113 | Asfaltový beton vrstva podkladní ACP 16 (obalované kamenivo OKS) tl 120 mm š do 3 m | m2 | 96 |  | 0 | CS ÚRS 2017 02 |  |  | základní |  | 0 | 0.31648 | 30.3821 | 0 | 0 | 4 | K | 2 |  |  |  | ROZPOCET | 0 | 0 | 0 | 0 | 0 | 1 | 0 | 4 | 24
| PP |  | Asfaltový beton vrstva podkladní ACP 16 (obalované kamenivo střednězrnné - OKS) s rozprostřením a zhutněním v pruhu šířky do 3 m, po zhutnění tl. 120 mm | [15 empty] | PP | 2
| VV |  | 96 |  | 96 | [13 empty] | VV | 2 | 2 | True | 0 | ROZPOCET
| VV |  | Součet |  | 96 | [13 empty] | VV | 2 | 4 | True | 1 | ROZPOCET
13 | K | 573211106 | Postřik živičný spojovací z asfaltu v množství 0,20 kg/m2 | m2 | 96 |  | 0 | CS ÚRS 2017 02 |  |  | základní |  | 0 | 0.00021 | 0.02016 | 0 | 0 | 4 | K | 2 |  |  |  | ROZPOCET | 0 | 0 | 0 | 0 | 0 | 1 | 0 | 4 | 26
| PP |  | Postřik spojovací PS bez posypu kamenivem z asfaltu silničního, v množství 0,20 kg/m2 | [15 empty] | PP | 2
| VV |  | 96 |  | 96 | [13 empty] | VV | 2 | 2 | True | 0 | ROZPOCET
| VV |  | Součet |  | 96 | [13 empty] | VV | 2 | 4 | True | 1 | ROZPOCET
14 | K | 577134211 | Asfaltový beton vrstva obrusná ACO 11 (ABS) tř. II tl 40 mm š do 3 m z nemodifikovaného asfaltu | m2 | 96 |  | 0 | CS ÚRS 2017 02 |  |  | základní |  | 0 | 0.10373 | 9.9581 | 0 | 0 | 4 | K | 2 |  |  |  | ROZPOCET | 0 | 0 | 0 | 0 | 0 | 1 | 0 | 4 | 28
| PP |  | Asfaltový beton vrstva obrusná ACO 11 (ABS) s rozprostřením a se zhutněním z nemodifikovaného asfaltu v pruhu šířky do 3 m tř. II, po zhutnění tl. 40 mm | [15 empty] | PP | 2
| VV |  | 96 |  | 96 | [13 empty] | VV | 2 | 2 | True | 0 | ROZPOCET
| VV |  | Součet |  | 96 | [13 empty] | VV | 2 | 4 | True | 1 | ROZPOCET
15 | K | 577165112 | Asfaltový beton vrstva ložní ACL 16 (ABH) tl 70 mm š do 3 m z nemodifikovaného asfaltu | m2 | 96 |  | 0 | CS ÚRS 2017 02 |  |  | základní |  | 0 | 0.18152 | 17.4259 | 0 | 0 | 4 | K | 2 |  |  |  | ROZPOCET | 0 | 0 | 0 | 0 | 0 | 1 | 0 | 4 | 30
| PP |  | Asfaltový beton vrstva ložní ACL 16 (ABH) s rozprostřením a zhutněním z nemodifikovaného asfaltu v pruhu šířky do 3 m, po zhutnění tl. 70 mm | [15 empty] | PP | 2
| VV |  | 96 |  | 96 | [13 empty] | VV | 2 | 2 | True | 0 | ROZPOCET
| VV |  | Součet |  | 96 | [13 empty] | VV | 2 | 4 | True | 1 | ROZPOCET
16 | K | 591241111 | Kladení dlažby z kostek drobných z kamene na MC tl 50 mm | m2 | 0.65 |  | 0 | CS ÚRS 2017 02 |  |  | základní |  | 0 | 0.19536 | 0.12698 | 0 | 0 | 4 | K | 2 |  |  |  | ROZPOCET | 0 | 0 | 0 | 0 | 0 | 1 | 0 | 4 | 32
| PP |  | Kladení dlažby z kostek s provedením lože do tl. 50 mm, s vyplněním spár, s dvojím beraněním a se smetením přebytečného materiálu na krajnici drobných z kamene, do lože z cementové malty | [15 empty] | PP | 2
| VV |  | 5*0,13 |  | 0.65 | [13 empty] | VV | 2 | 2 | True | 0 | ROZPOCET
| VV |  | Součet |  | 0.65 | [13 empty] | VV | 2 | 4 | True | 1 | ROZPOCET
17 | M | 583801200 | kostka dlažební drobná, žula velikost 8/10 cm | t | 0.13 |  | 0 | CS ÚRS 2017 02 |  |  | základní |  | 0 | 1 | 0.13 | 0 | 0 | 8 | M | 2 |  |  |  | ROZPOCET | 0 | 0 | 0 | 0 | 0 | 1 | 0 | 4 | 34
| PP |  | kostka dlažební drobná, žula velikost 8/10 cm | [15 empty] | PP | 2
| P |  | Poznámka k položce: 1t = cca 5 m2 | [15 empty] | P | 2
| VV |  | 0,13 |  | 0.13 | [13 empty] | VV | 2 | 2 | True | 0 | ROZPOCET
| VV |  | Součet |  | 0.13 | [13 empty] | VV | 2 | 4 | True | 1 | ROZPOCET
18 | K | 919112114 | Řezání dilatačních spár š 4 mm hl do 100 mm příčných nebo podélných v živičném krytu | m | 72 |  | 0 | CS ÚRS 2017 02 |  |  | základní |  | 0 | 1e-05 | 0.00072 | 0 | 0 | 4 | K | 2 |  |  |  | ROZPOCET | 0 | 0 | 0 | 0 | 0 | 1 | 0 | 4 | 36
| PP |  | Řezání dilatačních spár v živičném krytu příčných nebo podélných, šířky 4 mm, hloubky přes 90 do 100 mm | [15 empty] | PP | 2
| VV |  | 72 |  | 72 | [13 empty] | VV | 2 | 2 | True | 0 | ROZPOCET
| VV |  | Součet |  | 72 | [13 empty] | VV | 2 | 4 | True | 1 | ROZPOCET
| D | 8 | Trubní vedení |  |  |  | 0 | [5 empty] | 0 |  | 48.1612 |  | 0 | 1 | D | 1 |  |  |  | ROZPOCET | [6 empty] | 0
19 | K | 850245921 | Výřez nebo výsek na potrubí z trub litinových tlakových DN 80 při opravách | kus | 4 |  | 0 | CS ÚRS 2017 02 |  |  | základní |  | 0 | 0 | 0 | 0 | 0 | 4 | K | 2 |  |  |  | ROZPOCET | 0 | 0 | 0 | 0 | 0 | 1 | 0 | 4 | 38
| PP |  | Výřez nebo výsek na potrubí z trub litinových tlakových při opravách DN 80 | [15 empty] | PP | 2
| VV |  | 4 |  | 4 | [13 empty] | VV | 2 | 2 | True | 0 | ROZPOCET
| VV |  | Součet |  | 4 | [13 empty] | VV | 2 | 4 | True | 1 | ROZPOCET
20 | K | 850315921 | Výřez nebo výsek na potrubí z trub litinových tlakových DN 150 při opravách | kus | 4 |  | 0 | CS ÚRS 2017 02 |  |  | základní |  | 0 | 0 | 0 | 0 | 0 | 4 | K | 2 |  |  |  | ROZPOCET | 0 | 0 | 0 | 0 | 0 | 1 | 0 | 4 | 40
| PP |  | Výřez nebo výsek na potrubí z trub litinových tlakových při opravách DN 150 | [15 empty] | PP | 2
| VV |  | 4 |  | 4 | [13 empty] | VV | 2 | 2 | True | 0 | ROZPOCET
| VV |  | Součet |  | 4 | [13 empty] | VV | 2 | 4 | True | 1 | ROZPOCET
21 | K | 85032001a | Provizorní trubní propoje zás.vodou | kus | 1 |  | 0 |  |  |  | základní |  | 0 | 0 | 0 | 0 | 0 | 4 | K | 2 |  |  |  | ROZPOCET | 0 | 0 | 0 | 0 | 0 | 1 | 0 | 4 | 42
| PP |  | Provizorní trubní propoje zás.vodou | [15 empty] | PP | 2
| VV |  | "provizorní propoj trub k napájení vodou TO" | [15 empty] | VV | 2 | 1 | True | 0 | ROZPOCET
| VV |  | 1 |  | 1 | [13 empty] | VV | 2 | 2 | True | 0 | ROZPOCET
| VV |  | Součet |  | 1 | [13 empty] | VV | 2 | 4 | True | 1 | ROZPOCET
22 | K | 85033002a | Náhradní zásobování vodu | kus | 1 |  | 0 |  |  |  | základní |  | 0 | 0 | 0 | 0 | 0 | 4 | K | 2 |  |  |  | ROZPOCET | 0 | 0 | 0 | 0 | 0 | 1 | 0 | 4 | 44
| PP |  | Náhradní zásobování vodu | [15 empty] | PP | 2
| VV |  | "přist TO" | [15 empty] | VV | 2 | 1 | True | 0 | ROZPOCET
| VV |  | 1 |  | 1 | [13 empty] | VV | 2 | 2 | True | 0 | ROZPOCET
| VV |  | Součet |  | 1 | [13 empty] | VV | 2 | 4 | True | 1 | ROZPOCET
23 | K | 85034003a | Pozinkované podložky | kus | 1 |  | 0 |  |  |  | základní |  | 0 | 0 | 0 | 0 | 0 | 4 | K | 2 |  |  |  | ROZPOCET | 0 | 0 | 0 | 0 | 0 | 1 | 0 | 4 | 46
| PP |  | Pozinkované podložky | [15 empty] | PP | 2
| VV |  | "pozinkované podložky pro opětovné použití litin.tvarovek TO" | [15 empty] | VV | 2 | 1 | True | 0 | ROZPOCET
| VV |  | 1 |  | 1 | [13 empty] | VV | 2 | 2 | True | 0 | ROZPOCET
| VV |  | Součet |  | 1 | [13 empty] | VV | 2 | 4 | True | 1 | ROZPOCET
24 | K | 850355921 | Výřez nebo výsek na potrubí z trub litinových tlakových DN 200 při opravách | kus | 6 |  | 0 | CS ÚRS 2017 02 |  |  | základní |  | 0 | 0 | 0 | 0 | 0 | 4 | K | 2 |  |  |  | ROZPOCET | 0 | 0 | 0 | 0 | 0 | 1 | 0 | 4 | 48
| PP |  | Výřez nebo výsek na potrubí z trub litinových tlakových při opravách DN 200 | [15 empty] | PP | 2
| VV |  | 6 |  | 6 | [13 empty] | VV | 2 | 2 | True | 0 | ROZPOCET
| VV |  | Součet |  | 6 | [13 empty] | VV | 2 | 4 | True | 1 | ROZPOCET
25 | K | 850395921 | Výřez nebo výsek na potrubí z trub litinových tlakových DN 400 při opravách | kus | 3 |  | 0 | CS ÚRS 2017 02 |  |  | základní |  | 0 | 0 | 0 | 0 | 0 | 4 | K | 2 |  |  |  | ROZPOCET | 0 | 0 | 0 | 0 | 0 | 1 | 0 | 4 | 50
| PP |  | Výřez nebo výsek na potrubí z trub litinových tlakových při opravách DN 400 | [15 empty] | PP | 2
| VV |  | 3 |  | 3 | [13 empty] | VV | 2 | 2 | True | 0 | ROZPOCET
| VV |  | Součet |  | 3 | [13 empty] | VV | 2 | 4 | True | 1 | ROZPOCET
26 | K | 851391131 | Montáž potrubí z trub litinových hrdlových s integrovaným těsněním otevřený výkop DN 400 | m | 261 |  | 0 | CS ÚRS 2017 02 |  |  | základní |  | 0 | 0 | 0 | 0 | 0 | 4 | K | 2 |  |  |  | ROZPOCET | 0 | 0 | 0 | 0 | 0 | 1 | 0 | 4 | 52
| PP |  | Montáž potrubí z trub litinových tlakových hrdlových v otevřeném výkopu s integrovaným těsněním DN 400 | [15 empty] | PP | 2
| VV |  | 261 |  | 261 | [13 empty] | VV | 2 | 2 | True | 0 | ROZPOCET
| VV |  | Součet |  | 261 | [13 empty] | VV | 2 | 4 | True | 1 | ROZPOCET
27 | M | 552530370 | trouba vodovodní litinová DN 400 mm | m | 261 |  | 0 | CS ÚRS 2017 02 |  |  | základní |  | 0 | 0.0954 | 24.8994 | 0 | 0 | 8 | M | 2 |  |  |  | ROZPOCET | 0 | 0 | 0 | 0 | 0 | 1 | 0 | 4 | 54
| PP |  | trouba vodovodní litinová hrdlová 5 m DN 400 mm | [15 empty] | PP | 2
28 | M | 552514670 | spoj zámkový DN 400 | kus | 52.2 |  | 0 | CS ÚRS 2017 02 |  |  | základní |  | 0 | 0.0006 | 0.03132 | 0 | 0 | 8 | M | 2 |  |  |  | ROZPOCET | 0 | 0 | 0 | 0 | 0 | 1 | 0 | 4 | 56
| PP |  | kroužek zámkový pro extrémní tlaky a speciální konstrukce DN 400 | [15 empty] | PP | 2
| VV |  | 261/5 |  | 52.2 | [13 empty] | VV | 2 | 2 | True | 0 | ROZPOCET
| VV |  | Součet |  | 52.2 | [13 empty] | VV | 2 | 4 | True | 1 | ROZPOCET
29 | K | 852242122 | Montáž potrubí z trub litinových tlakových přírubových délky do 1 m otevřený výkop DN 80 | kus | 5 |  | 0 | CS ÚRS 2017 02 |  |  | základní |  | 0 | 0.00167 | 0.00835 | 0 | 0 | 4 | K | 2 |  |  |  | ROZPOCET | 0 | 0 | 0 | 0 | 0 | 1 | 0 | 4 | 58
| PP |  | Montáž potrubí z trub litinových tlakových přírubových abnormálních délek, jednotlivě do 1 m v otevřeném výkopu, kanálu nebo v šachtě DN 80 | [15 empty] | PP | 2
| VV |  | 5 |  | 5 | [13 empty] | VV | 2 | 2 | True | 0 | ROZPOCET
| VV |  | Součet |  | 5 | [13 empty] | VV | 2 | 4 | True | 1 | ROZPOCET
30 | M | 552522280 | trouba přírubová TP-DN 80 PN 10-16-25-40 TT L=0,5 m | kus | 5 |  | 0 | CS ÚRS 2017 02 |  |  | základní |  | 0 | 0.0139 | 0.0695 | 0 | 0 | 8 | M | 2 |  |  |  | ROZPOCET | 0 | 0 | 0 | 0 | 0 | 1 | 0 | 4 | 60
| PP |  | trouba přírubová TP-DN 80 PN 10-16-25-40 TT L=0,5 m | [15 empty] | PP | 2
| VV |  | 5 |  | 5 | [13 empty] | VV | 2 | 2 | True | 0 | ROZPOCET
| VV |  | Součet |  | 5 | [13 empty] | VV | 2 | 4 | True | 1 | ROZPOCET
31 | K | 852262122 | Montáž potrubí z trub litinových tlakových přírubových délky do 1 m otevřený výkop DN 100 | kus | 2 |  | 0 | CS ÚRS 2017 02 |  |  | základní |  | 0 | 0.00167 | 0.00334 | 0 | 0 | 4 | K | 2 |  |  |  | ROZPOCET | 0 | 0 | 0 | 0 | 0 | 1 | 0 | 4 | 62
| PP |  | Montáž potrubí z trub litinových tlakových přírubových abnormálních délek, jednotlivě do 1 m v otevřeném výkopu, kanálu nebo v šachtě DN 100 | [15 empty] | PP | 2
| VV |  | 2 |  | 2 | [13 empty] | VV | 2 | 2 | True | 0 | ROZPOCET
| VV |  | Součet |  | 2 | [13 empty] | VV | 2 | 4 | True | 1 | ROZPOCET
32 | M | 552522380 | trouba přírubová TP-DN 100 PN 10-16 TT L=0,5 m | kus | 2 |  | 0 | CS ÚRS 2017 02 |  |  | základní |  | 0 | 0.0163 | 0.0326 | 0 | 0 | 8 | M | 2 |  |  |  | ROZPOCET | 0 | 0 | 0 | 0 | 0 | 1 | 0 | 4 | 64
| PP |  | trouba přírubová TP-DN 100 PN 10-16 TT L=0,5 m | [15 empty] | PP | 2
33 | K | 852312122 | Montáž potrubí z trub litinových tlakových přírubových délky do 1 m otevřený výkop DN 150 | kus | 3 |  | 0 | CS ÚRS 2017 02 |  |  | základní |  | 0 | 0.00296 | 0.00888 | 0 | 0 | 4 | K | 2 |  |  |  | ROZPOCET | 0 | 0 | 0 | 0 | 0 | 1 | 0 | 4 | 66
| PP |  | Montáž potrubí z trub litinových tlakových přírubových abnormálních délek, jednotlivě do 1 m v otevřeném výkopu, kanálu nebo v šachtě DN 150 | [15 empty] | PP | 2
| VV |  | 3 |  | 3 | [13 empty] | VV | 2 | 2 | True | 0 | ROZPOCET
| VV |  | Součet |  | 3 | [13 empty] | VV | 2 | 4 | True | 1 | ROZPOCET
34 | M | 552532880 | trouba přírubová litinová práškový epoxid tl.250µm FF DN 150 mm délka 500 mm | kus | 3 |  | 0 | CS ÚRS 2017 02 |  |  | základní |  | 0 | 0.0291 | 0.0873 | 0 | 0 | 8 | M | 2 |  |  |  | ROZPOCET | 0 | 0 | 0 | 0 | 0 | 1 | 0 | 4 | 68
| PP |  | trouba přírubová litinová práškový epoxid tl.250µm FF DN 150 mm délka 500 mm | [15 empty] | PP | 2
35 | K | 852352122 | Montáž potrubí z trub litinových tlakových přírubových délky do 1 m otevřený výkop DN 200 | kus | 6 |  | 0 | CS ÚRS 2017 02 |  |  | základní |  | 0 | 0.00301 | 0.01806 | 0 | 0 | 4 | K | 2 |  |  |  | ROZPOCET | 0 | 0 | 0 | 0 | 0 | 1 | 0 | 4 | 70
| PP |  | Montáž potrubí z trub litinových tlakových přírubových abnormálních délek, jednotlivě do 1 m v otevřeném výkopu, kanálu nebo v šachtě DN 200 | [15 empty] | PP | 2
| VV |  | 6 |  | 6 | [13 empty] | VV | 2 | 2 | True | 0 | ROZPOCET
| VV |  | Součet |  | 6 | [13 empty] | VV | 2 | 4 | True | 1 | ROZPOCET
36 | M | 552522640 | trouba přírubová TP-DN 200 PN 10 TT L=0,5 m | kus | 6 |  | 0 | CS ÚRS 2017 02 |  |  | základní |  | 0 | 0.042 | 0.252 | 0 | 0 | 8 | M | 2 |  |  |  | ROZPOCET | 0 | 0 | 0 | 0 | 0 | 1 | 0 | 4 | 72
| PP |  | trouba přírubová TP-DN 200 PN 10 TT L=0,6 m | [15 empty] | PP | 2
37 | K | 852392122 | Montáž potrubí z trub litinových tlakových přírubových délky do 1 m otevřený výkop DN 400 | kus | 3 |  | 0 | CS ÚRS 2017 02 |  |  | základní |  | 0 | 0.01292 | 0.03876 | 0 | 0 | 4 | K | 2 |  |  |  | ROZPOCET | 0 | 0 | 0 | 0 | 0 | 1 | 0 | 4 | 74
| PP |  | Montáž potrubí z trub litinových tlakových přírubových abnormálních délek, jednotlivě do 1 m v otevřeném výkopu, kanálu nebo v šachtě DN 400 | [15 empty] | PP | 2
| VV |  | 3 |  | 3 | [13 empty] | VV | 2 | 2 | True | 0 | ROZPOCET
| VV |  | Součet |  | 3 | [13 empty] | VV | 2 | 4 | True | 1 | ROZPOCET
38 | M | 5525336a | Trouba přírubová litinová DN400 délka 500mm | kus | 3 |  | 0 |  |  |  | základní |  | 0 | 0 | 0 | 0 | 0 | 8 | M | 2 |  |  |  | ROZPOCET | 0 | 0 | 0 | 0 | 0 | 1 | 0 | 4 | 76
| PP |  | Trouba přírubová litinová DN400 délka 500mm | [15 empty] | PP | 2
| VV |  | 3 |  | 3 | [13 empty] | VV | 2 | 2 | True | 0 | ROZPOCET
| VV |  | Součet |  | 3 | [13 empty] | VV | 2 | 4 | True | 1 | ROZPOCET
39 | M | 5525337a | Trouba přírubová litinová DN400 délka 1000-1500mm | kus | 1 |  | 0 |  |  |  | základní |  | 0 | 0 | 0 | 0 | 0 | 8 | M | 2 |  |  |  | ROZPOCET | 0 | 0 | 0 | 0 | 0 | 1 | 0 | 4 | 78
| PP |  | Trouba přírubová litinová DN400 délka 1000-1500mm | [15 empty] | PP | 2
| VV |  | 1 |  | 1 | [13 empty] | VV | 2 | 2 | True | 0 | ROZPOCET
| VV |  | Součet |  | 1 | [13 empty] | VV | 2 | 4 | True | 1 | ROZPOCET
40 | K | 8572412a | Montáž spojky Příruba/hladká č. DN80 | kusMontáž | 3 |  | 0 |  |  |  | základní |  | 0 | 0 | 0 | 0 | 0 | 4 | K | 2 |  |  |  | ROZPOCET | 0 | 0 | 0 | 0 | 0 | 1 | 0 | 4 | 80
| PP |  | Montáž spojky Příruba/hladká č. DN80 | [15 empty] | PP | 2
| VV |  | 3 |  | 3 | [13 empty] | VV | 2 | 2 | True | 0 | ROZPOCET
| VV |  | Součet |  | 3 | [13 empty] | VV | 2 | 4 | True | 1 | ROZPOCET
41 | M | 55259834a | Spojka Waga LTH 80 | kus | 3 |  | 0 |  |  |  | základní |  | 0 | 0 | 0 | 0 | 0 | 8 | M | 2 |  |  |  | ROZPOCET | 0 | 0 | 0 | 0 | 0 | 1 | 0 | 4 | 82
| PP |  | Spojka Waga LTH 80 | [15 empty] | PP | 2
42 | K | 857242122 | Montáž litinových tvarovek jednoosých přírubových otevřený výkop DN 80 | kus | 10 |  | 0 | CS ÚRS 2017 02 |  |  | základní |  | 0 | 0.00167 | 0.0167 | 0 | 0 | 4 | K | 2 |  |  |  | ROZPOCET | 0 | 0 | 0 | 0 | 0 | 1 | 0 | 4 | 84
| PP |  | Montáž litinových tvarovek na potrubí litinovém tlakovém jednoosých na potrubí z trub přírubových v otevřeném výkopu, kanálu nebo v šachtě DN 80 | [15 empty] | PP | 2
| VV |  | "přir jist" | [15 empty] | VV | 2 | 1 | True | 0 | ROZPOCET
| VV |  | 3 |  | 3 | [13 empty] | VV | 2 | 2 | True | 0 | ROZPOCET
| VV |  | "přír ko H" | [15 empty] | VV | 2 | 1 | True | 0 | ROZPOCET
| VV |  | 1 |  | 1 | [13 empty] | VV | 2 | 2 | True | 0 | ROZPOCET
| VV |  | "X" | [15 empty] | VV | 2 | 1 | True | 0 | ROZPOCET
| VV |  | 6 |  | 6 | [13 empty] | VV | 2 | 2 | True | 0 | ROZPOCET
| VV |  | Součet |  | 10 | [13 empty] | VV | 2 | 4 | True | 1 | ROZPOCET
43 | M | 552518100 | koleno přírubové s patkou kat.č.: 5049 pro připojení k hydrantu 80/90 mm prodl. | kus | 1 |  | 0 | CS ÚRS 2017 02 |  |  | základní |  | 0 | 0.0134 | 0.0134 | 0 | 0 | 8 | M | 2 |  |  |  | ROZPOCET | 0 | 0 | 0 | 0 | 0 | 1 | 0 | 4 | 86
| PP |  | koleno přírubové s patkou pro připojení k hydrantu 80/90 mm | [15 empty] | PP | 2
| VV |  | 1 |  | 1 | [13 empty] | VV | 2 | 2 | True | 0 | ROZPOCET
| VV |  | Součet |  | 1 | [13 empty] | VV | 2 | 4 | True | 1 | ROZPOCET
44 | M | 28612393a | Příruba jist system 2000 DN 80 | kus | 3 |  | 0 |  |  |  | základní |  | 0 | 0 | 0 | 0 | 0 | 8 | M | 2 |  |  |  | ROZPOCET | 0 | 0 | 0 | 0 | 0 | 1 | 0 | 4 | 88
| PP |  | Příruba jist system 2000 DN 80 | [15 empty] | PP | 2
| VV |  | 3 |  | 3 | [13 empty] | VV | 2 | 2 | True | 0 | ROZPOCET
| VV |  | Součet |  | 3 | [13 empty] | VV | 2 | 4 | True | 1 | ROZPOCET
45 | M | 552536600 | příruba zaslepovací z tvárné litiny,práškový epoxid, tl.250µm X DN 80 mm | kus | 2 |  | 0 | CS ÚRS 2017 02 |  |  | základní |  | 0 | 0.0038 | 0.0076 | 0 | 0 | 8 | M | 2 |  |  |  | ROZPOCET | 0 | 0 | 0 | 0 | 0 | 1 | 0 | 4 | 90
| PP |  | příruba zaslepovací z tvárné litiny,práškový epoxid, tl.250µm X DN 80 mm | [15 empty] | PP | 2
| VV |  | 2 |  | 2 | [13 empty] | VV | 2 | 2 | True | 0 | ROZPOCET
| VV |  | Součet |  | 2 | [13 empty] | VV | 2 | 4 | True | 1 | ROZPOCET
46 | K | 857312122 | Montáž litinových tvarovek jednoosých přírubových otevřený výkop DN 150 | kus | 5 |  | 0 | CS ÚRS 2017 02 |  |  | základní |  | 0 | 0.00296 | 0.0148 | 0 | 0 | 4 | K | 2 |  |  |  | ROZPOCET | 0 | 0 | 0 | 0 | 0 | 1 | 0 | 4 | 92
| PP |  | Montáž litinových tvarovek na potrubí litinovém tlakovém jednoosých na potrubí z trub přírubových v otevřeném výkopu, kanálu nebo v šachtě DN 150 | [15 empty] | PP | 2
| VV |  | "přír" | [15 empty] | VV | 2 | 1 | True | 0 | ROZPOCET
| VV |  | 1 |  | 1 | [13 empty] | VV | 2 | 2 | True | 0 | ROZPOCET
| VV |  | "přír ko " | [15 empty] | VV | 2 | 1 | True | 0 | ROZPOCET
| VV |  | 1 |  | 1 | [13 empty] | VV | 2 | 2 | True | 0 | ROZPOCET
| VV |  | "x" | [15 empty] | VV | 2 | 1 | True | 0 | ROZPOCET
| VV |  | 3 |  | 3 | [13 empty] | VV | 2 | 2 | True | 0 | ROZPOCET
| VV |  | Součet |  | 5 | [13 empty] | VV | 2 | 4 | True | 1 | ROZPOCET
47 | M | 552536630 | příruba zaslepovací z tvárné litiny,práškový epoxid, tl.250µm X DN 150 mm | kus | 2 |  | 0 | CS ÚRS 2017 02 |  |  | základní |  | 0 | 0.0077 | 0.0154 | 0 | 0 | 8 | M | 2 |  |  |  | ROZPOCET | 0 | 0 | 0 | 0 | 0 | 1 | 0 | 4 | 94
| PP |  | příruba zaslepovací z tvárné litiny,práškový epoxid, tl.250µm X DN 150 mm | [15 empty] | PP | 2
48 | M | 28612391a | Příruba jis syst 2000 Dn 150 | kus | 1 |  | 0 |  |  |  | základní |  | 0 | 0 | 0 | 0 | 0 | 8 | M | 2 |  |  |  | ROZPOCET | 0 | 0 | 0 | 0 | 0 | 1 | 0 | 4 | 96
| PP |  | Příruba jis syst 2000 Dn 150 | [15 empty] | PP | 2
49 | M | 552539690 | koleno přírubové z tvárné litiny,práškový epoxid, tl.250µm FFK-kus DN 150-11,25° | kus | 1 |  | 0 | CS ÚRS 2017 02 |  |  | základní |  | 0 | 0.0224 | 0.0224 | 0 | 0 | 8 | M | 2 |  |  |  | ROZPOCET | 0 | 0 | 0 | 0 | 0 | 1 | 0 | 4 | 98
| PP |  | koleno přírubové z tvárné litiny,práškový epoxid, tl.250µm FFK-kus DN 150-11,25° | [15 empty] | PP | 2
| VV |  | 1 |  | 1 | [13 empty] | VV | 2 | 2 | True | 0 | ROZPOCET
| VV |  | Součet |  | 1 | [13 empty] | VV | 2 | 4 | True | 1 | ROZPOCET
50 | K | 857262122 | Montáž litinových tvarovek jednoosých přírubových otevřený výkop DN 100 | kus | 10 |  | 0 | CS ÚRS 2017 02 |  |  | základní |  | 0 | 0.00167 | 0.0167 | 0 | 0 | 4 | K | 2 |  |  |  | ROZPOCET | 0 | 0 | 0 | 0 | 0 | 1 | 0 | 4 | 100
| PP |  | Montáž litinových tvarovek na potrubí litinovém tlakovém jednoosých na potrubí z trub přírubových v otevřeném výkopu, kanálu nebo v šachtě DN 100 | [15 empty] | PP | 2
| VV |  | "přir jist" | [15 empty] | VV | 2 | 1 | True | 0 | ROZPOCET
| VV |  | 2 |  | 2 | [13 empty] | VV | 2 | 2 | True | 0 | ROZPOCET
| VV |  | "kol pat H" | [15 empty] | VV | 2 | 1 | True | 0 | ROZPOCET
| VV |  | 6 |  | 6 | [13 empty] | VV | 2 | 2 | True | 0 | ROZPOCET
| VV |  | "X" | [15 empty] | VV | 2 | 1 | True | 0 | ROZPOCET
| VV |  | 2 |  | 2 | [13 empty] | VV | 2 | 2 | True | 0 | ROZPOCET
| VV |  | Součet |  | 10 | [13 empty] | VV | 2 | 4 | True | 1 | ROZPOCET
51 | M | 552536610 | příruba zaslepovací z tvárné litiny,práškový epoxid, tl.250µm X DN 100 mm | kus | 2 |  | 0 | CS ÚRS 2017 02 |  |  | základní |  | 0 | 0.0049 | 0.0098 | 0 | 0 | 8 | M | 2 |  |  |  | ROZPOCET | 0 | 0 | 0 | 0 | 0 | 1 | 0 | 4 | 102
| PP |  | příruba zaslepovací z tvárné litiny,práškový epoxid, tl.250µm X DN 100 mm | [15 empty] | PP | 2
52 | M | 552518110 | koleno přírubové s patkou kat.č.: 5049 pro připojení k hydrantu 100/90 mm prodl. | kus | 6 |  | 0 | CS ÚRS 2017 02 |  |  | základní |  | 0 | 0.0168 | 0.1008 | 0 | 0 | 8 | M | 2 |  |  |  | ROZPOCET | 0 | 0 | 0 | 0 | 0 | 1 | 0 | 4 | 104
| PP |  | koleno přírubové s patkou pro připojení k hydrantu 100/90 mm | [15 empty] | PP | 2
| VV |  | 6 |  | 6 | [13 empty] | VV | 2 | 2 | True | 0 | ROZPOCET
| VV |  | Součet |  | 6 | [13 empty] | VV | 2 | 4 | True | 1 | ROZPOCET
53 | M | 28612392a | Příruba jist system 2000 DN 100 | kus | 2 |  | 0 |  |  |  | základní |  | 0 | 0 | 0 | 0 | 0 | 8 | M | 2 |  |  |  | ROZPOCET | 0 | 0 | 0 | 0 | 0 | 1 | 0 | 4 | 106
| PP |  | Příruba jist system 2000 DN 100 | [15 empty] | PP | 2
| VV |  | 2 |  | 2 | [13 empty] | VV | 2 | 2 | True | 0 | ROZPOCET
| VV |  | Součet |  | 2 | [13 empty] | VV | 2 | 4 | True | 1 | ROZPOCET
54 | K | 85731212a | Montáž spojky Příruba/hladká č. DN150 | kus | 1 |  | 0 |  |  |  | základní |  | 0 | 0 | 0 | 0 | 0 | 4 | K | 2 |  |  |  | ROZPOCET | 0 | 0 | 0 | 0 | 0 | 1 | 0 | 4 | 108
| PP |  | Montáž spojky Příruba/hladká č. DN150 | [15 empty] | PP | 2
| VV |  | 1 |  | 1 | [13 empty] | VV | 2 | 2 | True | 0 | ROZPOCET
| VV |  | Součet |  | 1 | [13 empty] | VV | 2 | 4 | True | 1 | ROZPOCET
55 | M | 55259835a | Spojka Waga LTH DN150 | kus | 1 |  | 0 |  |  |  | základní |  | 0 | 0 | 0 | 0 | 0 | 8 | M | 2 |  |  |  | ROZPOCET | 0 | 0 | 0 | 0 | 0 | 1 | 0 | 4 | 110
| PP |  | Spojka Waga LTH DN150 | [15 empty] | PP | 2
56 | K | 857352122 | Montáž litinových tvarovek jednoosých přírubových otevřený výkop DN 200 | kus | 12 |  | 0 | CS ÚRS 2017 02 |  |  | základní |  | 0 | 0.00301 | 0.03612 | 0 | 0 | 4 | K | 2 |  |  |  | ROZPOCET | 0 | 0 | 0 | 0 | 0 | 1 | 0 | 4 | 112
| PP |  | Montáž litinových tvarovek na potrubí litinovém tlakovém jednoosých na potrubí z trub přírubových v otevřeném výkopu, kanálu nebo v šachtě DN 200 | [15 empty] | PP | 2
| VV |  | "přír Ko" | [15 empty] | VV | 2 | 1 | True | 0 | ROZPOCET
| VV |  | 3 |  | 3 | [13 empty] | VV | 2 | 2 | True | 0 | ROZPOCET
| VV |  | 1 |  | 1 | [13 empty] | VV | 2 | 2 | True | 0 | ROZPOCET
| VV |  | 2 |  | 2 | [13 empty] | VV | 2 | 2 | True | 0 | ROZPOCET
| VV |  | "X" | [15 empty] | VV | 2 | 1 | True | 0 | ROZPOCET
| VV |  | 6 |  | 6 | [13 empty] | VV | 2 | 2 | True | 0 | ROZPOCET
| VV |  | Součet |  | 12 | [13 empty] | VV | 2 | 4 | True | 1 | ROZPOCET
57 | M | 552536640 | příruba zaslepovací z tvárné litiny,práškový epoxid, tl.250µm X DN 200 mm | kus | 2 |  | 0 | CS ÚRS 2017 02 |  |  | základní |  | 0 | 0.0114 | 0.0228 | 0 | 0 | 8 | M | 2 |  |  |  | ROZPOCET | 0 | 0 | 0 | 0 | 0 | 1 | 0 | 4 | 114
| PP |  | příruba zaslepovací z tvárné litiny,práškový epoxid, tl.250µm X DN 200 mm | [15 empty] | PP | 2
| VV |  | 2 |  | 2 | [13 empty] | VV | 2 | 2 | True | 0 | ROZPOCET
| VV |  | Součet |  | 2 | [13 empty] | VV | 2 | 4 | True | 1 | ROZPOCET
58 | M | 552539850 | koleno přírubové z tvárné litiny,práškový epoxid, tl.250µm FFK-kus DN 200-22,5° | kus | 1 |  | 0 | CS ÚRS 2017 02 |  |  | základní |  | 0 | 0.0335 | 0.0335 | 0 | 0 | 8 | M | 2 |  |  |  | ROZPOCET | 0 | 0 | 0 | 0 | 0 | 1 | 0 | 4 | 116
| PP |  | koleno přírubové z tvárné litiny,práškový epoxid, tl.250µm FFK-kus DN 200-22,5° | [15 empty] | PP | 2
| VV |  | 1 |  | 1 | [13 empty] | VV | 2 | 2 | True | 0 | ROZPOCET
| VV |  | Součet |  | 1 | [13 empty] | VV | 2 | 4 | True | 1 | ROZPOCET
59 | M | 552539700 | koleno přírubové z tvárné litiny,práškový epoxid, tl.250µm FFK-kus DN 200-11,25° | kus | 2 |  | 0 | CS ÚRS 2017 02 |  |  | základní |  | 0 | 0.0325 | 0.065 | 0 | 0 | 8 | M | 2 |  |  |  | ROZPOCET | 0 | 0 | 0 | 0 | 0 | 1 | 0 | 4 | 118
| PP |  | koleno přírubové z tvárné litiny,práškový epoxid, tl.250µm FFK-kus DN 200-11,25° | [15 empty] | PP | 2
| VV |  | 2 |  | 2 | [13 empty] | VV | 2 | 2 | True | 0 | ROZPOCET
| VV |  | Součet |  | 2 | [13 empty] | VV | 2 | 4 | True | 1 | ROZPOCET
60 | M | 552540150 | koleno přírubové z tvárné litiny,práškový epoxid, tl.250µm FFK-kus DN 200- 45° | kus | 3 |  | 0 | CS ÚRS 2017 02 |  |  | základní |  | 0 | 0.029 | 0.087 | 0 | 0 | 8 | M | 2 |  |  |  | ROZPOCET | 0 | 0 | 0 | 0 | 0 | 1 | 0 | 4 | 120
| PP |  | koleno přírubové z tvárné litiny,práškový epoxid, tl.250µm FFK-kus DN 200- 45° | [15 empty] | PP | 2
| VV |  | 3 |  | 3 | [13 empty] | VV | 2 | 2 | True | 0 | ROZPOCET
| VV |  | Součet |  | 3 | [13 empty] | VV | 2 | 4 | True | 1 | ROZPOCET
61 | K | 85735212a | Montáž spojky Příruba/hladká č. DN200 | kus | 4 |  | 0 |  |  |  | základní |  | 0 | 0 | 0 | 0 | 0 | 4 | K | 2 |  |  |  | ROZPOCET | 0 | 0 | 0 | 0 | 0 | 1 | 0 | 4 | 122
| PP |  | Montáž spojky Příruba/hladká č. DN200 | [15 empty] | PP | 2
| VV |  | 4 |  | 4 | [13 empty] | VV | 2 | 2 | True | 0 | ROZPOCET
| VV |  | Součet |  | 4 | [13 empty] | VV | 2 | 4 | True | 1 | ROZPOCET
62 | M | 55259836a | Spojka Waga LTH DN200 | kus | 3 |  | 0 |  |  |  | základní |  | 0 | 0 | 0 | 0 | 0 | 8 | M | 2 |  |  |  | ROZPOCET | 0 | 0 | 0 | 0 | 0 | 1 | 0 | 4 | 124
| PP |  | Spojka Waga LTH DN200 | [15 empty] | PP | 2
| VV |  | 3 |  | 3 | [13 empty] | VV | 2 | 2 | True | 0 | ROZPOCET
| VV |  | Součet |  | 3 | [13 empty] | VV | 2 | 4 | True | 1 | ROZPOCET
63 | K | 85735215a | Montáž spojky Waga přír/hladká č.400 | kus | 3 |  | 0 |  |  |  | základní |  | 0 | 0 | 0 | 0 | 0 | 4 | K | 2 |  |  |  | ROZPOCET | 0 | 0 | 0 | 0 | 0 | 1 | 0 | 4 | 126
| PP |  | Montáž spojky Waga přír/hladká č.400 | [15 empty] | PP | 2
| VV |  | 3 |  | 3 | [13 empty] | VV | 2 | 2 | True | 0 | ROZPOCET
| VV |  | Součet |  | 3 | [13 empty] | VV | 2 | 4 | True | 1 | ROZPOCET
64 | M | 55259837a | Spojka Waga LTH DN400 | kus | 2 |  | 0 |  |  |  | základní |  | 0 | 0 | 0 | 0 | 0 | 8 | M | 2 |  |  |  | ROZPOCET | 0 | 0 | 0 | 0 | 0 | 1 | 0 | 4 | 128
| PP |  | Spojka Waga LTH DN400 | [15 empty] | PP | 2
| VV |  | 2 |  | 2 | [13 empty] | VV | 2 | 2 | True | 0 | ROZPOCET
| VV |  | Součet |  | 2 | [13 empty] | VV | 2 | 4 | True | 1 | ROZPOCET
65 | K | 857354122 | Montáž litinových tvarovek odbočných přírubových otevřený výkop DN 200 | kus | 6 |  | 0 | CS ÚRS 2017 02 |  |  | základní |  | 0 | 0.0045 | 0.027 | 0 | 0 | 4 | K | 2 |  |  |  | ROZPOCET | 0 | 0 | 0 | 0 | 0 | 1 | 0 | 4 | 130
| PP |  | Montáž litinových tvarovek na potrubí litinovém tlakovém odbočných na potrubí z trub přírubových v otevřeném výkopu, kanálu nebo v šachtě DN 200 | [15 empty] | PP | 2
| VV |  | 6 |  | 6 | [13 empty] | VV | 2 | 2 | True | 0 | ROZPOCET
| VV |  | Součet |  | 6 | [13 empty] | VV | 2 | 4 | True | 1 | ROZPOCET
66 | M | 552535350 | tvarovka přírubová litinová s přírubovou odbočkou,práškový epoxid, tl.250µm T-kus DN 200/150 mm | kus | 3 |  | 0 | CS ÚRS 2017 02 |  |  | základní |  | 0 | 0.0465 | 0.1395 | 0 | 0 | 8 | M | 2 |  |  |  | ROZPOCET | 0 | 0 | 0 | 0 | 0 | 1 | 0 | 4 | 132
| PP |  | tvarovka přírubová litinová s přírubovou odbočkou,práškový epoxid, tl.250µm T-kus DN 200/150 mm | [15 empty] | PP | 2
67 | M | 552535330 | tvarovka přírubová litinová s přírubovou odbočkou,práškový epoxid, tl.250µm T-kus DN 200/100 mm | kus | 1 |  | 0 | CS ÚRS 2017 02 |  |  | základní |  | 0 | 0.043 | 0.043 | 0 | 0 | 8 | M | 2 |  |  |  | ROZPOCET | 0 | 0 | 0 | 0 | 0 | 1 | 0 | 4 | 134
| PP |  | tvarovka přírubová litinová s přírubovou odbočkou,práškový epoxid, tl.250µm T-kus DN 200/100 mm | [15 empty] | PP | 2
| VV |  | 1 |  | 1 | [13 empty] | VV | 2 | 2 | True | 0 | ROZPOCET
| VV |  | Součet |  | 1 | [13 empty] | VV | 2 | 4 | True | 1 | ROZPOCET
68 | M | 552535320 | tvarovka přírubová litinová s přírubovou odbočkou,práškový epoxid, tl.250µm T-kus DN 200/80 mm | kus | 2 |  | 0 | CS ÚRS 2017 02 |  |  | základní |  | 0 | 0.042 | 0.084 | 0 | 0 | 8 | M | 2 |  |  |  | ROZPOCET | 0 | 0 | 0 | 0 | 0 | 1 | 0 | 4 | 136
| PP |  | tvarovka přírubová litinová s přírubovou odbočkou,práškový epoxid, tl.250µm T-kus DN 200/80 mm | [15 empty] | PP | 2
| VV |  | 2 |  | 2 | [13 empty] | VV | 2 | 2 | True | 0 | ROZPOCET
| VV |  | Součet |  | 2 | [13 empty] | VV | 2 | 4 | True | 1 | ROZPOCET
69 | K | 857391131 | Montáž litinových tvarovek jednoosých hrdlových otevřený výkop s integrovaným těsněním DN 400 | kus | 6 |  | 0 | CS ÚRS 2017 02 |  |  | základní |  | 0 | 0 | 0 | 0 | 0 | 4 | K | 2 |  |  |  | ROZPOCET | 0 | 0 | 0 | 0 | 0 | 1 | 0 | 4 | 138
| PP |  | Montáž litinových tvarovek na potrubí litinovém tlakovém jednoosých na potrubí z trub hrdlových v otevřeném výkopu, kanálu nebo v šachtě s integrovaným těsněním DN 400 | [15 empty] | PP | 2
| VV |  | "hrd ko" | [15 empty] | VV | 2 | 1 | True | 0 | ROZPOCET
| VV |  | 3 |  | 3 | [13 empty] | VV | 2 | 2 | True | 0 | ROZPOCET
| VV |  | 2 |  | 2 | [13 empty] | VV | 2 | 2 | True | 0 | ROZPOCET
| VV |  | 1 |  | 1 | [13 empty] | VV | 2 | 2 | True | 0 | ROZPOCET
| VV |  | Součet |  | 6 | [13 empty] | VV | 2 | 4 | True | 1 | ROZPOCET
70 | M | 552539001a | Koleno hrdlové LTH 45 DN 400 | kus | 3 |  | 0 |  |  |  | základní |  | 0 | 0 | 0 | 0 | 0 | 8 | M | 2 |  |  |  | ROZPOCET | 0 | 0 | 0 | 0 | 0 | 1 | 0 | 4 | 140
| PP |  | Koleno hrdlové LTH 45 DN 400 | [15 empty] | PP | 2
| VV |  | 3 |  | 3 | [13 empty] | VV | 2 | 2 | True | 0 | ROZPOCET
| VV |  | Součet |  | 3 | [13 empty] | VV | 2 | 4 | True | 1 | ROZPOCET
71 | M | 552539002a | Koleno hrdlové LTH 22,5 DN 400 | kus | 2 |  | 0 |  |  |  | základní |  | 0 | 0 | 0 | 0 | 0 | 8 | M | 2 |  |  |  | ROZPOCET | 0 | 0 | 0 | 0 | 0 | 1 | 0 | 4 | 142
| PP |  | Koleno hrdlové LTH 22,5 DN 400 | [15 empty] | PP | 2
72 | M | 552539003a | Koleno hrdlové LTH 11,25 DN 400 | kus | 1 |  | 0 |  |  |  | základní |  | 0 | 0 | 0 | 0 | 0 | 8 | M | 2 |  |  |  | ROZPOCET | 0 | 0 | 0 | 0 | 0 | 1 | 0 | 4 | 144
| PP |  | Koleno hrdlové LTH 11,25 DN 400 | [15 empty] | PP | 2
| VV |  | 1 |  | 1 | [13 empty] | VV | 2 | 2 | True | 0 | ROZPOCET
| VV |  | Součet |  | 1 | [13 empty] | VV | 2 | 4 | True | 1 | ROZPOCET
73 | K | 857392122 | Montáž litinových tvarovek jednoosých přírubových otevřený výkop DN 400 | kus | 10 |  | 0 | CS ÚRS 2017 02 |  |  | základní |  | 0 | 0.01292 | 0.1292 | 0 | 0 | 4 | K | 2 |  |  |  | ROZPOCET | 0 | 0 | 0 | 0 | 0 | 1 | 0 | 4 | 146
| PP |  | Montáž litinových tvarovek na potrubí litinovém tlakovém jednoosých na potrubí z trub přírubových v otevřeném výkopu, kanálu nebo v šachtě DN 400 | [15 empty] | PP | 2
| VV |  | "F" | [15 empty] | VV | 2 | 1 | True | 0 | ROZPOCET
| VV |  | 3 |  | 3 | [13 empty] | VV | 2 | 2 | True | 0 | ROZPOCET
| VV |  | "E" | [15 empty] | VV | 2 | 1 | True | 0 | ROZPOCET
| VV |  | 3 |  | 3 | [13 empty] | VV | 2 | 2 | True | 0 | ROZPOCET
| VV |  | "X" | [15 empty] | VV | 2 | 1 | True | 0 | ROZPOCET
| VV |  | 4 |  | 4 | [13 empty] | VV | 2 | 2 | True | 0 | ROZPOCET
| VV |  | Součet |  | 10 | [13 empty] | VV | 2 | 4 | True | 1 | ROZPOCET
74 | M | 55253496a | Tvarovka přírubová shlad koncem DN 400 F | kus | 3 |  | 0 |  |  |  | základní |  | 0 | 0 | 0 | 0 | 0 | 8 | M | 2 |  |  |  | ROZPOCET | 0 | 0 | 0 | 0 | 0 | 1 | 0 | 4 | 148
| PP |  | Tvarovka přírubová shlad koncem DN 400 F | [15 empty] | PP | 2
75 | M | 552253488a | Tvarovka přírubová zaslep. X litina DN400 | kus | 2 |  | 0 |  |  |  | základní |  | 0 | 0 | 0 | 0 | 0 | 8 | M | 2 |  |  |  | ROZPOCET | 0 | 0 | 0 | 0 | 0 | 1 | 0 | 4 | 150
| PP |  | Tvarovka přírubová zaslep. X litina DN400 | [15 empty] | PP | 2
| VV |  | 2 |  | 2 | [13 empty] | VV | 2 | 2 | True | 0 | ROZPOCET
| VV |  | Součet |  | 2 | [13 empty] | VV | 2 | 4 | True | 1 | ROZPOCET
76 | M | 5525340011a | Tvarovka přírubová s hr.koncem Litina 400mm Ekus | kus | 3 |  | 0 |  |  |  | základní |  | 0 | 0 | 0 | 0 | 0 | 8 | M | 2 |  |  |  | ROZPOCET | 0 | 0 | 0 | 0 | 0 | 1 | 0 | 4 | 152
| PP |  | Tvarovka přírubová s hr.koncem Litina 400mm Ekus | [15 empty] | PP | 2
77 | K | 857392122 | Montáž litinových tvarovek jednoosých přírubových otevřený výkop DN 400 | kus | 3 |  | 0 | CS ÚRS 2017 02 |  |  | základní |  | 0 | 0.01292 | 0.03876 | 0 | 0 | 4 | K | 2 |  |  |  | ROZPOCET | 0 | 0 | 0 | 0 | 0 | 1 | 0 | 4 | 154
| PP |  | Montáž litinových tvarovek na potrubí litinovém tlakovém jednoosých na potrubí z trub přírubových v otevřeném výkopu, kanálu nebo v šachtě DN 400 | [15 empty] | PP | 2
| VV |  | 3 |  | 3 | [13 empty] | VV | 2 | 2 | True | 0 | ROZPOCET
| VV |  | Součet |  | 3 | [13 empty] | VV | 2 | 4 | True | 1 | ROZPOCET
78 | M | 55254017a | Koleno přírubové LTH DN400 45st. | kus | 2 |  | 0 |  |  |  | základní |  | 0 | 0 | 0 | 0 | 0 | 8 | M | 2 |  |  |  | ROZPOCET | 0 | 0 | 0 | 0 | 0 | 1 | 0 | 4 | 156
| PP |  | Koleno přírubové LTH DN400 45st. | [15 empty] | PP | 2
| VV |  | 2 |  | 2 | [13 empty] | VV | 2 | 2 | True | 0 | ROZPOCET
| VV |  | Součet |  | 2 | [13 empty] | VV | 2 | 4 | True | 1 | ROZPOCET
79 | K | 871161211 | Montáž potrubí z PE100 SDR 11 otevřený výkop svařovaných elektrotvarovkou D 32 x 3,0 mm | m | 221 |  | 0 | CS ÚRS 2017 02 |  |  | základní |  | 0 | 0 | 0 | 0 | 0 | 4 | K | 2 |  |  |  | ROZPOCET | 0 | 0 | 0 | 0 | 0 | 1 | 0 | 4 | 158
| PP |  | Montáž vodovodního potrubí z plastů v otevřeném výkopu z polyetylenu PE 100 svařovaných elektrotvarovkou SDR 11/PN16 D 32 x 3,0 mm | [15 empty] | PP | 2
| VV |  | 221 |  | 221 | [13 empty] | VV | 2 | 2 | True | 0 | ROZPOCET
| VV |  | Součet |  | 221 | [13 empty] | VV | 2 | 4 | True | 1 | ROZPOCET
80 | M | 286135950 | potrubí dvouvrstvé PE100 s 10% signalizační vrstvou, SDR 11, 32x3,0. L=12m | m | 224.315 |  | 0 | CS ÚRS 2017 02 |  |  | základní |  | 0 | 0.00028 | 0.062808 | 0 | 0 | 8 | M | 2 |  |  |  | ROZPOCET | 0 | 0 | 0 | 0 | 0 | 1 | 0 | 4 | 160
| PP |  | potrubí dvouvrstvé PE100 s 10% signalizační vrstvou, SDR 11, 32x3,0. L=12m | [15 empty] | PP | 2
| VV |  | 221*1,015 |  | 224.315 | [13 empty] | VV | 2 | 2 | True | 0 | ROZPOCET
| VV |  | Součet |  | 224.315 | [13 empty] | VV | 2 | 4 | True | 1 | ROZPOCET
81 | K | 871181211 | Montáž potrubí z PE100 SDR 11 otevřený výkop svařovaných elektrotvarovkou D 50 x 4,6 mm | m | 87 |  | 0 | CS ÚRS 2017 02 |  |  | základní |  | 0 | 0 | 0 | 0 | 0 | 4 | K | 2 |  |  |  | ROZPOCET | 0 | 0 | 0 | 0 | 0 | 1 | 0 | 4 | 162
| PP |  | Montáž vodovodního potrubí z plastů v otevřeném výkopu z polyetylenu PE 100 svařovaných elektrotvarovkou SDR 11/PN16 D 50 x 4,6 mm | [15 empty] | PP | 2
| VV |  | 87 |  | 87 | [13 empty] | VV | 2 | 2 | True | 0 | ROZPOCET
| VV |  | Součet |  | 87 | [13 empty] | VV | 2 | 4 | True | 1 | ROZPOCET
82 | M | 286135970 | potrubí dvouvrstvé PE100 s 10% signalizační vrstvou, SDR 11, 50x4,6. L=12m | m | 88.305 |  | 0 | CS ÚRS 2017 02 |  |  | základní |  | 0 | 0.00067 | 0.059164 | 0 | 0 | 8 | M | 2 |  |  |  | ROZPOCET | 0 | 0 | 0 | 0 | 0 | 1 | 0 | 4 | 164
| PP |  | potrubí dvouvrstvé PE100 s 10% signalizační vrstvou, SDR 11, 50x4,6. L=12m | [15 empty] | PP | 2
| VV |  | 87*1,015 |  | 88.305 | [13 empty] | VV | 2 | 2 | True | 0 | ROZPOCET
| VV |  | Součet |  | 88.305 | [13 empty] | VV | 2 | 4 | True | 1 | ROZPOCET
83 | K | 871211211 | Montáž potrubí z PE100 SDR 11 otevřený výkop svařovaných elektrotvarovkou D 63 x 5,8 mm | m | 8 |  | 0 | CS ÚRS 2017 02 |  |  | základní |  | 0 | 0 | 0 | 0 | 0 | 4 | K | 2 |  |  |  | ROZPOCET | 0 | 0 | 0 | 0 | 0 | 1 | 0 | 4 | 166
| PP |  | Montáž vodovodního potrubí z plastů v otevřeném výkopu z polyetylenu PE 100 svařovaných elektrotvarovkou SDR 11/PN16 D 63 x 5,8 mm | [15 empty] | PP | 2
| VV |  | 8 |  | 8 | [13 empty] | VV | 2 | 2 | True | 0 | ROZPOCET
| VV |  | Součet |  | 8 | [13 empty] | VV | 2 | 4 | True | 1 | ROZPOCET
84 | M | 286135980 | potrubí dvouvrstvé PE100 s 10% signalizační vrstvou, SDR 11, 63x5,8. L=12m | m | 8.12 |  | 0 | CS ÚRS 2017 02 |  |  | základní |  | 0 | 0.00106 | 0.0086072 | 0 | 0 | 8 | M | 2 |  |  |  | ROZPOCET | 0 | 0 | 0 | 0 | 0 | 1 | 0 | 4 | 168
| PP |  | potrubí dvouvrstvé PE100 s 10% signalizační vrstvou, SDR 11, 63x5,8. L=12m | [15 empty] | PP | 2
| VV |  | 8*1,015 |  | 8.12 | [13 empty] | VV | 2 | 2 | True | 0 | ROZPOCET
| VV |  | Součet |  | 8.12 | [13 empty] | VV | 2 | 4 | True | 1 | ROZPOCET
85 | K | 871241211 | Montáž potrubí z PE100 SDR 11 otevřený výkop svařovaných elektrotvarovkou D 90 x 8,2 mm | m | 107 |  | 0 | CS ÚRS 2017 02 |  |  | základní |  | 0 | 0 | 0 | 0 | 0 | 4 | K | 2 |  |  |  | ROZPOCET | 0 | 0 | 0 | 0 | 0 | 1 | 0 | 4 | 170
| PP |  | Montáž vodovodního potrubí z plastů v otevřeném výkopu z polyetylenu PE 100 svařovaných elektrotvarovkou SDR 11/PN16 D 90 x 8,2 mm | [15 empty] | PP | 2
| VV |  | 107 |  | 107 | [13 empty] | VV | 2 | 2 | True | 0 | ROZPOCET
| VV |  | Součet |  | 107 | [13 empty] | VV | 2 | 4 | True | 1 | ROZPOCET
86 | M | 286136000 | potrubí dvouvrstvé PE100 s 10% signalizační vrstvou, SDR 11, 90x8,2. L=12m | m | 108.605 |  | 0 | CS ÚRS 2017 02 |  |  | základní |  | 0 | 0.00214 | 0.23241 | 0 | 0 | 8 | M | 2 |  |  |  | ROZPOCET | 0 | 0 | 0 | 0 | 0 | 1 | 0 | 4 | 172
| PP |  | potrubí dvouvrstvé PE100 s 10% signalizační vrstvou, SDR 11, 90x8,2. L=12m | [15 empty] | PP | 2
| VV |  | 107*1,015 |  | 108.605 | [13 empty] | VV | 2 | 2 | True | 0 | ROZPOCET
| VV |  | Součet |  | 108.605 | [13 empty] | VV | 2 | 4 | True | 1 | ROZPOCET
87 | K | 871251211 | Montáž potrubí z PE100 SDR 11 otevřený výkop svařovaných elektrotvarovkou D 110 x 10,0 mm | m | 59 |  | 0 | CS ÚRS 2017 02 |  |  | základní |  | 0 | 0 | 0 | 0 | 0 | 4 | K | 2 |  |  |  | ROZPOCET | 0 | 0 | 0 | 0 | 0 | 1 | 0 | 4 | 174
| PP |  | Montáž vodovodního potrubí z plastů v otevřeném výkopu z polyetylenu PE 100 svařovaných elektrotvarovkou SDR 11/PN16 D 110 x 10,0 mm | [15 empty] | PP | 2
| VV |  | 59 |  | 59 | [13 empty] | VV | 2 | 2 | True | 0 | ROZPOCET
| VV |  | Součet |  | 59 | [13 empty] | VV | 2 | 4 | True | 1 | ROZPOCET
88 | M | 286136010 | potrubí dvouvrstvé PE100 s 10% signalizační vrstvou, SDR 11, 110x10,0. L=12m | m | 59.885 |  | 0 | CS ÚRS 2017 02 |  |  | základní |  | 0 | 0.00318 | 0.19043 | 0 | 0 | 8 | M | 2 |  |  |  | ROZPOCET | 0 | 0 | 0 | 0 | 0 | 1 | 0 | 4 | 176
| PP |  | potrubí dvouvrstvé PE100 s 10% signalizační vrstvou, SDR 11, 110x10,0. L=12m | [15 empty] | PP | 2
| VV |  | 59*1,015 |  | 59.885 | [13 empty] | VV | 2 | 2 | True | 0 | ROZPOCET
| VV |  | Součet |  | 59.885 | [13 empty] | VV | 2 | 4 | True | 1 | ROZPOCET
89 | K | 871321211 | Montáž potrubí z PE100 SDR 11 otevřený výkop svařovaných elektrotvarovkou D 160 x 14,6 mm | m | 121 |  | 0 | CS ÚRS 2017 02 |  |  | základní |  | 0 | 0 | 0 | 0 | 0 | 4 | K | 2 |  |  |  | ROZPOCET | 0 | 0 | 0 | 0 | 0 | 1 | 0 | 4 | 178
| PP |  | Montáž vodovodního potrubí z plastů v otevřeném výkopu z polyetylenu PE 100 svařovaných elektrotvarovkou SDR 11/PN16 D 160 x 14,6 mm | [15 empty] | PP | 2
| VV |  | 121 |  | 121 | [13 empty] | VV | 2 | 2 | True | 0 | ROZPOCET
| VV |  | Součet |  | 121 | [13 empty] | VV | 2 | 4 | True | 1 | ROZPOCET
90 | M | 286136040 | potrubí dvouvrstvé PE100 s 10% signalizační vrstvou, SDR 11, 160x14,6. L=12m | m | 122.815 |  | 0 | CS ÚRS 2017 02 |  |  | základní |  | 0 | 0.00674 | 0.82777 | 0 | 0 | 8 | M | 2 |  |  |  | ROZPOCET | 0 | 0 | 0 | 0 | 0 | 1 | 0 | 4 | 180
| PP |  | potrubí dvouvrstvé PE100 s 10% signalizační vrstvou, SDR 11, 160x14,6. L=12m | [15 empty] | PP | 2
| VV |  | 121*1,015 |  | 122.815 | [13 empty] | VV | 2 | 2 | True | 0 | ROZPOCET
| VV |  | Součet |  | 122.815 | [13 empty] | VV | 2 | 4 | True | 1 | ROZPOCET
91 | K | 871351212 | Montáž potrubí z PE100 SDR 11 otevřený výkop svařovaných elektrotvarovkou D 225 x 20,5 mm | m | 759 |  | 0 | CS ÚRS 2017 02 |  |  | základní |  | 0 | 0 | 0 | 0 | 0 | 4 | K | 2 |  |  |  | ROZPOCET | 0 | 0 | 0 | 0 | 0 | 1 | 0 | 4 | 182
| PP |  | Montáž vodovodního potrubí z plastů v otevřeném výkopu z polyetylenu PE 100 svařovaných elektrotvarovkou SDR 11/PN16 D 225 x 20,5 mm | [15 empty] | PP | 2
| VV |  | 759 |  | 759 | [13 empty] | VV | 2 | 2 | True | 0 | ROZPOCET
| VV |  | Součet |  | 759 | [13 empty] | VV | 2 | 4 | True | 1 | ROZPOCET
92 | M | 286136070 | potrubí dvouvrstvé PE100 s 10% signalizační vrstvou, SDR 11, 225x20,5. L=12m | m | 770.385 |  | 0 | CS ÚRS 2017 02 |  |  | základní |  | 0 | 0.01328 | 10.2307 | 0 | 0 | 8 | M | 2 |  |  |  | ROZPOCET | 0 | 0 | 0 | 0 | 0 | 1 | 0 | 4 | 184
| PP |  | potrubí dvouvrstvé PE100 s 10% signalizační vrstvou, SDR 11, 225x20,5. L=12m | [15 empty] | PP | 2
| VV |  | 759*1,015 |  | 770.385 | [13 empty] | VV | 2 | 2 | True | 0 | ROZPOCET
| VV |  | Součet |  | 770.385 | [13 empty] | VV | 2 | 4 | True | 1 | ROZPOCET
93 | K | 877181101 | Montáž elektrospojek na potrubí z PE trub d 50 | kus | 1 |  | 0 | CS ÚRS 2017 02 |  |  | základní |  | 0 | 0 | 0 | 0 | 0 | 4 | K | 2 |  |  |  | ROZPOCET | 0 | 0 | 0 | 0 | 0 | 1 | 0 | 4 | 186
| PP |  | Montáž tvarovek na vodovodním plastovém potrubí z polyetylenu PE 100 elektrotvarovek SDR 11/PN16 spojek, oblouků nebo redukcí d 50 | [15 empty] | PP | 2
| VV |  | 1 |  | 1 | [13 empty] | VV | 2 | 2 | True | 0 | ROZPOCET
| VV |  | Součet |  | 1 | [13 empty] | VV | 2 | 4 | True | 1 | ROZPOCET
94 | M | 286159710 | elektrospojka SDR 11, PE 100, PN 16 d 50 | kus | 1 |  | 0 | CS ÚRS 2017 02 |  |  | základní |  | 0 | 0.00013 | 0.00013 | 0 | 0 | 8 | M | 2 |  |  |  | ROZPOCET | 0 | 0 | 0 | 0 | 0 | 1 | 0 | 4 | 188
| PP |  | elektrospojka SDR 11, PE 100, PN 16 d 50 | [15 empty] | PP | 2
| VV |  | 1 |  | 1 | [13 empty] | VV | 2 | 2 | True | 0 | ROZPOCET
| VV |  | Součet |  | 1 | [13 empty] | VV | 2 | 4 | True | 1 | ROZPOCET
95 | K | 877181112 | Montáž elektrokolen 90° na potrubí z PE trub d 50 | kus | 2 |  | 0 | CS ÚRS 2017 02 |  |  | základní |  | 0 | 0 | 0 | 0 | 0 | 4 | K | 2 |  |  |  | ROZPOCET | 0 | 0 | 0 | 0 | 0 | 1 | 0 | 4 | 190
| PP |  | Montáž tvarovek na vodovodním plastovém potrubí z polyetylenu PE 100 elektrotvarovek SDR 11/PN16 kolen 90 st. d 50 | [15 empty] | PP | 2
| VV |  | 2 |  | 2 | [13 empty] | VV | 2 | 2 | True | 0 | ROZPOCET
| VV |  | Součet |  | 2 | [13 empty] | VV | 2 | 4 | True | 1 | ROZPOCET
96 | M | 286149450 | elektrokoleno 45°, PE 100, PN 16, d 50 | kus | 2 |  | 0 | CS ÚRS 2017 02 |  |  | základní |  | 0 | 0.00016 | 0.00032 | 0 | 0 | 8 | M | 2 |  |  |  | ROZPOCET | 0 | 0 | 0 | 0 | 0 | 1 | 0 | 4 | 192
| PP |  | elektrokoleno 45°, PE 100, PN 16, d 50 | [15 empty] | PP | 2
97 | K | 877241101 | Montáž elektrospojek na potrubí z PE trub d 90 | kus | 22 |  | 0 | CS ÚRS 2017 02 |  |  | základní |  | 0 | 0 | 0 | 0 | 0 | 4 | K | 2 |  |  |  | ROZPOCET | 0 | 0 | 0 | 0 | 0 | 1 | 0 | 4 | 194
| PP |  | Montáž tvarovek na vodovodním plastovém potrubí z polyetylenu PE 100 elektrotvarovek SDR 11/PN16 spojek, oblouků nebo redukcí d 90 | [15 empty] | PP | 2
| VV |  | 3 |  | 3 | [13 empty] | VV | 2 | 2 | True | 0 | ROZPOCET
| VV |  | "sp" | [15 empty] | VV | 2 | 1 | True | 0 | ROZPOCET
| VV |  | 19 |  | 19 | [13 empty] | VV | 2 | 2 | True | 0 | ROZPOCET
| VV |  | Součet |  | 22 | [13 empty] | VV | 2 | 4 | True | 1 | ROZPOCET
98 | M | 28614979a | Elektrokoleno d90 W11st | kus | 3 |  | 0 |  |  |  | základní |  | 0 | 0 | 0 | 0 | 0 | 8 | M | 2 |  |  |  | ROZPOCET | 0 | 0 | 0 | 0 | 0 | 1 | 0 | 4 | 196
| PP |  | Elektrokoleno d90 W11st | [15 empty] | PP | 2
99 | M | 286159740 | elektrospojka SDR 11, PE 100, PN 16 d 90 | kus | 19 |  | 0 | CS ÚRS 2017 02 |  |  | základní |  | 0 | 0.00039 | 0.00741 | 0 | 0 | 8 | M | 2 |  |  |  | ROZPOCET | 0 | 0 | 0 | 0 | 0 | 1 | 0 | 4 | 198
| PP |  | elektrospojka SDR 11, PE 100, PN 16 d 90 | [15 empty] | PP | 2
100 | K | 877241112 | Montáž elektrokolen 90° na potrubí z PE trub d 90 | kus | 3 |  | 0 | CS ÚRS 2017 02 |  |  | základní |  | 0 | 0 | 0 | 0 | 0 | 4 | K | 2 |  |  |  | ROZPOCET | 0 | 0 | 0 | 0 | 0 | 1 | 0 | 4 | 200
| PP |  | Montáž tvarovek na vodovodním plastovém potrubí z polyetylenu PE 100 elektrotvarovek SDR 11/PN16 kolen 90 st. d 90 | [15 empty] | PP | 2
| VV |  | 3 |  | 3 | [13 empty] | VV | 2 | 2 | True | 0 | ROZPOCET
| VV |  | Součet |  | 3 | [13 empty] | VV | 2 | 4 | True | 1 | ROZPOCET
101 | M | 286149480 | elektrokoleno 45°, PE 100, PN 16, d 90 | kus | 3 |  | 0 | CS ÚRS 2017 02 |  |  | základní |  | 0 | 0.00056 | 0.00168 | 0 | 0 | 8 | M | 2 |  |  |  | ROZPOCET | 0 | 0 | 0 | 0 | 0 | 1 | 0 | 4 | 202
| PP |  | elektrokoleno 45°, PE 100, PN 16, d 90 | [15 empty] | PP | 2
102 | K | 877241113 | Montáž elektro T-kusů na potrubí z PE trub d 90 | kus | 1 |  | 0 | CS ÚRS 2017 02 |  |  | základní |  | 0 | 0 | 0 | 0 | 0 | 4 | K | 2 |  |  |  | ROZPOCET | 0 | 0 | 0 | 0 | 0 | 1 | 0 | 4 | 204
| PP |  | Montáž tvarovek na vodovodním plastovém potrubí z polyetylenu PE 100 elektrotvarovek SDR 11/PN16 T-kusů d 90 | [15 empty] | PP | 2
| VV |  | 1 |  | 1 | [13 empty] | VV | 2 | 2 | True | 0 | ROZPOCET
| VV |  | Součet |  | 1 | [13 empty] | VV | 2 | 4 | True | 1 | ROZPOCET
103 | M | 286149600 | elektro T-kus rovnoramenný, PE 100, PN 16, d 90 | kus | 1 |  | 0 | CS ÚRS 2017 02 |  |  | základní |  | 0 | 0.00096 | 0.00096 | 0 | 0 | 8 | M | 2 |  |  |  | ROZPOCET | 0 | 0 | 0 | 0 | 0 | 1 | 0 | 4 | 206
| PP |  | elektro tvarovka T-kus rovnoramenný, PE 100, PN 16, d 90 | [15 empty] | PP | 2
104 | K | 877261101 | Montáž elektrospojek na potrubí z PE trub d 110 | kus | 17 |  | 0 | CS ÚRS 2017 02 |  |  | základní |  | 0 | 0 | 0 | 0 | 0 | 4 | K | 2 |  |  |  | ROZPOCET | 0 | 0 | 0 | 0 | 0 | 1 | 0 | 4 | 208
| PP |  | Montáž tvarovek na vodovodním plastovém potrubí z polyetylenu PE 100 elektrotvarovek SDR 11/PN16 spojek, oblouků nebo redukcí d 110 | [15 empty] | PP | 2
| VV |  | 17 |  | 17 | [13 empty] | VV | 2 | 2 | True | 0 | ROZPOCET
| VV |  | Součet |  | 17 | [13 empty] | VV | 2 | 4 | True | 1 | ROZPOCET
105 | M | 286159750 | elektrospojka SDR 11, PE 100, PN 16 d 110 | kus | 17 |  | 0 | CS ÚRS 2017 02 |  |  | základní |  | 0 | 0.00072 | 0.01224 | 0 | 0 | 8 | M | 2 |  |  |  | ROZPOCET | 0 | 0 | 0 | 0 | 0 | 1 | 0 | 4 | 210
| PP |  | elektrospojka SDR 11, PE 100, PN 16 d 110 | [15 empty] | PP | 2
106 | K | 877321101 | Montáž elektrospojek na potrubí z PE trub d 160 | kus | 4 |  | 0 | CS ÚRS 2017 02 |  |  | základní |  | 0 | 0 | 0 | 0 | 0 | 4 | K | 2 |  |  |  | ROZPOCET | 0 | 0 | 0 | 0 | 0 | 1 | 0 | 4 | 212
| PP |  | Montáž tvarovek na vodovodním plastovém potrubí z polyetylenu PE 100 elektrotvarovek SDR 11/PN16 spojek, oblouků nebo redukcí d 160 | [15 empty] | PP | 2
| VV |  | 4 |  | 4 | [13 empty] | VV | 2 | 2 | True | 0 | ROZPOCET
| VV |  | Součet |  | 4 | [13 empty] | VV | 2 | 4 | True | 1 | ROZPOCET
107 | M | 28614989a | Elektrokoleno d160 11,25st | kus | 4 |  | 0 |  |  |  | základní |  | 0 | 0 | 0 | 0 | 0 | 8 | M | 2 |  |  |  | ROZPOCET | 0 | 0 | 0 | 0 | 0 | 1 | 0 | 4 | 214
| PP |  | Elektrokoleno d160 11,25st | [15 empty] | PP | 2
108 | K | 877321101 | Montáž elektrospojek na potrubí z PE trub d 160 | kus | 16 |  | 0 | CS ÚRS 2017 02 |  |  | základní |  | 0 | 0 | 0 | 0 | 0 | 4 | K | 2 |  |  |  | ROZPOCET | 0 | 0 | 0 | 0 | 0 | 1 | 0 | 4 | 216
| PP |  | Montáž tvarovek na vodovodním plastovém potrubí z polyetylenu PE 100 elektrotvarovek SDR 11/PN16 spojek, oblouků nebo redukcí d 160 | [15 empty] | PP | 2
| VV |  | 16 |  | 16 | [13 empty] | VV | 2 | 2 | True | 0 | ROZPOCET
| VV |  | Součet |  | 16 | [13 empty] | VV | 2 | 4 | True | 1 | ROZPOCET
109 | M | 286159780 | elektrospojka SDR 11, PE 100, PN 16 d 160 | kus | 16 |  | 0 | CS ÚRS 2017 02 |  |  | základní |  | 0 | 0.00181 | 0.02896 | 0 | 0 | 8 | M | 2 |  |  |  | ROZPOCET | 0 | 0 | 0 | 0 | 0 | 1 | 0 | 4 | 218
| PP |  | elektrospojka SDR 11, PE 100, PN 16 d 160 | [15 empty] | PP | 2
110 | K | 877321110 | Montáž elektrokolen 45° na potrubí z PE trub d 160 | kus | 1 |  | 0 | CS ÚRS 2017 02 |  |  | základní |  | 0 | 0 | 0 | 0 | 0 | 4 | K | 2 |  |  |  | ROZPOCET | 0 | 0 | 0 | 0 | 0 | 1 | 0 | 4 | 220
| PP |  | Montáž tvarovek na vodovodním plastovém potrubí z polyetylenu PE 100 elektrotvarovek SDR 11/PN16 kolen 22 st. nebo 45 st. d 160 | [15 empty] | PP | 2
| VV |  | 1 |  | 1 | [13 empty] | VV | 2 | 2 | True | 0 | ROZPOCET
| VV |  | Součet |  | 1 | [13 empty] | VV | 2 | 4 | True | 1 | ROZPOCET
111 | M | 28614941a | Elektrokoleno d160 W 30st | kus | 1 |  | 0 |  |  |  | základní |  | 0 | 0 | 0 | 0 | 0 | 8 | M | 2 |  |  |  | ROZPOCET | 0 | 0 | 0 | 0 | 0 | 1 | 0 | 4 | 222
| PP |  | Elektrokoleno d160 W 30st | [15 empty] | PP | 2
112 | K | 877321115 | Montáž elektro T-kusů redukovaných na potrubí z PE trub d 160/90 | kus | 1 |  | 0 | CS ÚRS 2017 02 |  |  | základní |  | 0 | 0 | 0 | 0 | 0 | 4 | K | 2 |  |  |  | ROZPOCET | 0 | 0 | 0 | 0 | 0 | 1 | 0 | 4 | 224
| PP |  | Montáž tvarovek na vodovodním plastovém potrubí z polyetylenu PE 100 elektrotvarovek SDR 11/PN16 T-kusů redukovaných d 160/90 | [15 empty] | PP | 2
| VV |  | 1 |  | 1 | [13 empty] | VV | 2 | 2 | True | 0 | ROZPOCET
| VV |  | Součet |  | 1 | [13 empty] | VV | 2 | 4 | True | 1 | ROZPOCET
113 | M | 286149690 | elektro T-kus redukovaný, PE 100, PN 16, d 160-90 | kus | 1 |  | 0 | CS ÚRS 2017 02 |  |  | základní |  | 0 | 0.0046 | 0.0046 | 0 | 0 | 8 | M | 2 |  |  |  | ROZPOCET | 0 | 0 | 0 | 0 | 0 | 1 | 0 | 4 | 226
| PP |  | elektro tvarovka T-kus redukovaný, PE 100, PN 16, d 160-90 | [15 empty] | PP | 2
114 | K | 877321116 | Montáž elektro T-kusů redukovaných na potrubí z PE trub d 160/110 | kus | 1 |  | 0 | CS ÚRS 2017 02 |  |  | základní |  | 0 | 0 | 0 | 0 | 0 | 4 | K | 2 |  |  |  | ROZPOCET | 0 | 0 | 0 | 0 | 0 | 1 | 0 | 4 | 228
| PP |  | Montáž tvarovek na vodovodním plastovém potrubí z polyetylenu PE 100 elektrotvarovek SDR 11/PN16 T-kusů redukovaných d 160/110 | [15 empty] | PP | 2
| VV |  | 1 |  | 1 | [13 empty] | VV | 2 | 2 | True | 0 | ROZPOCET
| VV |  | Součet |  | 1 | [13 empty] | VV | 2 | 4 | True | 1 | ROZPOCET
115 | M | 286149700 | elektro T-kus redukovaný, PE 100, PN 16, d 160-110 | kus | 1 |  | 0 | CS ÚRS 2017 02 |  |  | základní |  | 0 | 0.0047 | 0.0047 | 0 | 0 | 8 | M | 2 |  |  |  | ROZPOCET | 0 | 0 | 0 | 0 | 0 | 1 | 0 | 4 | 230
| PP |  | elektro tvarovka T-kus redukovaný, PE 100, PN 16, d 160-110 | [15 empty] | PP | 2
116 | K | 877351102 | Montáž elektrospojek na potrubí z PE trub d 225 | kus | 3 |  | 0 | CS ÚRS 2017 02 |  |  | základní |  | 0 | 0 | 0 | 0 | 0 | 4 | K | 2 |  |  |  | ROZPOCET | 0 | 0 | 0 | 0 | 0 | 1 | 0 | 4 | 232
| PP |  | Montáž tvarovek na vodovodním plastovém potrubí z polyetylenu PE 100 elektrotvarovek SDR 11/PN16 spojek, oblouků nebo redukcí d 225 | [15 empty] | PP | 2
| VV |  | 3 |  | 3 | [13 empty] | VV | 2 | 2 | True | 0 | ROZPOCET
| VV |  | Součet |  | 3 | [13 empty] | VV | 2 | 4 | True | 1 | ROZPOCET
117 | M | 28614999a | Elektrokoleno d225 W11,25st | kus | 3 |  | 0 |  |  |  | základní |  | 0 | 0 | 0 | 0 | 0 | 8 | M | 2 |  |  |  | ROZPOCET | 0 | 0 | 0 | 0 | 0 | 1 | 0 | 4 | 234
| PP |  | Elektrokoleno d225 W11,25st | [15 empty] | PP | 2
118 | K | 877351102 | Montáž elektrospojek na potrubí z PE trub d 225 | kus | 46 |  | 0 | CS ÚRS 2017 02 |  |  | základní |  | 0 | 0 | 0 | 0 | 0 | 4 | K | 2 |  |  |  | ROZPOCET | 0 | 0 | 0 | 0 | 0 | 1 | 0 | 4 | 236
| PP |  | Montáž tvarovek na vodovodním plastovém potrubí z polyetylenu PE 100 elektrotvarovek SDR 11/PN16 spojek, oblouků nebo redukcí d 225 | [15 empty] | PP | 2
| VV |  | 46 |  | 46 | [13 empty] | VV | 2 | 2 | True | 0 | ROZPOCET
| VV |  | Součet |  | 46 | [13 empty] | VV | 2 | 4 | True | 1 | ROZPOCET
119 | M | 286159810 | elektrospojka SDR 11, PE 100, PN 16 d 225 | kus | 46 |  | 0 | CS ÚRS 2017 02 |  |  | základní |  | 0 | 0.00359 | 0.16514 | 0 | 0 | 8 | M | 2 |  |  |  | ROZPOCET | 0 | 0 | 0 | 0 | 0 | 1 | 0 | 4 | 238
| PP |  | elektrospojka SDR 11, PE 100, PN 16 d 225 | [15 empty] | PP | 2
120 | K | 877351110 | Montáž elektrokolen 45° na potrubí z PE trub d 200 | kus | 4 |  | 0 | CS ÚRS 2017 02 |  |  | základní |  | 0 | 0 | 0 | 0 | 0 | 4 | K | 2 |  |  |  | ROZPOCET | 0 | 0 | 0 | 0 | 0 | 1 | 0 | 4 | 240
| PP |  | Montáž tvarovek na vodovodním plastovém potrubí z polyetylenu PE 100 elektrotvarovek SDR 11/PN16 kolen 22 st. nebo 45 st. d 200 | [15 empty] | PP | 2
| VV |  | 2 |  | 2 | [13 empty] | VV | 2 | 2 | True | 0 | ROZPOCET
| VV |  | 2 |  | 2 | [13 empty] | VV | 2 | 2 | True | 0 | ROZPOCET
| VV |  | Součet |  | 4 | [13 empty] | VV | 2 | 4 | True | 1 | ROZPOCET
121 | M | 28614942a | Elektrokoleno d225 W30st | kus | 2 |  | 0 |  |  |  | základní |  | 0 | 0 | 0 | 0 | 0 | 8 | M | 2 |  |  |  | ROZPOCET | 0 | 0 | 0 | 0 | 0 | 1 | 0 | 4 | 242
| PP |  | Elektrokoleno d225 W30st | [15 empty] | PP | 2
122 | M | 2861493a | Elektrokoleno d225 W 15 st. | kus | 2 |  | 0 |  |  |  | základní |  | 0 | 0 | 0 | 0 | 0 | 8 | M | 2 |  |  |  | ROZPOCET | 0 | 0 | 0 | 0 | 0 | 1 | 0 | 4 | 244
| PP |  | Elektrokoleno d225 W 15 st. | [15 empty] | PP | 2
| VV |  | 2 |  | 2 | [13 empty] | VV | 2 | 2 | True | 0 | ROZPOCET
| VV |  | Součet |  | 2 | [13 empty] | VV | 2 | 4 | True | 1 | ROZPOCET
123 | K | 877351112 | Montáž elektrokolen 90° na potrubí z PE trub d 200 | kus | 1 |  | 0 | CS ÚRS 2017 02 |  |  | základní |  | 0 | 0 | 0 | 0 | 0 | 4 | K | 2 |  |  |  | ROZPOCET | 0 | 0 | 0 | 0 | 0 | 1 | 0 | 4 | 246
| PP |  | Montáž tvarovek na vodovodním plastovém potrubí z polyetylenu PE 100 elektrotvarovek SDR 11/PN16 kolen 90 st. d 200 | [15 empty] | PP | 2
| VV |  | 1 |  | 1 | [13 empty] | VV | 2 | 2 | True | 0 | ROZPOCET
| VV |  | Součet |  | 1 | [13 empty] | VV | 2 | 4 | True | 1 | ROZPOCET
124 | M | 286149540 | elektrokoleno 45°, PE 100, PN 16, d 225 | kus | 1 |  | 0 | CS ÚRS 2017 02 |  |  | základní |  | 0 | 0.00954 | 0.00954 | 0 | 0 | 8 | M | 2 |  |  |  | ROZPOCET | 0 | 0 | 0 | 0 | 0 | 1 | 0 | 4 | 248
| PP |  | elektrokoleno 45°, PE 100, PN 16, d 225 | [15 empty] | PP | 2
125 | K | 87735111a | Montáž T kusů elektro. redukovaných 220/90 | kus | 3 |  | 0 |  |  |  | základní |  | 0 | 0 | 0 | 0 | 0 | 4 | K | 2 |  |  |  | ROZPOCET | 0 | 0 | 0 | 0 | 0 | 1 | 0 | 4 | 250
| PP |  | Montáž T kusů elektro. redukovaných 220/90 | [15 empty] | PP | 2
| VV |  | 3 |  | 3 | [13 empty] | VV | 2 | 2 | True | 0 | ROZPOCET
| VV |  | Součet |  | 3 | [13 empty] | VV | 2 | 4 | True | 1 | ROZPOCET
126 | M | 286149710a | elektro T kus rediukovaný 225/90 | kus | 3 |  | 0 |  |  |  | základní |  | 0 | 0 | 0 | 0 | 0 | 8 | M | 2 |  |  |  | ROZPOCET | 0 | 0 | 0 | 0 | 0 | 1 | 0 | 4 | 252
| PP |  | elektro T kus rediukovaný 225/90 | [15 empty] | PP | 2
| VV |  | 3 |  | 3 | [13 empty] | VV | 2 | 2 | True | 0 | ROZPOCET
| VV |  | Součet |  | 3 | [13 empty] | VV | 2 | 4 | True | 1 | ROZPOCET
127 | K | 87735112a | Montáž T kusů elektro. redukovaných d225/110 | kus | 6 |  | 0 |  |  |  | základní |  | 0 | 0 | 0 | 0 | 0 | 4 | K | 2 |  |  |  | ROZPOCET | 0 | 0 | 0 | 0 | 0 | 1 | 0 | 4 | 254
| PP |  | Montáž T kusů elektro. redukovaných d225/110 | [15 empty] | PP | 2
| VV |  | 6 |  | 6 | [13 empty] | VV | 2 | 2 | True | 0 | ROZPOCET
| VV |  | Součet |  | 6 | [13 empty] | VV | 2 | 4 | True | 1 | ROZPOCET
128 | M | 286149722a | elektro T kus redukovaný d225/110 | kus | 6 |  | 0 |  |  |  | základní |  | 0 | 0 | 0 | 0 | 0 | 8 | M | 2 |  |  |  | ROZPOCET | 0 | 0 | 0 | 0 | 0 | 1 | 0 | 4 | 256
| PP |  | elektro T kus redukovaný d225/110 | [15 empty] | PP | 2
| VV |  | 6 |  | 6 | [13 empty] | VV | 2 | 2 | True | 0 | ROZPOCET
| VV |  | Součet |  | 6 | [13 empty] | VV | 2 | 4 | True | 1 | ROZPOCET
129 | K | 87922191a | Napojení nového potrubí přípojky na pův.potrubí | kus | 31 |  | 0 |  |  |  | základní |  | 0 | 0 | 0 | 0 | 0 | 4 | K | 2 |  |  |  | ROZPOCET | 0 | 0 | 0 | 0 | 0 | 1 | 0 | 4 | 258
| PP |  | Napojení nového potrubí přípojky na pův.potrubí | [15 empty] | PP | 2
| VV |  | "TO" | [15 empty] | VV | 2 | 1 | True | 0 | ROZPOCET
| VV |  | 31 |  | 31 | [13 empty] | VV | 2 | 2 | True | 0 | ROZPOCET
| VV |  | Součet |  | 31 | [13 empty] | VV | 2 | 4 | True | 1 | ROZPOCET
130 | K | 89121230a | Montáž příruby s nákružkem d90 | kus | 16 |  | 0 |  |  |  | základní |  | 0 | 0 | 0 | 0 | 0 | 4 | K | 2 |  |  |  | ROZPOCET | 0 | 0 | 0 | 0 | 0 | 1 | 0 | 4 | 260
| PP |  | Montáž příruby s nákružkem d90 | [15 empty] | PP | 2
| VV |  | 16 |  | 16 | [13 empty] | VV | 2 | 2 | True | 0 | ROZPOCET
| VV |  | Součet |  | 16 | [13 empty] | VV | 2 | 4 | True | 1 | ROZPOCET
131 | M | 143123440 | nákružek lemový PE100 SDR11 d 90+příruba | kus | 16 |  | 0 |  |  |  | základní |  | 0 | 0 | 0 | 0 | 0 | 8 | M | 2 |  |  |  | ROZPOCET | 0 | 0 | 0 | 0 | 0 | 1 | 0 | 4 | 262
| PP |  | nákružek lemový PE100 SDR11 d 90+příruba | [15 empty] | PP | 2
| VV |  | 16 |  | 16 | [13 empty] | VV | 2 | 2 | True | 0 | ROZPOCET
| VV |  | Součet |  | 16 | [13 empty] | VV | 2 | 4 | True | 1 | ROZPOCET
132 | K | 89121240a | Montáž příruby s nákružkem d110 | kus | 11 |  | 0 |  |  |  | základní |  | 0 | 0 | 0 | 0 | 0 | 4 | K | 2 |  |  |  | ROZPOCET | 0 | 0 | 0 | 0 | 0 | 1 | 0 | 4 | 264
| PP |  | Montáž příruby s nákružkem d110 | [15 empty] | PP | 2
| VV |  | 11 |  | 11 | [13 empty] | VV | 2 | 2 | True | 0 | ROZPOCET
| VV |  | Součet |  | 11 | [13 empty] | VV | 2 | 4 | True | 1 | ROZPOCET
133 | M | 286123450-1 | nákružek lemový PE100 SDR11 d 110 + Příruba vol. | kus | 11 |  | 0 |  |  |  | základní |  | 0 | 0.00072 | 0.00792 | 0 | 0 | 8 | M | 2 |  |  |  | ROZPOCET | 0 | 0 | 0 | 0 | 0 | 1 | 0 | 4 | 266
| PP |  | nákružek lemový PE100 SDR 11, d 110 | [15 empty] | PP | 2
| VV |  | 11 |  | 11 | [13 empty] | VV | 2 | 2 | True | 0 | ROZPOCET
| VV |  | Součet |  | 11 | [13 empty] | VV | 2 | 4 | True | 1 | ROZPOCET
134 | K | 89121250a | Montáž příruby s nákružkem d160 | kus | 6 |  | 0 |  |  |  | základní |  | 0 | 0 | 0 | 0 | 0 | 4 | K | 2 |  |  |  | ROZPOCET | 0 | 0 | 0 | 0 | 0 | 1 | 0 | 4 | 268
| PP |  | Montáž příruby s nákružkem d160 | [15 empty] | PP | 2
| VV |  | 6 |  | 6 | [13 empty] | VV | 2 | 2 | True | 0 | ROZPOCET
| VV |  | Součet |  | 6 | [13 empty] | VV | 2 | 4 | True | 1 | ROZPOCET
135 | M | 286123480-1 | nákružek lemový PE100 SDR11 d 160 + příruba vol. | kus | 6 |  | 0 |  |  |  | základní |  | 0 | 0.00172 | 0.01032 | 0 | 0 | 8 | M | 2 |  |  |  | ROZPOCET | 0 | 0 | 0 | 0 | 0 | 1 | 0 | 4 | 270
| PP |  | nákružek lemový PE100 SDR 11, d 160 | [15 empty] | PP | 2
| VV |  | 6 |  | 6 | [13 empty] | VV | 2 | 2 | True | 0 | ROZPOCET
| VV |  | Součet |  | 6 | [13 empty] | VV | 2 | 4 | True | 1 | ROZPOCET
136 | K | 89121260a | Montáž příruby s nákružkem d225 | kus | 21 |  | 0 |  |  |  | základní |  | 0 | 0 | 0 | 0 | 0 | 4 | K | 2 |  |  |  | ROZPOCET | 0 | 0 | 0 | 0 | 0 | 1 | 0 | 4 | 272
| PP |  | Montáž příruby s nákružkem d225 | [15 empty] | PP | 2
| VV |  | 21 |  | 21 | [13 empty] | VV | 2 | 2 | True | 0 | ROZPOCET
| VV |  | Součet |  | 21 | [13 empty] | VV | 2 | 4 | True | 1 | ROZPOCET
137 | M | 286123510-1 | nákružek lemový PE100 SDR11 d 225+příruba | kus | 21 |  | 0 |  |  |  | základní |  | 0 | 0.00297 | 0.06237 | 0 | 0 | 8 | M | 2 |  |  |  | ROZPOCET | 0 | 0 | 0 | 0 | 0 | 1 | 0 | 4 | 274
| PP |  | nákružek lemový PE100 SDR 11, d 225 | [15 empty] | PP | 2
| VV |  | 21 |  | 21 | [13 empty] | VV | 2 | 2 | True | 0 | ROZPOCET
| VV |  | Součet |  | 21 | [13 empty] | VV | 2 | 4 | True | 1 | ROZPOCET
138 | K | 891241112 | Montáž vodovodních šoupátek otevřený výkop DN 80 | kus | 8 |  | 0 | CS ÚRS 2017 02 |  |  | základní |  | 0 | 0.00086 | 0.00688 | 0 | 0 | 4 | K | 2 |  |  |  | ROZPOCET | 0 | 0 | 0 | 0 | 0 | 1 | 0 | 4 | 276
| PP |  | Montáž vodovodních armatur na potrubí šoupátek nebo klapek uzavíracích v otevřeném výkopu nebo v šachtách s osazením zemní soupravy (bez poklopů) DN 80 | [15 empty] | PP | 2
| VV |  | 8 |  | 8 | [13 empty] | VV | 2 | 2 | True | 0 | ROZPOCET
| VV |  | Součet |  | 8 | [13 empty] | VV | 2 | 4 | True | 1 | ROZPOCET
139 | M | 422213030 | šoupátko pitná voda GGG50 F4, PN10/16 DN 80 x 180 mm | kus | 8 |  | 0 | CS ÚRS 2017 02 |  |  | základní |  | 0 | 0.018 | 0.144 | 0 | 0 | 8 | M | 2 |  |  |  | ROZPOCET | 0 | 0 | 0 | 0 | 0 | 1 | 0 | 4 | 278
| PP |  | šoupátko pitná voda, litina GGG 50, krátká stavební délka, PN10/16 DN 80 x 180 mm | [15 empty] | PP | 2
140 | K | 891247111 | Montáž hydrantů podzemních DN 80 | kus | 1 |  | 0 | CS ÚRS 2017 02 |  |  | základní |  | 0 | 0.00034 | 0.00034 | 0 | 0 | 4 | K | 2 |  |  |  | ROZPOCET | 0 | 0 | 0 | 0 | 0 | 1 | 0 | 4 | 280
| PP |  | Montáž vodovodních armatur na potrubí hydrantů podzemních (bez osazení poklopů) DN 80 | [15 empty] | PP | 2
| VV |  | 1 |  | 1 | [13 empty] | VV | 2 | 2 | True | 0 | ROZPOCET
| VV |  | Součet |  | 1 | [13 empty] | VV | 2 | 4 | True | 1 | ROZPOCET
141 | M | 422735900 | hydrant podzemní DN80 PN16 tvárná litina, jednoduchý uzávěr, krycí výška 1250 mm | kus | 1 |  | 0 | CS ÚRS 2017 02 |  |  | základní |  | 0 | 0.0375 | 0.0375 | 0 | 0 | 8 | M | 2 |  |  |  | ROZPOCET | 0 | 0 | 0 | 0 | 0 | 1 | 0 | 4 | 282
| PP |  | hydrant podzemní DN80 PN16 jednoduchý uzávěr, krycí výška 1250 mm | [15 empty] | PP | 2
142 | K | 891249931 | Montáž opravných pasů na potrubí z jakýchkoli trub DN 80 | kus | 3 |  | 0 | CS ÚRS 2017 02 |  |  | základní |  | 0 | 0 | 0 | 0 | 0 | 4 | K | 2 |  |  |  | ROZPOCET | 0 | 0 | 0 | 0 | 0 | 1 | 0 | 4 | 284
| PP |  | Montáž opravných armatur opravných pasů na potrubí z trub litinových, ocelových nebo plastických hmot DN 80 | [15 empty] | PP | 2
143 | M | 422713580 | pas opravný , jednoduše upnutý, DN 80, rozsah (087-094), šířka 150 | kus | 3 |  | 0 | CS ÚRS 2017 02 |  |  | základní |  | 0 | 0.0017 | 0.0051 | 0 | 0 | 8 | M | 2 |  |  |  | ROZPOCET | 0 | 0 | 0 | 0 | 0 | 1 | 0 | 4 | 286
| PP |  | pas nerezový opravný, jednoduše upnutý, DN 80, rozsah (087-094), šířka 150 | [15 empty] | PP | 2
144 | K | 891249931 | Montáž opravných pasů na potrubí z jakýchkoli trub DN 80 | kus | 2 |  | 0 | CS ÚRS 2017 02 |  |  | základní |  | 0 | 0 | 0 | 0 | 0 | 4 | K | 2 |  |  |  | ROZPOCET | 0 | 0 | 0 | 0 | 0 | 1 | 0 | 4 | 288
| PP |  | Montáž opravných armatur opravných pasů na potrubí z trub litinových, ocelových nebo plastických hmot DN 80 | [15 empty] | PP | 2
145 | M | 422713580 | pas opravný , jednoduše upnutý, DN 80, rozsah (087-094), šířka 150 | kus | 2 |  | 0 | CS ÚRS 2017 02 |  |  | základní |  | 0 | 0.0017 | 0.0034 | 0 | 0 | 8 | M | 2 |  |  |  | ROZPOCET | 0 | 0 | 0 | 0 | 0 | 1 | 0 | 4 | 290
| PP |  | pas nerezový opravný, jednoduše upnutý, DN 80, rozsah (087-094), šířka 150 | [15 empty] | PP | 2
146 | K | 891261112 | Montáž vodovodních šoupátek otevřený výkop DN 100 | kus | 8 |  | 0 | CS ÚRS 2017 02 |  |  | základní |  | 0 | 0.00165 | 0.0132 | 0 | 0 | 4 | K | 2 |  |  |  | ROZPOCET | 0 | 0 | 0 | 0 | 0 | 1 | 0 | 4 | 292
| PP |  | Montáž vodovodních armatur na potrubí šoupátek nebo klapek uzavíracích v otevřeném výkopu nebo v šachtách s osazením zemní soupravy (bez poklopů) DN 100 | [15 empty] | PP | 2
| VV |  | 8 |  | 8 | [13 empty] | VV | 2 | 2 | True | 0 | ROZPOCET
| VV |  | Součet |  | 8 | [13 empty] | VV | 2 | 4 | True | 1 | ROZPOCET
147 | M | 422213040 | šoupátko pitná voda GGG50 F4, PN10/16 DN 100 x 190 mm | kus | 8 |  | 0 | CS ÚRS 2017 02 |  |  | základní |  | 0 | 0.023 | 0.184 | 0 | 0 | 8 | M | 2 |  |  |  | ROZPOCET | 0 | 0 | 0 | 0 | 0 | 1 | 0 | 4 | 294
| PP |  | šoupátko pitná voda, litina GGG 50, krátká stavební délka, PN10/16 DN 100 x 190 mm | [15 empty] | PP | 2
148 | K | 891267111 | Montáž hydrantů podzemních DN 100 | kus | 5 |  | 0 | CS ÚRS 2017 02 |  |  | základní |  | 0 | 0.00034 | 0.0017 | 0 | 0 | 4 | K | 2 |  |  |  | ROZPOCET | 0 | 0 | 0 | 0 | 0 | 1 | 0 | 4 | 296
| PP |  | Montáž vodovodních armatur na potrubí hydrantů podzemních (bez osazení poklopů) DN 100 | [15 empty] | PP | 2
| VV |  | 5 |  | 5 | [13 empty] | VV | 2 | 2 | True | 0 | ROZPOCET
| VV |  | Součet |  | 5 | [13 empty] | VV | 2 | 4 | True | 1 | ROZPOCET
149 | M | 422736640 | hydrant podzemní DN100 PN16 tvárná litina, dvojitý uzávěr s koulí, výška krytí 1250 mm | kus | 5 |  | 0 | CS ÚRS 2017 02 |  |  | základní |  | 0 | 0.045 | 0.225 | 0 | 0 | 8 | M | 2 |  |  |  | ROZPOCET | 0 | 0 | 0 | 0 | 0 | 1 | 0 | 4 | 298
| PP |  | hydrant podzemní DN100 PN16 dvojitý uzávěr s koulí, výška krytí 1250 mm | [15 empty] | PP | 2
150 | K | 891267211 | Montáž hydrantů nadzemních DN 100 | kus | 1 |  | 0 | CS ÚRS 2017 02 |  |  | základní |  | 0 | 0.00034 | 0.00034 | 0 | 0 | 4 | K | 2 |  |  |  | ROZPOCET | 0 | 0 | 0 | 0 | 0 | 1 | 0 | 4 | 300
| PP |  | Montáž vodovodních armatur na potrubí hydrantů nadzemních DN 100 | [15 empty] | PP | 2
| VV |  | 1 |  | 1 | [13 empty] | VV | 2 | 2 | True | 0 | ROZPOCET
| VV |  | Součet |  | 1 | [13 empty] | VV | 2 | 4 | True | 1 | ROZPOCET
151 | M | 422736850 | hydrant nadzemní DN100 tvárná litina, 12.5.1 dvojitý uzávěr s koulí výška krytí 1000 mm | kus | 1 |  | 0 | CS ÚRS 2017 02 |  |  | základní |  | 0 | 0.088 | 0.088 | 0 | 0 | 8 | M | 2 |  |  |  | ROZPOCET | 0 | 0 | 0 | 0 | 0 | 1 | 0 | 4 | 302
| PP |  | hydrant nadzemní DN100 tvárná litina, AVK 12.5.1 dvojitý uzávěr s koulí výška krytí 1000 mm | [15 empty] | PP | 2
152 | K | 891269931 | Montáž opravných pasů na potrubí z jakýchkoli trub DN 100 | kus | 2 |  | 0 | CS ÚRS 2017 02 |  |  | základní |  | 0 | 0 | 0 | 0 | 0 | 4 | K | 2 |  |  |  | ROZPOCET | 0 | 0 | 0 | 0 | 0 | 1 | 0 | 4 | 304
| PP |  | Montáž opravných armatur opravných pasů na potrubí z trub litinových, ocelových nebo plastických hmot DN 100 | [15 empty] | PP | 2
153 | M | 422713630 | pas opravný , DN 100 | kus | 2 |  | 0 | CS ÚRS 2017 02 |  |  | základní |  | 0 | 0.0021 | 0.0042 | 0 | 0 | 8 | M | 2 |  |  |  | ROZPOCET | 0 | 0 | 0 | 0 | 0 | 1 | 0 | 4 | 306
| PP |  | pas nerezový opravný, jednoduše upnutý, DN 100, rozsah (102-112), šířka 200 | [15 empty] | PP | 2
154 | K | 891269931 | Montáž opravných pasů na potrubí z jakýchkoli trub DN 100 | kus | 2 |  | 0 | CS ÚRS 2017 02 |  |  | základní |  | 0 | 0 | 0 | 0 | 0 | 4 | K | 2 |  |  |  | ROZPOCET | 0 | 0 | 0 | 0 | 0 | 1 | 0 | 4 | 308
| PP |  | Montáž opravných armatur opravných pasů na potrubí z trub litinových, ocelových nebo plastických hmot DN 100 | [15 empty] | PP | 2
155 | M | 422713630 | pas opravný , DN 100 | kus | 2 |  | 0 | CS ÚRS 2017 02 |  |  | základní |  | 0 | 0.0021 | 0.0042 | 0 | 0 | 8 | M | 2 |  |  |  | ROZPOCET | 0 | 0 | 0 | 0 | 0 | 1 | 0 | 4 | 310
| PP |  | pas nerezový opravný, jednoduše upnutý, DN 100, rozsah (102-112), šířka 200 | [15 empty] | PP | 2
156 | K | 891311112 | Montáž vodovodních šoupátek otevřený výkop DN 150 | kus | 3 |  | 0 | CS ÚRS 2017 02 |  |  | základní |  | 0 | 0.00296 | 0.00888 | 0 | 0 | 4 | K | 2 |  |  |  | ROZPOCET | 0 | 0 | 0 | 0 | 0 | 1 | 0 | 4 | 312
| PP |  | Montáž vodovodních armatur na potrubí šoupátek nebo klapek uzavíracích v otevřeném výkopu nebo v šachtách s osazením zemní soupravy (bez poklopů) DN 150 | [15 empty] | PP | 2
| VV |  | 3 |  | 3 | [13 empty] | VV | 2 | 2 | True | 0 | ROZPOCET
| VV |  | Součet |  | 3 | [13 empty] | VV | 2 | 4 | True | 1 | ROZPOCET
157 | M | 422213060 | šoupátko pitná voda, GGG50 F4, PN10/16 DN 150 x 210 mm | kus | 3 |  | 0 | CS ÚRS 2017 02 |  |  | základní |  | 0 | 0.046 | 0.138 | 0 | 0 | 8 | M | 2 |  |  |  | ROZPOCET | 0 | 0 | 0 | 0 | 0 | 1 | 0 | 4 | 314
| PP |  | šoupátko pitná voda, litina GGG 50, krátká stavební délka, PN10/16 DN 150 x 210 mm | [15 empty] | PP | 2
158 | K | 891319931 | Montáž opravných pasů na potrubí z jakýchkoli trub DN 150 | kus | 2 |  | 0 | CS ÚRS 2017 02 |  |  | základní |  | 0 | 0 | 0 | 0 | 0 | 4 | K | 2 |  |  |  | ROZPOCET | 0 | 0 | 0 | 0 | 0 | 1 | 0 | 4 | 316
| PP |  | Montáž opravných armatur opravných pasů na potrubí z trub litinových, ocelových nebo plastických hmot DN 150 | [15 empty] | PP | 2
159 | M | 422713730 | pas nerezový opravný , jednoduše upnutý, DN 150, rozsah (151-161), šířka 300 | kus | 2 |  | 0 | CS ÚRS 2017 02 |  |  | základní |  | 0 | 0.0038 | 0.0076 | 0 | 0 | 8 | M | 2 |  |  |  | ROZPOCET | 0 | 0 | 0 | 0 | 0 | 1 | 0 | 4 | 318
| PP |  | pas nerezový opravný, jednoduše upnutý, DN 150, rozsah (151-161), šířka 300 | [15 empty] | PP | 2
160 | K | 891319931 | Montáž opravných pasů na potrubí z jakýchkoli trub DN 150 | kus | 1 |  | 0 | CS ÚRS 2017 02 |  |  | základní |  | 0 | 0 | 0 | 0 | 0 | 4 | K | 2 |  |  |  | ROZPOCET | 0 | 0 | 0 | 0 | 0 | 1 | 0 | 4 | 320
| PP |  | Montáž opravných armatur opravných pasů na potrubí z trub litinových, ocelových nebo plastických hmot DN 150 | [15 empty] | PP | 2
161 | M | 422713730 | pas nerezový opravný , jednoduše upnutý, DN 150, rozsah (151-161), šířka 300 | kus | 1 |  | 0 | CS ÚRS 2017 02 |  |  | základní |  | 0 | 0.0038 | 0.0038 | 0 | 0 | 8 | M | 2 |  |  |  | ROZPOCET | 0 | 0 | 0 | 0 | 0 | 1 | 0 | 4 | 322
| PP |  | pas nerezový opravný, jednoduše upnutý, DN 150, rozsah (151-161), šířka 300 | [15 empty] | PP | 2
162 | K | 891319931 | Montáž opravných pasů na potrubí z jakýchkoli trub DN 150 | kus | 1 |  | 0 | CS ÚRS 2017 02 |  |  | základní |  | 0 | 0 | 0 | 0 | 0 | 4 | K | 2 |  |  |  | ROZPOCET | 0 | 0 | 0 | 0 | 0 | 1 | 0 | 4 | 324
| PP |  | Montáž opravných armatur opravných pasů na potrubí z trub litinových, ocelových nebo plastických hmot DN 150 | [15 empty] | PP | 2
| VV |  | 1 |  | 1 | [13 empty] | VV | 2 | 2 | True | 0 | ROZPOCET
| VV |  | Součet |  | 1 | [13 empty] | VV | 2 | 4 | True | 1 | ROZPOCET
163 | M | 422713730 | pas nerezový opravný , jednoduše upnutý, DN 150, rozsah (151-161), šířka 300 | kus | 1 |  | 0 | CS ÚRS 2017 02 |  |  | základní |  | 0 | 0.0038 | 0.0038 | 0 | 0 | 8 | M | 2 |  |  |  | ROZPOCET | 0 | 0 | 0 | 0 | 0 | 1 | 0 | 4 | 326
| PP |  | pas nerezový opravný, jednoduše upnutý, DN 150, rozsah (151-161), šířka 300 | [15 empty] | PP | 2
164 | K | 891351112 | Montáž vodovodních šoupátek otevřený výkop DN 200 | kus | 13 |  | 0 | CS ÚRS 2017 02 |  |  | základní |  | 0 | 0.00301 | 0.03913 | 0 | 0 | 4 | K | 2 |  |  |  | ROZPOCET | 0 | 0 | 0 | 0 | 0 | 1 | 0 | 4 | 328
| PP |  | Montáž vodovodních armatur na potrubí šoupátek nebo klapek uzavíracích v otevřeném výkopu nebo v šachtách s osazením zemní soupravy (bez poklopů) DN 200 | [15 empty] | PP | 2
| VV |  | 13 |  | 13 | [13 empty] | VV | 2 | 2 | True | 0 | ROZPOCET
| VV |  | Součet |  | 13 | [13 empty] | VV | 2 | 4 | True | 1 | ROZPOCET
165 | M | 422213070 | šoupátko pitná voda, GGG50 F4, PN10/16 DN 200 x 230 mm | kus | 13 |  | 0 | CS ÚRS 2017 02 |  |  | základní |  | 0 | 0.065 | 0.845 | 0 | 0 | 8 | M | 2 |  |  |  | ROZPOCET | 0 | 0 | 0 | 0 | 0 | 1 | 0 | 4 | 330
| PP |  | šoupátko pitná voda, litina GGG 50, krátká stavební délka, PN10/16 DN 200 x 230 mm | [15 empty] | PP | 2
166 | M | 42221300a | Zemní soupra pro šoupátka teleskopická | kus | 32 |  | 0 |  |  |  | základní |  | 0 | 0 | 0 | 0 | 0 | 8 | M | 2 |  |  |  | ROZPOCET | 0 | 0 | 0 | 0 | 0 | 1 | 0 | 4 | 332
| PP |  | Zemní soupra pro šoupátka teleskopická | [15 empty] | PP | 2
| VV |  | 32 |  | 32 | [13 empty] | VV | 2 | 2 | True | 0 | ROZPOCET
| VV |  | Součet |  | 32 | [13 empty] | VV | 2 | 4 | True | 1 | ROZPOCET
167 | K | 891359931 | Montáž opravných pasů na potrubí z jakýchkoli trub DN 200 | kus | 1 |  | 0 | CS ÚRS 2017 02 |  |  | základní |  | 0 | 0 | 0 | 0 | 0 | 4 | K | 2 |  |  |  | ROZPOCET | 0 | 0 | 0 | 0 | 0 | 1 | 0 | 4 | 334
| PP |  | Montáž opravných armatur opravných pasů na potrubí z trub litinových, ocelových nebo plastických hmot DN 200 | [15 empty] | PP | 2
168 | M | 422713790 | pas opravný, jednoduše upnutý, DN 200, | kus | 1 |  | 0 | CS ÚRS 2017 02 |  |  | základní |  | 0 | 0.0037 | 0.0037 | 0 | 0 | 8 | M | 2 |  |  |  | ROZPOCET | 0 | 0 | 0 | 0 | 0 | 1 | 0 | 4 | 336
| PP |  | pas nerezový opravný, jednoduše upnutý, DN 200, rozsah (215-225), šířka 200 | [15 empty] | PP | 2
169 | K | 891359931 | Montáž opravných pasů na potrubí z jakýchkoli trub DN 200 | kus | 4 |  | 0 | CS ÚRS 2017 02 |  |  | základní |  | 0 | 0 | 0 | 0 | 0 | 4 | K | 2 |  |  |  | ROZPOCET | 0 | 0 | 0 | 0 | 0 | 1 | 0 | 4 | 338
| PP |  | Montáž opravných armatur opravných pasů na potrubí z trub litinových, ocelových nebo plastických hmot DN 200 | [15 empty] | PP | 2
170 | M | 422713790 | pas opravný, jednoduše upnutý, DN 200, | kus | 4 |  | 0 | CS ÚRS 2017 02 |  |  | základní |  | 0 | 0.0037 | 0.0148 | 0 | 0 | 8 | M | 2 |  |  |  | ROZPOCET | 0 | 0 | 0 | 0 | 0 | 1 | 0 | 4 | 340
| PP |  | pas nerezový opravný, jednoduše upnutý, DN 200, rozsah (215-225), šířka 200 | [15 empty] | PP | 2
171 | K | 891359931 | Montáž opravných pasů na potrubí z jakýchkoli trub DN 200 | kus | 1 |  | 0 | CS ÚRS 2017 02 |  |  | základní |  | 0 | 0 | 0 | 0 | 0 | 4 | K | 2 |  |  |  | ROZPOCET | 0 | 0 | 0 | 0 | 0 | 1 | 0 | 4 | 342
| PP |  | Montáž opravných armatur opravných pasů na potrubí z trub litinových, ocelových nebo plastických hmot DN 200 | [15 empty] | PP | 2
| VV |  | 1 |  | 1 | [13 empty] | VV | 2 | 2 | True | 0 | ROZPOCET
| VV |  | Součet |  | 1 | [13 empty] | VV | 2 | 4 | True | 1 | ROZPOCET
172 | M | 422713790 | pas opravný, jednoduše upnutý, DN 200, | kus | 1 |  | 0 | CS ÚRS 2017 02 |  |  | základní |  | 0 | 0.0037 | 0.0037 | 0 | 0 | 8 | M | 2 |  |  |  | ROZPOCET | 0 | 0 | 0 | 0 | 0 | 1 | 0 | 4 | 344
| PP |  | pas nerezový opravný, jednoduše upnutý, DN 200, rozsah (215-225), šířka 200 | [15 empty] | PP | 2
173 | K | 891391222 | Montáž vodovodních šoupátek s ručním kolečkem v šachtách DN 400 | kus | 1 |  | 0 | CS ÚRS 2017 02 |  |  | základní |  | 0 | 0.01299 | 0.01299 | 0 | 0 | 4 | K | 2 |  |  |  | ROZPOCET | 0 | 0 | 0 | 0 | 0 | 1 | 0 | 4 | 346
| PP |  | Montáž vodovodních armatur na potrubí šoupátek nebo klapek uzavíracích v šachtách s ručním kolečkem DN 400 | [15 empty] | PP | 2
174 | M | 422213110 | šoupátko pitná voda GGG50 F4, PN10/16 DN 400 x 310 mm | kus | 1 |  | 0 | CS ÚRS 2017 02 |  |  | základní |  | 0 | 0.24 | 0.24 | 0 | 0 | 8 | M | 2 |  |  |  | ROZPOCET | 0 | 0 | 0 | 0 | 0 | 1 | 0 | 4 | 348
| PP |  | šoupátko pitná voda, litina GGG 50, krátká stavební délka, PN10/16 DN 400 x 310 mm | [15 empty] | PP | 2
175 | M | 42221312a | kolečko k š 400 | kus | 1 |  | 0 |  |  |  | základní |  | 0 | 0 | 0 | 0 | 0 | 8 | M | 2 |  |  |  | ROZPOCET | 0 | 0 | 0 | 0 | 0 | 1 | 0 | 4 | 350
| PP |  | kolečko k š 400 | [15 empty] | PP | 2
176 | K | 891399931 | Montáž opravných pasů na potrubí z jakýchkoli trub DN 400 | kus | 3 |  | 0 | CS ÚRS 2017 02 |  |  | základní |  | 0 | 0 | 0 | 0 | 0 | 4 | K | 2 |  |  |  | ROZPOCET | 0 | 0 | 0 | 0 | 0 | 1 | 0 | 4 | 352
| PP |  | Montáž opravných armatur opravných pasů na potrubí z trub litinových, ocelových nebo plastických hmot DN 400 | [15 empty] | PP | 2
| VV |  | 3 |  | 3 | [13 empty] | VV | 2 | 2 | True | 0 | ROZPOCET
| VV |  | Součet |  | 3 | [13 empty] | VV | 2 | 4 | True | 1 | ROZPOCET
177 | M | 422715500 | spojka opravná na temovaná litinová hrdla STOP, DN 400, rozsah (429-455) | kus | 3 |  | 0 | CS ÚRS 2017 02 |  |  | základní |  | 0 | 0.005 | 0.015 | 0 | 0 | 8 | M | 2 |  |  |  | ROZPOCET | 0 | 0 | 0 | 0 | 0 | 1 | 0 | 4 | 354
| PP |  | spojka opravná na temovaná litinová hrdla, DN 400, rozsah (429-455) | [15 empty] | PP | 2
178 | K | 89152182a | Demontáž hydramtů podzemních | kus | 9 |  | 0 |  |  |  | základní |  | 0 | 0 | 0 | 0 | 0 | 4 | K | 2 |  |  |  | ROZPOCET | 0 | 0 | 0 | 0 | 0 | 1 | 0 | 4 | 356
| PP |  | Demontáž hydramtů podzemních | [15 empty] | PP | 2
| VV |  | 9 |  | 9 | [13 empty] | VV | 2 | 2 | True | 0 | ROZPOCET
| VV |  | Součet |  | 9 | [13 empty] | VV | 2 | 4 | True | 1 | ROZPOCET
179 | K | 892233122 | Proplach a dezinfekce vodovodního potrubí DN od 40 do 70 | m | 316 |  | 0 | CS ÚRS 2017 02 |  |  | základní |  | 0 | 0 | 0 | 0 | 0 | 4 | K | 2 |  |  |  | ROZPOCET | 0 | 0 | 0 | 0 | 0 | 1 | 0 | 4 | 358
| PP |  | Proplach a dezinfekce vodovodního potrubí DN od 40 do 70 | [15 empty] | PP | 2
| VV |  | 221 |  | 221 | [13 empty] | VV | 2 | 2 | True | 0 | ROZPOCET
| VV |  | 87 |  | 87 | [13 empty] | VV | 2 | 2 | True | 0 | ROZPOCET
| VV |  | 8 |  | 8 | [13 empty] | VV | 2 | 2 | True | 0 | ROZPOCET
| VV |  | Součet |  | 316 | [13 empty] | VV | 2 | 4 | True | 1 | ROZPOCET
180 | K | 892241111 | Tlaková zkouška vodou potrubí do 80 | m | 316 |  | 0 | CS ÚRS 2017 02 |  |  | základní |  | 0 | 0 | 0 | 0 | 0 | 4 | K | 2 |  |  |  | ROZPOCET | 0 | 0 | 0 | 0 | 0 | 1 | 0 | 4 | 360
| PP |  | Tlakové zkoušky vodou na potrubí DN do 80 | [15 empty] | PP | 2
| VV |  | 221 |  | 221 | [13 empty] | VV | 2 | 2 | True | 0 | ROZPOCET
| VV |  | 87 |  | 87 | [13 empty] | VV | 2 | 2 | True | 0 | ROZPOCET
| VV |  | 8 |  | 8 | [13 empty] | VV | 2 | 2 | True | 0 | ROZPOCET
| VV |  | Součet |  | 316 | [13 empty] | VV | 2 | 4 | True | 1 | ROZPOCET
181 | K | 892271111 | Tlaková zkouška vodou potrubí DN 100 nebo 125 | m | 166 |  | 0 | CS ÚRS 2017 02 |  |  | základní |  | 0 | 0 | 0 | 0 | 0 | 4 | K | 2 |  |  |  | ROZPOCET | 0 | 0 | 0 | 0 | 0 | 1 | 0 | 4 | 362
| PP |  | Tlakové zkoušky vodou na potrubí DN 100 nebo 125 | [15 empty] | PP | 2
| VV |  | 107 |  | 107 | [13 empty] | VV | 2 | 2 | True | 0 | ROZPOCET
| VV |  | 59 |  | 59 | [13 empty] | VV | 2 | 2 | True | 0 | ROZPOCET
| VV |  | Součet |  | 166 | [13 empty] | VV | 2 | 4 | True | 1 | ROZPOCET
182 | K | 892273122 | Proplach a dezinfekce vodovodního potrubí DN od 80 do 125 | m | 166 |  | 0 | CS ÚRS 2017 02 |  |  | základní |  | 0 | 0 | 0 | 0 | 0 | 4 | K | 2 |  |  |  | ROZPOCET | 0 | 0 | 0 | 0 | 0 | 1 | 0 | 4 | 364
| PP |  | Proplach a dezinfekce vodovodního potrubí DN od 80 do 125 | [15 empty] | PP | 2
| VV |  | 107 |  | 107 | [13 empty] | VV | 2 | 2 | True | 0 | ROZPOCET
| VV |  | 59 |  | 59 | [13 empty] | VV | 2 | 2 | True | 0 | ROZPOCET
| VV |  | Součet |  | 166 | [13 empty] | VV | 2 | 4 | True | 1 | ROZPOCET
183 | K | 892351111 | Tlaková zkouška vodou potrubí DN 150 nebo 200 | m | 121 |  | 0 | CS ÚRS 2017 02 |  |  | základní |  | 0 | 0 | 0 | 0 | 0 | 4 | K | 2 |  |  |  | ROZPOCET | 0 | 0 | 0 | 0 | 0 | 1 | 0 | 4 | 366
| PP |  | Tlakové zkoušky vodou na potrubí DN 150 nebo 200 | [15 empty] | PP | 2
| VV |  | 121 |  | 121 | [13 empty] | VV | 2 | 2 | True | 0 | ROZPOCET
| VV |  | Součet |  | 121 | [13 empty] | VV | 2 | 4 | True | 1 | ROZPOCET
184 | K | 892353122 | Proplach a dezinfekce vodovodního potrubí DN 150 nebo 200 | m | 121 |  | 0 | CS ÚRS 2017 02 |  |  | základní |  | 0 | 0 | 0 | 0 | 0 | 4 | K | 2 |  |  |  | ROZPOCET | 0 | 0 | 0 | 0 | 0 | 1 | 0 | 4 | 368
| PP |  | Proplach a dezinfekce vodovodního potrubí DN 150 nebo 200 | [15 empty] | PP | 2
| VV |  | 121 |  | 121 | [13 empty] | VV | 2 | 2 | True | 0 | ROZPOCET
| VV |  | Součet |  | 121 | [13 empty] | VV | 2 | 4 | True | 1 | ROZPOCET
185 | K | 892372111 | Zabezpečení konců potrubí DN do 300 při tlakových zkouškách vodou | kus | 2 |  | 0 | CS ÚRS 2017 02 |  |  | základní |  | 0 | 0.46009 | 0.92018 | 0 | 0 | 4 | K | 2 |  |  |  | ROZPOCET | 0 | 0 | 0 | 0 | 0 | 1 | 0 | 4 | 370
| PP |  | Tlakové zkoušky vodou zabezpečení konců potrubí při tlakových zkouškách DN do 300 | [15 empty] | PP | 2
| VV |  | 2 |  | 2 | [13 empty] | VV | 2 | 2 | True | 0 | ROZPOCET
| VV |  | Součet |  | 2 | [13 empty] | VV | 2 | 4 | True | 1 | ROZPOCET
186 | K | 892381111 | Tlaková zkouška vodou potrubí DN 250, DN 300 nebo 350 | m | 759 |  | 0 | CS ÚRS 2017 02 |  |  | základní |  | 0 | 0 | 0 | 0 | 0 | 4 | K | 2 |  |  |  | ROZPOCET | 0 | 0 | 0 | 0 | 0 | 1 | 0 | 4 | 372
| PP |  | Tlakové zkoušky vodou na potrubí DN 250, 300 nebo 350 | [15 empty] | PP | 2
| VV |  | 759 |  | 759 | [13 empty] | VV | 2 | 2 | True | 0 | ROZPOCET
| VV |  | Součet |  | 759 | [13 empty] | VV | 2 | 4 | True | 1 | ROZPOCET
187 | K | 892383122 | Proplach a dezinfekce vodovodního potrubí DN 250, DN 300 nebo 350 | m | 759 |  | 0 | CS ÚRS 2017 02 |  |  | základní |  | 0 | 0 | 0 | 0 | 0 | 4 | K | 2 |  |  |  | ROZPOCET | 0 | 0 | 0 | 0 | 0 | 1 | 0 | 4 | 374
| PP |  | Proplach a dezinfekce vodovodního potrubí DN 250, 300 nebo 350 | [15 empty] | PP | 2
| VV |  | 759 |  | 759 | [13 empty] | VV | 2 | 2 | True | 0 | ROZPOCET
| VV |  | Součet |  | 759 | [13 empty] | VV | 2 | 4 | True | 1 | ROZPOCET
188 | K | 892421111 | Tlaková zkouška vodou potrubí DN 400 nebo 500 | m | 261 |  | 0 | CS ÚRS 2017 02 |  |  | základní |  | 0 | 0 | 0 | 0 | 0 | 4 | K | 2 |  |  |  | ROZPOCET | 0 | 0 | 0 | 0 | 0 | 1 | 0 | 4 | 376
| PP |  | Tlakové zkoušky vodou na potrubí DN 400 nebo 500 | [15 empty] | PP | 2
| VV |  | 261 |  | 261 | [13 empty] | VV | 2 | 2 | True | 0 | ROZPOCET
| VV |  | Součet |  | 261 | [13 empty] | VV | 2 | 4 | True | 1 | ROZPOCET
189 | K | 892423122 | Proplach a dezinfekce vodovodního potrubí DN 400 nebo 500 | m | 261 |  | 0 | CS ÚRS 2017 02 |  |  | základní |  | 0 | 1e-05 | 0.00261 | 0 | 0 | 4 | K | 2 |  |  |  | ROZPOCET | 0 | 0 | 0 | 0 | 0 | 1 | 0 | 4 | 378
| PP |  | Proplach a dezinfekce vodovodního potrubí DN 400 nebo 500 | [15 empty] | PP | 2
| VV |  | 261 |  | 261 | [13 empty] | VV | 2 | 2 | True | 0 | ROZPOCET
| VV |  | Součet |  | 261 | [13 empty] | VV | 2 | 4 | True | 1 | ROZPOCET
190 | K | 89441151a | Osazení bet prefa dílců pod poklopy šoupat a hydrantů | kus | 38 |  | 0 |  |  |  | základní |  | 0 | 0 | 0 | 0 | 0 | 4 | K | 2 |  |  |  | ROZPOCET | 0 | 0 | 0 | 0 | 0 | 1 | 0 | 4 | 380
| PP |  | Osazení bet prefa dílců pod poklopy šoupat a hydrantů | [15 empty] | PP | 2
| VV |  | "hydrant" | [15 empty] | VV | 2 | 1 | True | 0 | ROZPOCET
| VV |  | 6 |  | 6 | [13 empty] | VV | 2 | 2 | True | 0 | ROZPOCET
| VV |  | "š" | [15 empty] | VV | 2 | 1 | True | 0 | ROZPOCET
| VV |  | 32 |  | 32 | [13 empty] | VV | 2 | 2 | True | 0 | ROZPOCET
| VV |  | Součet |  | 38 | [13 empty] | VV | 2 | 4 | True | 1 | ROZPOCET
191 | M | 5925922400a | Prefa tvarovka pod poklop šoupě | kus | 32.32 |  | 0 |  |  |  | základní |  | 0 | 0 | 0 | 0 | 0 | 8 | M | 2 |  |  |  | ROZPOCET | 0 | 0 | 0 | 0 | 0 | 1 | 0 | 4 | 382
| PP |  | Prefa tvarovka pod poklop šoupě | [15 empty] | PP | 2
| VV |  | 32*1,01 |  | 32.32 | [13 empty] | VV | 2 | 2 | True | 0 | ROZPOCET
| VV |  | Součet |  | 32.32 | [13 empty] | VV | 2 | 4 | True | 1 | ROZPOCET
192 | M | 5925210a | Prafa dílec pod hydrantový poklop | kus | 6.06 |  | 0 |  |  |  | základní |  | 0 | 0 | 0 | 0 | 0 | 8 | M | 2 |  |  |  | ROZPOCET | 0 | 0 | 0 | 0 | 0 | 1 | 0 | 4 | 384
| PP |  | Prafa dílec pod hydrantový poklop | [15 empty] | PP | 2
| VV |  | 6*1,01 |  | 6.06 | [13 empty] | VV | 2 | 2 | True | 0 | ROZPOCET
| VV |  | Součet |  | 6.06 | [13 empty] | VV | 2 | 4 | True | 1 | ROZPOCET
193 | K | 899401112 | Osazení poklopů litinových šoupátkových | kus | 32 |  | 0 | CS ÚRS 2017 02 |  |  | základní |  | 0 | 0.12303 | 3.937 | 0 | 0 | 4 | K | 2 |  |  |  | ROZPOCET | 0 | 0 | 0 | 0 | 0 | 1 | 0 | 4 | 386
| PP |  | Osazení poklopů litinových šoupátkových | [15 empty] | PP | 2
| VV |  | 32 |  | 32 | [13 empty] | VV | 2 | 2 | True | 0 | ROZPOCET
| VV |  | Součet |  | 32 | [13 empty] | VV | 2 | 4 | True | 1 | ROZPOCET
194 | M | 422913520 | poklop litinový typ 504-šoupátkový | kus | 32 |  | 0 | CS ÚRS 2017 02 |  |  | základní |  | 0 | 0.0133 | 0.4256 | 0 | 0 | 8 | M | 2 |  |  |  | ROZPOCET | 0 | 0 | 0 | 0 | 0 | 1 | 0 | 4 | 388
| PP |  | poklop litinový typ - šoupátkový | [15 empty] | PP | 2
| VV |  | 32 |  | 32 | [13 empty] | VV | 2 | 2 | True | 0 | ROZPOCET
| VV |  | Součet |  | 32 | [13 empty] | VV | 2 | 4 | True | 1 | ROZPOCET
195 | K | 899401113 | Osazení poklopů litinových hydrantových | kus | 6 |  | 0 | CS ÚRS 2017 02 |  |  | základní |  | 0 | 0.32906 | 1.9744 | 0 | 0 | 4 | K | 2 |  |  |  | ROZPOCET | 0 | 0 | 0 | 0 | 0 | 1 | 0 | 4 | 390
| PP |  | Osazení poklopů litinových hydrantových | [15 empty] | PP | 2
| VV |  | 6 |  | 6 | [13 empty] | VV | 2 | 2 | True | 0 | ROZPOCET
| VV |  | Součet |  | 6 | [13 empty] | VV | 2 | 4 | True | 1 | ROZPOCET
196 | M | 422914520 | poklop litinový typ 522-hydrantový DN 80 | kus | 6 |  | 0 | CS ÚRS 2017 02 |  |  | základní |  | 0 | 0.0295 | 0.177 | 0 | 0 | 8 | M | 2 |  |  |  | ROZPOCET | 0 | 0 | 0 | 0 | 0 | 1 | 0 | 4 | 392
| PP |  | poklop litinový - hydrantový DN 80 | [15 empty] | PP | 2
| VV |  | 6 |  | 6 | [13 empty] | VV | 2 | 2 | True | 0 | ROZPOCET
| VV |  | Součet |  | 6 | [13 empty] | VV | 2 | 4 | True | 1 | ROZPOCET
197 | K | 89971010a | Pomocný a drobný materiál | kus | 1 |  | 0 |  |  |  | základní |  | 0 | 0 | 0 | 0 | 0 | 4 | K | 2 |  |  |  | ROZPOCET | 0 | 0 | 0 | 0 | 0 | 1 | 0 | 4 | 394
| PP |  | Pomocný a drobný materiál | [15 empty] | PP | 2
198 | K | 899713111 | Orientační tabulky na sloupku betonovém nebo ocelovém | kus | 38 |  | 0 | CS ÚRS 2017 02 |  |  | základní |  | 0 | 0.00016 | 0.00608 | 0 | 0 | 4 | K | 2 |  |  |  | ROZPOCET | 0 | 0 | 0 | 0 | 0 | 1 | 0 | 4 | 396
| PP |  | Orientační tabulky na vodovodních a kanalizačních řadech na sloupku ocelovém nebo betonovém | [15 empty] | PP | 2
| VV |  | 38 |  | 38 | [13 empty] | VV | 2 | 2 | True | 0 | ROZPOCET
| VV |  | Součet |  | 38 | [13 empty] | VV | 2 | 4 | True | 1 | ROZPOCET
199 | K | 899721111 | Signalizační vodič DN do 150 mm na potrubí PVC | m | 482 |  | 0 | CS ÚRS 2017 02 |  |  | základní |  | 0 | 0.00019 | 0.09158 | 0 | 0 | 4 | K | 2 |  |  |  | ROZPOCET | 0 | 0 | 0 | 0 | 0 | 1 | 0 | 4 | 398
| PP |  | Signalizační vodič na potrubí PVC DN do 150 mm | [15 empty] | PP | 2
| VV |  | -880 |  | -880 | [13 empty] | VV | 2 | 2 | True | 0 | ROZPOCET
| VV |  | 1362 |  | 1362 | [13 empty] | VV | 2 | 2 | True | 0 | ROZPOCET
| VV |  | Součet |  | 482 | [13 empty] | VV | 2 | 4 | True | 1 | ROZPOCET
200 | K | 899721112 | Signalizační vodič DN nad 150 mm na potrubí PVC | m | 880 |  | 0 | CS ÚRS 2017 02 |  |  | základní |  | 0 | 0.0002 | 0.176 | 0 | 0 | 4 | K | 2 |  |  |  | ROZPOCET | 0 | 0 | 0 | 0 | 0 | 1 | 0 | 4 | 400
| PP |  | Signalizační vodič na potrubí PVC DN nad 150 mm | [15 empty] | PP | 2
| VV |  | 759 |  | 759 | [13 empty] | VV | 2 | 2 | True | 0 | ROZPOCET
| VV |  | 121 |  | 121 | [13 empty] | VV | 2 | 2 | True | 0 | ROZPOCET
| VV |  | Součet |  | 880 | [13 empty] | VV | 2 | 4 | True | 1 | ROZPOCET
201 | K | 899722112 | Krytí potrubí z plastů výstražnou fólií z PVC 25 cm | m | 1362 |  | 0 | CS ÚRS 2017 02 |  |  | základní |  | 0 | 7e-05 | 0.09534 | 0 | 0 | 4 | K | 2 |  |  |  | ROZPOCET | 0 | 0 | 0 | 0 | 0 | 1 | 0 | 4 | 402
| PP |  | Krytí potrubí z plastů výstražnou fólií z PVC šířky 25 cm | [15 empty] | PP | 2
| VV |  | 1362 |  | 1362 | [13 empty] | VV | 2 | 2 | True | 0 | ROZPOCET
| VV |  | Součet |  | 1362 | [13 empty] | VV | 2 | 4 | True | 1 | ROZPOCET
| D | 9 | Ostatní konstrukce a práce, bourání |  |  |  | 0 | [5 empty] | 0 |  | 0.01224 |  | 0 | 1 | D | 1 |  |  |  | ROZPOCET | [6 empty] | 0
202 | K | 919122122 | Těsnění spár zálivkou za tepla pro komůrky š 15 mm hl 30 mm s těsnicím profilem | m | 72 |  | 0 | CS ÚRS 2017 02 |  |  | základní |  | 0 | 0.00017 | 0.01224 | 0 | 0 | 4 | K | 2 |  |  |  | ROZPOCET | 0 | 0 | 0 | 0 | 0 | 1 | 0 | 4 | 404
| PP |  | Utěsnění dilatačních spár zálivkou za tepla v cementobetonovém nebo živičném krytu včetně adhezního nátěru s těsnicím profilem pod zálivkou, pro komůrky šířky 15 mm, hloubky 30 mm | [15 empty] | PP | 2
| VV |  | 72 |  | 72 | [13 empty] | VV | 2 | 2 | True | 0 | ROZPOCET
| VV |  | Součet |  | 72 | [13 empty] | VV | 2 | 4 | True | 1 | ROZPOCET
| D | 997 | Přesun sutě |  |  |  | 0 | [5 empty] | 0 |  | 0 |  | 0 | 1 | D | 1 |  |  |  | ROZPOCET | [6 empty] | 0
203 | K | 997221551 | Vodorovná doprava suti ze sypkých materiálů do 1 km | t | 79.211 |  | 0 | CS ÚRS 2017 02 |  |  | základní |  | 0 | 0 | 0 | 0 | 0 | 4 | K | 2 |  |  |  | ROZPOCET | 0 | 0 | 0 | 0 | 0 | 1 | 0 | 4 | 406
| PP |  | Vodorovná doprava suti bez naložení, ale se složením a s hrubým urovnáním ze sypkých materiálů, na vzdálenost do 1 km | [15 empty] | PP | 2
204 | K | 997221559 | Příplatek ZKD 1 km u vodorovné dopravy suti ze sypkých materiálů | t | 712.899 |  | 0 | CS ÚRS 2017 02 |  |  | základní |  | 0 | 0 | 0 | 0 | 0 | 4 | K | 2 |  |  |  | ROZPOCET | 0 | 0 | 0 | 0 | 0 | 1 | 0 | 4 | 408
| PP |  | Vodorovná doprava suti bez naložení, ale se složením a s hrubým urovnáním Příplatek k ceně za každý další i započatý 1 km přes 1 km | [15 empty] | PP | 2
| VV |  | 79,211*9 |  | 712.899 | [13 empty] | VV | 2 | 2 | True | 0 | ROZPOCET
| VV |  | Součet |  | 712.899 | [13 empty] | VV | 2 | 4 | True | 1 | ROZPOCET
205 | K | 997221845 | Poplatek za uložení asfaltového odpadu bez obsahu dehtu na skládce (skládkovné) | t | 30.336 |  | 0 | CS ÚRS 2017 02 |  |  | základní |  | 0 | 0 | 0 | 0 | 0 | 4 | K | 2 |  |  |  | ROZPOCET | 0 | 0 | 0 | 0 | 0 | 1 | 0 | 4 | 410
| PP |  | Poplatek za uložení stavebního odpadu na skládce (skládkovné) asfaltového bez obsahu dehtu | [15 empty] | PP | 2
| VV |  | 30,336 |  | 30.336 | [13 empty] | VV | 2 | 2 | True | 0 | ROZPOCET
| VV |  | Součet |  | 30.336 | [13 empty] | VV | 2 | 4 | True | 1 | ROZPOCET
206 | K | 997221855 | Poplatek za uložení odpadu zeminy a kameniva na skládce (skládkovné) | t | 48 |  | 0 | CS ÚRS 2017 02 |  |  | základní |  | 0 | 0 | 0 | 0 | 0 | 4 | K | 2 |  |  |  | ROZPOCET | 0 | 0 | 0 | 0 | 0 | 1 | 0 | 4 | 412
| PP |  | Poplatek za uložení stavebního odpadu na skládce (skládkovné) zeminy a kameniva | [15 empty] | PP | 2
| VV |  | 48 |  | 48 | [13 empty] | VV | 2 | 2 | True | 0 | ROZPOCET
| VV |  | Součet |  | 48 | [13 empty] | VV | 2 | 4 | True | 1 | ROZPOCET
| D | 998 | Přesun hmot |  |  |  | 0 | [5 empty] | 0 |  | 0 |  | 0 | 1 | D | 1 |  |  |  | ROZPOCET | [6 empty] | 0
207 | K | 998276101 | Přesun hmot pro trubní vedení z trub z plastických hmot otevřený výkop | t | 101.506 |  | 0 | CS ÚRS 2017 02 |  |  | základní |  | 0 | 0 | 0 | 0 | 0 | 4 | K | 2 |  |  |  | ROZPOCET | 0 | 0 | 0 | 0 | 0 | 1 | 0 | 4 | 414
| PP |  | Přesun hmot pro trubní vedení hloubené z trub z plastických hmot nebo sklolaminátových pro vodovody nebo kanalizace v otevřeném výkopu dopravní vzdálenost do 15 m | [15 empty] | PP | 2

## SO 301c - Vodovod přípojky
| List obsahuje: |  | 1) Krycí list soupisu | 2) Rekapitulace |  |  | 3) Soupis prací | Zpět na list: | Rekapitulace stavby
{7fbcf916-ef57-4de6-a681-1e9314cf4f3c}
2
| KRYCÍ LIST SOUPISU | [8 empty] | v --- níže se nacházejí doplnkové a pomocné údaje k sestavám --- v | [8 empty] | False
Stavba:
II/610 Brandýs nad Labem - Rekonstrukce křižovatky Pražská - Průmyslová a části komunikace v Ul. Pražská
Objekt:
SO 300 - Vodohospodářské objekty
Soupis:
SO 301 - Vodovod
Úroveň 3:
SO 301c - Vodovod přípojky
| KSO: |  |  |  |  | CC-CZ:
| Místo: |  |  |  |  | Datum: | 18. 9. 2017
| Zadavatel: |  |  |  |  | IČ:
|  | Město Brandýs nad Labem - Stará Boleslav |  |  |  | DIČ:
| Uchazeč: |  |  |  |  | IČ:
DIČ:
| Projektant: |  |  |  |  | IČ:
|  | SUNCAD, s.r.o. |  |  |  | DIČ:
Poznámka:
| Cena bez DPH | [5 empty] | 0
|  |  | Základ daně |  |  | Sazba daně | Výše daně
| DPH | základní | 0 |  |  | 21% | 0
|  | snížená | 0 |  |  | 15% | 0
|  | zákl. přenesená | 0 |  |  | 21% | 0
|  | sníž. přenesená | 0 |  |  | 15% | 0
|  | nulová | 0 |  |  | 0% | 0
| Cena s DPH |  |  | v | CZK |  | 0
REKAPITULACE ČLENĚNÍ SOUPISU PRACÍ
Stavba:
II/610 Brandýs nad Labem - Rekonstrukce křižovatky Pražská - Průmyslová a části komunikace v Ul. Pražská
Objekt:
SO 300 - Vodohospodářské objekty
Soupis:
SO 301 - Vodovod
Úroveň 3:
SO 301c - Vodovod přípojky
Místo: | [5 empty] | Datum: | 18. 9. 2017
Zadavatel: |  |  | Město Brandýs nad Labem - Stará Boleslav |  |  | Projektant: | SUNCAD, s.r.o.
Uchazeč:
Kód dílu - Popis | [6 empty] | Cena celkem [CZK]
Náklady soupisu celkem | [6 empty] | 0 | [12 empty] | -1
| HSV - Práce a dodávky HSV | [5 empty] | 0
| 3 - Svislé a kompletní konstrukce | [5 empty] | 0
| 8 - Trubní vedení | [5 empty] | 0
| 998 - Přesun hmot | [5 empty] | 0
| PSV - Práce a dodávky PSV | [5 empty] | 0
| 711 - Izolace proti vodě, vlhkosti a plynům | [5 empty] | 0
| 722 - Zdravotechnika - vnitřní vodovod | [5 empty] | 0
SOUPIS PRACÍ
Stavba:
II/610 Brandýs nad Labem - Rekonstrukce křižovatky Pražská - Průmyslová a části komunikace v Ul. Pražská
Objekt:
SO 300 - Vodohospodářské objekty
Soupis:
SO 301 - Vodovod
Úroveň 3:
SO 301c - Vodovod přípojky
Místo: | [5 empty] | Datum: | 18. 9. 2017
Zadavatel: |  |  | Město Brandýs nad Labem - Stará Boleslav |  |  | Projektant: | SUNCAD, s.r.o.
Uchazeč:
PČ | Typ | Kód | Popis | MJ | Množství | J.cena [CZK] | Cena celkem [CZK] | Cenová soustava |  | Poznámka | DPH | J. Nh [h] | Nh celkem [h] | J. hmotnost [t] | Hmotnost celkem [t] | J. suť [t] | Suť Celkem [t]
Náklady soupisu celkem | [6 empty] | 0 | [5 empty] | 0 |  | 4.9848 |  | 0 |  | D | -1 | [10 empty] | 0
| D | HSV | Práce a dodávky HSV |  |  |  | 0 | [5 empty] | 0 |  | 4.8085 |  | 0 | 1 | D | 0 |  |  |  | ROZPOCET | [6 empty] | 0
| D | 3 | Svislé a kompletní konstrukce |  |  |  | 0 | [5 empty] | 0 |  | 0 |  | 0 | 1 | D | 1 |  |  |  | ROZPOCET | [6 empty] | 0
1 | K | 38638271a | Jímka ze žb. pro rozvody IS s hl.omít při objemu PNK 200/175 | kus | 1 |  | 0 |  |  |  | základní |  | 0 | 0 | 0 | 0 | 0 | 4 | K | 2 |  |  |  | ROZPOCET | 0 | 0 | 0 | 0 | 0 | 1 | 0 | 4 | 2
| PP |  | Jímka ze žb. pro rozvody IS s hl.omít při objemu PNK 200/175 | [15 empty] | PP | 2
2 | K | 38638272a | Zákrytová deska s otovrem PNK Q 1 200/20 ZDP s otv 900x900 | kus | 1 |  | 0 |  |  |  | základní |  | 0 | 0 | 0 | 0 | 0 | 4 | K | 2 |  |  |  | ROZPOCET | 0 | 0 | 0 | 0 | 0 | 1 | 0 | 4 | 4
| PP |  | Zákrytová deska s otovrem PNK Q 1 200/20 ZDP s otv 900x900 | [15 empty] | PP | 2
3 | K | 38638282a | Prefabrikovaná skruž PNK Q-1 200/50 SKP | kus | 1 |  | 0 |  |  |  | základní |  | 0 | 0 | 0 | 0 | 0 | 4 | K | 2 |  |  |  | ROZPOCET | 0 | 0 | 0 | 0 | 0 | 1 | 0 | 4 | 6
| PP |  | Prefabrikovaná skruž PNK Q-1 200/50 SKP | [15 empty] | PP | 2
| D | 8 | Trubní vedení |  |  |  | 0 | [5 empty] | 0 |  | 4.8085 |  | 0 | 1 | D | 1 |  |  |  | ROZPOCET | [6 empty] | 0
4 | K | 891249111 | Montáž navrtávacích pasů na potrubí z jakýchkoli trub DN 80 | kus | 4 |  | 0 | CS ÚRS 2017 02 |  |  | základní |  | 0 | 0 | 0 | 0 | 0 | 4 | K | 2 |  |  |  | ROZPOCET | 0 | 0 | 0 | 0 | 0 | 1 | 0 | 4 | 8
| PP |  | Montáž vodovodních armatur na potrubí navrtávacích pasů s ventilem Jt 1 MPa, na potrubí z trub litinových, ocelových nebo plastických hmot DN 80 | [15 empty] | PP | 2
| VV |  | "pas 90 srovn" | [15 empty] | VV | 2 | 1 | True | 0 | ROZPOCET
| VV |  | 1 |  | 1 | [13 empty] | VV | 2 | 2 | True | 0 | ROZPOCET
| VV |  | "srov 50" | [15 empty] | VV | 2 | 1 | True | 0 | ROZPOCET
| VV |  | 3 |  | 3 | [13 empty] | VV | 2 | 2 | True | 0 | ROZPOCET
| VV |  | Součet |  | 4 | [13 empty] | VV | 2 | 4 | True | 1 | ROZPOCET
5 | M | 4224221420a | Navrtávací pas HAKU 50/32 | kus | 3 |  | 0 |  |  |  | základní |  | 0 | 0 | 0 | 0 | 0 | 8 | M | 2 |  |  |  | ROZPOCET | 0 | 0 | 0 | 0 | 0 | 1 | 0 | 4 | 10
| PP |  | Navrtávací pas HAKU 50/32 | [15 empty] | PP | 2
| VV |  | 3 |  | 3 | [13 empty] | VV | 2 | 2 | True | 0 | ROZPOCET
| VV |  | Součet |  | 3 | [13 empty] | VV | 2 | 4 | True | 1 | ROZPOCET
6 | M | 422422422272a | Navrtávací pas HAKU 90/32 | kus | 1 |  | 0 |  |  |  | základní |  | 0 | 0 | 0 | 0 | 0 | 8 | M | 2 |  |  |  | ROZPOCET | 0 | 0 | 0 | 0 | 0 | 1 | 0 | 4 | 12
| PP |  | Navrtávací pas HAKU 90/32 | [15 empty] | PP | 2
7 | K | 891319111 | Montáž navrtávacích pasů na potrubí z jakýchkoli trub DN 150 | kus | 1 |  | 0 | CS ÚRS 2017 02 |  |  | základní |  | 0 | 0 | 0 | 0 | 0 | 4 | K | 2 |  |  |  | ROZPOCET | 0 | 0 | 0 | 0 | 0 | 1 | 0 | 4 | 14
| PP |  | Montáž vodovodních armatur na potrubí navrtávacích pasů s ventilem Jt 1 MPa, na potrubí z trub litinových, ocelových nebo plastických hmot DN 150 | [15 empty] | PP | 2
8 | M | 42242271420a | Navrtávací pas HAKU 160/32 | kus | 1 |  | 0 |  |  |  | základní |  | 0 | 0 | 0 | 0 | 0 | 8 | M | 2 |  |  |  | ROZPOCET | 0 | 0 | 0 | 0 | 0 | 1 | 0 | 4 | 16
| PP |  | Navrtávací pas HAKU 160/32 | [15 empty] | PP | 2
9 | K | 891369111 | Montáž navrtávacích pasů na potrubí z jakýchkoli trub DN 250 | kus | 26 |  | 0 | CS ÚRS 2017 02 |  |  | základní |  | 0 | 0 | 0 | 0 | 0 | 4 | K | 2 |  |  |  | ROZPOCET | 0 | 0 | 0 | 0 | 0 | 1 | 0 | 4 | 18
| PP |  | Montáž vodovodních armatur na potrubí navrtávacích pasů s ventilem Jt 1 MPa, na potrubí z trub litinových, ocelových nebo plastických hmot DN 250 | [15 empty] | PP | 2
| VV |  | 22 |  | 22 | [13 empty] | VV | 2 | 2 | True | 0 | ROZPOCET
| VV |  | 3 |  | 3 | [13 empty] | VV | 2 | 2 | True | 0 | ROZPOCET
| VV |  | 1 |  | 1 | [13 empty] | VV | 2 | 2 | True | 0 | ROZPOCET
| VV |  | Součet |  | 26 | [13 empty] | VV | 2 | 4 | True | 1 | ROZPOCET
10 | M | 42271410a | Navrtávací pas HAKU 225/32 | kus | 22 |  | 0 |  |  |  | základní |  | 0 | 0 | 0 | 0 | 0 | 8 | M | 2 |  |  |  | ROZPOCET | 0 | 0 | 0 | 0 | 0 | 1 | 0 | 4 | 20
| PP |  | Navrtávací pas HAKU 225/32 | [15 empty] | PP | 2
| VV |  | 22 |  | 22 | [13 empty] | VV | 2 | 2 | True | 0 | ROZPOCET
| VV |  | Součet |  | 22 | [13 empty] | VV | 2 | 4 | True | 1 | ROZPOCET
11 | M | 4224221430a | Navrtávací pas HAKU 225/50 | kus | 3 |  | 0 |  |  |  | základní |  | 0 | 0 | 0 | 0 | 0 | 8 | M | 2 |  |  |  | ROZPOCET | 0 | 0 | 0 | 0 | 0 | 1 | 0 | 4 | 22
| PP |  | Navrtávací pas HAKU 225/50 | [15 empty] | PP | 2
| VV |  | 3 |  | 3 | [13 empty] | VV | 2 | 2 | True | 0 | ROZPOCET
| VV |  | Součet |  | 3 | [13 empty] | VV | 2 | 4 | True | 1 | ROZPOCET
12 | M | 42242214401a | Navrtávací pas HAKU 225/63 | kus | 1 |  | 0 |  |  |  | základní |  | 0 | 0 | 0 | 0 | 0 | 8 | M | 2 |  |  |  | ROZPOCET | 0 | 0 | 0 | 0 | 0 | 1 | 0 | 4 | 24
| PP |  | Navrtávací pas HAKU 225/63 | [15 empty] | PP | 2
| VV |  | 1 |  | 1 | [13 empty] | VV | 2 | 2 | True | 0 | ROZPOCET
| VV |  | Součet |  | 1 | [13 empty] | VV | 2 | 4 | True | 1 | ROZPOCET
13 | K | 893811113 | Osazení vodoměrné šachty hranaté z PP samonosné pro běžné zatížení plochy do 1,1 m2 hloubky do 1,6 m | kus | 1 |  | 0 | CS ÚRS 2017 02 |  |  | základní |  | 0 | 0.36191 | 0.36191 | 0 | 0 | 4 | K | 2 |  |  |  | ROZPOCET | 0 | 0 | 0 | 0 | 0 | 1 | 0 | 4 | 26
| PP |  | Osazení vodoměrné šachty z polypropylenu PP samonosné pro běžné zatížení hranaté, půdorysné plochy do 1,1 m2, světlé hloubky od 1,4 m do 1,6 m | [15 empty] | PP | 2
| VV |  | "vod ša 1200x900 h 1500" | [15 empty] | VV | 2 | 1 | True | 0 | ROZPOCET
| VV |  | 1 |  | 1 | [13 empty] | VV | 2 | 2 | True | 0 | ROZPOCET
| VV |  | Součet |  | 1 | [13 empty] | VV | 2 | 4 | True | 1 | ROZPOCET
14 | M | 562305380 | šachta vodoměrná hranatá typ VS H B 0,9/1,2/1,5 m | kus | 1 |  | 0 | CS ÚRS 2017 02 |  |  | základní |  | 0 | 0.082 | 0.082 | 0 | 0 | 8 | M | 2 |  |  |  | ROZPOCET | 0 | 0 | 0 | 0 | 0 | 1 | 0 | 4 | 28
| PP |  | šachta vodoměrná hranatá k obetonování 0,9/1,2/1,5 m | [15 empty] | PP | 2
15 | M | 562306030 | poklop Hermelock PU + rám HDPE, HE 600, 600 x 600 x 60 mm | kus | 1 |  | 0 | CS ÚRS 2017 02 |  |  | základní |  | 0 | 0.011 | 0.011 | 0 | 0 | 8 | M | 2 |  |  |  | ROZPOCET | 0 | 0 | 0 | 0 | 0 | 1 | 0 | 4 | 30
| PP |  | šachtový poklop z PU + rám HDPE, 12,5t, 600 x 600 x 60 mm | [15 empty] | PP | 2
16 | K | 894302252 | Strop šachet ze ŽB se zvýšenými nároky na prostředí tř. C 25/30 | m3 | 0.25 |  | 0 | CS ÚRS 2017 02 |  |  | základní |  | 0 | 2.4776 | 0.6194 | 0 | 0 | 4 | K | 2 |  |  |  | ROZPOCET | 0 | 0 | 0 | 0 | 0 | 1 | 0 | 4 | 32
| PP |  | Ostatní konstrukce na trubním vedení ze železového betonu strop šachet vodovodních nebo kanalizačních ze železového betonu se zvýšenými nároky na prostředí tř. C 25/30 | [15 empty] | PP | 2
| VV |  | "deska" | [15 empty] | VV | 2 | 1 | True | 0 | ROZPOCET
| VV |  | 0,25 |  | 0.25 | [13 empty] | VV | 2 | 2 | True | 0 | ROZPOCET
| VV |  | Součet |  | 0.25 | [13 empty] | VV | 2 | 4 | True | 1 | ROZPOCET
17 | K | 894608211 | Výztuž šachet ze svařovaných sítí typu Kari | t | 0.017 |  | 0 | CS ÚRS 2017 02 |  |  | základní |  | 0 | 1.0042 | 0.017072 | 0 | 0 | 4 | K | 2 |  |  |  | ROZPOCET | 0 | 0 | 0 | 0 | 0 | 1 | 0 | 4 | 34
| PP |  | Výztuž šachet ze svařovaných sítí typu Kari | [15 empty] | PP | 2
| VV |  | "výzt desky" | [15 empty] | VV | 2 | 1 | True | 0 | ROZPOCET
| VV |  | 0,017 |  | 0.017 | [13 empty] | VV | 2 | 2 | True | 0 | ROZPOCET
| VV |  | Součet |  | 0.017 | [13 empty] | VV | 2 | 4 | True | 1 | ROZPOCET
18 | K | 899304111 | Osazení poklop železobetonových včetně rámů jakékoli hmotnosti | kus | 1 |  | 0 | CS ÚRS 2017 02 |  |  | základní |  | 0 | 0.00702 | 0.00702 | 0 | 0 | 4 | K | 2 |  |  |  | ROZPOCET | 0 | 0 | 0 | 0 | 0 | 1 | 0 | 4 | 36
| PP |  | Osazení poklopů železobetonových včetně rámů jakékoliv hmotnosti | [15 empty] | PP | 2
| VV |  | "pokl 90*90" | [15 empty] | VV | 2 | 1 | True | 0 | ROZPOCET
| VV |  | 1 |  | 1 | [13 empty] | VV | 2 | 2 | True | 0 | ROZPOCET
| VV |  | Součet |  | 1 | [13 empty] | VV | 2 | 4 | True | 1 | ROZPOCET
19 | M | 28614197a | Poklop B125 900x900 | kus | 1 |  | 0 |  |  |  | základní |  | 0 | 0 | 0 | 0 | 0 | 8 | M | 2 |  |  |  | ROZPOCET | 0 | 0 | 0 | 0 | 0 | 1 | 0 | 4 | 38
| PP |  | Poklop B125 900x900 | [15 empty] | PP | 2
20 | K | 89950311a | Osazení žebříku | m | 3.1 |  | 0 |  |  |  | základní |  | 0 | 0 | 0 | 0 | 0 | 4 | K | 2 |  |  |  | ROZPOCET | 0 | 0 | 0 | 0 | 0 | 1 | 0 | 4 | 40
| PP |  | Osazení žebříku | [15 empty] | PP | 2
| VV |  | "osaz žebříku do ša vod kompozit" | [15 empty] | VV | 2 | 1 | True | 0 | ROZPOCET
| VV |  | 3,1 |  | 3.1 | [13 empty] | VV | 2 | 2 | True | 0 | ROZPOCET
| VV |  | Součet |  | 3.1 | [13 empty] | VV | 2 | 4 | True | 1 | ROZPOCET
21 | M | 28661498a | Žebřík kompozit do vod ša 3,1 | kus | 1 |  | 0 |  |  |  | základní |  | 0 | 0 | 0 | 0 | 0 | 8 | M | 2 |  |  |  | ROZPOCET | 0 | 0 | 0 | 0 | 0 | 1 | 0 | 4 | 42
| PP |  | Žebřík kompozit do vod ša 3,1 | [15 empty] | PP | 2
| VV |  | 1 |  | 1 | [13 empty] | VV | 2 | 2 | True | 0 | ROZPOCET
| VV |  | Součet |  | 1 | [13 empty] | VV | 2 | 4 | True | 1 | ROZPOCET
22 | K | 899620141 | Obetonování plastové šachty z polypropylenu betonem prostým tř. C 20/25 otevřený výkop | m3 | 1.5 |  | 0 | CS ÚRS 2017 02 |  |  | základní |  | 0 | 2.4533 | 3.6799 | 0 | 0 | 4 | K | 2 |  |  |  | ROZPOCET | 0 | 0 | 0 | 0 | 0 | 1 | 0 | 4 | 44
| PP |  | Obetonování plastových šachet z polypropylenu betonem prostým v otevřeném výkopu, beton tř. C 20/25 | [15 empty] | PP | 2
| VV |  | "ša obet" | [15 empty] | VV | 2 | 1 | True | 0 | ROZPOCET
| VV |  | 1,5 |  | 1.5 | [13 empty] | VV | 2 | 2 | True | 0 | ROZPOCET
| VV |  | Součet |  | 1.5 | [13 empty] | VV | 2 | 4 | True | 1 | ROZPOCET
23 | K | 899640112 | Bednění pro obetonování plastových šachet kruhových otevřený výkop | m2 | 7.5 |  | 0 | CS ÚRS 2017 02 |  |  | základní |  | 0 | 0.00402 | 0.03015 | 0 | 0 | 4 | K | 2 |  |  |  | ROZPOCET | 0 | 0 | 0 | 0 | 0 | 1 | 0 | 4 | 46
| PP |  | Bednění pro obetonování plastových šachet v otevřeném výkopu kruhových | [15 empty] | PP | 2
| VV |  | "ša" | [15 empty] | VV | 2 | 1 | True | 0 | ROZPOCET
| VV |  | 7,5 |  | 7.5 | [13 empty] | VV | 2 | 2 | True | 0 | ROZPOCET
| VV |  | Součet |  | 7.5 | [13 empty] | VV | 2 | 4 | True | 1 | ROZPOCET
24 | K | 89971010a | Pomocný a drobný materiál | kus | 1 |  | 0 |  |  |  | základní |  | 0 | 0 | 0 | 0 | 0 | 4 | K | 2 |  |  |  | ROZPOCET | 0 | 0 | 0 | 0 | 0 | 1 | 0 | 4 | 48
| PP |  | Pomocný a drobný materiál | [15 empty] | PP | 2
| VV |  | 1 |  | 1 | [13 empty] | VV | 2 | 2 | True | 0 | ROZPOCET
| VV |  | Součet |  | 1 | [13 empty] | VV | 2 | 4 | True | 1 | ROZPOCET
| D | 998 | Přesun hmot |  |  |  | 0 | [5 empty] | 0 |  | 0 |  | 0 | 1 | D | 1 |  |  |  | ROZPOCET | [6 empty] | 0
25 | K | 998276101 | Přesun hmot pro trubní vedení z trub z plastických hmot otevřený výkop | t | 3.879 |  | 0 | CS ÚRS 2017 02 |  |  | základní |  | 0 | 0 | 0 | 0 | 0 | 4 | K | 2 |  |  |  | ROZPOCET | 0 | 0 | 0 | 0 | 0 | 1 | 0 | 4 | 50
| PP |  | Přesun hmot pro trubní vedení hloubené z trub z plastických hmot nebo sklolaminátových pro vodovody nebo kanalizace v otevřeném výkopu dopravní vzdálenost do 15 m | [15 empty] | PP | 2
| D | PSV | Práce a dodávky PSV |  |  |  | 0 | [5 empty] | 0 |  | 0.17636 |  | 0 | 1 | D | 0 |  |  |  | ROZPOCET | [6 empty] | 0
| D | 711 | Izolace proti vodě, vlhkosti a plynům |  |  |  | 0 | [5 empty] | 0 |  | 0.050452 |  | 0 | 1 | D | 1 |  |  |  | ROZPOCET | [6 empty] | 0
26 | K | 711111001 | Provedení izolace proti zemní vlhkosti vodorovné za studena nátěrem penetračním | m2 | 7.2 |  | 0 | CS ÚRS 2017 02 |  |  | základní |  | 0 | 0 | 0 | 0 | 0 | 4 | K | 2 |  |  |  | ROZPOCET | 0 | 0 | 0 | 0 | 0 | 1 | 0 | 4 | 52
| PP |  | Provedení izolace proti zemní vlhkosti natěradly a tmely za studena na ploše vodorovné V nátěrem penetračním | [15 empty] | PP | 2
| VV |  | "izol živ" | [15 empty] | VV | 2 | 1 | True | 0 | ROZPOCET
| VV |  | 7,2 |  | 7.2 | [13 empty] | VV | 2 | 2 | True | 0 | ROZPOCET
| VV |  | Součet |  | 7.2 | [13 empty] | VV | 2 | 4 | True | 1 | ROZPOCET
27 | M | 111631500 | lak asfaltový ALP/9 (MJ t) bal 9 kg | t | 0.007 |  | 0 | CS ÚRS 2017 02 |  |  | základní |  | 0 | 1 | 0.007 | 0 | 0 | 8 | M | 2 |  |  |  | ROZPOCET | 0 | 0 | 0 | 0 | 0 | 1 | 0 | 4 | 54
| PP |  | lak asfaltový penetrační (MJ t) bal 9 kg | [15 empty] | PP | 2
| P |  | Poznámka k položce: Spotřeba 0,3-0,4kg/m2 dle povrchu, ředidlo technický benzín | [15 empty] | P | 2
| VV |  | 7,2*0,001 |  | 0.007 | [13 empty] | VV | 2 | 2 | True | 0 | ROZPOCET
| VV |  | Součet |  | 0.007 | [13 empty] | VV | 2 | 4 | True | 1 | ROZPOCET
28 | K | 711141559 | Provedení izolace proti zemní vlhkosti pásy přitavením vodorovné NAIP | m2 | 7.2 |  | 0 | CS ÚRS 2017 02 |  |  | základní |  | 0 | 0.0004 | 0.00288 | 0 | 0 | 4 | K | 2 |  |  |  | ROZPOCET | 0 | 0 | 0 | 0 | 0 | 1 | 0 | 4 | 56
| PP |  | Provedení izolace proti zemní vlhkosti pásy přitavením NAIP na ploše vodorovné V | [15 empty] | PP | 2
| VV |  | 7,2 |  | 7.2 | [13 empty] | VV | 2 | 2 | True | 0 | ROZPOCET
| VV |  | Součet |  | 7.2 | [13 empty] | VV | 2 | 4 | True | 1 | ROZPOCET
29 | M | 628522540 | pás asfaltovaný modifikovaný SBS Elastodek 40 Special mineral | m2 | 8.28 |  | 0 | CS ÚRS 2017 02 |  |  | základní |  | 0 | 0.0049 | 0.040572 | 0 | 0 | 8 | M | 2 |  |  |  | ROZPOCET | 0 | 0 | 0 | 0 | 0 | 1 | 0 | 4 | 58
| PP |  | pásy s modifikovaným asfaltem tl. 4,0 mm vložka polyesterové rouno minerální jemnozrnný posyp | [15 empty] | PP | 2
30 | K | 998711101 | Přesun hmot tonážní pro izolace proti vodě, vlhkosti a plynům v objektech výšky do 6 m | t | 0.05 |  | 0 | CS ÚRS 2017 02 |  |  | základní |  | 0 | 0 | 0 | 0 | 0 | 4 | K | 2 |  |  |  | ROZPOCET | 0 | 0 | 0 | 0 | 0 | 1 | 0 | 4 | 60
| PP |  | Přesun hmot pro izolace proti vodě, vlhkosti a plynům stanovený z hmotnosti přesunovaného materiálu vodorovná dopravní vzdálenost do 50 m v objektech výšky do 6 m | [15 empty] | PP | 2
31 | K | 998711181 | Příplatek k přesunu hmot tonážní 711 prováděný bez použití mechanizace | t | 0.05 |  | 0 | CS ÚRS 2017 02 |  |  | základní |  | 0 | 0 | 0 | 0 | 0 | 4 | K | 2 |  |  |  | ROZPOCET | 0 | 0 | 0 | 0 | 0 | 1 | 0 | 4 | 62
| PP |  | Přesun hmot pro izolace proti vodě, vlhkosti a plynům stanovený z hmotnosti přesunovaného materiálu Příplatek k cenám za přesun prováděný bez použití mechanizace pro jakoukoliv výšku objektu | [15 empty] | PP | 2
| D | 722 | Zdravotechnika - vnitřní vodovod |  |  |  | 0 | [5 empty] | 0 |  | 0.12591 |  | 0 | 2 | D | 1 |  |  |  | ROZPOCET | [6 empty] | 0
32 | K | 722231053 | Šoupátko mosazné G 1 PN 10 do 80°C s 2x vnitřním závitem | kus | 27 |  | 0 | CS ÚRS 2017 02 |  |  | základní |  | 0 | 0.00028 | 0.00756 | 0 | 0 | 16 | K | 2 |  |  |  | ROZPOCET | 0 | 0 | 0 | 0 | 0 | 1 | 0 | 16 | 64
| PP |  | Armatury se dvěma závity šoupátka mosazná [IVAR] PN 10 do 80 st.C G 1 | [15 empty] | PP | 2
| VV |  | 27 |  | 27 | [13 empty] | VV | 2 | 2 | True | 0 | ROZPOCET
| VV |  | Součet |  | 27 | [13 empty] | VV | 2 | 4 | True | 1 | ROZPOCET
33 | K | 722231055 | Šoupátko mosazné G 6/4 PN 10 do 80°C s 2x vnitřním závitem | kus | 3 |  | 0 | CS ÚRS 2017 02 |  |  | základní |  | 0 | 0.00052 | 0.00156 | 0 | 0 | 16 | K | 2 |  |  |  | ROZPOCET | 0 | 0 | 0 | 0 | 0 | 1 | 0 | 16 | 66
| PP |  | Armatury se dvěma závity šoupátka mosazná [IVAR] PN 10 do 80 st.C G 6/4 | [15 empty] | PP | 2
| VV |  | 3 |  | 3 | [13 empty] | VV | 2 | 2 | True | 0 | ROZPOCET
| VV |  | Součet |  | 3 | [13 empty] | VV | 2 | 4 | True | 1 | ROZPOCET
34 | K | 722231056 | Šoupátko mosazné G 2 PN 10 do 80°C s 2x vnitřním závitem | kus | 1 |  | 0 | CS ÚRS 2017 02 |  |  | základní |  | 0 | 0.00069 | 0.00069 | 0 | 0 | 16 | K | 2 |  |  |  | ROZPOCET | 0 | 0 | 0 | 0 | 0 | 1 | 0 | 16 | 68
| PP |  | Armatury se dvěma závity šoupátka mosazná [IVAR] PN 10 do 80 st.C G 2 | [15 empty] | PP | 2
35 | M | 422910530 | souprava zemní do 1,5 m | kus | 31 |  | 0 | CS ÚRS 2017 02 |  |  | základní |  | 0 | 0.0035 | 0.1085 | 0 | 0 | 32 | M | 2 |  |  |  | ROZPOCET | 0 | 0 | 0 | 0 | 0 | 1 | 0 | 16 | 70
| PP |  | souprava zemní pro navrtávací pas se šoupátkem Rd 1,5 m | [15 empty] | PP | 2
| VV |  | 27 |  | 27 | [13 empty] | VV | 2 | 2 | True | 0 | ROZPOCET
| VV |  | 3 |  | 3 | [13 empty] | VV | 2 | 2 | True | 0 | ROZPOCET
| VV |  | 1 |  | 1 | [13 empty] | VV | 2 | 2 | True | 0 | ROZPOCET
| VV |  | Součet |  | 31 | [13 empty] | VV | 2 | 4 | True | 1 | ROZPOCET
36 | K | 722232503 | Potrubní oddělovač G 1 PN 10 do 65°C vnější závit | kus | 1 |  | 0 | CS ÚRS 2017 02 |  |  | základní |  | 0 | 0.00232 | 0.00232 | 0 | 0 | 16 | K | 2 |  |  |  | ROZPOCET | 0 | 0 | 0 | 0 | 0 | 1 | 0 | 16 | 72
| PP |  | Armatury se dvěma závity potrubní oddělovače [BA] vnější závit PN 10 do 65 st.C G 1 | [15 empty] | PP | 2
37 | K | 722262301 | Vodoměr závitový vícevtokový mokroběžný do 40°C G 1 x 105 mm Qn 2,5 m3/h vertikální | kus | 1 |  | 0 | CS ÚRS 2017 02 |  |  | základní |  | 0 | 0.00328 | 0.00328 | 0 | 0 | 16 | K | 2 |  |  |  | ROZPOCET | 0 | 0 | 0 | 0 | 0 | 1 | 0 | 16 | 74
| PP |  | Vodoměry pro vodu do 40 st.C závitové vertikální vícevtokové mokroběžné G 1 x 105 mm Qn 2,5 | [15 empty] | PP | 2
38 | K | 722270102 | Sestava vodoměrová závitová G 1 | soubor | 1 |  | 0 | CS ÚRS 2017 02 |  |  | základní |  | 0 | 0.002 | 0.002 | 0 | 0 | 16 | K | 2 |  |  |  | ROZPOCET | 0 | 0 | 0 | 0 | 0 | 1 | 0 | 16 | 76
| PP |  | Vodoměrové sestavy závitové G 1 | [15 empty] | PP | 2
39 | K | 998722101 | Přesun hmot tonážní pro vnitřní vodovod v objektech v do 6 m | t | 0.126 |  | 0 | CS ÚRS 2017 02 |  |  | základní |  | 0 | 0 | 0 | 0 | 0 | 16 | K | 2 |  |  |  | ROZPOCET | 0 | 0 | 0 | 0 | 0 | 1 | 0 | 16 | 78
| PP |  | Přesun hmot pro vnitřní vodovod stanovený z hmotnosti přesunovaného materiálu vodorovná dopravní vzdálenost do 50 m v objektech výšky do 6 m | [15 empty] | PP | 2
40 | K | 998722181 | Příplatek k přesunu hmot tonážní 722 prováděný bez použití mechanizace | t | 0.126 |  | 0 | CS ÚRS 2017 02 |  |  | základní |  | 0 | 0 | 0 | 0 | 0 | 16 | K | 2 |  |  |  | ROZPOCET | 0 | 0 | 0 | 0 | 0 | 1 | 0 | 16 | 80
| PP |  | Přesun hmot pro vnitřní vodovod stanovený z hmotnosti přesunovaného materiálu Příplatek k ceně za přesun prováděný bez použití mechanizace pro jakoukoliv výšku objektu | [15 empty] | PP | 2

## SO 302a - Kanalizace - ze...
| List obsahuje: |  | 1) Krycí list soupisu | 2) Rekapitulace |  |  | 3) Soupis prací | Zpět na list: | Rekapitulace stavby
{59cc76ed-53f3-4adf-b5e8-167bd098a448}
2
| KRYCÍ LIST SOUPISU | [8 empty] | v --- níže se nacházejí doplnkové a pomocné údaje k sestavám --- v | [8 empty] | False
Stavba:
II/610 Brandýs nad Labem - Rekonstrukce křižovatky Pražská - Průmyslová a části komunikace v Ul. Pražská
Objekt:
SO 300 - Vodohospodářské objekty
Soupis:
SO 302 - Kanalizace - řad
Úroveň 3:
SO 302a - Kanalizace - zemní práce
| KSO: |  |  |  |  | CC-CZ:
| Místo: |  |  |  |  | Datum: | 18. 9. 2017
| Zadavatel: |  |  |  |  | IČ:
|  | Město Brandýs nad Labem - Stará Boleslav |  |  |  | DIČ:
| Uchazeč: |  |  |  |  | IČ:
DIČ:
| Projektant: |  |  |  |  | IČ:
|  | SUNCAD, s.r.o. |  |  |  | DIČ:
Poznámka:
| Cena bez DPH | [5 empty] | 0
|  |  | Základ daně |  |  | Sazba daně | Výše daně
| DPH | základní | 0 |  |  | 21% | 0
|  | snížená | 0 |  |  | 15% | 0
|  | zákl. přenesená | 0 |  |  | 21% | 0
|  | sníž. přenesená | 0 |  |  | 15% | 0
|  | nulová | 0 |  |  | 0% | 0
| Cena s DPH |  |  | v | CZK |  | 0
REKAPITULACE ČLENĚNÍ SOUPISU PRACÍ
Stavba:
II/610 Brandýs nad Labem - Rekonstrukce křižovatky Pražská - Průmyslová a části komunikace v Ul. Pražská
Objekt:
SO 300 - Vodohospodářské objekty
Soupis:
SO 302 - Kanalizace - řad
Úroveň 3:
SO 302a - Kanalizace - zemní práce
Místo: | [5 empty] | Datum: | 18. 9. 2017
Zadavatel: |  |  | Město Brandýs nad Labem - Stará Boleslav |  |  | Projektant: | SUNCAD, s.r.o.
Uchazeč:
Kód dílu - Popis | [6 empty] | Cena celkem [CZK]
Náklady soupisu celkem | [6 empty] | 0 | [12 empty] | -1
| HSV - Práce a dodávky HSV | [5 empty] | 0
| 1 - Zemní práce | [5 empty] | 0
| 4 - Vodorovné konstrukce | [5 empty] | 0
| 9 - Ostatní konstrukce a práce, bourání | [5 empty] | 0
| 998 - Přesun hmot | [5 empty] | 0
SOUPIS PRACÍ
Stavba:
II/610 Brandýs nad Labem - Rekonstrukce křižovatky Pražská - Průmyslová a části komunikace v Ul. Pražská
Objekt:
SO 300 - Vodohospodářské objekty
Soupis:
SO 302 - Kanalizace - řad
Úroveň 3:
SO 302a - Kanalizace - zemní práce
Místo: | [5 empty] | Datum: | 18. 9. 2017
Zadavatel: |  |  | Město Brandýs nad Labem - Stará Boleslav |  |  | Projektant: | SUNCAD, s.r.o.
Uchazeč:
PČ | Typ | Kód | Popis | MJ | Množství | J.cena [CZK] | Cena celkem [CZK] | Cenová soustava |  | Poznámka | DPH | J. Nh [h] | Nh celkem [h] | J. hmotnost [t] | Hmotnost celkem [t] | J. suť [t] | Suť Celkem [t]
Náklady soupisu celkem | [6 empty] | 0 | [5 empty] | 0 |  | 1179.0372 |  | 4.85 |  | D | -1 | [10 empty] | 0
| D | HSV | Práce a dodávky HSV |  |  |  | 0 | [5 empty] | 0 |  | 1179.0372 |  | 4.85 | 1 | D | 0 |  |  |  | ROZPOCET | [6 empty] | 0
| D | 1 | Zemní práce |  |  |  | 0 | [5 empty] | 0 |  | 999.414 |  | 0 | 1 | D | 1 |  |  |  | ROZPOCET | [6 empty] | 0
1 | K | 132201202 | Hloubení rýh š do 2000 mm v hornině tř. 3 objemu do 1000 m3 | m3 | 4835 |  | 0 | CS ÚRS 2017 02 |  |  | základní |  | 0 | 0 | 0 | 0 | 0 | 4 | K | 2 |  |  |  | ROZPOCET | 0 | 0 | 0 | 0 | 0 | 1 | 0 | 4 | 2
| PP |  | Hloubení zapažených i nezapažených rýh šířky přes 600 do 2 000 mm s urovnáním dna do předepsaného profilu a spádu v hornině tř. 3 přes 100 do 1 000 m3 | [15 empty] | PP | 2
| VV |  | "HLOUB PRO KANAL" | [15 empty] | VV | 2 | 1 | True | 0 | ROZPOCET
| VV |  | 2822 |  | 2822 | [13 empty] | VV | 2 | 2 | True | 0 | ROZPOCET
| VV |  | "hloub pro rušení kan" | [15 empty] | VV | 2 | 1 | True | 0 | ROZPOCET
| VV |  | 2013 |  | 2013 | [13 empty] | VV | 2 | 2 | True | 0 | ROZPOCET
| VV |  | Součet |  | 4835 | [13 empty] | VV | 2 | 4 | True | 1 | ROZPOCET
2 | K | 132201209 | Příplatek za lepivost k hloubení rýh š do 2000 mm v hornině tř. 3 | m3 | 2417.5 |  | 0 | CS ÚRS 2017 02 |  |  | základní |  | 0 | 0 | 0 | 0 | 0 | 4 | K | 2 |  |  |  | ROZPOCET | 0 | 0 | 0 | 0 | 0 | 1 | 0 | 4 | 4
| PP |  | Hloubení zapažených i nezapažených rýh šířky přes 600 do 2 000 mm s urovnáním dna do předepsaného profilu a spádu v hornině tř. 3 Příplatek k cenám za lepivost horniny tř. 3 | [15 empty] | PP | 2
| VV |  | 4835*0,5 |  | 2417.5 | [13 empty] | VV | 2 | 2 | True | 0 | ROZPOCET
| VV |  | Součet |  | 2417.5 | [13 empty] | VV | 2 | 4 | True | 1 | ROZPOCET
3 | K | 151102101 | Zřízení příložného pažení a rozepření stěn rýh do 20 m2 hl do 2 m při překopech inženýrských sítí | m2 | 9138 |  | 0 | CS ÚRS 2017 02 |  |  | základní |  | 0 | 0.003 | 27.414 | 0 | 0 | 4 | K | 2 |  |  |  | ROZPOCET | 0 | 0 | 0 | 0 | 0 | 1 | 0 | 4 | 6
| PP |  | Zřízení pažení a rozepření stěn rýh při překopech inženýrských sítí plochy do 20 m2 pro jakoukoliv mezerovitost příložné, hloubky do 2 m | [15 empty] | PP | 2
| VV |  | "kan" | [15 empty] | VV | 2 | 1 | True | 0 | ROZPOCET
| VV |  | (3+220+508+47)*3*2 |  | 4668 | [13 empty] | VV | 2 | 2 | True | 0 | ROZPOCET
| VV |  | "likv" | [15 empty] | VV | 2 | 1 | True | 0 | ROZPOCET
| VV |  | 745*3*2 |  | 4470 | [13 empty] | VV | 2 | 2 | True | 0 | ROZPOCET
| VV |  | Součet |  | 9138 | [13 empty] | VV | 2 | 4 | True | 1 | ROZPOCET
4 | K | 151102111 | Odstranění příložného pažení a rozepření stěn rýh do 20 m2 hl do 2 m při překopech inženýrských sítí | m2 | 9138 |  | 0 | CS ÚRS 2017 02 |  |  | základní |  | 0 | 0 | 0 | 0 | 0 | 4 | K | 2 |  |  |  | ROZPOCET | 0 | 0 | 0 | 0 | 0 | 1 | 0 | 4 | 8
| PP |  | Odstranění pažení a rozepření stěn rýh při překopech inženýrských sítí plochy do 20 m2 s uložením materiálu na vzdálenost do 3 m od kraje výkopu příložné, hloubky do 2 m | [15 empty] | PP | 2
| VV |  | 9138 |  | 9138 | [13 empty] | VV | 2 | 2 | True | 0 | ROZPOCET
| VV |  | Součet |  | 9138 | [13 empty] | VV | 2 | 4 | True | 1 | ROZPOCET
5 | K | 161101101 | Svislé přemístění výkopku z horniny tř. 1 až 4 hl výkopu do 2,5 m | m3 | 2901 |  | 0 | CS ÚRS 2017 02 |  |  | základní |  | 0 | 0 | 0 | 0 | 0 | 4 | K | 2 |  |  |  | ROZPOCET | 0 | 0 | 0 | 0 | 0 | 1 | 0 | 4 | 10
| PP |  | Svislé přemístění výkopku bez naložení do dopravní nádoby avšak s vyprázdněním dopravní nádoby na hromadu nebo do dopravního prostředku z horniny tř. 1 až 4, při hloubce výkopu přes 1 do 2,5 m | [15 empty] | PP | 2
| VV |  | 4835*0,6 |  | 2901 | [13 empty] | VV | 2 | 2 | True | 0 | ROZPOCET
| VV |  | Součet |  | 2901 | [13 empty] | VV | 2 | 4 | True | 1 | ROZPOCET
6 | K | 162701105 | Vodorovné přemístění do 10000 m výkopku/sypaniny z horniny tř. 1 až 4 | m3 | 575 |  | 0 | CS ÚRS 2017 02 |  |  | základní |  | 0 | 0 | 0 | 0 | 0 | 4 | K | 2 |  |  |  | ROZPOCET | 0 | 0 | 0 | 0 | 0 | 1 | 0 | 4 | 12
| PP |  | Vodorovné přemístění výkopku nebo sypaniny po suchu na obvyklém dopravním prostředku, bez naložení výkopku, avšak se složením bez rozhrnutí z horniny tř. 1 až 4 na vzdálenost přes 9 000 do 10 000 m | [15 empty] | PP | 2
| VV |  | 480 |  | 480 | [13 empty] | VV | 2 | 2 | True | 0 | ROZPOCET
| VV |  | 95 |  | 95 | [13 empty] | VV | 2 | 2 | True | 0 | ROZPOCET
| VV |  | Součet |  | 575 | [13 empty] | VV | 2 | 4 | True | 1 | ROZPOCET
7 | K | 171201211 | Poplatek za uložení odpadu ze sypaniny na skládce (skládkovné) | t | 1035 |  | 0 | CS ÚRS 2017 02 |  |  | základní |  | 0 | 0 | 0 | 0 | 0 | 4 | K | 2 |  |  |  | ROZPOCET | 0 | 0 | 0 | 0 | 0 | 1 | 0 | 4 | 14
| PP |  | Uložení sypaniny poplatek za uložení sypaniny na skládce (skládkovné) | [15 empty] | PP | 2
| VV |  | 575*1,8 |  | 1035 | [13 empty] | VV | 2 | 2 | True | 0 | ROZPOCET
| VV |  | Součet |  | 1035 | [13 empty] | VV | 2 | 4 | True | 1 | ROZPOCET
8 | K | 174101101 | Zásyp jam, šachet rýh nebo kolem objektů sypaninou se zhutněním | m3 | 4302 |  | 0 | CS ÚRS 2017 02 |  |  | základní |  | 0 | 0 | 0 | 0 | 0 | 4 | K | 2 |  |  |  | ROZPOCET | 0 | 0 | 0 | 0 | 0 | 1 | 0 | 4 | 16
| PP |  | Zásyp sypaninou z jakékoliv horniny s uložením výkopku ve vrstvách se zhutněním jam, šachet, rýh nebo kolem objektů v těchto vykopávkách | [15 empty] | PP | 2
| VV |  | 2171 |  | 2171 | [13 empty] | VV | 2 | 2 | True | 0 | ROZPOCET
| VV |  | 2131 |  | 2131 | [13 empty] | VV | 2 | 2 | True | 0 | ROZPOCET
| VV |  | Součet |  | 4302 | [13 empty] | VV | 2 | 4 | True | 1 | ROZPOCET
9 | K | 175111101 | Obsypání potrubí ručně sypaninou bez prohození, uloženou do 3 m | m3 | 480 |  | 0 | CS ÚRS 2017 02 |  |  | základní |  | 0 | 0 | 0 | 0 | 0 | 4 | K | 2 |  |  |  | ROZPOCET | 0 | 0 | 0 | 0 | 0 | 1 | 0 | 4 | 18
| PP |  | Obsypání potrubí ručně sypaninou z vhodných hornin tř. 1 až 4 nebo materiálem připraveným podél výkopu ve vzdálenosti do 3 m od jeho kraje, pro jakoukoliv hloubku výkopu a míru zhutnění bez prohození sypaniny | [15 empty] | PP | 2
| VV |  | 480 |  | 480 | [13 empty] | VV | 2 | 2 | True | 0 | ROZPOCET
| VV |  | Součet |  | 480 | [13 empty] | VV | 2 | 4 | True | 1 | ROZPOCET
10 | M | 583373030 | štěrkopísek | t | 972 |  | 0 | CS ÚRS 2017 02 |  |  | základní |  | 0 | 1 | 972 | 0 | 0 | 8 | M | 2 |  |  |  | ROZPOCET | 0 | 0 | 0 | 0 | 0 | 1 | 0 | 4 | 20
| PP |  | štěrkopísek frakce 0-8 | [15 empty] | PP | 2
| VV |  | 480*2,025 |  | 972 | [13 empty] | VV | 2 | 2 | True | 0 | ROZPOCET
| VV |  | Součet |  | 972 | [13 empty] | VV | 2 | 4 | True | 1 | ROZPOCET
| D | 4 | Vodorovné konstrukce |  |  |  | 0 | [5 empty] | 0 |  | 179.6232 |  | 0 | 1 | D | 1 |  |  |  | ROZPOCET | [6 empty] | 0
11 | K | 451573111 | Lože pod potrubí otevřený výkop ze štěrkopísku | m3 | 95 |  | 0 | CS ÚRS 2017 02 |  |  | základní |  | 0 | 1.8908 | 179.6232 | 0 | 0 | 4 | K | 2 |  |  |  | ROZPOCET | 0 | 0 | 0 | 0 | 0 | 1 | 0 | 4 | 22
| PP |  | Lože pod potrubí, stoky a drobné objekty v otevřeném výkopu z písku a štěrkopísku do 63 mm | [15 empty] | PP | 2
| VV |  | 95 |  | 95 | [13 empty] | VV | 2 | 2 | True | 0 | ROZPOCET
| VV |  | Součet |  | 95 | [13 empty] | VV | 2 | 4 | True | 1 | ROZPOCET
| D | 9 | Ostatní konstrukce a práce, bourání |  |  |  | 0 | [5 empty] | 0 |  | 0 |  | 4.85 | 1 | D | 1 |  |  |  | ROZPOCET | [6 empty] | 0
12 | K | 938902205 | Čištění příkopů ručně š dna přes 400 mm objem nánosu do 0,30 m3/m | m | 25 |  | 0 | CS ÚRS 2017 02 |  |  | základní |  | 0 | 0 | 0 | 0.194 | 4.85 | 4 | K | 2 |  |  |  | ROZPOCET | 0 | 0 | 0 | 0 | 0 | 1 | 0 | 4 | 24
| PP |  | Čištění příkopů komunikací s odstraněním travnatého porostu nebo nánosu s naložením na dopravní prostředek nebo s přemístěním na hromady na vzdálenost do 20 m ručně při šířce dna přes 400 mm a objemu nánosu přes 0,15 do 0,30 m3/m | [15 empty] | PP | 2
| VV |  | 25 |  | 25 | [13 empty] | VV | 2 | 2 | True | 0 | ROZPOCET
| VV |  | Součet |  | 25 | [13 empty] | VV | 2 | 4 | True | 1 | ROZPOCET
| D | 998 | Přesun hmot |  |  |  | 0 | [5 empty] | 0 |  | 0 |  | 0 | 1 | D | 1 |  |  |  | ROZPOCET | [6 empty] | 0
13 | K | 998276101 | Přesun hmot pro trubní vedení z trub z plastických hmot otevřený výkop | t | 999.414 |  | 0 | CS ÚRS 2017 02 |  |  | základní |  | 0 | 0 | 0 | 0 | 0 | 4 | K | 2 |  |  |  | ROZPOCET | 0 | 0 | 0 | 0 | 0 | 1 | 0 | 4 | 26
| PP |  | Přesun hmot pro trubní vedení hloubené z trub z plastických hmot nebo sklolaminátových pro vodovody nebo kanalizace v otevřeném výkopu dopravní vzdálenost do 15 m | [15 empty] | PP | 2

## SO 302b - Kanalizace - př...
| List obsahuje: |  | 1) Krycí list soupisu | 2) Rekapitulace |  |  | 3) Soupis prací | Zpět na list: | Rekapitulace stavby
{aa8b25c7-9925-4c42-b4be-973d38b96756}
2
| KRYCÍ LIST SOUPISU | [8 empty] | v --- níže se nacházejí doplnkové a pomocné údaje k sestavám --- v | [8 empty] | False
Stavba:
II/610 Brandýs nad Labem - Rekonstrukce křižovatky Pražská - Průmyslová a části komunikace v Ul. Pražská
Objekt:
SO 300 - Vodohospodářské objekty
Soupis:
SO 302 - Kanalizace - řad
Úroveň 3:
SO 302b - Kanalizace - přípojky potrubí
| KSO: |  |  |  |  | CC-CZ:
| Místo: |  |  |  |  | Datum: | 18. 9. 2017
| Zadavatel: |  |  |  |  | IČ:
|  | Město Brandýs nad Labem - Stará Boleslav |  |  |  | DIČ:
| Uchazeč: |  |  |  |  | IČ:
DIČ:
| Projektant: |  |  |  |  | IČ:
|  | SUNCAD, s.r.o. |  |  |  | DIČ:
Poznámka:
| Cena bez DPH | [5 empty] | 0
|  |  | Základ daně |  |  | Sazba daně | Výše daně
| DPH | základní | 0 |  |  | 21% | 0
|  | snížená | 0 |  |  | 15% | 0
|  | zákl. přenesená | 0 |  |  | 21% | 0
|  | sníž. přenesená | 0 |  |  | 15% | 0
|  | nulová | 0 |  |  | 0% | 0
| Cena s DPH |  |  | v | CZK |  | 0
REKAPITULACE ČLENĚNÍ SOUPISU PRACÍ
Stavba:
II/610 Brandýs nad Labem - Rekonstrukce křižovatky Pražská - Průmyslová a části komunikace v Ul. Pražská
Objekt:
SO 300 - Vodohospodářské objekty
Soupis:
SO 302 - Kanalizace - řad
Úroveň 3:
SO 302b - Kanalizace - přípojky potrubí
Místo: | [5 empty] | Datum: | 18. 9. 2017
Zadavatel: |  |  | Město Brandýs nad Labem - Stará Boleslav |  |  | Projektant: | SUNCAD, s.r.o.
Uchazeč:
Kód dílu - Popis | [6 empty] | Cena celkem [CZK]
Náklady soupisu celkem | [6 empty] | 0 | [12 empty] | -1
| HSV - Práce a dodávky HSV | [5 empty] | 0
| 1 - Zemní práce | [5 empty] | 0
| 3 - Svislé a kompletní konstrukce | [5 empty] | 0
| 4 - Vodorovné konstrukce | [5 empty] | 0
| 8 - Trubní vedení | [5 empty] | 0
| 997 - Přesun sutě | [5 empty] | 0
| 998 - Přesun hmot | [5 empty] | 0
SOUPIS PRACÍ
Stavba:
II/610 Brandýs nad Labem - Rekonstrukce křižovatky Pražská - Průmyslová a části komunikace v Ul. Pražská
Objekt:
SO 300 - Vodohospodářské objekty
Soupis:
SO 302 - Kanalizace - řad
Úroveň 3:
SO 302b - Kanalizace - přípojky potrubí
Místo: | [5 empty] | Datum: | 18. 9. 2017
Zadavatel: |  |  | Město Brandýs nad Labem - Stará Boleslav |  |  | Projektant: | SUNCAD, s.r.o.
Uchazeč:
PČ | Typ | Kód | Popis | MJ | Množství | J.cena [CZK] | Cena celkem [CZK] | Cenová soustava |  | Poznámka | DPH | J. Nh [h] | Nh celkem [h] | J. hmotnost [t] | Hmotnost celkem [t] | J. suť [t] | Suť Celkem [t]
Náklady soupisu celkem | [6 empty] | 0 | [5 empty] | 0 |  | 198.9462 |  | 216 |  | D | -1 | [10 empty] | 0
| D | HSV | Práce a dodávky HSV |  |  |  | 0 | [5 empty] | 0 |  | 198.9462 |  | 216 | 1 | D | 0 |  |  |  | ROZPOCET | [6 empty] | 0
| D | 1 | Zemní práce |  |  |  | 0 | [5 empty] | 0 |  | 0 |  | 0 | 1 | D | 1 |  |  |  | ROZPOCET | [6 empty] | 0
1 | K | 11500100b | Provizorní přepojení a přečerpání vod | kus | 1 |  | 0 |  |  |  | základní |  | 0 | 0 | 0 | 0 | 0 | 4 | K | 2 |  |  |  | ROZPOCET | 0 | 0 | 0 | 0 | 0 | 1 | 0 | 4 | 2
| PP |  | Provizorní přepojení a přečerpání vod | [15 empty] | PP | 2
| VV |  | 1 |  | 1 | [13 empty] | VV | 2 | 2 | True | 0 | ROZPOCET
| VV |  | Součet |  | 1 | [13 empty] | VV | 2 | 4 | True | 1 | ROZPOCET
| D | 3 | Svislé a kompletní konstrukce |  |  |  | 0 | [5 empty] | 0 |  | 0.083 |  | 216 | 1 | D | 1 |  |  |  | ROZPOCET | [6 empty] | 0
2 | K | 358325114 | Bourání šachty, stoky kompletní nebo otvorů z železobetonu plochy do 4 m2 | m3 | 90 |  | 0 | CS ÚRS 2017 02 |  |  | základní |  | 0 | 0 | 0 | 2.4 | 216 | 4 | K | 2 |  |  |  | ROZPOCET | 0 | 0 | 0 | 0 | 0 | 1 | 0 | 4 | 4
| PP |  | Bourání šachty, stoky kompletní nebo vybourání otvorů průřezové plochy do 4 m2 ve stokách ze zdiva z železobetonu | [15 empty] | PP | 2
| VV |  | "Vybourání Ša" | [15 empty] | VV | 2 | 1 | True | 0 | ROZPOCET
| VV |  | 18*5 |  | 90 | [13 empty] | VV | 2 | 2 | True | 0 | ROZPOCET
| VV |  | Součet |  | 90 | [13 empty] | VV | 2 | 4 | True | 1 | ROZPOCET
3 | K | 35832521a | Odstranění potrubí ve výkopu 300-500mm | m | 745 |  | 0 |  |  |  | základní |  | 0 | 0 | 0 | 0 | 0 | 4 | K | 2 |  |  |  | ROZPOCET | 0 | 0 | 0 | 0 | 0 | 1 | 0 | 4 | 6
| PP |  | Odstranění potrubí ve výkopu 300-500mm | [15 empty] | PP | 2
| VV |  | 745 |  | 745 | [13 empty] | VV | 2 | 2 | True | 0 | ROZPOCET
| VV |  | Součet |  | 745 | [13 empty] | VV | 2 | 4 | True | 1 | ROZPOCET
4 | K | 382413114 | Osazení jímky z PP na obetonování objemu 4000 l pro usazení do terénu | kus | 1 |  | 0 | CS ÚRS 2017 02 |  |  | základní |  | 0 | 0 | 0 | 0 | 0 | 4 | K | 2 |  |  |  | ROZPOCET | 0 | 0 | 0 | 0 | 0 | 1 | 0 | 4 | 8
| PP |  | Osazení plastové jímky z polypropylenu PP na obetonování objemu 4000 l | [15 empty] | PP | 2
| VV |  | 1 |  | 1 | [13 empty] | VV | 2 | 2 | True | 0 | ROZPOCET
| VV |  | Součet |  | 1 | [13 empty] | VV | 2 | 4 | True | 1 | ROZPOCET
5 | M | 562300130 | jímka plastová na obetonování 2 x 2 x 1 m objem 4 m3 | kus | 1 |  | 0 | CS ÚRS 2017 02 |  |  | základní |  | 0 | 0.083 | 0.083 | 0 | 0 | 8 | M | 2 |  |  |  | ROZPOCET | 0 | 0 | 0 | 0 | 0 | 1 | 0 | 4 | 10
| PP |  | jímka plastová na obetonování 2 x 2 x 1 m objem 4 m3 | [15 empty] | PP | 2
| D | 4 | Vodorovné konstrukce |  |  |  | 0 | [5 empty] | 0 |  | 25.9703 |  | 0 | 1 | D | 1 |  |  |  | ROZPOCET | [6 empty] | 0
6 | K | 452311141 | Podkladní desky z betonu prostého tř. C 16/20 otevřený výkop | m3 | 11.625 |  | 0 | CS ÚRS 2017 02 |  |  | základní |  | 0 | 2.234 | 25.9703 | 0 | 0 | 4 | K | 2 |  |  |  | ROZPOCET | 0 | 0 | 0 | 0 | 0 | 1 | 0 | 4 | 12
| PP |  | Podkladní a zajišťovací konstrukce z betonu prostého v otevřeném výkopu desky pod potrubí, stoky a drobné objekty z betonu tř. C 16/20 | [15 empty] | PP | 2
| VV |  | "pod ša" | [15 empty] | VV | 2 | 1 | True | 0 | ROZPOCET
| VV |  | 21*3,5*0,15 |  | 11.025 | [13 empty] | VV | 2 | 2 | True | 0 | ROZPOCET
| VV |  | 1*4*0,15 |  | 0.6 | [13 empty] | VV | 2 | 2 | True | 0 | ROZPOCET
| VV |  | Součet |  | 11.625 | [13 empty] | VV | 2 | 4 | True | 1 | ROZPOCET
| D | 8 | Trubní vedení |  |  |  | 0 | [5 empty] | 0 |  | 172.8929 |  | 0 | 1 | D | 1 |  |  |  | ROZPOCET | [6 empty] | 0
7 | K | 871370510 | Montáž kanalizačního potrubí žebrovaného SN 10 z polypropylenu DN 300 | m | 47 |  | 0 | CS ÚRS 2017 02 |  |  | základní |  | 0 | 2e-05 | 0.00094 | 0 | 0 | 4 | K | 2 |  |  |  | ROZPOCET | 0 | 0 | 0 | 0 | 0 | 1 | 0 | 4 | 14
| PP |  | Montáž kanalizačního potrubí z plastů z polypropylenu PP žebrovaného SN 10 DN 300 | [15 empty] | PP | 2
| VV |  | 47 |  | 47 | [13 empty] | VV | 2 | 2 | True | 0 | ROZPOCET
| VV |  | Součet |  | 47 | [13 empty] | VV | 2 | 4 | True | 1 | ROZPOCET
8 | M | 286152180 | trubka kanalizační ULTRA RIB SN10 UR-2 DN 300 mm/ 2 m | kus | 23.853 |  | 0 | CS ÚRS 2017 02 |  |  | základní |  | 0 | 0.01392 | 0.33203 | 0 | 0 | 8 | M | 2 |  |  |  | ROZPOCET | 0 | 0 | 0 | 0 | 0 | 1 | 0 | 4 | 16
| PP |  | trubka kanalizační SN10 UR-2 DN 300 mm/ 2 m | [15 empty] | PP | 2
| P |  | Poznámka k položce: WAVIN, kód výrobku: UP645200W | [15 empty] | P | 2
| VV |  | 47/2*1,015 |  | 23.853 | [13 empty] | VV | 2 | 2 | True | 0 | ROZPOCET
| VV |  | Součet |  | 23.853 | [13 empty] | VV | 2 | 4 | True | 1 | ROZPOCET
9 | K | 871390510 | Montáž kanalizačního potrubí žebrovaného SN 10 z polypropylenu DN 400 | m | 508 |  | 0 | CS ÚRS 2017 02 |  |  | základní |  | 0 | 3e-05 | 0.01524 | 0 | 0 | 4 | K | 2 |  |  |  | ROZPOCET | 0 | 0 | 0 | 0 | 0 | 1 | 0 | 4 | 18
| PP |  | Montáž kanalizačního potrubí z plastů z polypropylenu PP žebrovaného SN 10 DN 400 | [15 empty] | PP | 2
| VV |  | 508 |  | 508 | [13 empty] | VV | 2 | 2 | True | 0 | ROZPOCET
| VV |  | Součet |  | 508 | [13 empty] | VV | 2 | 4 | True | 1 | ROZPOCET
10 | M | 286152280 | trubka kanalizační ULTRA RIB SN10 UR-2 DN 400 mm/ 5 m | kus | 103.124 |  | 0 | CS ÚRS 2017 02 |  |  | základní |  | 0 | 0.0644 | 6.6412 | 0 | 0 | 8 | M | 2 |  |  |  | ROZPOCET | 0 | 0 | 0 | 0 | 0 | 1 | 0 | 4 | 20
| PP |  | trubka kanalizační SN10 UR-2 DN 400 mm/ 5 m | [15 empty] | PP | 2
| P |  | Poznámka k položce: WAVIN, kód výrobku: UP646500W | [15 empty] | P | 2
| VV |  | 508/5*1,015 |  | 103.124 | [13 empty] | VV | 2 | 2 | True | 0 | ROZPOCET
| VV |  | Součet |  | 103.124 | [13 empty] | VV | 2 | 4 | True | 1 | ROZPOCET
11 | K | 871420510 | Montáž kanalizačního potrubí žebrovaného SN 10 z polypropylenu DN 500 | m | 220 |  | 0 | CS ÚRS 2017 02 |  |  | základní |  | 0 | 3e-05 | 0.0066 | 0 | 0 | 4 | K | 2 |  |  |  | ROZPOCET | 0 | 0 | 0 | 0 | 0 | 1 | 0 | 4 | 22
| PP |  | Montáž kanalizačního potrubí z plastů z polypropylenu PP žebrovaného SN 10 DN 500 | [15 empty] | PP | 2
| VV |  | 220 |  | 220 | [13 empty] | VV | 2 | 2 | True | 0 | ROZPOCET
| VV |  | Součet |  | 220 | [13 empty] | VV | 2 | 4 | True | 1 | ROZPOCET
12 | M | 286152340 | trubka kanalizační ULTRA RIB SN10 UR-2 DN 500 mm/ 5 m | kus | 44.66 |  | 0 | CS ÚRS 2017 02 |  |  | základní |  | 0 | 0.0999 | 4.4615 | 0 | 0 | 8 | M | 2 |  |  |  | ROZPOCET | 0 | 0 | 0 | 0 | 0 | 1 | 0 | 4 | 24
| PP |  | trubka kanalizační SN10 UR-2 DN 500 mm/ 5 m | [15 empty] | PP | 2
| P |  | Poznámka k položce: WAVIN, kód výrobku: UP647500W | [15 empty] | P | 2
| VV |  | 220/5*1,015 |  | 44.66 | [13 empty] | VV | 2 | 2 | True | 0 | ROZPOCET
| VV |  | Součet |  | 44.66 | [13 empty] | VV | 2 | 4 | True | 1 | ROZPOCET
13 | K | 871440430 | Montáž kanalizačního potrubí korugovaného SN 16 z polypropylenu DN 600 | m | 3 |  | 0 | CS ÚRS 2017 02 |  |  | základní |  | 0 | 4e-05 | 0.00012 | 0 | 0 | 4 | K | 2 |  |  |  | ROZPOCET | 0 | 0 | 0 | 0 | 0 | 1 | 0 | 4 | 26
| PP |  | Montáž kanalizačního potrubí z plastů z polypropylenu PP korugovaného SN 16 DN 600 | [15 empty] | PP | 2
| VV |  | 3 |  | 3 | [13 empty] | VV | 2 | 2 | True | 0 | ROZPOCET
| VV |  | Součet |  | 3 | [13 empty] | VV | 2 | 4 | True | 1 | ROZPOCET
14 | M | 286173160 | trubka kanalizační PRAGMA+ID 10, 6 m, DN 600 | kus | 1.015 |  | 0 | CS ÚRS 2017 02 |  |  | základní |  | 0 | 0.1212 | 0.12302 | 0 | 0 | 8 | M | 2 |  |  |  | ROZPOCET | 0 | 0 | 0 | 0 | 0 | 1 | 0 | 4 | 28
| PP |  | trubka kanalizační PP SN 10 korugovaná, dl. 6 m, DN 600 | [15 empty] | PP | 2
| VV |  | 1*1,015 |  | 1.015 | [13 empty] | VV | 2 | 2 | True | 0 | ROZPOCET
| VV |  | Součet |  | 1.015 | [13 empty] | VV | 2 | 4 | True | 1 | ROZPOCET
15 | K | 87736581a | Zaslepení potrubí přípojek plast 300-500 | kus | 2 |  | 0 |  |  |  | základní |  | 0 | 0 | 0 | 0 | 0 | 4 | K | 2 |  |  |  | ROZPOCET | 0 | 0 | 0 | 0 | 0 | 1 | 0 | 4 | 30
| PP |  | Zaslepení potrubí přípojek plast 300-500 | [15 empty] | PP | 2
| VV |  | 1 |  | 1 | [13 empty] | VV | 2 | 2 | True | 0 | ROZPOCET
| VV |  | 1 |  | 1 | [13 empty] | VV | 2 | 2 | True | 0 | ROZPOCET
| VV |  | Součet |  | 2 | [13 empty] | VV | 2 | 4 | True | 1 | ROZPOCET
16 | M | 286147840 | záslepka URM 315mm pro potrubí kanalizační žebrované ULTRA RIB | kus | 1 |  | 0 | CS ÚRS 2017 02 |  |  | základní |  | 0 | 0.0008 | 0.0008 | 0 | 0 | 8 | M | 2 |  |  |  | ROZPOCET | 0 | 0 | 0 | 0 | 0 | 1 | 0 | 4 | 32
| PP |  | záslepka 315mm pro potrubí kanalizační žebrované PP | [15 empty] | PP | 2
| VV |  | 1 |  | 1 | [13 empty] | VV | 2 | 2 | True | 0 | ROZPOCET
| VV |  | Součet |  | 1 | [13 empty] | VV | 2 | 4 | True | 1 | ROZPOCET
17 | M | 28614784a | Záslepka URM500 pro potr.žebrované | kus | 1 |  | 0 |  |  |  | základní |  | 0 | 0 | 0 | 0 | 0 | 8 | M | 2 |  |  |  | ROZPOCET | 0 | 0 | 0 | 0 | 0 | 1 | 0 | 4 | 34
| PP |  | Záslepka URM500 pro potr.žebrované | [15 empty] | PP | 2
18 | K | 87736598a | Napojení nov.potrubí na stávající | kus | 5 |  | 0 |  |  |  | základní |  | 0 | 0 | 0 | 0 | 0 | 4 | K | 2 |  |  |  | ROZPOCET | 0 | 0 | 0 | 0 | 0 | 1 | 0 | 4 | 36
| PP |  | Napojení nov.potrubí na stávající | [15 empty] | PP | 2
| VV |  | "napojení na prům potr 400" | [15 empty] | VV | 2 | 1 | True | 0 | ROZPOCET
| VV |  | 5 |  | 5 | [13 empty] | VV | 2 | 2 | True | 0 | ROZPOCET
| VV |  | Součet |  | 5 | [13 empty] | VV | 2 | 4 | True | 1 | ROZPOCET
19 | K | 87736599a | Provizorní přepojovánía přčerpávání splaškových vod |  | 1 |  | 0 |  |  |  | základní |  | 0 | 0 | 0 | 0 | 0 | 4 | K | 2 |  |  |  | ROZPOCET | 0 | 0 | 0 | 0 | 0 | 1 | 0 | 4 | 38
| PP |  | Provizorní přepojovánía přčerpávání splaškových vod | [15 empty] | PP | 2
| VV |  | "přečerpávání a proviz.potrubí" | [15 empty] | VV | 2 | 1 | True | 0 | ROZPOCET
| VV |  | 1 |  | 1 | [13 empty] | VV | 2 | 2 | True | 0 | ROZPOCET
| VV |  | Součet |  | 1 | [13 empty] | VV | 2 | 4 | True | 1 | ROZPOCET
20 | K | 877420420 | Montáž odboček na potrubí z PP trub korugovaných DN 500 | kus | 2 |  | 0 | CS ÚRS 2017 02 |  |  | základní |  | 0 | 0.00011 | 0.00022 | 0 | 0 | 4 | K | 2 |  |  |  | ROZPOCET | 0 | 0 | 0 | 0 | 0 | 1 | 0 | 4 | 40
| PP |  | Montáž tvarovek na kanalizačním plastovém potrubí z polypropylenu PP korugovaného odboček DN 500 | [15 empty] | PP | 2
| VV |  | 1 |  | 1 | [13 empty] | VV | 2 | 2 | True | 0 | ROZPOCET
| VV |  | 1 |  | 1 | [13 empty] | VV | 2 | 2 | True | 0 | ROZPOCET
| VV |  | Součet |  | 2 | [13 empty] | VV | 2 | 4 | True | 1 | ROZPOCET
21 | M | 28615488a | Odbočka ULTRA RIB 500/500mm | kus | 1 |  | 0 |  |  |  | základní |  | 0 | 0 | 0 | 0 | 0 | 8 | M | 2 |  |  |  | ROZPOCET | 0 | 0 | 0 | 0 | 0 | 1 | 0 | 4 | 42
| PP |  | Odbočka ULTRA RIB 500/500mm | [15 empty] | PP | 2
| VV |  | 1 |  | 1 | [13 empty] | VV | 2 | 2 | True | 0 | ROZPOCET
| VV |  | Součet |  | 1 | [13 empty] | VV | 2 | 4 | True | 1 | ROZPOCET
22 | M | 28615489a | Odbočka ULTRA RIB 500/300 45ST. | kus | 1 |  | 0 |  |  |  | základní |  | 0 | 0 | 0 | 0 | 0 | 8 | M | 2 |  |  |  | ROZPOCET | 0 | 0 | 0 | 0 | 0 | 1 | 0 | 4 | 44
| PP |  | Odbočka ULTRA RIB 500/300 45ST. | [15 empty] | PP | 2
23 | K | 892381111 | Tlaková zkouška vodou potrubí DN 250, DN 300 nebo 350 | m | 47 |  | 0 | CS ÚRS 2017 02 |  |  | základní |  | 0 | 0 | 0 | 0 | 0 | 4 | K | 2 |  |  |  | ROZPOCET | 0 | 0 | 0 | 0 | 0 | 1 | 0 | 4 | 46
| PP |  | Tlakové zkoušky vodou na potrubí DN 250, 300 nebo 350 | [15 empty] | PP | 2
| VV |  | 47 |  | 47 | [13 empty] | VV | 2 | 2 | True | 0 | ROZPOCET
| VV |  | Součet |  | 47 | [13 empty] | VV | 2 | 4 | True | 1 | ROZPOCET
24 | K | 892421111 | Tlaková zkouška vodou potrubí DN 400 nebo 500 | m | 728 |  | 0 | CS ÚRS 2017 02 |  |  | základní |  | 0 | 0 | 0 | 0 | 0 | 4 | K | 2 |  |  |  | ROZPOCET | 0 | 0 | 0 | 0 | 0 | 1 | 0 | 4 | 48
| PP |  | Tlakové zkoušky vodou na potrubí DN 400 nebo 500 | [15 empty] | PP | 2
| VV |  | 220 |  | 220 | [13 empty] | VV | 2 | 2 | True | 0 | ROZPOCET
| VV |  | 508 |  | 508 | [13 empty] | VV | 2 | 2 | True | 0 | ROZPOCET
| VV |  | Součet |  | 728 | [13 empty] | VV | 2 | 4 | True | 1 | ROZPOCET
25 | K | 89262212a | Kamerová zkouška kanaliazce se záznamem 300-500mm | m | 778 |  | 0 |  |  |  | základní |  | 0 | 0 | 0 | 0 | 0 | 4 | K | 2 |  |  |  | ROZPOCET | 0 | 0 | 0 | 0 | 0 | 1 | 0 | 4 | 50
| PP |  | Kamerová zkouška kanaliazce se záznamem 300-500mm | [15 empty] | PP | 2
| VV |  | 3 |  | 3 | [13 empty] | VV | 2 | 2 | True | 0 | ROZPOCET
| VV |  | 220 |  | 220 | [13 empty] | VV | 2 | 2 | True | 0 | ROZPOCET
| VV |  | 508 |  | 508 | [13 empty] | VV | 2 | 2 | True | 0 | ROZPOCET
| VV |  | 47 |  | 47 | [13 empty] | VV | 2 | 2 | True | 0 | ROZPOCET
| VV |  | Součet |  | 778 | [13 empty] | VV | 2 | 4 | True | 1 | ROZPOCET
26 | K | 894138001 | Příplatek ZKD 0,60 m výšky vstupu na stokách | kus | 105 |  | 0 | CS ÚRS 2017 02 |  |  | základní |  | 0 | 0.03573 | 3.7516 | 0 | 0 | 4 | K | 2 |  |  |  | ROZPOCET | 0 | 0 | 0 | 0 | 0 | 1 | 0 | 4 | 52
| PP |  | Šachty kanalizační zděné Příplatek k cenám šachet na stokách kruhových a vejčitých za každých dalších 0,60 m výšky | [15 empty] | PP | 2
| VV |  | 21*3/0,6 |  | 105 | [13 empty] | VV | 2 | 2 | True | 0 | ROZPOCET
| VV |  | Součet |  | 105 | [13 empty] | VV | 2 | 4 | True | 1 | ROZPOCET
27 | K | 89441110a | Zřízení šachty kanalizační z bet.dilců výš.vstupu dp 1,5 s oblož.dna potrubí 300-600 mm DN1200mm | kus | 1 |  | 0 |  |  |  | základní |  | 0 | 0 | 0 | 0 | 0 | 4 | K | 2 |  |  |  | ROZPOCET | 0 | 0 | 0 | 0 | 0 | 1 | 0 | 4 | 54
| PP |  | Zřízení šachty kanalizační z bet.dilců výš.vstupu dp 1,5 s oblož.dna potrubí 300-600 mm DN1200mm | [15 empty] | PP | 2
28 | K | 894411131 | Zřízení šachet kanalizačních z betonových dílců na potrubí DN nad 300 do 400 dno beton tř. C 25/30 | kus | 19 |  | 0 | CS ÚRS 2017 02 |  |  | základní |  | 0 | 2.2569 | 42.8809 | 0 | 0 | 4 | K | 2 |  |  |  | ROZPOCET | 0 | 0 | 0 | 0 | 0 | 1 | 0 | 4 | 56
| PP |  | Zřízení šachet kanalizačních z betonových dílců výšky vstupu do 1,50 m s obložením dna betonem tř. C 25/30, na potrubí DN přes 300 do 400 | [15 empty] | PP | 2
| VV |  | "šachta prům potr 300-600 " | [15 empty] | VV | 2 | 1 | True | 0 | ROZPOCET
| VV |  | 19 |  | 19 | [13 empty] | VV | 2 | 2 | True | 0 | ROZPOCET
| VV |  | Součet |  | 19 | [13 empty] | VV | 2 | 4 | True | 1 | ROZPOCET
29 | K | 89441120a | Zřízení šachty kanalizační-spaádišťové z bet.dílců výš.do 1,50m s obl.dna potrubí 300-600mm DN1000 se spád. 300-600 | kus | 2 |  | 0 |  |  |  | základní |  | 0 | 0 | 0 | 0 | 0 | 4 | K | 2 |  |  |  | ROZPOCET | 0 | 0 | 0 | 0 | 0 | 1 | 0 | 4 | 58
| PP |  | Zřízení šachty kanalizační-spaádišťové z bet.dílců výš.do 1,50m s obl.dna potrubí 300-600mm DN1000 se spád. 300-600 | [15 empty] | PP | 2
| VV |  | 2 |  | 2 | [13 empty] | VV | 2 | 2 | True | 0 | ROZPOCET
| VV |  | Součet |  | 2 | [13 empty] | VV | 2 | 4 | True | 1 | ROZPOCET
30 | K | 899104112 | Osazení poklopů litinových nebo ocelových včetně rámů pro třídu zatížení D400, E600 | kus | 24 |  | 0 | CS ÚRS 2017 02 |  |  | základní |  | 0 | 0.21734 | 5.2162 | 0 | 0 | 4 | K | 2 |  |  |  | ROZPOCET | 0 | 0 | 0 | 0 | 0 | 1 | 0 | 4 | 60
| PP |  | Osazení poklopů litinových a ocelových včetně rámů pro třídu zatížení D400, E600 | [15 empty] | PP | 2
| VV |  | 21 |  | 21 | [13 empty] | VV | 2 | 2 | True | 0 | ROZPOCET
| VV |  | 2 |  | 2 | [13 empty] | VV | 2 | 2 | True | 0 | ROZPOCET
| VV |  | 1 |  | 1 | [13 empty] | VV | 2 | 2 | True | 0 | ROZPOCET
| VV |  | Součet |  | 24 | [13 empty] | VV | 2 | 4 | True | 1 | ROZPOCET
31 | M | 286619350 | poklop litinový TEGRA 600 D400 | kus | 24 |  | 0 | CS ÚRS 2017 02 |  |  | základní |  | 0 | 0.196 | 4.704 | 0 | 0 | 8 | M | 2 |  |  |  | ROZPOCET | 0 | 0 | 0 | 0 | 0 | 1 | 0 | 4 | 62
| PP |  | poklop šachtový litinový 600 D400 | [15 empty] | PP | 2
| P |  | Poznámka k položce: WAVIN, kód výrobku: RF730000W | [15 empty] | P | 2
32 | K | 899623151 | Obetonování potrubí nebo zdiva stok betonem prostým tř. C 16/20 otevřený výkop | m3 | 46.4 |  | 0 | CS ÚRS 2017 02 |  |  | základní |  | 0 | 2.2563 | 104.6942 | 0 | 0 | 4 | K | 2 |  |  |  | ROZPOCET | 0 | 0 | 0 | 0 | 0 | 1 | 0 | 4 | 64
| PP |  | Obetonování potrubí nebo zdiva stok betonem prostým v otevřeném výkopu, beton tř. C 16/20 | [15 empty] | PP | 2
| VV |  | "obet ša s potr spad šach." | [15 empty] | VV | 2 | 1 | True | 0 | ROZPOCET
| VV |  | 22*2 |  | 44 | [13 empty] | VV | 2 | 2 | True | 0 | ROZPOCET
| VV |  | 2*4*0,3 |  | 2.4 | [13 empty] | VV | 2 | 2 | True | 0 | ROZPOCET
| VV |  | Součet |  | 46.4 | [13 empty] | VV | 2 | 4 | True | 1 | ROZPOCET
33 | K | 899643111 | Bednění pro obetonování potrubí otevřený výkop | m2 | 16 |  | 0 | CS ÚRS 2017 02 |  |  | základní |  | 0 | 0.00402 | 0.06432 | 0 | 0 | 4 | K | 2 |  |  |  | ROZPOCET | 0 | 0 | 0 | 0 | 0 | 1 | 0 | 4 | 66
| PP |  | Bednění pro obetonování potrubí v otevřeném výkopu | [15 empty] | PP | 2
| VV |  | "bed spad" | [15 empty] | VV | 2 | 1 | True | 0 | ROZPOCET
| VV |  | 4*0,5*4*2 |  | 16 | [13 empty] | VV | 2 | 2 | True | 0 | ROZPOCET
| VV |  | Součet |  | 16 | [13 empty] | VV | 2 | 4 | True | 1 | ROZPOCET
34 | K | 89971010a | Pomocný a drobný materiál | kus | 1 |  | 0 |  |  |  | základní |  | 0 | 0 | 0 | 0 | 0 | 4 | K | 2 |  |  |  | ROZPOCET | 0 | 0 | 0 | 0 | 0 | 1 | 0 | 4 | 68
| PP |  | Pomocný a drobný materiál | [15 empty] | PP | 2
| VV |  | 1 |  | 1 | [13 empty] | VV | 2 | 2 | True | 0 | ROZPOCET
| VV |  | Součet |  | 1 | [13 empty] | VV | 2 | 4 | True | 1 | ROZPOCET
| D | 997 | Přesun sutě |  |  |  | 0 | [5 empty] | 0 |  | 0 |  | 0 | 1 | D | 1 |  |  |  | ROZPOCET | [6 empty] | 0
35 | K | 997013501 | Odvoz suti a vybouraných hmot na skládku nebo meziskládku do 1 km se složením | t | 216.075 |  | 0 | CS ÚRS 2017 02 |  |  | základní |  | 0 | 0 | 0 | 0 | 0 | 4 | K | 2 |  |  |  | ROZPOCET | 0 | 0 | 0 | 0 | 0 | 1 | 0 | 4 | 70
| PP |  | Odvoz suti a vybouraných hmot na skládku nebo meziskládku se složením, na vzdálenost do 1 km | [15 empty] | PP | 2
36 | K | 997013509 | Příplatek k odvozu suti a vybouraných hmot na skládku ZKD 1 km přes 1 km | t | 1944.675 |  | 0 | CS ÚRS 2017 02 |  |  | základní |  | 0 | 0 | 0 | 0 | 0 | 4 | K | 2 |  |  |  | ROZPOCET | 0 | 0 | 0 | 0 | 0 | 1 | 0 | 4 | 72
| PP |  | Odvoz suti a vybouraných hmot na skládku nebo meziskládku se složením, na vzdálenost Příplatek k ceně za každý další i započatý 1 km přes 1 km | [15 empty] | PP | 2
| VV |  | 216,075*9 |  | 1944.675 | [13 empty] | VV | 2 | 2 | True | 0 | ROZPOCET
| VV |  | Součet |  | 1944.675 | [13 empty] | VV | 2 | 4 | True | 1 | ROZPOCET
37 | K | 997013802 | Poplatek za uložení stavebního železobetonového odpadu na skládce (skládkovné) | t | 216.075 |  | 0 | CS ÚRS 2017 02 |  |  | základní |  | 0 | 0 | 0 | 0 | 0 | 4 | K | 2 |  |  |  | ROZPOCET | 0 | 0 | 0 | 0 | 0 | 1 | 0 | 4 | 74
| PP |  | Poplatek za uložení stavebního odpadu na skládce (skládkovné) železobetonového | [15 empty] | PP | 2
| D | 998 | Přesun hmot |  |  |  | 0 | [5 empty] | 0 |  | 0 |  | 0 | 1 | D | 1 |  |  |  | ROZPOCET | [6 empty] | 0
38 | K | 998276101 | Přesun hmot pro trubní vedení z trub z plastických hmot otevřený výkop | t | 96.308 |  | 0 | CS ÚRS 2017 02 |  |  | základní |  | 0 | 0 | 0 | 0 | 0 | 4 | K | 2 |  |  |  | ROZPOCET | 0 | 0 | 0 | 0 | 0 | 1 | 0 | 4 | 76
| PP |  | Přesun hmot pro trubní vedení hloubené z trub z plastických hmot nebo sklolaminátových pro vodovody nebo kanalizace v otevřeném výkopu dopravní vzdálenost do 15 m | [15 empty] | PP | 2

## SO 303a - Kanalizace - př...
| List obsahuje: |  | 1) Krycí list soupisu | 2) Rekapitulace |  |  | 3) Soupis prací | Zpět na list: | Rekapitulace stavby
{77b9165f-6222-4d04-aaa4-5dbe91bd0495}
2
| KRYCÍ LIST SOUPISU | [8 empty] | v --- níže se nacházejí doplnkové a pomocné údaje k sestavám --- v | [8 empty] | False
Stavba:
II/610 Brandýs nad Labem - Rekonstrukce křižovatky Pražská - Průmyslová a části komunikace v Ul. Pražská
Objekt:
SO 300 - Vodohospodářské objekty
Soupis:
SO 303 - Kanalizace - přípojky dešťové
Úroveň 3:
SO 303a - Kanalizace - přípojky dešťové - zemní práce
| KSO: |  |  |  |  | CC-CZ:
| Místo: |  |  |  |  | Datum: | 18. 9. 2017
| Zadavatel: |  |  |  |  | IČ:
|  | Město Brandýs nad Labem - Stará Boleslav |  |  |  | DIČ:
| Uchazeč: |  |  |  |  | IČ:
DIČ:
| Projektant: |  |  |  |  | IČ:
|  | SUNCAD, s.r.o. |  |  |  | DIČ:
Poznámka:
| Cena bez DPH | [5 empty] | 0
|  |  | Základ daně |  |  | Sazba daně | Výše daně
| DPH | základní | 0 |  |  | 21% | 0
|  | snížená | 0 |  |  | 15% | 0
|  | zákl. přenesená | 0 |  |  | 21% | 0
|  | sníž. přenesená | 0 |  |  | 15% | 0
|  | nulová | 0 |  |  | 0% | 0
| Cena s DPH |  |  | v | CZK |  | 0
REKAPITULACE ČLENĚNÍ SOUPISU PRACÍ
Stavba:
II/610 Brandýs nad Labem - Rekonstrukce křižovatky Pražská - Průmyslová a části komunikace v Ul. Pražská
Objekt:
SO 300 - Vodohospodářské objekty
Soupis:
SO 303 - Kanalizace - přípojky dešťové
Úroveň 3:
SO 303a - Kanalizace - přípojky dešťové - zemní práce
Místo: | [5 empty] | Datum: | 18. 9. 2017
Zadavatel: |  |  | Město Brandýs nad Labem - Stará Boleslav |  |  | Projektant: | SUNCAD, s.r.o.
Uchazeč:
Kód dílu - Popis | [6 empty] | Cena celkem [CZK]
Náklady soupisu celkem | [6 empty] | 0 | [12 empty] | -1
| HSV - Práce a dodávky HSV | [5 empty] | 0
| 1 - Zemní práce | [5 empty] | 0
| 4 - Vodorovné konstrukce | [5 empty] | 0
| 998 - Přesun hmot | [5 empty] | 0
SOUPIS PRACÍ
Stavba:
II/610 Brandýs nad Labem - Rekonstrukce křižovatky Pražská - Průmyslová a části komunikace v Ul. Pražská
Objekt:
SO 300 - Vodohospodářské objekty
Soupis:
SO 303 - Kanalizace - přípojky dešťové
Úroveň 3:
SO 303a - Kanalizace - přípojky dešťové - zemní práce
Místo: | [5 empty] | Datum: | 18. 9. 2017
Zadavatel: |  |  | Město Brandýs nad Labem - Stará Boleslav |  |  | Projektant: | SUNCAD, s.r.o.
Uchazeč:
PČ | Typ | Kód | Popis | MJ | Množství | J.cena [CZK] | Cena celkem [CZK] | Cenová soustava |  | Poznámka | DPH | J. Nh [h] | Nh celkem [h] | J. hmotnost [t] | Hmotnost celkem [t] | J. suť [t] | Suť Celkem [t]
Náklady soupisu celkem | [6 empty] | 0 | [5 empty] | 0 |  | 241.0235 |  | 0 |  | D | -1 | [10 empty] | 0
| D | HSV | Práce a dodávky HSV |  |  |  | 0 | [5 empty] | 0 |  | 241.0235 |  | 0 | 1 | D | 0 |  |  |  | ROZPOCET | [6 empty] | 0
| D | 1 | Zemní práce |  |  |  | 0 | [5 empty] | 0 |  | 195.645 |  | 0 | 1 | D | 1 |  |  |  | ROZPOCET | [6 empty] | 0
1 | K | 132201201 | Hloubení rýh š do 2000 mm v hornině tř. 3 objemu do 100 m3 | m3 | 452 |  | 0 | CS ÚRS 2017 02 |  |  | základní |  | 0 | 0 | 0 | 0 | 0 | 4 | K | 2 |  |  |  | ROZPOCET | 0 | 0 | 0 | 0 | 0 | 1 | 0 | 4 | 2
| PP |  | Hloubení zapažených i nezapažených rýh šířky přes 600 do 2 000 mm s urovnáním dna do předepsaného profilu a spádu v hornině tř. 3 do 100 m3 | [15 empty] | PP | 2
| VV |  | 452 |  | 452 | [13 empty] | VV | 2 | 2 | True | 0 | ROZPOCET
| VV |  | Součet |  | 452 | [13 empty] | VV | 2 | 4 | True | 1 | ROZPOCET
2 | K | 132201209 | Příplatek za lepivost k hloubení rýh š do 2000 mm v hornině tř. 3 | m3 | 226 |  | 0 | CS ÚRS 2017 02 |  |  | základní |  | 0 | 0 | 0 | 0 | 0 | 4 | K | 2 |  |  |  | ROZPOCET | 0 | 0 | 0 | 0 | 0 | 1 | 0 | 4 | 4
| PP |  | Hloubení zapažených i nezapažených rýh šířky přes 600 do 2 000 mm s urovnáním dna do předepsaného profilu a spádu v hornině tř. 3 Příplatek k cenám za lepivost horniny tř. 3 | [15 empty] | PP | 2
| VV |  | 452*0,5 |  | 226 | [13 empty] | VV | 2 | 2 | True | 0 | ROZPOCET
| VV |  | Součet |  | 226 | [13 empty] | VV | 2 | 4 | True | 1 | ROZPOCET
3 | K | 151102101 | Zřízení příložného pažení a rozepření stěn rýh do 20 m2 hl do 2 m při překopech inženýrských sítí | m2 | 1090 |  | 0 | CS ÚRS 2017 02 |  |  | základní |  | 0 | 0.003 | 3.27 | 0 | 0 | 4 | K | 2 |  |  |  | ROZPOCET | 0 | 0 | 0 | 0 | 0 | 1 | 0 | 4 | 6
| PP |  | Zřízení pažení a rozepření stěn rýh při překopech inženýrských sítí plochy do 20 m2 pro jakoukoliv mezerovitost příložné, hloubky do 2 m | [15 empty] | PP | 2
| VV |  | (228+35+9,5)*2*2 |  | 1090 | [13 empty] | VV | 2 | 2 | True | 0 | ROZPOCET
| VV |  | Součet |  | 1090 | [13 empty] | VV | 2 | 4 | True | 1 | ROZPOCET
4 | K | 151102111 | Odstranění příložného pažení a rozepření stěn rýh do 20 m2 hl do 2 m při překopech inženýrských sítí | m2 | 1090 |  | 0 | CS ÚRS 2017 02 |  |  | základní |  | 0 | 0 | 0 | 0 | 0 | 4 | K | 2 |  |  |  | ROZPOCET | 0 | 0 | 0 | 0 | 0 | 1 | 0 | 4 | 8
| PP |  | Odstranění pažení a rozepření stěn rýh při překopech inženýrských sítí plochy do 20 m2 s uložením materiálu na vzdálenost do 3 m od kraje výkopu příložné, hloubky do 2 m | [15 empty] | PP | 2
| VV |  | 1090 |  | 1090 | [13 empty] | VV | 2 | 2 | True | 0 | ROZPOCET
| VV |  | Součet |  | 1090 | [13 empty] | VV | 2 | 4 | True | 1 | ROZPOCET
5 | K | 161101101 | Svislé přemístění výkopku z horniny tř. 1 až 4 hl výkopu do 2,5 m | m3 | 452 |  | 0 | CS ÚRS 2017 02 |  |  | základní |  | 0 | 0 | 0 | 0 | 0 | 4 | K | 2 |  |  |  | ROZPOCET | 0 | 0 | 0 | 0 | 0 | 1 | 0 | 4 | 10
| PP |  | Svislé přemístění výkopku bez naložení do dopravní nádoby avšak s vyprázdněním dopravní nádoby na hromadu nebo do dopravního prostředku z horniny tř. 1 až 4, při hloubce výkopu přes 1 do 2,5 m | [15 empty] | PP | 2
| VV |  | 452 |  | 452 | [13 empty] | VV | 2 | 2 | True | 0 | ROZPOCET
| VV |  | Součet |  | 452 | [13 empty] | VV | 2 | 4 | True | 1 | ROZPOCET
6 | K | 162701105 | Vodorovné přemístění do 10000 m výkopku/sypaniny z horniny tř. 1 až 4 | m3 | 119 |  | 0 | CS ÚRS 2017 02 |  |  | základní |  | 0 | 0 | 0 | 0 | 0 | 4 | K | 2 |  |  |  | ROZPOCET | 0 | 0 | 0 | 0 | 0 | 1 | 0 | 4 | 12
| PP |  | Vodorovné přemístění výkopku nebo sypaniny po suchu na obvyklém dopravním prostředku, bez naložení výkopku, avšak se složením bez rozhrnutí z horniny tř. 1 až 4 na vzdálenost přes 9 000 do 10 000 m | [15 empty] | PP | 2
| VV |  | 95 |  | 95 | [13 empty] | VV | 2 | 2 | True | 0 | ROZPOCET
| VV |  | 24 |  | 24 | [13 empty] | VV | 2 | 2 | True | 0 | ROZPOCET
| VV |  | Součet |  | 119 | [13 empty] | VV | 2 | 4 | True | 1 | ROZPOCET
7 | K | 171201211 | Poplatek za uložení odpadu ze sypaniny na skládce (skládkovné) | t | 214.2 |  | 0 | CS ÚRS 2017 02 |  |  | základní |  | 0 | 0 | 0 | 0 | 0 | 4 | K | 2 |  |  |  | ROZPOCET | 0 | 0 | 0 | 0 | 0 | 1 | 0 | 4 | 14
| PP |  | Uložení sypaniny poplatek za uložení sypaniny na skládce (skládkovné) | [15 empty] | PP | 2
| VV |  | 119*1,8 |  | 214.2 | [13 empty] | VV | 2 | 2 | True | 0 | ROZPOCET
| VV |  | Součet |  | 214.2 | [13 empty] | VV | 2 | 4 | True | 1 | ROZPOCET
8 | K | 174101101 | Zásyp jam, šachet rýh nebo kolem objektů sypaninou se zhutněním | m3 | 333 |  | 0 | CS ÚRS 2017 02 |  |  | základní |  | 0 | 0 | 0 | 0 | 0 | 4 | K | 2 |  |  |  | ROZPOCET | 0 | 0 | 0 | 0 | 0 | 1 | 0 | 4 | 16
| PP |  | Zásyp sypaninou z jakékoliv horniny s uložením výkopku ve vrstvách se zhutněním jam, šachet, rýh nebo kolem objektů v těchto vykopávkách | [15 empty] | PP | 2
| VV |  | 333 |  | 333 | [13 empty] | VV | 2 | 2 | True | 0 | ROZPOCET
| VV |  | Součet |  | 333 | [13 empty] | VV | 2 | 4 | True | 1 | ROZPOCET
9 | K | 175111101 | Obsypání potrubí ručně sypaninou bez prohození, uloženou do 3 m | m3 | 95 |  | 0 | CS ÚRS 2017 02 |  |  | základní |  | 0 | 0 | 0 | 0 | 0 | 4 | K | 2 |  |  |  | ROZPOCET | 0 | 0 | 0 | 0 | 0 | 1 | 0 | 4 | 18
| PP |  | Obsypání potrubí ručně sypaninou z vhodných hornin tř. 1 až 4 nebo materiálem připraveným podél výkopu ve vzdálenosti do 3 m od jeho kraje, pro jakoukoliv hloubku výkopu a míru zhutnění bez prohození sypaniny | [15 empty] | PP | 2
| VV |  | 95 |  | 95 | [13 empty] | VV | 2 | 2 | True | 0 | ROZPOCET
| VV |  | Součet |  | 95 | [13 empty] | VV | 2 | 4 | True | 1 | ROZPOCET
10 | M | 583373030 | štěrkopísek (Bratčice) frakce 0-8 | t | 192.375 |  | 0 | CS ÚRS 2017 02 |  |  | základní |  | 0 | 1 | 192.375 | 0 | 0 | 8 | M | 2 |  |  |  | ROZPOCET | 0 | 0 | 0 | 0 | 0 | 1 | 0 | 4 | 20
| PP |  | štěrkopísek frakce 0-8 | [15 empty] | PP | 2
| VV |  | 95*2,025 |  | 192.375 | [13 empty] | VV | 2 | 2 | True | 0 | ROZPOCET
| VV |  | Součet |  | 192.375 | [13 empty] | VV | 2 | 4 | True | 1 | ROZPOCET
| D | 4 | Vodorovné konstrukce |  |  |  | 0 | [5 empty] | 0 |  | 45.3785 |  | 0 | 1 | D | 1 |  |  |  | ROZPOCET | [6 empty] | 0
11 | K | 451573111 | Lože pod potrubí otevřený výkop ze štěrkopísku | m3 | 24 |  | 0 | CS ÚRS 2017 02 |  |  | základní |  | 0 | 1.8908 | 45.3785 | 0 | 0 | 4 | K | 2 |  |  |  | ROZPOCET | 0 | 0 | 0 | 0 | 0 | 1 | 0 | 4 | 22
| PP |  | Lože pod potrubí, stoky a drobné objekty v otevřeném výkopu z písku a štěrkopísku do 63 mm | [15 empty] | PP | 2
| VV |  | 24 |  | 24 | [13 empty] | VV | 2 | 2 | True | 0 | ROZPOCET
| VV |  | Součet |  | 24 | [13 empty] | VV | 2 | 4 | True | 1 | ROZPOCET
| D | 998 | Přesun hmot |  |  |  | 0 | [5 empty] | 0 |  | 0 |  | 0 | 1 | D | 1 |  |  |  | ROZPOCET | [6 empty] | 0
12 | K | 998276101 | Přesun hmot pro trubní vedení z trub z plastických hmot otevřený výkop | t | 195.645 |  | 0 | CS ÚRS 2017 02 |  |  | základní |  | 0 | 0 | 0 | 0 | 0 | 4 | K | 2 |  |  |  | ROZPOCET | 0 | 0 | 0 | 0 | 0 | 1 | 0 | 4 | 24
| PP |  | Přesun hmot pro trubní vedení hloubené z trub z plastických hmot nebo sklolaminátových pro vodovody nebo kanalizace v otevřeném výkopu dopravní vzdálenost do 15 m | [15 empty] | PP | 2

## SO 303b - Kanalizace - př...
| List obsahuje: |  | 1) Krycí list soupisu | 2) Rekapitulace |  |  | 3) Soupis prací | Zpět na list: | Rekapitulace stavby
{9dd96f0d-0c2b-427a-9665-d588be88943c}
2
| KRYCÍ LIST SOUPISU | [8 empty] | v --- níže se nacházejí doplnkové a pomocné údaje k sestavám --- v | [8 empty] | False
Stavba:
II/610 Brandýs nad Labem - Rekonstrukce křižovatky Pražská - Průmyslová a části komunikace v Ul. Pražská
Objekt:
SO 300 - Vodohospodářské objekty
Soupis:
SO 303 - Kanalizace - přípojky dešťové
Úroveň 3:
SO 303b - Kanalizace - přípojky dešťové - potrubí
| KSO: |  |  |  |  | CC-CZ:
| Místo: |  |  |  |  | Datum: | 18. 9. 2017
| Zadavatel: |  |  |  |  | IČ:
|  | Město Brandýs nad Labem - Stará Boleslav |  |  |  | DIČ:
| Uchazeč: |  |  |  |  | IČ:
DIČ:
| Projektant: |  |  |  |  | IČ:
|  | SUNCAD, s.r.o. |  |  |  | DIČ:
Poznámka:
| Cena bez DPH | [5 empty] | 0
|  |  | Základ daně |  |  | Sazba daně | Výše daně
| DPH | základní | 0 |  |  | 21% | 0
|  | snížená | 0 |  |  | 15% | 0
|  | zákl. přenesená | 0 |  |  | 21% | 0
|  | sníž. přenesená | 0 |  |  | 15% | 0
|  | nulová | 0 |  |  | 0% | 0
| Cena s DPH |  |  | v | CZK |  | 0
REKAPITULACE ČLENĚNÍ SOUPISU PRACÍ
Stavba:
II/610 Brandýs nad Labem - Rekonstrukce křižovatky Pražská - Průmyslová a části komunikace v Ul. Pražská
Objekt:
SO 300 - Vodohospodářské objekty
Soupis:
SO 303 - Kanalizace - přípojky dešťové
Úroveň 3:
SO 303b - Kanalizace - přípojky dešťové - potrubí
Místo: | [5 empty] | Datum: | 18. 9. 2017
Zadavatel: |  |  | Město Brandýs nad Labem - Stará Boleslav |  |  | Projektant: | SUNCAD, s.r.o.
Uchazeč:
Kód dílu - Popis | [6 empty] | Cena celkem [CZK]
Náklady soupisu celkem | [6 empty] | 0 | [12 empty] | -1
| HSV - Práce a dodávky HSV | [5 empty] | 0
| 8 - Trubní vedení | [5 empty] | 0
| 9 - Ostatní konstrukce a práce, bourání | [5 empty] | 0
| 998 - Přesun hmot | [5 empty] | 0
| PSV - Práce a dodávky PSV | [5 empty] | 0
| 721 - Zdravotechnika - vnitřní kanalizace | [5 empty] | 0
SOUPIS PRACÍ
Stavba:
II/610 Brandýs nad Labem - Rekonstrukce křižovatky Pražská - Průmyslová a části komunikace v Ul. Pražská
Objekt:
SO 300 - Vodohospodářské objekty
Soupis:
SO 303 - Kanalizace - přípojky dešťové
Úroveň 3:
SO 303b - Kanalizace - přípojky dešťové - potrubí
Místo: | [5 empty] | Datum: | 18. 9. 2017
Zadavatel: |  |  | Město Brandýs nad Labem - Stará Boleslav |  |  | Projektant: | SUNCAD, s.r.o.
Uchazeč:
PČ | Typ | Kód | Popis | MJ | Množství | J.cena [CZK] | Cena celkem [CZK] | Cenová soustava |  | Poznámka | DPH | J. Nh [h] | Nh celkem [h] | J. hmotnost [t] | Hmotnost celkem [t] | J. suť [t] | Suť Celkem [t]
Náklady soupisu celkem | [6 empty] | 0 | [5 empty] | 0 |  | 27.4905 |  | 0 |  | D | -1 | [10 empty] | 0
| D | HSV | Práce a dodávky HSV |  |  |  | 0 | [5 empty] | 0 |  | 26.7489 |  | 0 | 1 | D | 0 |  |  |  | ROZPOCET | [6 empty] | 0
| D | 8 | Trubní vedení |  |  |  | 0 | [5 empty] | 0 |  | 6.2189 |  | 0 | 1 | D | 1 |  |  |  | ROZPOCET | [6 empty] | 0
1 | K | 871310510 | Montáž kanalizačního potrubí žebrovaného SN 10 z polypropylenu DN 150 | m | 228 |  | 0 | CS ÚRS 2017 02 |  |  | základní |  | 0 | 1e-05 | 0.00228 | 0 | 0 | 4 | K | 2 |  |  |  | ROZPOCET | 0 | 0 | 0 | 0 | 0 | 1 | 0 | 4 | 2
| PP |  | Montáž kanalizačního potrubí z plastů z polypropylenu PP žebrovaného SN 10 DN 150 | [15 empty] | PP | 2
| VV |  | 228 |  | 228 | [13 empty] | VV | 2 | 2 | True | 0 | ROZPOCET
| VV |  | Součet |  | 228 | [13 empty] | VV | 2 | 4 | True | 1 | ROZPOCET
2 | M | 286152040 | trubka kanalizační ULTRA RIB SN10 UR-2 DN 150 mm/ 5 m | kus | 77.14 |  | 0 | CS ÚRS 2017 02 |  |  | základní |  | 0 | 0.01075 | 0.82925 | 0 | 0 | 8 | M | 2 |  |  |  | ROZPOCET | 0 | 0 | 0 | 0 | 0 | 1 | 0 | 4 | 4
| PP |  | trubka kanalizační SN10 UR-2 DN 150 mm/ 5 m | [15 empty] | PP | 2
| P |  | Poznámka k položce: WAVIN, kód výrobku: UP642500W | [15 empty] | P | 2
| VV |  | 228/3*1,015 |  | 77.14 | [13 empty] | VV | 2 | 2 | True | 0 | ROZPOCET
| VV |  | Součet |  | 77.14 | [13 empty] | VV | 2 | 4 | True | 1 | ROZPOCET
3 | K | 871350510 | Montáž kanalizačního potrubí žebrovaného SN 10 z polypropylenu DN 200 | m | 35 |  | 0 | CS ÚRS 2017 02 |  |  | základní |  | 0 | 1e-05 | 0.00035 | 0 | 0 | 4 | K | 2 |  |  |  | ROZPOCET | 0 | 0 | 0 | 0 | 0 | 1 | 0 | 4 | 6
| PP |  | Montáž kanalizačního potrubí z plastů z polypropylenu PP žebrovaného SN 10 DN 200 | [15 empty] | PP | 2
| VV |  | 35 |  | 35 | [13 empty] | VV | 2 | 2 | True | 0 | ROZPOCET
| VV |  | Součet |  | 35 | [13 empty] | VV | 2 | 4 | True | 1 | ROZPOCET
4 | M | 286152060 | trubka kanalizační ULTRA RIB SN10 UR-2 DN 200 mm/ 2 m | kus | 17.763 |  | 0 | CS ÚRS 2017 02 |  |  | základní |  | 0 | 0.00664 | 0.11795 | 0 | 0 | 8 | M | 2 |  |  |  | ROZPOCET | 0 | 0 | 0 | 0 | 0 | 1 | 0 | 4 | 8
| PP |  | trubka kanalizační SN10 UR-2 DN 200 mm/ 2 m | [15 empty] | PP | 2
| P |  | Poznámka k položce: WAVIN, kód výrobku: UP643200W | [15 empty] | P | 2
| VV |  | 35/2*1,015 |  | 17.763 | [13 empty] | VV | 2 | 2 | True | 0 | ROZPOCET
| VV |  | Součet |  | 17.763 | [13 empty] | VV | 2 | 4 | True | 1 | ROZPOCET
5 | K | 871370510 | Montáž kanalizačního potrubí žebrovaného SN 10 z polypropylenu DN 300 | m | 9.5 |  | 0 | CS ÚRS 2017 02 |  |  | základní |  | 0 | 2e-05 | 0.00019 | 0 | 0 | 4 | K | 2 |  |  |  | ROZPOCET | 0 | 0 | 0 | 0 | 0 | 1 | 0 | 4 | 10
| PP |  | Montáž kanalizačního potrubí z plastů z polypropylenu PP žebrovaného SN 10 DN 300 | [15 empty] | PP | 2
| VV |  | 9,5 |  | 9.5 | [13 empty] | VV | 2 | 2 | True | 0 | ROZPOCET
| VV |  | Součet |  | 9.5 | [13 empty] | VV | 2 | 4 | True | 1 | ROZPOCET
6 | M | 286152180 | trubka kanalizační ULTRA RIB SN10 UR-2 DN 300 mm/ 2 m | kus | 4.821 |  | 0 | CS ÚRS 2017 02 |  |  | základní |  | 0 | 0.01392 | 0.067108 | 0 | 0 | 8 | M | 2 |  |  |  | ROZPOCET | 0 | 0 | 0 | 0 | 0 | 1 | 0 | 4 | 12
| PP |  | trubka kanalizační SN10 UR-2 DN 300 mm/ 2 m | [15 empty] | PP | 2
| P |  | Poznámka k položce: WAVIN, kód výrobku: UP645200W | [15 empty] | P | 2
| VV |  | 9,5/2*1,015 |  | 4.821 | [13 empty] | VV | 2 | 2 | True | 0 | ROZPOCET
| VV |  | Součet |  | 4.821 | [13 empty] | VV | 2 | 4 | True | 1 | ROZPOCET
7 | K | 877310410 | Montáž kolen na potrubí z PP trub korugovaných DN 150 | kus | 23 |  | 0 | CS ÚRS 2017 02 |  |  | základní |  | 0 | 8e-05 | 0.00184 | 0 | 0 | 4 | K | 2 |  |  |  | ROZPOCET | 0 | 0 | 0 | 0 | 0 | 1 | 0 | 4 | 14
| PP |  | Montáž tvarovek na kanalizačním plastovém potrubí z polypropylenu PP korugovaného kolen DN 150 | [15 empty] | PP | 2
| VV |  | 23 |  | 23 | [13 empty] | VV | 2 | 2 | True | 0 | ROZPOCET
| VV |  | Součet |  | 23 | [13 empty] | VV | 2 | 4 | True | 1 | ROZPOCET
8 | M | 286154060 | koleno ULTRA RIB UR-2 DIN 150/45° | kus | 23.345 |  | 0 | CS ÚRS 2017 02 |  |  | základní |  | 0 | 0.00062 | 0.014474 | 0 | 0 | 8 | M | 2 |  |  |  | ROZPOCET | 0 | 0 | 0 | 0 | 0 | 1 | 0 | 4 | 16
| PP |  | koleno UR-2 DIN 150/45° | [15 empty] | PP | 2
| P |  | Poznámka k položce: WAVIN, kód výrobku: UF352300W | [15 empty] | P | 2
| VV |  | 23*1,015 |  | 23.345 | [13 empty] | VV | 2 | 2 | True | 0 | ROZPOCET
| VV |  | Součet |  | 23.345 | [13 empty] | VV | 2 | 4 | True | 1 | ROZPOCET
9 | K | 877350410 | Montáž kolen na potrubí z PP trub korugovaných DN 200 | kus | 2 |  | 0 | CS ÚRS 2017 02 |  |  | základní |  | 0 | 0.0001 | 0.0002 | 0 | 0 | 4 | K | 2 |  |  |  | ROZPOCET | 0 | 0 | 0 | 0 | 0 | 1 | 0 | 4 | 18
| PP |  | Montáž tvarovek na kanalizačním plastovém potrubí z polypropylenu PP korugovaného kolen DN 200 | [15 empty] | PP | 2
| VV |  | 2 |  | 2 | [13 empty] | VV | 2 | 2 | True | 0 | ROZPOCET
| VV |  | Součet |  | 2 | [13 empty] | VV | 2 | 4 | True | 1 | ROZPOCET
10 | M | 286154140 | koleno ULTRA RIB UR-2 DIN 200/45° | kus | 2.03 |  | 0 | CS ÚRS 2017 02 |  |  | základní |  | 0 | 0.00114 | 0.0023142 | 0 | 0 | 8 | M | 2 |  |  |  | ROZPOCET | 0 | 0 | 0 | 0 | 0 | 1 | 0 | 4 | 20
| PP |  | koleno UR-2 DIN 200/45° | [15 empty] | PP | 2
| P |  | Poznámka k položce: WAVIN, kód výrobku: UF353300W | [15 empty] | P | 2
| VV |  | 2*1,015 |  | 2.03 | [13 empty] | VV | 2 | 2 | True | 0 | ROZPOCET
| VV |  | Součet |  | 2.03 | [13 empty] | VV | 2 | 4 | True | 1 | ROZPOCET
11 | K | 877350430 | Montáž spojek na potrubí z PP trub korugovaných DN 200 | kus | 1 |  | 0 | CS ÚRS 2017 02 |  |  | základní |  | 0 | 0.0001 | 0.0001 | 0 | 0 | 4 | K | 2 |  |  |  | ROZPOCET | 0 | 0 | 0 | 0 | 0 | 1 | 0 | 4 | 22
| PP |  | Montáž tvarovek na kanalizačním plastovém potrubí z polypropylenu PP korugovaného spojek, redukcí nebo navrtávacích sedel DN 200 | [15 empty] | PP | 2
| VV |  | 1 |  | 1 | [13 empty] | VV | 2 | 2 | True | 0 | ROZPOCET
| VV |  | Součet |  | 1 | [13 empty] | VV | 2 | 4 | True | 1 | ROZPOCET
12 | M | 286173600 | odbočka PRAGMA+ID 10, DN 200/160, pro KG 45° | kus | 1.015 |  | 0 | CS ÚRS 2017 02 |  |  | základní |  | 0 | 0.0028 | 0.002842 | 0 | 0 | 8 | M | 2 |  |  |  | ROZPOCET | 0 | 0 | 0 | 0 | 0 | 1 | 0 | 4 | 24
| PP |  | odbočka kanalizace PP korugované DN 200/160, pro KG 45° | [15 empty] | PP | 2
| P |  | Poznámka k položce: Pozor! Dřík přípojné větve pro DN160, DN200 je konstruováno pro připojení trubek KG. Pozn.: Odbočky DN200 a DN250 jsou osazeny hrdly na obou koncích hlavní větve. | [15 empty] | P | 2
| VV |  | 1*1,015 |  | 1.015 | [13 empty] | VV | 2 | 2 | True | 0 | ROZPOCET
| VV |  | Součet |  | 1.015 | [13 empty] | VV | 2 | 4 | True | 1 | ROZPOCET
13 | M | 286173810 | odbočka PRAGMA+ID 10, DN 200/200 45° | kus | 1.015 |  | 0 | CS ÚRS 2017 02 |  |  | základní |  | 0 | 0.0038 | 0.003857 | 0 | 0 | 8 | M | 2 |  |  |  | ROZPOCET | 0 | 0 | 0 | 0 | 0 | 1 | 0 | 4 | 26
| PP |  | odbočka kanalizace PP korugované DN 200/200 45° | [15 empty] | PP | 2
14 | K | 87736592A | Přepojení nového potrubí na stáv. přípojku DN200 plast | kus | 1 |  | 0 |  |  |  | základní |  | 0 | 0 | 0 | 0 | 0 | 4 | K | 2 |  |  |  | ROZPOCET | 0 | 0 | 0 | 0 | 0 | 1 | 0 | 4 | 28
| PP |  | Přepojení nového potrubí na stáv. přípojku DN200 plast | [15 empty] | PP | 2
| VV |  | "přepopj" | [15 empty] | VV | 2 | 1 | True | 0 | ROZPOCET
| VV |  | 1 |  | 1 | [13 empty] | VV | 2 | 2 | True | 0 | ROZPOCET
| VV |  | Součet |  | 1 | [13 empty] | VV | 2 | 4 | True | 1 | ROZPOCET
15 | K | 877370420 | Montáž odboček na potrubí z PP trub korugovaných DN 300 | kus | 2 |  | 0 | CS ÚRS 2017 02 |  |  | základní |  | 0 | 0.0001 | 0.0002 | 0 | 0 | 4 | K | 2 |  |  |  | ROZPOCET | 0 | 0 | 0 | 0 | 0 | 1 | 0 | 4 | 30
| PP |  | Montáž tvarovek na kanalizačním plastovém potrubí z polypropylenu PP korugovaného odboček DN 300 | [15 empty] | PP | 2
| VV |  | 1 |  | 1 | [13 empty] | VV | 2 | 2 | True | 0 | ROZPOCET
| VV |  | 1 |  | 1 | [13 empty] | VV | 2 | 2 | True | 0 | ROZPOCET
| VV |  | Součet |  | 2 | [13 empty] | VV | 2 | 4 | True | 1 | ROZPOCET
16 | M | 286173830 | odbočka PRAGMA+ID 10, DN 300/200 45° | kus | 1.015 |  | 0 | CS ÚRS 2017 02 |  |  | základní |  | 0 | 0.0087 | 0.0088305 | 0 | 0 | 8 | M | 2 |  |  |  | ROZPOCET | 0 | 0 | 0 | 0 | 0 | 1 | 0 | 4 | 32
| PP |  | odbočka kanalizace PP korugované DN 300/200 45° | [15 empty] | PP | 2
| VV |  | 1*1,015 |  | 1.015 | [13 empty] | VV | 2 | 2 | True | 0 | ROZPOCET
| VV |  | Součet |  | 1.015 | [13 empty] | VV | 2 | 4 | True | 1 | ROZPOCET
17 | M | 286173620 | odbočka PRAGMA+ID 10, DN 300/160, pro KG 45° | kus | 1.015 |  | 0 | CS ÚRS 2017 02 |  |  | základní |  | 0 | 0.0068 | 0.006902 | 0 | 0 | 8 | M | 2 |  |  |  | ROZPOCET | 0 | 0 | 0 | 0 | 0 | 1 | 0 | 4 | 34
| PP |  | odbočka kanalizace PP korugované DN 300/160, pro KG 45° | [15 empty] | PP | 2
18 | K | 877390420 | Montáž odboček na potrubí z PP trub korugovaných DN 400 | kus | 9 |  | 0 | CS ÚRS 2017 02 |  |  | základní |  | 0 | 0.0001 | 0.0009 | 0 | 0 | 4 | K | 2 |  |  |  | ROZPOCET | 0 | 0 | 0 | 0 | 0 | 1 | 0 | 4 | 36
| PP |  | Montáž tvarovek na kanalizačním plastovém potrubí z polypropylenu PP korugovaného odboček DN 400 | [15 empty] | PP | 2
| VV |  | 9 |  | 9 | [13 empty] | VV | 2 | 2 | True | 0 | ROZPOCET
| VV |  | Součet |  | 9 | [13 empty] | VV | 2 | 4 | True | 1 | ROZPOCET
19 | M | 286154730 | odbočka ULTRA RIB UR-2 DIN 45° 400/150 mm | kus | 9.135 |  | 0 | CS ÚRS 2017 02 |  |  | základní |  | 0 | 0.00865 | 0.079018 | 0 | 0 | 8 | M | 2 |  |  |  | ROZPOCET | 0 | 0 | 0 | 0 | 0 | 1 | 0 | 4 | 38
| PP |  | odbočka UR-2 DIN 45° 400/150 mm | [15 empty] | PP | 2
| P |  | Poznámka k položce: WAVIN, kód výrobku: UF366200N | [15 empty] | P | 2
| VV |  | 9*1,015 |  | 9.135 | [13 empty] | VV | 2 | 2 | True | 0 | ROZPOCET
| VV |  | Součet |  | 9.135 | [13 empty] | VV | 2 | 4 | True | 1 | ROZPOCET
20 | K | 877420420 | Montáž odboček na potrubí z PP trub korugovaných DN 500 | kus | 12 |  | 0 | CS ÚRS 2017 02 |  |  | základní |  | 0 | 0.00011 | 0.00132 | 0 | 0 | 4 | K | 2 |  |  |  | ROZPOCET | 0 | 0 | 0 | 0 | 0 | 1 | 0 | 4 | 40
| PP |  | Montáž tvarovek na kanalizačním plastovém potrubí z polypropylenu PP korugovaného odboček DN 500 | [15 empty] | PP | 2
| VV |  | 12 |  | 12 | [13 empty] | VV | 2 | 2 | True | 0 | ROZPOCET
| VV |  | Součet |  | 12 | [13 empty] | VV | 2 | 4 | True | 1 | ROZPOCET
21 | M | 286154770 | odbočka ULTRA RIB UR-2 DIN 45° 500/150 mm | kus | 12.18 |  | 0 | CS ÚRS 2017 02 |  |  | základní |  | 0 | 0.012 | 0.14616 | 0 | 0 | 8 | M | 2 |  |  |  | ROZPOCET | 0 | 0 | 0 | 0 | 0 | 1 | 0 | 4 | 42
| PP |  | odbočka UR-2 DIN 45° 500/150 mm | [15 empty] | PP | 2
| P |  | Poznámka k položce: WAVIN, kód výrobku: UF367200N | [15 empty] | P | 2
| VV |  | 12*1,015 |  | 12.18 | [13 empty] | VV | 2 | 2 | True | 0 | ROZPOCET
| VV |  | Součet |  | 12.18 | [13 empty] | VV | 2 | 4 | True | 1 | ROZPOCET
22 | K | 892351111 | Tlaková zkouška vodou potrubí DN 150 nebo 200 | m | 263 |  | 0 | CS ÚRS 2017 02 |  |  | základní |  | 0 | 0 | 0 | 0 | 0 | 4 | K | 2 |  |  |  | ROZPOCET | 0 | 0 | 0 | 0 | 0 | 1 | 0 | 4 | 44
| PP |  | Tlakové zkoušky vodou na potrubí DN 150 nebo 200 | [15 empty] | PP | 2
| VV |  | 228 |  | 228 | [13 empty] | VV | 2 | 2 | True | 0 | ROZPOCET
| VV |  | 35 |  | 35 | [13 empty] | VV | 2 | 2 | True | 0 | ROZPOCET
| VV |  | Součet |  | 263 | [13 empty] | VV | 2 | 4 | True | 1 | ROZPOCET
23 | K | 892381111 | Tlaková zkouška vodou potrubí DN 250, DN 300 nebo 350 | m | 9.5 |  | 0 | CS ÚRS 2017 02 |  |  | základní |  | 0 | 0 | 0 | 0 | 0 | 4 | K | 2 |  |  |  | ROZPOCET | 0 | 0 | 0 | 0 | 0 | 1 | 0 | 4 | 46
| PP |  | Tlakové zkoušky vodou na potrubí DN 250, 300 nebo 350 | [15 empty] | PP | 2
| VV |  | 9,5 |  | 9.5 | [13 empty] | VV | 2 | 2 | True | 0 | ROZPOCET
| VV |  | Součet |  | 9.5 | [13 empty] | VV | 2 | 4 | True | 1 | ROZPOCET
24 | K | 894812377 | Revizní a čistící šachta z PP DN 600 poklop litinový do 40 t s teleskopickým adaptérem | kus | 2 |  | 0 | CS ÚRS 2017 02 |  |  | základní |  | 0 | 0.21008 | 0.42016 | 0 | 0 | 4 | K | 2 |  |  |  | ROZPOCET | 0 | 0 | 0 | 0 | 0 | 1 | 0 | 4 | 48
| PP |  | Revizní a čistící šachta z polypropylenu PP pro hladké trouby [např. systém KG] DN 600 poklop (mříž) litinový pro zatížení od 25 t do 40 t s teleskopickým adaptérem | [15 empty] | PP | 2
25 | K | 899620131 | Obetonování plastové šachty z polypropylenu betonem prostým tř. C 16/20 otevřený výkop | m3 | 2 |  | 0 | CS ÚRS 2017 02 |  |  | základní |  | 0 | 2.2563 | 4.5127 | 0 | 0 | 4 | K | 2 |  |  |  | ROZPOCET | 0 | 0 | 0 | 0 | 0 | 1 | 0 | 4 | 50
| PP |  | Obetonování plastových šachet z polypropylenu betonem prostým v otevřeném výkopu, beton tř. C 16/20 | [15 empty] | PP | 2
| VV |  | 2 |  | 2 | [13 empty] | VV | 2 | 2 | True | 0 | ROZPOCET
| VV |  | Součet |  | 2 | [13 empty] | VV | 2 | 4 | True | 1 | ROZPOCET
26 | K | 89971010a | Pomocný a drobný materiál | kus | 1 |  | 0 |  |  |  | základní |  | 0 | 0 | 0 | 0 | 0 | 4 | K | 2 |  |  |  | ROZPOCET | 0 | 0 | 0 | 0 | 0 | 1 | 0 | 4 | 52
| PP |  | Pomocný a drobný materiál | [15 empty] | PP | 2
| VV |  | 1 |  | 1 | [13 empty] | VV | 2 | 2 | True | 0 | ROZPOCET
| VV |  | Součet |  | 1 | [13 empty] | VV | 2 | 4 | True | 1 | ROZPOCET
| D | 9 | Ostatní konstrukce a práce, bourání |  |  |  | 0 | [5 empty] | 0 |  | 20.5299 |  | 0 | 1 | D | 1 |  |  |  | ROZPOCET | [6 empty] | 0
27 | K | 935113112 | Osazení odvodňovacího polymerbetonového žlabu s krycím roštem šířky přes 200 mm | m | 42 |  | 0 | CS ÚRS 2017 02 |  |  | základní |  | 0 | 0.43819 | 18.404 | 0 | 0 | 4 | K | 2 |  |  |  | ROZPOCET | 0 | 0 | 0 | 0 | 0 | 1 | 0 | 4 | 54
| PP |  | Osazení odvodňovacího žlabu s krycím roštem polymerbetonového šířky přes 200 mm | [15 empty] | PP | 2
| VV |  | 42 |  | 42 | [13 empty] | VV | 2 | 2 | True | 0 | ROZPOCET
| VV |  | Součet |  | 42 | [13 empty] | VV | 2 | 4 | True | 1 | ROZPOCET
28 | M | 592271030 | žlab odvodňovací FASERFIX KS 100, typ 010, 100x16x21,4 cm, bez spádu dna | kus | 42.63 |  | 0 | CS ÚRS 2017 02 |  |  | základní |  | 0 | 0.039 | 1.6626 | 0 | 0 | 8 | M | 2 |  |  |  | ROZPOCET | 0 | 0 | 0 | 0 | 0 | 1 | 0 | 4 | 56
| PP |  | žlab odvodňovací beton se skleněnými vlákny pozink.hrana 100x16x21,4 cm, bez spádu dna | [15 empty] | PP | 2
| VV |  | 42*1,015 |  | 42.63 | [13 empty] | VV | 2 | 2 | True | 0 | ROZPOCET
| VV |  | Součet |  | 42.63 | [13 empty] | VV | 2 | 4 | True | 1 | ROZPOCET
29 | M | 592271850 | příslušenství FASERFIX KS 100 -vpusť odtoková, s pozinkovaným košem, 50x16x50 cm | kus | 7 |  | 0 | CS ÚRS 2017 02 |  |  | základní |  | 0 | 0.05 | 0.35 | 0 | 0 | 8 | M | 2 |  |  |  | ROZPOCET | 0 | 0 | 0 | 0 | 0 | 1 | 0 | 4 | 58
| PP |  | vpusť odtoková beton se skleněnými vlákny pozink.hrana s pozinkovaným košem, 50x16x50 cm | [15 empty] | PP | 2
| VV |  | 7 |  | 7 | [13 empty] | VV | 2 | 2 | True | 0 | ROZPOCET
| VV |  | Součet |  | 7 | [13 empty] | VV | 2 | 4 | True | 1 | ROZPOCET
30 | M | 592271310 | kryt štěrbinový pozinkovaný, tř. A15 FASERFIX KS 100, štěrbina 80/10, 100x14,9x2 cm | kus | 42 |  | 0 | CS ÚRS 2017 02 |  |  | základní |  | 0 | 0.0027 | 0.1134 | 0 | 0 | 8 | M | 2 |  |  |  | ROZPOCET | 0 | 0 | 0 | 0 | 0 | 1 | 0 | 4 | 60
| PP |  | kryt žlabu odvodnění štěrbinový pozinkovaný, tř. A15 štěrbina 80/10, 100x14,9x2 cm | [15 empty] | PP | 2
| VV |  | 42 |  | 42 | [13 empty] | VV | 2 | 2 | True | 0 | ROZPOCET
| VV |  | Součet |  | 42 | [13 empty] | VV | 2 | 4 | True | 1 | ROZPOCET
| D | 998 | Přesun hmot |  |  |  | 0 | [5 empty] | 0 |  | 0 |  | 0 | 1 | D | 1 |  |  |  | ROZPOCET | [6 empty] | 0
31 | K | 998276101 | Přesun hmot pro trubní vedení z trub z plastických hmot otevřený výkop | t | 22.246 |  | 0 | CS ÚRS 2017 02 |  |  | základní |  | 0 | 0 | 0 | 0 | 0 | 4 | K | 2 |  |  |  | ROZPOCET | 0 | 0 | 0 | 0 | 0 | 1 | 0 | 4 | 62
| PP |  | Přesun hmot pro trubní vedení hloubené z trub z plastických hmot nebo sklolaminátových pro vodovody nebo kanalizace v otevřeném výkopu dopravní vzdálenost do 15 m | [15 empty] | PP | 2
| D | PSV | Práce a dodávky PSV |  |  |  | 0 | [5 empty] | 0 |  | 0.7416 |  | 0 | 2 | D | 0 |  |  |  | ROZPOCET | [6 empty] | 0
| D | 721 | Zdravotechnika - vnitřní kanalizace |  |  |  | 0 | [5 empty] | 0 |  | 0.7416 |  | 0 | 2 | D | 1 |  |  |  | ROZPOCET | [6 empty] | 0
32 | K | 721241103 | Lapač střešních splavenin z litiny DN 150 | kus | 24 |  | 0 | CS ÚRS 2017 02 |  |  | základní |  | 0 | 0.0309 | 0.7416 | 0 | 0 | 16 | K | 2 |  |  |  | ROZPOCET | 0 | 0 | 0 | 0 | 0 | 1 | 0 | 16 | 64
| PP |  | Lapače střešních splavenin litinové DN 150 | [15 empty] | PP | 2
| VV |  | 24 |  | 24 | [13 empty] | VV | 2 | 2 | True | 0 | ROZPOCET
| VV |  | Součet |  | 24 | [13 empty] | VV | 2 | 4 | True | 1 | ROZPOCET
33 | K | 998721101 | Přesun hmot tonážní pro vnitřní kanalizace v objektech v do 6 m | t | 0.742 |  | 0 | CS ÚRS 2017 02 |  |  | základní |  | 0 | 0 | 0 | 0 | 0 | 16 | K | 2 |  |  |  | ROZPOCET | 0 | 0 | 0 | 0 | 0 | 1 | 0 | 16 | 66
| PP |  | Přesun hmot pro vnitřní kanalizace stanovený z hmotnosti přesunovaného materiálu vodorovná dopravní vzdálenost do 50 m v objektech výšky do 6 m | [15 empty] | PP | 2
34 | K | 998721181 | Příplatek k přesunu hmot tonážní 721 prováděný bez použití mechanizace | t | 0.742 |  | 0 | CS ÚRS 2017 02 |  |  | základní |  | 0 | 0 | 0 | 0 | 0 | 16 | K | 2 |  |  |  | ROZPOCET | 0 | 0 | 0 | 0 | 0 | 1 | 0 | 16 | 68
| PP |  | Přesun hmot pro vnitřní kanalizace stanovený z hmotnosti přesunovaného materiálu Příplatek k ceně za přesun prováděný bez použití mechanizace pro jakoukoliv výšku objektu | [15 empty] | PP | 2

## SO 304a - Kanalizace - př...
| List obsahuje: |  | 1) Krycí list soupisu | 2) Rekapitulace |  |  | 3) Soupis prací | Zpět na list: | Rekapitulace stavby
{835707f1-5c82-4290-96a1-2df72295d8ac}
2
| KRYCÍ LIST SOUPISU | [8 empty] | v --- níže se nacházejí doplnkové a pomocné údaje k sestavám --- v | [8 empty] | False
Stavba:
II/610 Brandýs nad Labem - Rekonstrukce křižovatky Pražská - Průmyslová a části komunikace v Ul. Pražská
Objekt:
SO 300 - Vodohospodářské objekty
Soupis:
SO 304 - Kanalizace - přípojky splaškové
Úroveň 3:
SO 304a - Kanalizace - přípojky splaškové - zemní práce
| KSO: |  |  |  |  | CC-CZ:
| Místo: |  |  |  |  | Datum: | 18. 9. 2017
| Zadavatel: |  |  |  |  | IČ:
|  | Město Brandýs nad Labem - Stará Boleslav |  |  |  | DIČ:
| Uchazeč: |  |  |  |  | IČ:
DIČ:
| Projektant: |  |  |  |  | IČ:
|  | SUNCAD, s.r.o. |  |  |  | DIČ:
Poznámka:
| Cena bez DPH | [5 empty] | 0
|  |  | Základ daně |  |  | Sazba daně | Výše daně
| DPH | základní | 0 |  |  | 21% | 0
|  | snížená | 0 |  |  | 15% | 0
|  | zákl. přenesená | 0 |  |  | 21% | 0
|  | sníž. přenesená | 0 |  |  | 15% | 0
|  | nulová | 0 |  |  | 0% | 0
| Cena s DPH |  |  | v | CZK |  | 0
REKAPITULACE ČLENĚNÍ SOUPISU PRACÍ
Stavba:
II/610 Brandýs nad Labem - Rekonstrukce křižovatky Pražská - Průmyslová a části komunikace v Ul. Pražská
Objekt:
SO 300 - Vodohospodářské objekty
Soupis:
SO 304 - Kanalizace - přípojky splaškové
Úroveň 3:
SO 304a - Kanalizace - přípojky splaškové - zemní práce
Místo: | [5 empty] | Datum: | 18. 9. 2017
Zadavatel: |  |  | Město Brandýs nad Labem - Stará Boleslav |  |  | Projektant: | SUNCAD, s.r.o.
Uchazeč:
Kód dílu - Popis | [6 empty] | Cena celkem [CZK]
Náklady soupisu celkem | [6 empty] | 0 | [12 empty] | -1
| HSV - Práce a dodávky HSV | [5 empty] | 0
| 1 - Zemní práce | [5 empty] | 0
| 4 - Vodorovné konstrukce | [5 empty] | 0
| 998 - Přesun hmot | [5 empty] | 0
SOUPIS PRACÍ
Stavba:
II/610 Brandýs nad Labem - Rekonstrukce křižovatky Pražská - Průmyslová a části komunikace v Ul. Pražská
Objekt:
SO 300 - Vodohospodářské objekty
Soupis:
SO 304 - Kanalizace - přípojky splaškové
Úroveň 3:
SO 304a - Kanalizace - přípojky splaškové - zemní práce
Místo: | [5 empty] | Datum: | 18. 9. 2017
Zadavatel: |  |  | Město Brandýs nad Labem - Stará Boleslav |  |  | Projektant: | SUNCAD, s.r.o.
Uchazeč:
PČ | Typ | Kód | Popis | MJ | Množství | J.cena [CZK] | Cena celkem [CZK] | Cenová soustava |  | Poznámka | DPH | J. Nh [h] | Nh celkem [h] | J. hmotnost [t] | Hmotnost celkem [t] | J. suť [t] | Suť Celkem [t]
Náklady soupisu celkem | [6 empty] | 0 | [5 empty] | 0 |  | 145.6765 |  | 0 |  | D | -1 | [10 empty] | 0
| D | HSV | Práce a dodávky HSV |  |  |  | 0 | [5 empty] | 0 |  | 145.6765 |  | 0 | 1 | D | 0 |  |  |  | ROZPOCET | [6 empty] | 0
| D | 1 | Zemní práce |  |  |  | 0 | [5 empty] | 0 |  | 117.315 |  | 0 | 1 | D | 1 |  |  |  | ROZPOCET | [6 empty] | 0
1 | K | 132201201 | Hloubení rýh š do 2000 mm v hornině tř. 3 objemu do 100 m3 | m3 | 290 |  | 0 | CS ÚRS 2017 02 |  |  | základní |  | 0 | 0 | 0 | 0 | 0 | 4 | K | 2 |  |  |  | ROZPOCET | 0 | 0 | 0 | 0 | 0 | 1 | 0 | 4 | 2
| PP |  | Hloubení zapažených i nezapažených rýh šířky přes 600 do 2 000 mm s urovnáním dna do předepsaného profilu a spádu v hornině tř. 3 do 100 m3 | [15 empty] | PP | 2
| VV |  | " vzast obl" | [15 empty] | VV | 2 | 1 | True | 0 | ROZPOCET
| VV |  | 290 |  | 290 | [13 empty] | VV | 2 | 2 | True | 0 | ROZPOCET
| VV |  | Součet |  | 290 | [13 empty] | VV | 2 | 4 | True | 1 | ROZPOCET
2 | K | 132201209 | Příplatek za lepivost k hloubení rýh š do 2000 mm v hornině tř. 3 | m3 | 145 |  | 0 | CS ÚRS 2017 02 |  |  | základní |  | 0 | 0 | 0 | 0 | 0 | 4 | K | 2 |  |  |  | ROZPOCET | 0 | 0 | 0 | 0 | 0 | 1 | 0 | 4 | 4
| PP |  | Hloubení zapažených i nezapažených rýh šířky přes 600 do 2 000 mm s urovnáním dna do předepsaného profilu a spádu v hornině tř. 3 Příplatek k cenám za lepivost horniny tř. 3 | [15 empty] | PP | 2
| VV |  | 290*0,5 |  | 145 | [13 empty] | VV | 2 | 2 | True | 0 | ROZPOCET
| VV |  | Součet |  | 145 | [13 empty] | VV | 2 | 4 | True | 1 | ROZPOCET
3 | K | 151102101 | Zřízení příložného pažení a rozepření stěn rýh do 20 m2 hl do 2 m při překopech inženýrských sítí | m2 | 630 |  | 0 | CS ÚRS 2017 02 |  |  | základní |  | 0 | 0.003 | 1.89 | 0 | 0 | 4 | K | 2 |  |  |  | ROZPOCET | 0 | 0 | 0 | 0 | 0 | 1 | 0 | 4 | 6
| PP |  | Zřízení pažení a rozepření stěn rýh při překopech inženýrských sítí plochy do 20 m2 pro jakoukoliv mezerovitost příložné, hloubky do 2 m | [15 empty] | PP | 2
| VV |  | (156+19)*1,8*2 |  | 630 | [13 empty] | VV | 2 | 2 | True | 0 | ROZPOCET
| VV |  | Součet |  | 630 | [13 empty] | VV | 2 | 4 | True | 1 | ROZPOCET
4 | K | 151102111 | Odstranění příložného pažení a rozepření stěn rýh do 20 m2 hl do 2 m při překopech inženýrských sítí | m2 | 630 |  | 0 | CS ÚRS 2017 02 |  |  | základní |  | 0 | 0 | 0 | 0 | 0 | 4 | K | 2 |  |  |  | ROZPOCET | 0 | 0 | 0 | 0 | 0 | 1 | 0 | 4 | 8
| PP |  | Odstranění pažení a rozepření stěn rýh při překopech inženýrských sítí plochy do 20 m2 s uložením materiálu na vzdálenost do 3 m od kraje výkopu příložné, hloubky do 2 m | [15 empty] | PP | 2
| VV |  | 630 |  | 630 | [13 empty] | VV | 2 | 2 | True | 0 | ROZPOCET
| VV |  | Součet |  | 630 | [13 empty] | VV | 2 | 4 | True | 1 | ROZPOCET
5 | K | 161101101 | Svislé přemístění výkopku z horniny tř. 1 až 4 hl výkopu do 2,5 m | m3 | 290 |  | 0 | CS ÚRS 2017 02 |  |  | základní |  | 0 | 0 | 0 | 0 | 0 | 4 | K | 2 |  |  |  | ROZPOCET | 0 | 0 | 0 | 0 | 0 | 1 | 0 | 4 | 10
| PP |  | Svislé přemístění výkopku bez naložení do dopravní nádoby avšak s vyprázdněním dopravní nádoby na hromadu nebo do dopravního prostředku z horniny tř. 1 až 4, při hloubce výkopu přes 1 do 2,5 m | [15 empty] | PP | 2
| VV |  | 290 |  | 290 | [13 empty] | VV | 2 | 2 | True | 0 | ROZPOCET
| VV |  | Součet |  | 290 | [13 empty] | VV | 2 | 4 | True | 1 | ROZPOCET
6 | K | 162701105 | Vodorovné přemístění do 10000 m výkopku/sypaniny z horniny tř. 1 až 4 | m3 | 72 |  | 0 | CS ÚRS 2017 02 |  |  | základní |  | 0 | 0 | 0 | 0 | 0 | 4 | K | 2 |  |  |  | ROZPOCET | 0 | 0 | 0 | 0 | 0 | 1 | 0 | 4 | 12
| PP |  | Vodorovné přemístění výkopku nebo sypaniny po suchu na obvyklém dopravním prostředku, bez naložení výkopku, avšak se složením bez rozhrnutí z horniny tř. 1 až 4 na vzdálenost přes 9 000 do 10 000 m | [15 empty] | PP | 2
| VV |  | 57 |  | 57 | [13 empty] | VV | 2 | 2 | True | 0 | ROZPOCET
| VV |  | 15 |  | 15 | [13 empty] | VV | 2 | 2 | True | 0 | ROZPOCET
| VV |  | Součet |  | 72 | [13 empty] | VV | 2 | 4 | True | 1 | ROZPOCET
7 | K | 171201211 | Poplatek za uložení odpadu ze sypaniny na skládce (skládkovné) | t | 129.6 |  | 0 | CS ÚRS 2017 02 |  |  | základní |  | 0 | 0 | 0 | 0 | 0 | 4 | K | 2 |  |  |  | ROZPOCET | 0 | 0 | 0 | 0 | 0 | 1 | 0 | 4 | 14
| PP |  | Uložení sypaniny poplatek za uložení sypaniny na skládce (skládkovné) | [15 empty] | PP | 2
| VV |  | 72*1,8 |  | 129.6 | [13 empty] | VV | 2 | 2 | True | 0 | ROZPOCET
| VV |  | Součet |  | 129.6 | [13 empty] | VV | 2 | 4 | True | 1 | ROZPOCET
8 | K | 174101101 | Zásyp jam, šachet rýh nebo kolem objektů sypaninou se zhutněním | m3 | 218 |  | 0 | CS ÚRS 2017 02 |  |  | základní |  | 0 | 0 | 0 | 0 | 0 | 4 | K | 2 |  |  |  | ROZPOCET | 0 | 0 | 0 | 0 | 0 | 1 | 0 | 4 | 16
| PP |  | Zásyp sypaninou z jakékoliv horniny s uložením výkopku ve vrstvách se zhutněním jam, šachet, rýh nebo kolem objektů v těchto vykopávkách | [15 empty] | PP | 2
| VV |  | 218 |  | 218 | [13 empty] | VV | 2 | 2 | True | 0 | ROZPOCET
| VV |  | Součet |  | 218 | [13 empty] | VV | 2 | 4 | True | 1 | ROZPOCET
9 | K | 175111101 | Obsypání potrubí ručně sypaninou bez prohození, uloženou do 3 m | m3 | 57 |  | 0 | CS ÚRS 2017 02 |  |  | základní |  | 0 | 0 | 0 | 0 | 0 | 4 | K | 2 |  |  |  | ROZPOCET | 0 | 0 | 0 | 0 | 0 | 1 | 0 | 4 | 18
| PP |  | Obsypání potrubí ručně sypaninou z vhodných hornin tř. 1 až 4 nebo materiálem připraveným podél výkopu ve vzdálenosti do 3 m od jeho kraje, pro jakoukoliv hloubku výkopu a míru zhutnění bez prohození sypaniny | [15 empty] | PP | 2
| VV |  | 57 |  | 57 | [13 empty] | VV | 2 | 2 | True | 0 | ROZPOCET
| VV |  | Součet |  | 57 | [13 empty] | VV | 2 | 4 | True | 1 | ROZPOCET
10 | M | 583373030 | štěrkopísek (Bratčice) frakce 0-8 | t | 115.425 |  | 0 | CS ÚRS 2017 02 |  |  | základní |  | 0 | 1 | 115.425 | 0 | 0 | 8 | M | 2 |  |  |  | ROZPOCET | 0 | 0 | 0 | 0 | 0 | 1 | 0 | 4 | 20
| PP |  | štěrkopísek frakce 0-8 | [15 empty] | PP | 2
| VV |  | 57*2,025 |  | 115.425 | [13 empty] | VV | 2 | 2 | True | 0 | ROZPOCET
| VV |  | Součet |  | 115.425 | [13 empty] | VV | 2 | 4 | True | 1 | ROZPOCET
| D | 4 | Vodorovné konstrukce |  |  |  | 0 | [5 empty] | 0 |  | 28.3616 |  | 0 | 1 | D | 1 |  |  |  | ROZPOCET | [6 empty] | 0
11 | K | 451573111 | Lože pod potrubí otevřený výkop ze štěrkopísku | m3 | 15 |  | 0 | CS ÚRS 2017 02 |  |  | základní |  | 0 | 1.8908 | 28.3616 | 0 | 0 | 4 | K | 2 |  |  |  | ROZPOCET | 0 | 0 | 0 | 0 | 0 | 1 | 0 | 4 | 22
| PP |  | Lože pod potrubí, stoky a drobné objekty v otevřeném výkopu z písku a štěrkopísku do 63 mm | [15 empty] | PP | 2
| VV |  | 15 |  | 15 | [13 empty] | VV | 2 | 2 | True | 0 | ROZPOCET
| VV |  | Součet |  | 15 | [13 empty] | VV | 2 | 4 | True | 1 | ROZPOCET
| D | 998 | Přesun hmot |  |  |  | 0 | [5 empty] | 0 |  | 0 |  | 0 | 1 | D | 1 |  |  |  | ROZPOCET | [6 empty] | 0
12 | K | 998276101 | Přesun hmot pro trubní vedení z trub z plastických hmot otevřený výkop | t | 117.315 |  | 0 | CS ÚRS 2017 02 |  |  | základní |  | 0 | 0 | 0 | 0 | 0 | 4 | K | 2 |  |  |  | ROZPOCET | 0 | 0 | 0 | 0 | 0 | 1 | 0 | 4 | 24
| PP |  | Přesun hmot pro trubní vedení hloubené z trub z plastických hmot nebo sklolaminátových pro vodovody nebo kanalizace v otevřeném výkopu dopravní vzdálenost do 15 m | [15 empty] | PP | 2

## SO 304b - Kanalizace - př...
| List obsahuje: |  | 1) Krycí list soupisu | 2) Rekapitulace |  |  | 3) Soupis prací | Zpět na list: | Rekapitulace stavby
{6fad6360-1261-4d76-af77-a320cc15b914}
2
| KRYCÍ LIST SOUPISU | [8 empty] | v --- níže se nacházejí doplnkové a pomocné údaje k sestavám --- v | [8 empty] | False
Stavba:
II/610 Brandýs nad Labem - Rekonstrukce křižovatky Pražská - Průmyslová a části komunikace v Ul. Pražská
Objekt:
SO 300 - Vodohospodářské objekty
Soupis:
SO 304 - Kanalizace - přípojky splaškové
Úroveň 3:
SO 304b - Kanalizace - přípojky splaškové - potrubí
| KSO: |  |  |  |  | CC-CZ:
| Místo: |  |  |  |  | Datum: | 18. 9. 2017
| Zadavatel: |  |  |  |  | IČ:
|  | Město Brandýs nad Labem - Stará Boleslav |  |  |  | DIČ:
| Uchazeč: |  |  |  |  | IČ:
DIČ:
| Projektant: |  |  |  |  | IČ:
|  | SUNCAD, s.r.o. |  |  |  | DIČ:
Poznámka:
| Cena bez DPH | [5 empty] | 0
|  |  | Základ daně |  |  | Sazba daně | Výše daně
| DPH | základní | 0 |  |  | 21% | 0
|  | snížená | 0 |  |  | 15% | 0
|  | zákl. přenesená | 0 |  |  | 21% | 0
|  | sníž. přenesená | 0 |  |  | 15% | 0
|  | nulová | 0 |  |  | 0% | 0
| Cena s DPH |  |  | v | CZK |  | 0
REKAPITULACE ČLENĚNÍ SOUPISU PRACÍ
Stavba:
II/610 Brandýs nad Labem - Rekonstrukce křižovatky Pražská - Průmyslová a části komunikace v Ul. Pražská
Objekt:
SO 300 - Vodohospodářské objekty
Soupis:
SO 304 - Kanalizace - přípojky splaškové
Úroveň 3:
SO 304b - Kanalizace - přípojky splaškové - potrubí
Místo: | [5 empty] | Datum: | 18. 9. 2017
Zadavatel: |  |  | Město Brandýs nad Labem - Stará Boleslav |  |  | Projektant: | SUNCAD, s.r.o.
Uchazeč:
Kód dílu - Popis | [6 empty] | Cena celkem [CZK]
Náklady soupisu celkem | [6 empty] | 0 | [12 empty] | -1
| HSV - Práce a dodávky HSV | [5 empty] | 0
| 3 - Svislé a kompletní konstrukce | [5 empty] | 0
| 8 - Trubní vedení | [5 empty] | 0
| 997 - Přesun sutě | [5 empty] | 0
| 998 - Přesun hmot | [5 empty] | 0
SOUPIS PRACÍ
Stavba:
II/610 Brandýs nad Labem - Rekonstrukce křižovatky Pražská - Průmyslová a části komunikace v Ul. Pražská
Objekt:
SO 300 - Vodohospodářské objekty
Soupis:
SO 304 - Kanalizace - přípojky splaškové
Úroveň 3:
SO 304b - Kanalizace - přípojky splaškové - potrubí
Místo: | [5 empty] | Datum: | 18. 9. 2017
Zadavatel: |  |  | Město Brandýs nad Labem - Stará Boleslav |  |  | Projektant: | SUNCAD, s.r.o.
Uchazeč:
PČ | Typ | Kód | Popis | MJ | Množství | J.cena [CZK] | Cena celkem [CZK] | Cenová soustava |  | Poznámka | DPH | J. Nh [h] | Nh celkem [h] | J. hmotnost [t] | Hmotnost celkem [t] | J. suť [t] | Suť Celkem [t]
Náklady soupisu celkem | [6 empty] | 0 | [5 empty] | 0 |  | 0.41382 |  | 0 |  | D | -1 | [10 empty] | 0
| D | HSV | Práce a dodávky HSV |  |  |  | 0 | [5 empty] | 0 |  | 0.41382 |  | 0 | 1 | D | 0 |  |  |  | ROZPOCET | [6 empty] | 0
| D | 3 | Svislé a kompletní konstrukce |  |  |  | 0 | [5 empty] | 0 |  | 0 |  | 0 | 1 | D | 1 |  |  |  | ROZPOCET | [6 empty] | 0
1 | K | 35832511a | Odstranění potrubí ver výkopu 150-200mm | m | 175 |  | 0 |  |  |  | základní |  | 0 | 0 | 0 | 0 | 0 | 4 | K | 2 |  |  |  | ROZPOCET | 0 | 0 | 0 | 0 | 0 | 1 | 0 | 4 | 2
| PP |  | Odstranění potrubí ver výkopu 150-200mm | [15 empty] | PP | 2
| VV |  | 156+19 |  | 175 | [13 empty] | VV | 2 | 2 | True | 0 | ROZPOCET
| VV |  | Součet |  | 175 | [13 empty] | VV | 2 | 4 | True | 1 | ROZPOCET
| D | 8 | Trubní vedení |  |  |  | 0 | [5 empty] | 0 |  | 0.41382 |  | 0 | 1 | D | 1 |  |  |  | ROZPOCET | [6 empty] | 0
2 | K | 871310510 | Montáž kanalizačního potrubí žebrovaného SN 10 z polypropylenu DN 150 | m | 24 |  | 0 | CS ÚRS 2017 02 |  |  | základní |  | 0 | 1e-05 | 0.00024 | 0 | 0 | 4 | K | 2 |  |  |  | ROZPOCET | 0 | 0 | 0 | 0 | 0 | 1 | 0 | 4 | 4
| PP |  | Montáž kanalizačního potrubí z plastů z polypropylenu PP žebrovaného SN 10 DN 150 | [15 empty] | PP | 2
3 | M | 286152040 | trubka kanalizační ULTRA RIB SN10 UR-2 DN 150 mm/ 5 m | kus | 8.12 |  | 0 | CS ÚRS 2017 02 |  |  | základní |  | 0 | 0.01075 | 0.08729 | 0 | 0 | 8 | M | 2 |  |  |  | ROZPOCET | 0 | 0 | 0 | 0 | 0 | 1 | 0 | 4 | 6
| PP |  | trubka kanalizační SN10 UR-2 DN 150 mm/ 5 m | [15 empty] | PP | 2
| P |  | Poznámka k položce: WAVIN, kód výrobku: UP642500W | [15 empty] | P | 2
4 | K | 871350510 | Montáž kanalizačního potrubí žebrovaného SN 10 z polypropylenu DN 200 | m | 19 |  | 0 | CS ÚRS 2017 02 |  |  | základní |  | 0 | 1e-05 | 0.00019 | 0 | 0 | 4 | K | 2 |  |  |  | ROZPOCET | 0 | 0 | 0 | 0 | 0 | 1 | 0 | 4 | 8
| PP |  | Montáž kanalizačního potrubí z plastů z polypropylenu PP žebrovaného SN 10 DN 200 | [15 empty] | PP | 2
| VV |  | 19 |  | 19 | [13 empty] | VV | 2 | 2 | True | 0 | ROZPOCET
| VV |  | Součet |  | 19 | [13 empty] | VV | 2 | 4 | True | 1 | ROZPOCET
5 | M | 286152060 | trubka kanalizační ULTRA RIB SN10 UR-2 DN 200 mm/ 2 m | kus | 9.643 |  | 0 | CS ÚRS 2017 02 |  |  | základní |  | 0 | 0.00664 | 0.06403 | 0 | 0 | 8 | M | 2 |  |  |  | ROZPOCET | 0 | 0 | 0 | 0 | 0 | 1 | 0 | 4 | 10
| PP |  | trubka kanalizační SN10 UR-2 DN 200 mm/ 2 m | [15 empty] | PP | 2
| P |  | Poznámka k položce: WAVIN, kód výrobku: UP643200W | [15 empty] | P | 2
| VV |  | 19/2*1,015 |  | 9.643 | [13 empty] | VV | 2 | 2 | True | 0 | ROZPOCET
| VV |  | Součet |  | 9.643 | [13 empty] | VV | 2 | 4 | True | 1 | ROZPOCET
6 | K | 877310410 | Montáž kolen na potrubí z PP trub korugovaných DN 150 | kus | 18 |  | 0 | CS ÚRS 2017 02 |  |  | základní |  | 0 | 8e-05 | 0.00144 | 0 | 0 | 4 | K | 2 |  |  |  | ROZPOCET | 0 | 0 | 0 | 0 | 0 | 1 | 0 | 4 | 12
| PP |  | Montáž tvarovek na kanalizačním plastovém potrubí z polypropylenu PP korugovaného kolen DN 150 | [15 empty] | PP | 2
| VV |  | 18 |  | 18 | [13 empty] | VV | 2 | 2 | True | 0 | ROZPOCET
| VV |  | Součet |  | 18 | [13 empty] | VV | 2 | 4 | True | 1 | ROZPOCET
7 | M | 286154060 | koleno ULTRA RIB UR-2 DIN 150/45° | kus | 18.27 |  | 0 | CS ÚRS 2017 02 |  |  | základní |  | 0 | 0.00062 | 0.011327 | 0 | 0 | 8 | M | 2 |  |  |  | ROZPOCET | 0 | 0 | 0 | 0 | 0 | 1 | 0 | 4 | 14
| PP |  | koleno UR-2 DIN 150/45° | [15 empty] | PP | 2
| P |  | Poznámka k položce: WAVIN, kód výrobku: UF352300W | [15 empty] | P | 2
| VV |  | 18*1,015 |  | 18.27 | [13 empty] | VV | 2 | 2 | True | 0 | ROZPOCET
| VV |  | Součet |  | 18.27 | [13 empty] | VV | 2 | 4 | True | 1 | ROZPOCET
8 | K | 877310430 | Montáž spojek na potrubí z PP trub korugovaných DN 150 | kus | 20 |  | 0 | CS ÚRS 2017 02 |  |  | základní |  | 0 | 8e-05 | 0.0016 | 0 | 0 | 4 | K | 2 |  |  |  | ROZPOCET | 0 | 0 | 0 | 0 | 0 | 1 | 0 | 4 | 16
| PP |  | Montáž tvarovek na kanalizačním plastovém potrubí z polypropylenu PP korugovaného spojek, redukcí nebo navrtávacích sedel DN 150 | [15 empty] | PP | 2
| VV |  | 20 |  | 20 | [13 empty] | VV | 2 | 2 | True | 0 | ROZPOCET
| VV |  | Součet |  | 20 | [13 empty] | VV | 2 | 4 | True | 1 | ROZPOCET
9 | M | 286174200 | spojka přesuvná PRAGMA+ID 10, DN 160 | kus | 20.3 |  | 0 | CS ÚRS 2017 02 |  |  | základní |  | 0 | 0.0006 | 0.01218 | 0 | 0 | 8 | M | 2 |  |  |  | ROZPOCET | 0 | 0 | 0 | 0 | 0 | 1 | 0 | 4 | 18
| PP |  | spojka přesuvná kanalizace PP korugované DN 160 | [15 empty] | PP | 2
| VV |  | 20*1,015 |  | 20.3 | [13 empty] | VV | 2 | 2 | True | 0 | ROZPOCET
| VV |  | Součet |  | 20.3 | [13 empty] | VV | 2 | 4 | True | 1 | ROZPOCET
10 | K | 877350410 | Montáž kolen na potrubí z PP trub korugovaných DN 200 | kus | 2 |  | 0 | CS ÚRS 2017 02 |  |  | základní |  | 0 | 0.0001 | 0.0002 | 0 | 0 | 4 | K | 2 |  |  |  | ROZPOCET | 0 | 0 | 0 | 0 | 0 | 1 | 0 | 4 | 20
| PP |  | Montáž tvarovek na kanalizačním plastovém potrubí z polypropylenu PP korugovaného kolen DN 200 | [15 empty] | PP | 2
| VV |  | 2 |  | 2 | [13 empty] | VV | 2 | 2 | True | 0 | ROZPOCET
| VV |  | Součet |  | 2 | [13 empty] | VV | 2 | 4 | True | 1 | ROZPOCET
11 | M | 286154140 | koleno ULTRA RIB UR-2 DIN 200/45° | kus | 2.012 |  | 0 | CS ÚRS 2017 02 |  |  | základní |  | 0 | 0.00114 | 0.0022937 | 0 | 0 | 8 | M | 2 |  |  |  | ROZPOCET | 0 | 0 | 0 | 0 | 0 | 1 | 0 | 4 | 22
| PP |  | koleno UR-2 DIN 200/45° | [15 empty] | PP | 2
| P |  | Poznámka k položce: WAVIN, kód výrobku: UF353300W | [15 empty] | P | 2
12 | K | 877350430 | Montáž spojek na potrubí z PP trub korugovaných DN 200 | kus | 3 |  | 0 | CS ÚRS 2017 02 |  |  | základní |  | 0 | 0.0001 | 0.0003 | 0 | 0 | 4 | K | 2 |  |  |  | ROZPOCET | 0 | 0 | 0 | 0 | 0 | 1 | 0 | 4 | 24
| PP |  | Montáž tvarovek na kanalizačním plastovém potrubí z polypropylenu PP korugovaného spojek, redukcí nebo navrtávacích sedel DN 200 | [15 empty] | PP | 2
| VV |  | 3 |  | 3 | [13 empty] | VV | 2 | 2 | True | 0 | ROZPOCET
| VV |  | Součet |  | 3 | [13 empty] | VV | 2 | 4 | True | 1 | ROZPOCET
13 | M | 286174210 | spojka přesuvná PRAGMA+ID 10, DN 200 | kus | 3.045 |  | 0 | CS ÚRS 2017 02 |  |  | základní |  | 0 | 0.0008 | 0.002436 | 0 | 0 | 8 | M | 2 |  |  |  | ROZPOCET | 0 | 0 | 0 | 0 | 0 | 1 | 0 | 4 | 26
| PP |  | spojka přesuvná kanalizace PP korugované DN 200 | [15 empty] | PP | 2
| VV |  | 3*1,015 |  | 3.045 | [13 empty] | VV | 2 | 2 | True | 0 | ROZPOCET
| VV |  | Součet |  | 3.045 | [13 empty] | VV | 2 | 4 | True | 1 | ROZPOCET
14 | K | 877390420 | Montáž odboček na potrubí z PP trub korugovaných DN 400 | kus | 5 |  | 0 | CS ÚRS 2017 02 |  |  | základní |  | 0 | 0.0001 | 0.0005 | 0 | 0 | 4 | K | 2 |  |  |  | ROZPOCET | 0 | 0 | 0 | 0 | 0 | 1 | 0 | 4 | 28
| PP |  | Montáž tvarovek na kanalizačním plastovém potrubí z polypropylenu PP korugovaného odboček DN 400 | [15 empty] | PP | 2
| VV |  | 5 |  | 5 | [13 empty] | VV | 2 | 2 | True | 0 | ROZPOCET
| VV |  | Součet |  | 5 | [13 empty] | VV | 2 | 4 | True | 1 | ROZPOCET
15 | M | 286154730 | odbočka ULTRA RIB UR-2 DIN 45° 400/150 mm | kus | 5.078 |  | 0 | CS ÚRS 2017 02 |  |  | základní |  | 0 | 0.00865 | 0.043925 | 0 | 0 | 8 | M | 2 |  |  |  | ROZPOCET | 0 | 0 | 0 | 0 | 0 | 1 | 0 | 4 | 30
| PP |  | odbočka UR-2 DIN 45° 400/150 mm | [15 empty] | PP | 2
| P |  | Poznámka k položce: WAVIN, kód výrobku: UF366200N | [15 empty] | P | 2
16 | K | 877420420 | Montáž odboček na potrubí z PP trub korugovaných DN 500 | kus | 15 |  | 0 | CS ÚRS 2017 02 |  |  | základní |  | 0 | 0.00011 | 0.00165 | 0 | 0 | 4 | K | 2 |  |  |  | ROZPOCET | 0 | 0 | 0 | 0 | 0 | 1 | 0 | 4 | 32
| PP |  | Montáž tvarovek na kanalizačním plastovém potrubí z polypropylenu PP korugovaného odboček DN 500 | [15 empty] | PP | 2
| VV |  | 2 |  | 2 | [13 empty] | VV | 2 | 2 | True | 0 | ROZPOCET
| VV |  | 13 |  | 13 | [13 empty] | VV | 2 | 2 | True | 0 | ROZPOCET
| VV |  | Součet |  | 15 | [13 empty] | VV | 2 | 4 | True | 1 | ROZPOCET
17 | M | 286154770 | odbočka ULTRA RIB UR-2 DIN 45° 500/150 mm | kus | 13.195 |  | 0 | CS ÚRS 2017 02 |  |  | základní |  | 0 | 0.012 | 0.15834 | 0 | 0 | 8 | M | 2 |  |  |  | ROZPOCET | 0 | 0 | 0 | 0 | 0 | 1 | 0 | 4 | 34
| PP |  | odbočka UR-2 DIN 45° 500/150 mm | [15 empty] | PP | 2
| P |  | Poznámka k položce: WAVIN, kód výrobku: UF367200N | [15 empty] | P | 2
| VV |  | 13*1,015 |  | 13.195 | [13 empty] | VV | 2 | 2 | True | 0 | ROZPOCET
| VV |  | Součet |  | 13.195 | [13 empty] | VV | 2 | 4 | True | 1 | ROZPOCET
18 | M | 286154790 | odbočka ULTRA RIB UR-2 DIN 45° 500/200 mm | kus | 2.03 |  | 0 | CS ÚRS 2017 02 |  |  | základní |  | 0 | 0.01275 | 0.025882 | 0 | 0 | 8 | M | 2 |  |  |  | ROZPOCET | 0 | 0 | 0 | 0 | 0 | 1 | 0 | 4 | 36
| PP |  | odbočka UR-2 DIN 45° 500/200 mm | [15 empty] | PP | 2
| P |  | Poznámka k položce: WAVIN, kód výrobku: UF367300N | [15 empty] | P | 2
| VV |  | 2*1,015 |  | 2.03 | [13 empty] | VV | 2 | 2 | True | 0 | ROZPOCET
| VV |  | Součet |  | 2.03 | [13 empty] | VV | 2 | 4 | True | 1 | ROZPOCET
19 | K | 892351111 | Tlaková zkouška vodou potrubí DN 150 nebo 200 | m | 175 |  | 0 | CS ÚRS 2017 02 |  |  | základní |  | 0 | 0 | 0 | 0 | 0 | 4 | K | 2 |  |  |  | ROZPOCET | 0 | 0 | 0 | 0 | 0 | 1 | 0 | 4 | 38
| PP |  | Tlakové zkoušky vodou na potrubí DN 150 nebo 200 | [15 empty] | PP | 2
| VV |  | 156 |  | 156 | [13 empty] | VV | 2 | 2 | True | 0 | ROZPOCET
| VV |  | 19 |  | 19 | [13 empty] | VV | 2 | 2 | True | 0 | ROZPOCET
| VV |  | Součet |  | 175 | [13 empty] | VV | 2 | 4 | True | 1 | ROZPOCET
20 | K | 89971010a | Pomocný a drobný materiál | kus | 1 |  | 0 |  |  |  | základní |  | 0 | 0 | 0 | 0 | 0 | 4 | K | 2 |  |  |  | ROZPOCET | 0 | 0 | 0 | 0 | 0 | 1 | 0 | 4 | 40
| PP |  | Pomocný a drobný materiál | [15 empty] | PP | 2
| VV |  | 1 |  | 1 | [13 empty] | VV | 2 | 2 | True | 0 | ROZPOCET
| VV |  | Součet |  | 1 | [13 empty] | VV | 2 | 4 | True | 1 | ROZPOCET
| D | 997 | Přesun sutě |  |  |  | 0 | [5 empty] | 0 |  | 0 |  | 0 | 1 | D | 1 |  |  |  | ROZPOCET | [6 empty] | 0
21 | K | 997013501 | Odvoz suti a vybouraných hmot na skládku nebo meziskládku do 1 km se složením | t | 0.875 |  | 0 | CS ÚRS 2017 02 |  |  | základní |  | 0 | 0 | 0 | 0 | 0 | 4 | K | 2 |  |  |  | ROZPOCET | 0 | 0 | 0 | 0 | 0 | 1 | 0 | 4 | 42
| PP |  | Odvoz suti a vybouraných hmot na skládku nebo meziskládku se složením, na vzdálenost do 1 km | [15 empty] | PP | 2
22 | K | 997013509 | Příplatek k odvozu suti a vybouraných hmot na skládku ZKD 1 km přes 1 km | t | 7.875 |  | 0 | CS ÚRS 2017 02 |  |  | základní |  | 0 | 0 | 0 | 0 | 0 | 4 | K | 2 |  |  |  | ROZPOCET | 0 | 0 | 0 | 0 | 0 | 1 | 0 | 4 | 44
| PP |  | Odvoz suti a vybouraných hmot na skládku nebo meziskládku se složením, na vzdálenost Příplatek k ceně za každý další i započatý 1 km přes 1 km | [15 empty] | PP | 2
| VV |  | 0,875*9 |  | 7.875 | [13 empty] | VV | 2 | 2 | True | 0 | ROZPOCET
| VV |  | Součet |  | 7.875 | [13 empty] | VV | 2 | 4 | True | 1 | ROZPOCET
23 | K | 997013813 | Poplatek za uložení stavebního odpadu z plastických hmot na skládce (skládkovné) | t | 0.875 |  | 0 | CS ÚRS 2017 02 |  |  | základní |  | 0 | 0 | 0 | 0 | 0 | 4 | K | 2 |  |  |  | ROZPOCET | 0 | 0 | 0 | 0 | 0 | 1 | 0 | 4 | 46
| PP |  | Poplatek za uložení stavebního odpadu na skládce (skládkovné) z plastických hmot | [15 empty] | PP | 2
| D | 998 | Přesun hmot |  |  |  | 0 | [5 empty] | 0 |  | 0 |  | 0 | 1 | D | 1 |  |  |  | ROZPOCET | [6 empty] | 0
24 | K | 998276101 | Přesun hmot pro trubní vedení z trub z plastických hmot otevřený výkop | t | 0.414 |  | 0 | CS ÚRS 2017 02 |  |  | základní |  | 0 | 0 | 0 | 0 | 0 | 4 | K | 2 |  |  |  | ROZPOCET | 0 | 0 | 0 | 0 | 0 | 1 | 0 | 4 | 48
| PP |  | Přesun hmot pro trubní vedení hloubené z trub z plastických hmot nebo sklolaminátových pro vodovody nebo kanalizace v otevřeném výkopu dopravní vzdálenost do 15 m | [15 empty] | PP | 2

## SO 305a - Uliční vpusti -...
| List obsahuje: |  | 1) Krycí list soupisu | 2) Rekapitulace |  |  | 3) Soupis prací | Zpět na list: | Rekapitulace stavby
{5e5a0b21-ca7c-4a3b-ad10-479346700958}
2
| KRYCÍ LIST SOUPISU | [8 empty] | v --- níže se nacházejí doplnkové a pomocné údaje k sestavám --- v | [8 empty] | False
Stavba:
II/610 Brandýs nad Labem - Rekonstrukce křižovatky Pražská - Průmyslová a části komunikace v Ul. Pražská
Objekt:
SO 300 - Vodohospodářské objekty
Soupis:
SO 305 - Uliční vpusti vč. přípojek
Úroveň 3:
SO 305a - Uliční vpusti - potrubí
| KSO: |  |  |  |  | CC-CZ:
| Místo: |  |  |  |  | Datum: | 18. 9. 2017
| Zadavatel: |  |  |  |  | IČ:
|  | Město Brandýs nad Labem - Stará Boleslav |  |  |  | DIČ:
| Uchazeč: |  |  |  |  | IČ:
DIČ:
| Projektant: |  |  |  |  | IČ:
|  | SUNCAD, s.r.o. |  |  |  | DIČ:
Poznámka:
| Cena bez DPH | [5 empty] | 0
|  |  | Základ daně |  |  | Sazba daně | Výše daně
| DPH | základní | 0 |  |  | 21% | 0
|  | snížená | 0 |  |  | 15% | 0
|  | zákl. přenesená | 0 |  |  | 21% | 0
|  | sníž. přenesená | 0 |  |  | 15% | 0
|  | nulová | 0 |  |  | 0% | 0
| Cena s DPH |  |  | v | CZK |  | 0
REKAPITULACE ČLENĚNÍ SOUPISU PRACÍ
Stavba:
II/610 Brandýs nad Labem - Rekonstrukce křižovatky Pražská - Průmyslová a části komunikace v Ul. Pražská
Objekt:
SO 300 - Vodohospodářské objekty
Soupis:
SO 305 - Uliční vpusti vč. přípojek
Úroveň 3:
SO 305a - Uliční vpusti - potrubí
Místo: | [5 empty] | Datum: | 18. 9. 2017
Zadavatel: |  |  | Město Brandýs nad Labem - Stará Boleslav |  |  | Projektant: | SUNCAD, s.r.o.
Uchazeč:
Kód dílu - Popis | [6 empty] | Cena celkem [CZK]
Náklady soupisu celkem | [6 empty] | 0 | [12 empty] | -1
| HSV - Práce a dodávky HSV | [5 empty] | 0
| 1 - Zemní práce | [5 empty] | 0
| 4 - Vodorovné konstrukce | [5 empty] | 0
| 8 - Trubní vedení | [5 empty] | 0
| 998 - Přesun hmot | [5 empty] | 0
SOUPIS PRACÍ
Stavba:
II/610 Brandýs nad Labem - Rekonstrukce křižovatky Pražská - Průmyslová a části komunikace v Ul. Pražská
Objekt:
SO 300 - Vodohospodářské objekty
Soupis:
SO 305 - Uliční vpusti vč. přípojek
Úroveň 3:
SO 305a - Uliční vpusti - potrubí
Místo: | [5 empty] | Datum: | 18. 9. 2017
Zadavatel: |  |  | Město Brandýs nad Labem - Stará Boleslav |  |  | Projektant: | SUNCAD, s.r.o.
Uchazeč:
PČ | Typ | Kód | Popis | MJ | Množství | J.cena [CZK] | Cena celkem [CZK] | Cenová soustava |  | Poznámka | DPH | J. Nh [h] | Nh celkem [h] | J. hmotnost [t] | Hmotnost celkem [t] | J. suť [t] | Suť Celkem [t]
Náklady soupisu celkem | [6 empty] | 0 | [5 empty] | 0 |  | 219.7611 |  | 0 |  | D | -1 | [10 empty] | 0
| D | HSV | Práce a dodávky HSV |  |  |  | 0 | [5 empty] | 0 |  | 219.7611 |  | 0 | 1 | D | 0 |  |  |  | ROZPOCET | [6 empty] | 0
| D | 1 | Zemní práce |  |  |  | 0 | [5 empty] | 0 |  | 175.281 |  | 0 | 1 | D | 1 |  |  |  | ROZPOCET | [6 empty] | 0
1 | K | 132201201 | Hloubení rýh š do 2000 mm v hornině tř. 3 objemu do 100 m3 | m3 | 436 |  | 0 | CS ÚRS 2017 02 |  |  | základní |  | 0 | 0 | 0 | 0 | 0 | 4 | K | 2 |  |  |  | ROZPOCET | 0 | 0 | 0 | 0 | 0 | 1 | 0 | 4 | 2
| PP |  | Hloubení zapažených i nezapažených rýh šířky přes 600 do 2 000 mm s urovnáním dna do předepsaného profilu a spádu v hornině tř. 3 do 100 m3 | [15 empty] | PP | 2
| VV |  | 436 |  | 436 | [13 empty] | VV | 2 | 2 | True | 0 | ROZPOCET
| VV |  | Součet |  | 436 | [13 empty] | VV | 2 | 4 | True | 1 | ROZPOCET
2 | K | 132201209 | Příplatek za lepivost k hloubení rýh š do 2000 mm v hornině tř. 3 | m3 | 218 |  | 0 | CS ÚRS 2017 02 |  |  | základní |  | 0 | 0 | 0 | 0 | 0 | 4 | K | 2 |  |  |  | ROZPOCET | 0 | 0 | 0 | 0 | 0 | 1 | 0 | 4 | 4
| PP |  | Hloubení zapažených i nezapažených rýh šířky přes 600 do 2 000 mm s urovnáním dna do předepsaného profilu a spádu v hornině tř. 3 Příplatek k cenám za lepivost horniny tř. 3 | [15 empty] | PP | 2
| VV |  | 218 |  | 218 | [13 empty] | VV | 2 | 2 | True | 0 | ROZPOCET
| VV |  | Součet |  | 218 | [13 empty] | VV | 2 | 4 | True | 1 | ROZPOCET
3 | K | 151102101 | Zřízení příložného pažení a rozepření stěn rýh do 20 m2 hl do 2 m při překopech inženýrských sítí | m2 | 1052 |  | 0 | CS ÚRS 2017 02 |  |  | základní |  | 0 | 0.003 | 3.156 | 0 | 0 | 4 | K | 2 |  |  |  | ROZPOCET | 0 | 0 | 0 | 0 | 0 | 1 | 0 | 4 | 6
| PP |  | Zřízení pažení a rozepření stěn rýh při překopech inženýrských sítí plochy do 20 m2 pro jakoukoliv mezerovitost příložné, hloubky do 2 m | [15 empty] | PP | 2
| VV |  | 2*2*(236+27) |  | 1052 | [13 empty] | VV | 2 | 2 | True | 0 | ROZPOCET
| VV |  | Součet |  | 1052 | [13 empty] | VV | 2 | 4 | True | 1 | ROZPOCET
4 | K | 151102111 | Odstranění příložného pažení a rozepření stěn rýh do 20 m2 hl do 2 m při překopech inženýrských sítí | m2 | 1052 |  | 0 | CS ÚRS 2017 02 |  |  | základní |  | 0 | 0 | 0 | 0 | 0 | 4 | K | 2 |  |  |  | ROZPOCET | 0 | 0 | 0 | 0 | 0 | 1 | 0 | 4 | 8
| PP |  | Odstranění pažení a rozepření stěn rýh při překopech inženýrských sítí plochy do 20 m2 s uložením materiálu na vzdálenost do 3 m od kraje výkopu příložné, hloubky do 2 m | [15 empty] | PP | 2
| VV |  | 1052 |  | 1052 | [13 empty] | VV | 2 | 2 | True | 0 | ROZPOCET
| VV |  | Součet |  | 1052 | [13 empty] | VV | 2 | 4 | True | 1 | ROZPOCET
5 | K | 161101101 | Svislé přemístění výkopku z horniny tř. 1 až 4 hl výkopu do 2,5 m | m3 | 436 |  | 0 | CS ÚRS 2017 02 |  |  | základní |  | 0 | 0 | 0 | 0 | 0 | 4 | K | 2 |  |  |  | ROZPOCET | 0 | 0 | 0 | 0 | 0 | 1 | 0 | 4 | 10
| PP |  | Svislé přemístění výkopku bez naložení do dopravní nádoby avšak s vyprázdněním dopravní nádoby na hromadu nebo do dopravního prostředku z horniny tř. 1 až 4, při hloubce výkopu přes 1 do 2,5 m | [15 empty] | PP | 2
| VV |  | 436 |  | 436 | [13 empty] | VV | 2 | 2 | True | 0 | ROZPOCET
| VV |  | Součet |  | 436 | [13 empty] | VV | 2 | 4 | True | 1 | ROZPOCET
6 | K | 162701105 | Vodorovné přemístění do 10000 m výkopku/sypaniny z horniny tř. 1 až 4 | m3 | 108 |  | 0 | CS ÚRS 2017 02 |  |  | základní |  | 0 | 0 | 0 | 0 | 0 | 4 | K | 2 |  |  |  | ROZPOCET | 0 | 0 | 0 | 0 | 0 | 1 | 0 | 4 | 12
| PP |  | Vodorovné přemístění výkopku nebo sypaniny po suchu na obvyklém dopravním prostředku, bez naložení výkopku, avšak se složením bez rozhrnutí z horniny tř. 1 až 4 na vzdálenost přes 9 000 do 10 000 m | [15 empty] | PP | 2
| VV |  | (85+23) |  | 108 | [13 empty] | VV | 2 | 2 | True | 0 | ROZPOCET
| VV |  | Součet |  | 108 | [13 empty] | VV | 2 | 4 | True | 1 | ROZPOCET
7 | K | 171201211 | Poplatek za uložení odpadu ze sypaniny na skládce (skládkovné) | t | 194.4 |  | 0 | CS ÚRS 2017 02 |  |  | základní |  | 0 | 0 | 0 | 0 | 0 | 4 | K | 2 |  |  |  | ROZPOCET | 0 | 0 | 0 | 0 | 0 | 1 | 0 | 4 | 14
| PP |  | Uložení sypaniny poplatek za uložení sypaniny na skládce (skládkovné) | [15 empty] | PP | 2
| VV |  | 108*1,8 |  | 194.4 | [13 empty] | VV | 2 | 2 | True | 0 | ROZPOCET
| VV |  | Součet |  | 194.4 | [13 empty] | VV | 2 | 4 | True | 1 | ROZPOCET
8 | K | 174101101 | Zásyp jam, šachet rýh nebo kolem objektů sypaninou se zhutněním | m3 | 328 |  | 0 | CS ÚRS 2017 02 |  |  | základní |  | 0 | 0 | 0 | 0 | 0 | 4 | K | 2 |  |  |  | ROZPOCET | 0 | 0 | 0 | 0 | 0 | 1 | 0 | 4 | 16
| PP |  | Zásyp sypaninou z jakékoliv horniny s uložením výkopku ve vrstvách se zhutněním jam, šachet, rýh nebo kolem objektů v těchto vykopávkách | [15 empty] | PP | 2
| VV |  | 328 |  | 328 | [13 empty] | VV | 2 | 2 | True | 0 | ROZPOCET
| VV |  | Součet |  | 328 | [13 empty] | VV | 2 | 4 | True | 1 | ROZPOCET
9 | K | 175111101 | Obsypání potrubí ručně sypaninou bez prohození, uloženou do 3 m | m3 | 85 |  | 0 | CS ÚRS 2017 02 |  |  | základní |  | 0 | 0 | 0 | 0 | 0 | 4 | K | 2 |  |  |  | ROZPOCET | 0 | 0 | 0 | 0 | 0 | 1 | 0 | 4 | 18
| PP |  | Obsypání potrubí ručně sypaninou z vhodných hornin tř. 1 až 4 nebo materiálem připraveným podél výkopu ve vzdálenosti do 3 m od jeho kraje, pro jakoukoliv hloubku výkopu a míru zhutnění bez prohození sypaniny | [15 empty] | PP | 2
| VV |  | 85 |  | 85 | [13 empty] | VV | 2 | 2 | True | 0 | ROZPOCET
| VV |  | Součet |  | 85 | [13 empty] | VV | 2 | 4 | True | 1 | ROZPOCET
10 | M | 583373030 | štěrkopísek frakce 0-8 | t | 172.125 |  | 0 | CS ÚRS 2017 02 |  |  | základní |  | 0 | 1 | 172.125 | 0 | 0 | 8 | M | 2 |  |  |  | ROZPOCET | 0 | 0 | 0 | 0 | 0 | 1 | 0 | 4 | 20
| PP |  | štěrkopísek frakce 0-8 | [15 empty] | PP | 2
| VV |  | 85*2,025 |  | 172.125 | [13 empty] | VV | 2 | 2 | True | 0 | ROZPOCET
| VV |  | Součet |  | 172.125 | [13 empty] | VV | 2 | 4 | True | 1 | ROZPOCET
| D | 4 | Vodorovné konstrukce |  |  |  | 0 | [5 empty] | 0 |  | 43.4877 |  | 0 | 1 | D | 1 |  |  |  | ROZPOCET | [6 empty] | 0
11 | K | 451573111 | Lože pod potrubí otevřený výkop ze štěrkopísku | m3 | 23 |  | 0 | CS ÚRS 2017 02 |  |  | základní |  | 0 | 1.8908 | 43.4877 | 0 | 0 | 4 | K | 2 |  |  |  | ROZPOCET | 0 | 0 | 0 | 0 | 0 | 1 | 0 | 4 | 22
| PP |  | Lože pod potrubí, stoky a drobné objekty v otevřeném výkopu z písku a štěrkopísku do 63 mm | [15 empty] | PP | 2
| VV |  | 23 |  | 23 | [13 empty] | VV | 2 | 2 | True | 0 | ROZPOCET
| VV |  | Součet |  | 23 | [13 empty] | VV | 2 | 4 | True | 1 | ROZPOCET
| D | 8 | Trubní vedení |  |  |  | 0 | [5 empty] | 0 |  | 0.99239 |  | 0 | 1 | D | 1 |  |  |  | ROZPOCET | [6 empty] | 0
12 | K | 871310510 | Montáž kanalizačního potrubí žebrovaného SN 10 z polypropylenu DN 150 | m | 236 |  | 0 | CS ÚRS 2017 02 |  |  | základní |  | 0 | 1e-05 | 0.00236 | 0 | 0 | 4 | K | 2 |  |  |  | ROZPOCET | 0 | 0 | 0 | 0 | 0 | 1 | 0 | 4 | 24
| PP |  | Montáž kanalizačního potrubí z plastů z polypropylenu PP žebrovaného SN 10 DN 150 | [15 empty] | PP | 2
| VV |  | 236 |  | 236 | [13 empty] | VV | 2 | 2 | True | 0 | ROZPOCET
| VV |  | Součet |  | 236 | [13 empty] | VV | 2 | 4 | True | 1 | ROZPOCET
13 | M | 286152040 | trubka kanalizační ULTRA RIB SN10 UR-2 DN 150 mm/ 5 m | kus | 47.908 |  | 0 | CS ÚRS 2017 02 |  |  | základní |  | 0 | 0.01075 | 0.51501 | 0 | 0 | 8 | M | 2 |  |  |  | ROZPOCET | 0 | 0 | 0 | 0 | 0 | 1 | 0 | 4 | 26
| PP |  | trubka kanalizační SN10 UR-2 DN 150 mm/ 5 m | [15 empty] | PP | 2
| P |  | Poznámka k položce: WAVIN, kód výrobku: UP642500W | [15 empty] | P | 2
| VV |  | 236/5*1,015 |  | 47.908 | [13 empty] | VV | 2 | 2 | True | 0 | ROZPOCET
| VV |  | Součet |  | 47.908 | [13 empty] | VV | 2 | 4 | True | 1 | ROZPOCET
14 | K | 871350510 | Montáž kanalizačního potrubí žebrovaného SN 10 z polypropylenu DN 200 | m | 27 |  | 0 | CS ÚRS 2017 02 |  |  | základní |  | 0 | 1e-05 | 0.00027 | 0 | 0 | 4 | K | 2 |  |  |  | ROZPOCET | 0 | 0 | 0 | 0 | 0 | 1 | 0 | 4 | 28
| PP |  | Montáž kanalizačního potrubí z plastů z polypropylenu PP žebrovaného SN 10 DN 200 | [15 empty] | PP | 2
| VV |  | 27 |  | 27 | [13 empty] | VV | 2 | 2 | True | 0 | ROZPOCET
| VV |  | Součet |  | 27 | [13 empty] | VV | 2 | 4 | True | 1 | ROZPOCET
15 | M | 286152060 | trubka kanalizační ULTRA RIB SN10 UR-2 DN 200 mm/ 2 m | kus | 13.703 |  | 0 | CS ÚRS 2017 02 |  |  | základní |  | 0 | 0.00664 | 0.090988 | 0 | 0 | 8 | M | 2 |  |  |  | ROZPOCET | 0 | 0 | 0 | 0 | 0 | 1 | 0 | 4 | 30
| PP |  | trubka kanalizační SN10 UR-2 DN 200 mm/ 2 m | [15 empty] | PP | 2
| P |  | Poznámka k položce: WAVIN, kód výrobku: UP643200W | [15 empty] | P | 2
| VV |  | 27/2*1,015 |  | 13.703 | [13 empty] | VV | 2 | 2 | True | 0 | ROZPOCET
| VV |  | Součet |  | 13.703 | [13 empty] | VV | 2 | 4 | True | 1 | ROZPOCET
16 | K | 877310410 | Montáž kolen na potrubí z PP trub korugovaných DN 150 | kus | 40 |  | 0 | CS ÚRS 2017 02 |  |  | základní |  | 0 | 8e-05 | 0.0032 | 0 | 0 | 4 | K | 2 |  |  |  | ROZPOCET | 0 | 0 | 0 | 0 | 0 | 1 | 0 | 4 | 32
| PP |  | Montáž tvarovek na kanalizačním plastovém potrubí z polypropylenu PP korugovaného kolen DN 150 | [15 empty] | PP | 2
| VV |  | 40 |  | 40 | [13 empty] | VV | 2 | 2 | True | 0 | ROZPOCET
| VV |  | Součet |  | 40 | [13 empty] | VV | 2 | 4 | True | 1 | ROZPOCET
17 | M | 286154060 | koleno ULTRA RIB UR-2 DIN 150/45° | kus | 40.6 |  | 0 | CS ÚRS 2017 02 |  |  | základní |  | 0 | 0.00062 | 0.025172 | 0 | 0 | 8 | M | 2 |  |  |  | ROZPOCET | 0 | 0 | 0 | 0 | 0 | 1 | 0 | 4 | 34
| PP |  | koleno UR-2 DIN 150/45° | [15 empty] | PP | 2
| P |  | Poznámka k položce: WAVIN, kód výrobku: UF352300W | [15 empty] | P | 2
| VV |  | 40*1,015 |  | 40.6 | [13 empty] | VV | 2 | 2 | True | 0 | ROZPOCET
| VV |  | Součet |  | 40.6 | [13 empty] | VV | 2 | 4 | True | 1 | ROZPOCET
18 | K | 877310430 | Montáž spojek na potrubí z PP trub korugovaných DN 150 | kus | 10 |  | 0 | CS ÚRS 2017 02 |  |  | základní |  | 0 | 8e-05 | 0.0008 | 0 | 0 | 4 | K | 2 |  |  |  | ROZPOCET | 0 | 0 | 0 | 0 | 0 | 1 | 0 | 4 | 36
| PP |  | Montáž tvarovek na kanalizačním plastovém potrubí z polypropylenu PP korugovaného spojek, redukcí nebo navrtávacích sedel DN 150 | [15 empty] | PP | 2
| VV |  | 10 |  | 10 | [13 empty] | VV | 2 | 2 | True | 0 | ROZPOCET
| VV |  | Součet |  | 10 | [13 empty] | VV | 2 | 4 | True | 1 | ROZPOCET
19 | M | 286174200 | spojka přesuvná PRAGMA+ID 10, DN 160 | kus | 10.15 |  | 0 | CS ÚRS 2017 02 |  |  | základní |  | 0 | 0.0006 | 0.00609 | 0 | 0 | 8 | M | 2 |  |  |  | ROZPOCET | 0 | 0 | 0 | 0 | 0 | 1 | 0 | 4 | 38
| PP |  | spojka přesuvná kanalizace PP korugované DN 160 | [15 empty] | PP | 2
| VV |  | 10*1,015 |  | 10.15 | [13 empty] | VV | 2 | 2 | True | 0 | ROZPOCET
| VV |  | Součet |  | 10.15 | [13 empty] | VV | 2 | 4 | True | 1 | ROZPOCET
20 | K | 877350410 | Montáž kolen na potrubí z PP trub korugovaných DN 200 | kus | 6 |  | 0 | CS ÚRS 2017 02 |  |  | základní |  | 0 | 0.0001 | 0.0006 | 0 | 0 | 4 | K | 2 |  |  |  | ROZPOCET | 0 | 0 | 0 | 0 | 0 | 1 | 0 | 4 | 40
| PP |  | Montáž tvarovek na kanalizačním plastovém potrubí z polypropylenu PP korugovaného kolen DN 200 | [15 empty] | PP | 2
| VV |  | 6 |  | 6 | [13 empty] | VV | 2 | 2 | True | 0 | ROZPOCET
| VV |  | Součet |  | 6 | [13 empty] | VV | 2 | 4 | True | 1 | ROZPOCET
21 | M | 286154140 | koleno ULTRA RIB UR-2 DIN 200/45° | kus | 6.09 |  | 0 | CS ÚRS 2017 02 |  |  | základní |  | 0 | 0.00114 | 0.0069426 | 0 | 0 | 8 | M | 2 |  |  |  | ROZPOCET | 0 | 0 | 0 | 0 | 0 | 1 | 0 | 4 | 42
| PP |  | koleno UR-2 DIN 200/45° | [15 empty] | PP | 2
| P |  | Poznámka k položce: WAVIN, kód výrobku: UF353300W | [15 empty] | P | 2
| VV |  | 6*1,015 |  | 6.09 | [13 empty] | VV | 2 | 2 | True | 0 | ROZPOCET
| VV |  | Součet |  | 6.09 | [13 empty] | VV | 2 | 4 | True | 1 | ROZPOCET
22 | K | 877350430 | Montáž spojek na potrubí z PP trub korugovaných DN 200 | kus | 2 |  | 0 | CS ÚRS 2017 02 |  |  | základní |  | 0 | 0.0001 | 0.0002 | 0 | 0 | 4 | K | 2 |  |  |  | ROZPOCET | 0 | 0 | 0 | 0 | 0 | 1 | 0 | 4 | 44
| PP |  | Montáž tvarovek na kanalizačním plastovém potrubí z polypropylenu PP korugovaného spojek, redukcí nebo navrtávacích sedel DN 200 | [15 empty] | PP | 2
| VV |  | 2 |  | 2 | [13 empty] | VV | 2 | 2 | True | 0 | ROZPOCET
| VV |  | Součet |  | 2 | [13 empty] | VV | 2 | 4 | True | 1 | ROZPOCET
23 | M | 286174210 | spojka přesuvná PRAGMA+ID 10, DN 200 | kus | 2.03 |  | 0 | CS ÚRS 2017 02 |  |  | základní |  | 0 | 0.0008 | 0.001624 | 0 | 0 | 8 | M | 2 |  |  |  | ROZPOCET | 0 | 0 | 0 | 0 | 0 | 1 | 0 | 4 | 46
| PP |  | spojka přesuvná kanalizace PP korugované DN 200 | [15 empty] | PP | 2
| VV |  | 2*1,015 |  | 2.03 | [13 empty] | VV | 2 | 2 | True | 0 | ROZPOCET
| VV |  | Součet |  | 2.03 | [13 empty] | VV | 2 | 4 | True | 1 | ROZPOCET
24 | K | 877370420 | Montáž odboček na potrubí z PP trub korugovaných DN 300 | kus | 2 |  | 0 | CS ÚRS 2017 02 |  |  | základní |  | 0 | 0.0001 | 0.0002 | 0 | 0 | 4 | K | 2 |  |  |  | ROZPOCET | 0 | 0 | 0 | 0 | 0 | 1 | 0 | 4 | 48
| PP |  | Montáž tvarovek na kanalizačním plastovém potrubí z polypropylenu PP korugovaného odboček DN 300 | [15 empty] | PP | 2
| VV |  | 2 |  | 2 | [13 empty] | VV | 2 | 2 | True | 0 | ROZPOCET
| VV |  | Součet |  | 2 | [13 empty] | VV | 2 | 4 | True | 1 | ROZPOCET
25 | M | 286154700 | odbočka ULTRA RIB UR-2 DIN 45° 300/150 mm | kus | 2.03 |  | 0 | CS ÚRS 2017 02 |  |  | základní |  | 0 | 0.0054 | 0.010962 | 0 | 0 | 8 | M | 2 |  |  |  | ROZPOCET | 0 | 0 | 0 | 0 | 0 | 1 | 0 | 4 | 50
| PP |  | odbočka UR-2 DIN 45° 300/150 mm | [15 empty] | PP | 2
| P |  | Poznámka k položce: WAVIN, kód výrobku: UF365200W | [15 empty] | P | 2
| VV |  | 2*1,015 |  | 2.03 | [13 empty] | VV | 2 | 2 | True | 0 | ROZPOCET
| VV |  | Součet |  | 2.03 | [13 empty] | VV | 2 | 4 | True | 1 | ROZPOCET
26 | K | 877390420 | Montáž odboček na potrubí z PP trub korugovaných DN 400 | kus | 20 |  | 0 | CS ÚRS 2017 02 |  |  | základní |  | 0 | 0.0001 | 0.002 | 0 | 0 | 4 | K | 2 |  |  |  | ROZPOCET | 0 | 0 | 0 | 0 | 0 | 1 | 0 | 4 | 52
| PP |  | Montáž tvarovek na kanalizačním plastovém potrubí z polypropylenu PP korugovaného odboček DN 400 | [15 empty] | PP | 2
| VV |  | 3 |  | 3 | [13 empty] | VV | 2 | 2 | True | 0 | ROZPOCET
| VV |  | 17 |  | 17 | [13 empty] | VV | 2 | 2 | True | 0 | ROZPOCET
| VV |  | Součet |  | 20 | [13 empty] | VV | 2 | 4 | True | 1 | ROZPOCET
27 | M | 286154750 | odbočka ULTRA RIB UR-2 DIN 45° 400/200 mm | kus | 3.045 |  | 0 | CS ÚRS 2017 02 |  |  | základní |  | 0 | 0.00935 | 0.028471 | 0 | 0 | 8 | M | 2 |  |  |  | ROZPOCET | 0 | 0 | 0 | 0 | 0 | 1 | 0 | 4 | 54
| PP |  | odbočka UR-2 DIN 45° 400/200 mm | [15 empty] | PP | 2
| P |  | Poznámka k položce: WAVIN, kód výrobku: UF366300N | [15 empty] | P | 2
| VV |  | 3*1,015 |  | 3.045 | [13 empty] | VV | 2 | 2 | True | 0 | ROZPOCET
| VV |  | Součet |  | 3.045 | [13 empty] | VV | 2 | 4 | True | 1 | ROZPOCET
28 | M | 286154730 | odbočka ULTRA RIB UR-2 DIN 45° 400/150 mm | kus | 17.255 |  | 0 | CS ÚRS 2017 02 |  |  | základní |  | 0 | 0.00865 | 0.14926 | 0 | 0 | 8 | M | 2 |  |  |  | ROZPOCET | 0 | 0 | 0 | 0 | 0 | 1 | 0 | 4 | 56
| PP |  | odbočka UR-2 DIN 45° 400/150 mm | [15 empty] | PP | 2
| P |  | Poznámka k položce: WAVIN, kód výrobku: UF366200N | [15 empty] | P | 2
| VV |  | 17*1,015 |  | 17.255 | [13 empty] | VV | 2 | 2 | True | 0 | ROZPOCET
| VV |  | Součet |  | 17.255 | [13 empty] | VV | 2 | 4 | True | 1 | ROZPOCET
29 | K | 877420420 | Montáž odboček na potrubí z PP trub korugovaných DN 500 | kus | 12 |  | 0 | CS ÚRS 2017 02 |  |  | základní |  | 0 | 0.00011 | 0.00132 | 0 | 0 | 4 | K | 2 |  |  |  | ROZPOCET | 0 | 0 | 0 | 0 | 0 | 1 | 0 | 4 | 58
| PP |  | Montáž tvarovek na kanalizačním plastovém potrubí z polypropylenu PP korugovaného odboček DN 500 | [15 empty] | PP | 2
| VV |  | 11 |  | 11 | [13 empty] | VV | 2 | 2 | True | 0 | ROZPOCET
| VV |  | 1 |  | 1 | [13 empty] | VV | 2 | 2 | True | 0 | ROZPOCET
| VV |  | Součet |  | 12 | [13 empty] | VV | 2 | 4 | True | 1 | ROZPOCET
30 | M | 286154770 | odbočka ULTRA RIB UR-2 DIN 45° 500/150 mm | kus | 11.165 |  | 0 | CS ÚRS 2017 02 |  |  | základní |  | 0 | 0.012 | 0.13398 | 0 | 0 | 8 | M | 2 |  |  |  | ROZPOCET | 0 | 0 | 0 | 0 | 0 | 1 | 0 | 4 | 60
| PP |  | odbočka UR-2 DIN 45° 500/150 mm | [15 empty] | PP | 2
| P |  | Poznámka k položce: WAVIN, kód výrobku: UF367200N | [15 empty] | P | 2
| VV |  | 11*1,015 |  | 11.165 | [13 empty] | VV | 2 | 2 | True | 0 | ROZPOCET
| VV |  | Součet |  | 11.165 | [13 empty] | VV | 2 | 4 | True | 1 | ROZPOCET
31 | M | 286154790 | odbočka ULTRA RIB UR-2 DIN 45° 500/200 mm | kus | 1.015 |  | 0 | CS ÚRS 2017 02 |  |  | základní |  | 0 | 0.01275 | 0.012941 | 0 | 0 | 8 | M | 2 |  |  |  | ROZPOCET | 0 | 0 | 0 | 0 | 0 | 1 | 0 | 4 | 62
| PP |  | odbočka UR-2 DIN 45° 500/200 mm | [15 empty] | PP | 2
| P |  | Poznámka k položce: WAVIN, kód výrobku: UF367300N | [15 empty] | P | 2
| VV |  | 1*1,015 |  | 1.015 | [13 empty] | VV | 2 | 2 | True | 0 | ROZPOCET
| VV |  | Součet |  | 1.015 | [13 empty] | VV | 2 | 4 | True | 1 | ROZPOCET
32 | K | 892351111 | Tlaková zkouška vodou potrubí DN 150 nebo 200 | m | 263 |  | 0 | CS ÚRS 2017 02 |  |  | základní |  | 0 | 0 | 0 | 0 | 0 | 4 | K | 2 |  |  |  | ROZPOCET | 0 | 0 | 0 | 0 | 0 | 1 | 0 | 4 | 64
| PP |  | Tlakové zkoušky vodou na potrubí DN 150 nebo 200 | [15 empty] | PP | 2
| VV |  | 236 |  | 236 | [13 empty] | VV | 2 | 2 | True | 0 | ROZPOCET
| VV |  | 27 |  | 27 | [13 empty] | VV | 2 | 2 | True | 0 | ROZPOCET
| VV |  | Součet |  | 263 | [13 empty] | VV | 2 | 4 | True | 1 | ROZPOCET
33 | K | 89971010a | Pomocný a drobný materiál | kus | 1 |  | 0 |  |  |  | základní |  | 0 | 0 | 0 | 0 | 0 | 4 | K | 2 |  |  |  | ROZPOCET | 0 | 0 | 0 | 0 | 0 | 1 | 0 | 4 | 66
| PP |  | Pomocný a drobný materiál | [15 empty] | PP | 2
| VV |  | 1 |  | 1 | [13 empty] | VV | 2 | 2 | True | 0 | ROZPOCET
| VV |  | Součet |  | 1 | [13 empty] | VV | 2 | 4 | True | 1 | ROZPOCET
| D | 998 | Přesun hmot |  |  |  | 0 | [5 empty] | 0 |  | 0 |  | 0 | 1 | D | 1 |  |  |  | ROZPOCET | [6 empty] | 0
34 | K | 998276101 | Přesun hmot pro trubní vedení z trub z plastických hmot otevřený výkop | t | 176.273 |  | 0 | CS ÚRS 2017 02 |  |  | základní |  | 0 | 0 | 0 | 0 | 0 | 4 | K | 2 |  |  |  | ROZPOCET | 0 | 0 | 0 | 0 | 0 | 1 | 0 | 4 | 68
| PP |  | Přesun hmot pro trubní vedení hloubené z trub z plastických hmot nebo sklolaminátových pro vodovody nebo kanalizace v otevřeném výkopu dopravní vzdálenost do 15 m | [15 empty] | PP | 2

## SO 305b - Uliční vpusti
| List obsahuje: |  | 1) Krycí list soupisu | 2) Rekapitulace |  |  | 3) Soupis prací | Zpět na list: | Rekapitulace stavby
{1a86007a-9326-4d0e-86f7-32f20ffa9cf0}
2
| KRYCÍ LIST SOUPISU | [8 empty] | v --- níže se nacházejí doplnkové a pomocné údaje k sestavám --- v | [8 empty] | False
Stavba:
II/610 Brandýs nad Labem - Rekonstrukce křižovatky Pražská - Průmyslová a části komunikace v Ul. Pražská
Objekt:
SO 300 - Vodohospodářské objekty
Soupis:
SO 305 - Uliční vpusti vč. přípojek
Úroveň 3:
SO 305b - Uliční vpusti
| KSO: |  |  |  |  | CC-CZ:
| Místo: |  |  |  |  | Datum: | 18. 9. 2017
| Zadavatel: |  |  |  |  | IČ:
|  | Město Brandýs nad Labem - Stará Boleslav |  |  |  | DIČ:
| Uchazeč: |  |  |  |  | IČ:
DIČ:
| Projektant: |  |  |  |  | IČ:
|  | SUNCAD, s.r.o. |  |  |  | DIČ:
Poznámka:
| Cena bez DPH | [5 empty] | 0
|  |  | Základ daně |  |  | Sazba daně | Výše daně
| DPH | základní | 0 |  |  | 21% | 0
|  | snížená | 0 |  |  | 15% | 0
|  | zákl. přenesená | 0 |  |  | 21% | 0
|  | sníž. přenesená | 0 |  |  | 15% | 0
|  | nulová | 0 |  |  | 0% | 0
| Cena s DPH |  |  | v | CZK |  | 0
REKAPITULACE ČLENĚNÍ SOUPISU PRACÍ
Stavba:
II/610 Brandýs nad Labem - Rekonstrukce křižovatky Pražská - Průmyslová a části komunikace v Ul. Pražská
Objekt:
SO 300 - Vodohospodářské objekty
Soupis:
SO 305 - Uliční vpusti vč. přípojek
Úroveň 3:
SO 305b - Uliční vpusti
Místo: | [5 empty] | Datum: | 18. 9. 2017
Zadavatel: |  |  | Město Brandýs nad Labem - Stará Boleslav |  |  | Projektant: | SUNCAD, s.r.o.
Uchazeč:
Kód dílu - Popis | [6 empty] | Cena celkem [CZK]
Náklady soupisu celkem | [6 empty] | 0 | [12 empty] | -1
| HSV - Práce a dodávky HSV | [5 empty] | 0
| 1 - Zemní práce | [5 empty] | 0
| 5 - Komunikace pozemní | [5 empty] | 0
| 8 - Trubní vedení | [5 empty] | 0
| 998 - Přesun hmot | [5 empty] | 0
SOUPIS PRACÍ
Stavba:
II/610 Brandýs nad Labem - Rekonstrukce křižovatky Pražská - Průmyslová a části komunikace v Ul. Pražská
Objekt:
SO 300 - Vodohospodářské objekty
Soupis:
SO 305 - Uliční vpusti vč. přípojek
Úroveň 3:
SO 305b - Uliční vpusti
Místo: | [5 empty] | Datum: | 18. 9. 2017
Zadavatel: |  |  | Město Brandýs nad Labem - Stará Boleslav |  |  | Projektant: | SUNCAD, s.r.o.
Uchazeč:
PČ | Typ | Kód | Popis | MJ | Množství | J.cena [CZK] | Cena celkem [CZK] | Cenová soustava |  | Poznámka | DPH | J. Nh [h] | Nh celkem [h] | J. hmotnost [t] | Hmotnost celkem [t] | J. suť [t] | Suť Celkem [t]
Náklady soupisu celkem | [6 empty] | 0 | [5 empty] | 0 |  | 88.1104 |  | 0 |  | D | -1 | [10 empty] | 0
| D | HSV | Práce a dodávky HSV |  |  |  | 0 | [5 empty] | 0 |  | 88.1104 |  | 0 | 1 | D | 0 |  |  |  | ROZPOCET | [6 empty] | 0
| D | 1 | Zemní práce |  |  |  | 0 | [5 empty] | 0 |  | 0 |  | 0 | 1 | D | 1 |  |  |  | ROZPOCET | [6 empty] | 0
1 | K | 132201201 | Hloubení rýh š do 2000 mm v hornině tř. 3 objemu do 100 m3 | m3 | 52 |  | 0 | CS ÚRS 2017 02 |  |  | základní |  | 0 | 0 | 0 | 0 | 0 | 4 | K | 2 |  |  |  | ROZPOCET | 0 | 0 | 0 | 0 | 0 | 1 | 0 | 4 | 2
| PP |  | Hloubení zapažených i nezapažených rýh šířky přes 600 do 2 000 mm s urovnáním dna do předepsaného profilu a spádu v hornině tř. 3 do 100 m3 | [15 empty] | PP | 2
| VV |  | "UV vlastní položky bez výpočtů vychází z VV zpravoné Proj" | [15 empty] | VV | 2 | 1 | True | 0 | ROZPOCET
| VV |  | 52 |  | 52 | [13 empty] | VV | 2 | 2 | True | 0 | ROZPOCET
| VV |  | Součet |  | 52 | [13 empty] | VV | 2 | 4 | True | 1 | ROZPOCET
2 | K | 132201209 | Příplatek za lepivost k hloubení rýh š do 2000 mm v hornině tř. 3 | m3 | 26 |  | 0 | CS ÚRS 2017 02 |  |  | základní |  | 0 | 0 | 0 | 0 | 0 | 4 | K | 2 |  |  |  | ROZPOCET | 0 | 0 | 0 | 0 | 0 | 1 | 0 | 4 | 4
| PP |  | Hloubení zapažených i nezapažených rýh šířky přes 600 do 2 000 mm s urovnáním dna do předepsaného profilu a spádu v hornině tř. 3 Příplatek k cenám za lepivost horniny tř. 3 | [15 empty] | PP | 2
| VV |  | 52*0,5 |  | 26 | [13 empty] | VV | 2 | 2 | True | 0 | ROZPOCET
| VV |  | Součet |  | 26 | [13 empty] | VV | 2 | 4 | True | 1 | ROZPOCET
3 | K | 162701105 | Vodorovné přemístění do 10000 m výkopku/sypaniny z horniny tř. 1 až 4 | m3 | 18 |  | 0 | CS ÚRS 2017 02 |  |  | základní |  | 0 | 0 | 0 | 0 | 0 | 4 | K | 2 |  |  |  | ROZPOCET | 0 | 0 | 0 | 0 | 0 | 1 | 0 | 4 | 6
| PP |  | Vodorovné přemístění výkopku nebo sypaniny po suchu na obvyklém dopravním prostředku, bez naložení výkopku, avšak se složením bez rozhrnutí z horniny tř. 1 až 4 na vzdálenost přes 9 000 do 10 000 m | [15 empty] | PP | 2
| VV |  | 52-34 |  | 18 | [13 empty] | VV | 2 | 2 | True | 0 | ROZPOCET
| VV |  | Součet |  | 18 | [13 empty] | VV | 2 | 4 | True | 1 | ROZPOCET
4 | K | 171201211 | Poplatek za uložení odpadu ze sypaniny na skládce (skládkovné) | t | 32.4 |  | 0 | CS ÚRS 2017 02 |  |  | základní |  | 0 | 0 | 0 | 0 | 0 | 4 | K | 2 |  |  |  | ROZPOCET | 0 | 0 | 0 | 0 | 0 | 1 | 0 | 4 | 8
| PP |  | Uložení sypaniny poplatek za uložení sypaniny na skládce (skládkovné) | [15 empty] | PP | 2
| VV |  | 18*1,8 |  | 32.4 | [13 empty] | VV | 2 | 2 | True | 0 | ROZPOCET
| VV |  | Součet |  | 32.4 | [13 empty] | VV | 2 | 4 | True | 1 | ROZPOCET
5 | K | 174101101 | Zásyp jam, šachet rýh nebo kolem objektů sypaninou se zhutněním | m3 | 34 |  | 0 | CS ÚRS 2017 02 |  |  | základní |  | 0 | 0 | 0 | 0 | 0 | 4 | K | 2 |  |  |  | ROZPOCET | 0 | 0 | 0 | 0 | 0 | 1 | 0 | 4 | 10
| PP |  | Zásyp sypaninou z jakékoliv horniny s uložením výkopku ve vrstvách se zhutněním jam, šachet, rýh nebo kolem objektů v těchto vykopávkách | [15 empty] | PP | 2
| VV |  | 34 |  | 34 | [13 empty] | VV | 2 | 2 | True | 0 | ROZPOCET
| VV |  | Součet |  | 34 | [13 empty] | VV | 2 | 4 | True | 1 | ROZPOCET
| D | 5 | Komunikace pozemní |  |  |  | 0 | [5 empty] | 0 |  | 0.19768 |  | 0 | 1 | D | 1 |  |  |  | ROZPOCET | [6 empty] | 0
6 | K | 591241111 | Kladení dlažby z kostek drobných z kamene na MC tl 50 mm | m2 | 0.5 |  | 0 | CS ÚRS 2017 02 |  |  | základní |  | 0 | 0.19536 | 0.09768 | 0 | 0 | 4 | K | 2 |  |  |  | ROZPOCET | 0 | 0 | 0 | 0 | 0 | 1 | 0 | 4 | 12
| PP |  | Kladení dlažby z kostek s provedením lože do tl. 50 mm, s vyplněním spár, s dvojím beraněním a se smetením přebytečného materiálu na krajnici drobných z kamene, do lože z cementové malty | [15 empty] | PP | 2
| VV |  | "dlažba stř" | [15 empty] | VV | 2 | 1 | True | 0 | ROZPOCET
| VV |  | 0,1*5 |  | 0.5 | [13 empty] | VV | 2 | 2 | True | 0 | ROZPOCET
| VV |  | Součet |  | 0.5 | [13 empty] | VV | 2 | 4 | True | 1 | ROZPOCET
7 | M | 583801200 | kostka dlažební drobná, žula velikost 8/10 cm | t | 0.1 |  | 0 | CS ÚRS 2017 02 |  |  | základní |  | 0 | 1 | 0.1 | 0 | 0 | 8 | M | 2 |  |  |  | ROZPOCET | 0 | 0 | 0 | 0 | 0 | 1 | 0 | 4 | 14
| PP |  | kostka dlažební drobná, žula velikost 8/10 cm | [15 empty] | PP | 2
| P |  | Poznámka k položce: 1t = cca 5 m2 | [15 empty] | P | 2
| VV |  | 0,1 |  | 0.1 | [13 empty] | VV | 2 | 2 | True | 0 | ROZPOCET
| VV |  | Součet |  | 0.1 | [13 empty] | VV | 2 | 4 | True | 1 | ROZPOCET
| D | 8 | Trubní vedení |  |  |  | 0 | [5 empty] | 0 |  | 87.9128 |  | 0 | 1 | D | 1 |  |  |  | ROZPOCET | [6 empty] | 0
8 | K | 894812318 | Revizní a čistící šachta z PP typ DN 600/200 šachtové dno s přítokem tvaru X | kus | 1 |  | 0 | CS ÚRS 2017 02 |  |  | základní |  | 0 | 0.10863 | 0.10863 | 0 | 0 | 4 | K | 2 |  |  |  | ROZPOCET | 0 | 0 | 0 | 0 | 0 | 1 | 0 | 4 | 16
| PP |  | Revizní a čistící šachta z polypropylenu PP pro hladké trouby [např. systém KG] DN 600 šachtové dno (DN šachty / DN trubního vedení) DN 600/200 sběrné tvaru X | [15 empty] | PP | 2
| VV |  | "ŠA REGUL S LIT POKLOPEM A ŠKRTÍCÍ CLONOU- SROVNATELNĚ" | [15 empty] | VV | 2 | 1 | True | 0 | ROZPOCET
| VV |  | 1 |  | 1 | [13 empty] | VV | 2 | 2 | True | 0 | ROZPOCET
| VV |  | Součet |  | 1 | [13 empty] | VV | 2 | 4 | True | 1 | ROZPOCET
9 | K | 894812357 | Revizní a čistící šachta z PP DN 600 poklop litinový do 12,5 t s teleskopickým adaptérem | kus | 1 |  | 0 | CS ÚRS 2017 02 |  |  | základní |  | 0 | 0.11413 | 0.11413 | 0 | 0 | 4 | K | 2 |  |  |  | ROZPOCET | 0 | 0 | 0 | 0 | 0 | 1 | 0 | 4 | 18
| PP |  | Revizní a čistící šachta z polypropylenu PP pro hladké trouby [např. systém KG] DN 600 poklop (mříž) litinový pro zatížení od 1,5 t do 12,5 t s teleskopickým adaptérem | [15 empty] | PP | 2
10 | K | 895941111 | Zřízení vpusti kanalizační uliční z betonových dílců typ UV-50 normální | kus | 50 |  | 0 | CS ÚRS 2017 02 |  |  | základní |  | 0 | 0.3409 | 17.045 | 0 | 0 | 4 | K | 2 |  |  |  | ROZPOCET | 0 | 0 | 0 | 0 | 0 | 1 | 0 | 4 | 20
| PP |  | Zřízení vpusti kanalizační uliční z betonových dílců typ UV-50 normální | [15 empty] | PP | 2
| VV |  | 17 |  | 17 | [13 empty] | VV | 2 | 2 | True | 0 | ROZPOCET
| VV |  | 3 |  | 3 | [13 empty] | VV | 2 | 2 | True | 0 | ROZPOCET
| VV |  | 29 |  | 29 | [13 empty] | VV | 2 | 2 | True | 0 | ROZPOCET
| VV |  | 1 |  | 1 | [13 empty] | VV | 2 | 2 | True | 0 | ROZPOCET
| VV |  | Součet |  | 50 | [13 empty] | VV | 2 | 4 | True | 1 | ROZPOCET
11 | M | 592238640 | prstenec betonový pro uliční vpusť vyrovnávací TBV-Q 390/60/10a, 39x6x13 cm | kus | 50.5 |  | 0 | CS ÚRS 2017 02 |  |  | základní |  | 0 | 0.027 | 1.3635 | 0 | 0 | 8 | M | 2 |  |  |  | ROZPOCET | 0 | 0 | 0 | 0 | 0 | 1 | 0 | 4 | 22
| PP |  | prstenec betonový pro uliční vpusť vyrovnávací 39 x 6 x 13 cm | [15 empty] | PP | 2
| VV |  | 50*1,01 |  | 50.5 | [13 empty] | VV | 2 | 2 | True | 0 | ROZPOCET
| VV |  | Součet |  | 50.5 | [13 empty] | VV | 2 | 4 | True | 1 | ROZPOCET
12 | M | 592238620 | skruž betonová pro uliční vpusť středová TBV-Q 450/295/6a 45x29,5x5 cm | kus | 50.5 |  | 0 | CS ÚRS 2017 02 |  |  | základní |  | 0 | 0.057 | 2.8785 | 0 | 0 | 8 | M | 2 |  |  |  | ROZPOCET | 0 | 0 | 0 | 0 | 0 | 1 | 0 | 4 | 24
| PP |  | skruž betonová pro uliční vpusť středová 45 x 29,5 x 5 cm | [15 empty] | PP | 2
13 | M | 592238580 | skruž betonová pro uliční vpusť horní TBV-Q 450/570/5d, 45x57x5 cm | kus | 50.5 |  | 0 | CS ÚRS 2017 02 |  |  | základní |  | 0 | 0.111 | 5.6055 | 0 | 0 | 8 | M | 2 |  |  |  | ROZPOCET | 0 | 0 | 0 | 0 | 0 | 1 | 0 | 4 | 26
| PP |  | skruž betonová pro uliční vpusť horní 45 x 57 x 5 cm | [15 empty] | PP | 2
14 | M | 592238570 | skruž betonová pro uliční vpusť horní TBV-Q 450/295/5b, 45x29,5x5 cm | kus | 50.5 |  | 0 | CS ÚRS 2017 02 |  |  | základní |  | 0 | 0.058 | 2.929 | 0 | 0 | 8 | M | 2 |  |  |  | ROZPOCET | 0 | 0 | 0 | 0 | 0 | 1 | 0 | 4 | 28
| PP |  | skruž betonová pro uliční vpusť horní 45 x 29,5 x 5 cm | [15 empty] | PP | 2
15 | M | 592238740 | koš pozink. C3 DIN 4052, vysoký, pro rám 500/300 | kus | 50 |  | 0 | CS ÚRS 2017 02 |  |  | základní |  | 0 | 0.006 | 0.3 | 0 | 0 | 8 | M | 2 |  |  |  | ROZPOCET | 0 | 0 | 0 | 0 | 0 | 1 | 0 | 4 | 30
| PP |  | koš vysoký pro uliční vpusti, žárově zinkovaný plech,pro rám 500/300 | [15 empty] | PP | 2
| VV |  | 50 |  | 50 | [13 empty] | VV | 2 | 2 | True | 0 | ROZPOCET
| VV |  | Součet |  | 50 | [13 empty] | VV | 2 | 4 | True | 1 | ROZPOCET
16 | M | 592238780 | mříž M1 D400 DIN 19583-13, 500/500 mm | kus | 20 |  | 0 | CS ÚRS 2017 02 |  |  | základní |  | 0 | 0.058 | 1.16 | 0 | 0 | 8 | M | 2 |  |  |  | ROZPOCET | 0 | 0 | 0 | 0 | 0 | 1 | 0 | 4 | 32
| PP |  | mříž vtoková pro uliční vpusti 500/500 mm | [15 empty] | PP | 2
| VV |  | 20 |  | 20 | [13 empty] | VV | 2 | 2 | True | 0 | ROZPOCET
| VV |  | Součet |  | 20 | [13 empty] | VV | 2 | 4 | True | 1 | ROZPOCET
17 | M | 59223878a | Poklop uliční vpusti podobrubníklový | kus | 30 |  | 0 |  |  |  | základní |  | 0 | 0 | 0 | 0 | 0 | 8 | M | 2 |  |  |  | ROZPOCET | 0 | 0 | 0 | 0 | 0 | 1 | 0 | 4 | 34
| PP |  | Poklop uliční vpusti podobrubníklový | [15 empty] | PP | 2
| VV |  | 30 |  | 30 | [13 empty] | VV | 2 | 2 | True | 0 | ROZPOCET
| VV |  | Součet |  | 30 | [13 empty] | VV | 2 | 4 | True | 1 | ROZPOCET
18 | K | 899623151 | Obetonování potrubí nebo zdiva stok betonem prostým tř. C 16/20 otevřený výkop | m3 | 25 |  | 0 | CS ÚRS 2017 02 |  |  | základní |  | 0 | 2.2563 | 56.4085 | 0 | 0 | 4 | K | 2 |  |  |  | ROZPOCET | 0 | 0 | 0 | 0 | 0 | 1 | 0 | 4 | 36
| PP |  | Obetonování potrubí nebo zdiva stok betonem prostým v otevřeném výkopu, beton tř. C 16/20 | [15 empty] | PP | 2
| VV |  | "obet UV" | [15 empty] | VV | 2 | 1 | True | 0 | ROZPOCET
| VV |  | 50*0,5 |  | 25 | [13 empty] | VV | 2 | 2 | True | 0 | ROZPOCET
| VV |  | Součet |  | 25 | [13 empty] | VV | 2 | 4 | True | 1 | ROZPOCET
19 | K | 89971010a | Pomocný a drobný materiál | kus | 1 |  | 0 |  |  |  | základní |  | 0 | 0 | 0 | 0 | 0 | 4 | K | 2 |  |  |  | ROZPOCET | 0 | 0 | 0 | 0 | 0 | 1 | 0 | 4 | 38
| PP |  | Pomocný a drobný materiál | [15 empty] | PP | 2
| VV |  | 1 |  | 1 | [13 empty] | VV | 2 | 2 | True | 0 | ROZPOCET
| VV |  | Součet |  | 1 | [13 empty] | VV | 2 | 4 | True | 1 | ROZPOCET
| D | 998 | Přesun hmot |  |  |  | 0 | [5 empty] | 0 |  | 0 |  | 0 | 1 | D | 1 |  |  |  | ROZPOCET | [6 empty] | 0
20 | K | 998276101 | Přesun hmot pro trubní vedení z trub z plastických hmot otevřený výkop | t | 32.452 |  | 0 | CS ÚRS 2017 02 |  |  | základní |  | 0 | 0 | 0 | 0 | 0 | 4 | K | 2 |  |  |  | ROZPOCET | 0 | 0 | 0 | 0 | 0 | 1 | 0 | 4 | 40
| PP |  | Přesun hmot pro trubní vedení hloubené z trub z plastických hmot nebo sklolaminátových pro vodovody nebo kanalizace v otevřeném výkopu dopravní vzdálenost do 15 m | [15 empty] | PP | 2

## SO 306 - Rušená studna
| List obsahuje: |  | 1) Krycí list soupisu | 2) Rekapitulace |  |  | 3) Soupis prací | Zpět na list: | Rekapitulace stavby
{8b1e912d-cb33-4926-88f3-312f47735648}
2
| KRYCÍ LIST SOUPISU | [8 empty] | v --- níže se nacházejí doplnkové a pomocné údaje k sestavám --- v | [8 empty] | False
Stavba:
II/610 Brandýs nad Labem - Rekonstrukce křižovatky Pražská - Průmyslová a části komunikace v Ul. Pražská
Objekt:
SO 300 - Vodohospodářské objekty
Soupis:
SO 306 - Rušená studna
| KSO: |  |  |  |  | CC-CZ:
| Místo: |  | Brandýs nad Labem, Pražská - Průmyslová ul. |  |  | Datum: | 18. 9. 2017
| Zadavatel: |  |  |  |  | IČ:
|  | Město Brandýs nad Labem - Stará Boleslav |  |  |  | DIČ:
| Uchazeč: |  |  |  |  | IČ:
DIČ:
| Projektant: |  |  |  |  | IČ:
|  | SUNCAD, s.r.o. |  |  |  | DIČ:
Poznámka:
| Cena bez DPH | [5 empty] | 0
|  |  | Základ daně |  |  | Sazba daně | Výše daně
| DPH | základní | 0 |  |  | 21% | 0
|  | snížená | 0 |  |  | 15% | 0
|  | zákl. přenesená | 0 |  |  | 21% | 0
|  | sníž. přenesená | 0 |  |  | 15% | 0
|  | nulová | 0 |  |  | 0% | 0
| Cena s DPH |  |  | v | CZK |  | 0
REKAPITULACE ČLENĚNÍ SOUPISU PRACÍ
Stavba:
II/610 Brandýs nad Labem - Rekonstrukce křižovatky Pražská - Průmyslová a části komunikace v Ul. Pražská
Objekt:
SO 300 - Vodohospodářské objekty
Soupis:
SO 306 - Rušená studna
Místo: |  |  | Brandýs nad Labem, Pražská - Průmyslová ul. |  |  | Datum: | 18. 9. 2017
Zadavatel: |  |  | Město Brandýs nad Labem - Stará Boleslav |  |  | Projektant: | SUNCAD, s.r.o.
Uchazeč:
Kód dílu - Popis | [6 empty] | Cena celkem [CZK]
Náklady soupisu celkem | [6 empty] | 0 | [12 empty] | -1
| HSV - Práce a dodávky HSV | [5 empty] | 0
| 1 - Zemní práce | [5 empty] | 0
| 2 - Zakládání | [5 empty] | 0
| 3 - Svislé a kompletní konstrukce | [5 empty] | 0
| 997 - Přesun sutě | [5 empty] | 0
| 998 - Přesun hmot | [5 empty] | 0
SOUPIS PRACÍ
Stavba:
II/610 Brandýs nad Labem - Rekonstrukce křižovatky Pražská - Průmyslová a části komunikace v Ul. Pražská
Objekt:
SO 300 - Vodohospodářské objekty
Soupis:
SO 306 - Rušená studna
Místo: |  |  | Brandýs nad Labem, Pražská - Průmyslová ul. |  |  | Datum: | 18. 9. 2017
Zadavatel: |  |  | Město Brandýs nad Labem - Stará Boleslav |  |  | Projektant: | SUNCAD, s.r.o.
Uchazeč:
PČ | Typ | Kód | Popis | MJ | Množství | J.cena [CZK] | Cena celkem [CZK] | Cenová soustava |  | Poznámka | DPH | J. Nh [h] | Nh celkem [h] | J. hmotnost [t] | Hmotnost celkem [t] | J. suť [t] | Suť Celkem [t]
Náklady soupisu celkem | [6 empty] | 0 | [5 empty] | 0 |  | 8.8 |  | 1.2576 |  | D | -1 | [10 empty] | 0
| D | HSV | Práce a dodávky HSV |  |  |  | 0 | [5 empty] | 0 |  | 8.8 |  | 1.2576 | 1 | D | 0 |  |  |  | ROZPOCET | [6 empty] | 0
| D | 1 | Zemní práce |  |  |  | 0 | [5 empty] | 0 |  | 6.6 |  | 0 | 1 | D | 1 |  |  |  | ROZPOCET | [6 empty] | 0
1 | K | 132212101 | Hloubení rýh š do 600 mm ručním nebo pneum nářadím v soudržných horninách tř. 3 | m3 | 0.7 |  | 0 |  |  |  | základní |  | 0 | 0 | 0 | 0 | 0 | 4 | K | 2 |  |  |  | ROZPOCET | 0 | 0 | 0 | 0 | 0 | 1 | 0 | 4 | 1864474902
| PP |  | Hloubení zapažených i nezapažených rýh šířky do 600 mm ručním nebo pneumatickým nářadím s urovnáním dna do předepsaného profilu a spádu v horninách tř. 3 soudržných | [15 empty] | PP | 2
| VV |  | "rýha u st" | [15 empty] | VV | 2 | 1 | True | 0 | ROZPOCET
| VV |  | 0,7 |  | 0.7 | [13 empty] | VV | 2 | 2 | True | 0 | ROZPOCET
| VV |  | Součet |  | 0.7 | [13 empty] | VV | 2 | 4 | True | 1 | ROZPOCET
2 | K | 132212109 | Příplatek za lepivost u hloubení rýh š do 600 mm ručním nebo pneum nářadím v hornině tř. 3 | m3 | 0.35 |  | 0 |  |  |  | základní |  | 0 | 0 | 0 | 0 | 0 | 4 | K | 2 |  |  |  | ROZPOCET | 0 | 0 | 0 | 0 | 0 | 1 | 0 | 4 | 1956176004
| PP |  | Hloubení zapažených i nezapažených rýh šířky do 600 mm ručním nebo pneumatickým nářadím s urovnáním dna do předepsaného profilu a spádu v horninách tř. 3 Příplatek k cenám za lepivost horniny tř. 3 | [15 empty] | PP | 2
| VV |  | 0,7*0,5 |  | 0.35 | [13 empty] | VV | 2 | 2 | True | 0 | ROZPOCET
| VV |  | Součet |  | 0.35 | [13 empty] | VV | 2 | 4 | True | 1 | ROZPOCET
3 | K | 162701105 | Vodorovné přemístění do 10000 m výkopku/sypaniny z horniny tř. 1 až 4 | m3 | 0.7 |  | 0 |  |  |  | základní |  | 0 | 0 | 0 | 0 | 0 | 4 | K | 2 |  |  |  | ROZPOCET | 0 | 0 | 0 | 0 | 0 | 1 | 0 | 4 | 2059929617
| PP |  | Vodorovné přemístění výkopku nebo sypaniny po suchu na obvyklém dopravním prostředku, bez naložení výkopku, avšak se složením bez rozhrnutí z horniny tř. 1 až 4 na vzdálenost přes 9 000 do 10 000 m | [15 empty] | PP | 2
| VV |  | "odvoz výk" | [15 empty] | VV | 2 | 1 | True | 0 | ROZPOCET
| VV |  | 0,7 |  | 0.7 | [13 empty] | VV | 2 | 2 | True | 0 | ROZPOCET
| VV |  | Součet |  | 0.7 | [13 empty] | VV | 2 | 4 | True | 1 | ROZPOCET
4 | K | 171201211 | Poplatek za uložení odpadu ze sypaniny na skládce (skládkovné) | t | 1.26 |  | 0 |  |  |  | základní |  | 0 | 0 | 0 | 0 | 0 | 4 | K | 2 |  |  |  | ROZPOCET | 0 | 0 | 0 | 0 | 0 | 1 | 0 | 4 | 1799497999
| PP |  | Uložení sypaniny poplatek za uložení sypaniny na skládce (skládkovné) | [15 empty] | PP | 2
| VV |  | 0,7*1,8 |  | 1.26 | [13 empty] | VV | 2 | 2 | True | 0 | ROZPOCET
| VV |  | Součet |  | 1.26 | [13 empty] | VV | 2 | 4 | True | 1 | ROZPOCET
5 | K | 174101101 | Zásyp jam, šachet rýh nebo kolem objektů sypaninou se zhutněním | m3 | 4.9 |  | 0 |  |  |  | základní |  | 0 | 0 | 0 | 0 | 0 | 4 | K | 2 |  |  |  | ROZPOCET | 0 | 0 | 0 | 0 | 0 | 1 | 0 | 4 | 1896644809
| PP |  | Zásyp sypaninou z jakékoliv horniny s uložením výkopku ve vrstvách se zhutněním jam, šachet, rýh nebo kolem objektů v těchto vykopávkách | [15 empty] | PP | 2
| VV |  | "Zás tud inert.mat" | [15 empty] | VV | 2 | 1 | True | 0 | ROZPOCET
| VV |  | 1,9 |  | 1.9 | [13 empty] | VV | 2 | 2 | True | 0 | ROZPOCET
| VV |  | "Podd úr.sp vody" | [15 empty] | VV | 2 | 1 | True | 0 | ROZPOCET
| VV |  | 3 |  | 3 | [13 empty] | VV | 2 | 2 | True | 0 | ROZPOCET
| VV |  | Součet |  | 4.9 | [13 empty] | VV | 2 | 4 | True | 1 | ROZPOCET
6 | M | 583438160 | kamenivo drcené hrubé frakce 4-8 praná | t | 6.6 |  | 0 |  |  |  | základní |  | 0 | 1 | 6.6 | 0 | 0 | 8 | M | 2 |  |  |  | ROZPOCET | 0 | 0 | 0 | 0 | 0 | 1 | 0 | 4 | 1293743310
| PP |  | kamenivo drcené hrubé frakce 4-8 praná | [15 empty] | PP | 2
| VV |  | "čistý št" | [15 empty] | VV | 2 | 1 | True | 0 | ROZPOCET
| VV |  | 3*2,2 |  | 6.6 | [13 empty] | VV | 2 | 2 | True | 0 | ROZPOCET
| VV |  | Součet |  | 6.6 | [13 empty] | VV | 2 | 4 | True | 1 | ROZPOCET
| D | 2 | Zakládání |  |  |  | 0 | [5 empty] | 0 |  | 2.2 |  | 0 | 1 | D | 1 |  |  |  | ROZPOCET | [6 empty] | 0
7 | K | 247681114 | Těsnění studny z jílu se zhutněním | m3 | 1.1 |  | 0 |  |  |  | základní |  | 0 | 0 | 0 | 0 | 0 | 4 | K | 2 |  |  |  | ROZPOCET | 0 | 0 | 0 | 0 | 0 | 1 | 0 | 4 | -1302298861
| PP |  | Obsyp a těsnění vodárenské studny těsnění se zhutněním z jílu | [15 empty] | PP | 2
| VV |  | "těs" | [15 empty] | VV | 2 | 1 | True | 0 | ROZPOCET
| VV |  | 1,1 |  | 1.1 | [13 empty] | VV | 2 | 2 | True | 0 | ROZPOCET
| VV |  | Součet |  | 1.1 | [13 empty] | VV | 2 | 4 | True | 1 | ROZPOCET
8 | M | 581251100 | jíl surový kusový GE | t | 2.2 |  | 0 |  |  |  | základní |  | 0 | 1 | 2.2 | 0 | 0 | 8 | M | 2 |  |  |  | ROZPOCET | 0 | 0 | 0 | 0 | 0 | 1 | 0 | 4 | -51489508
| PP |  | jíl surový kusový GE | [15 empty] | PP | 2
| VV |  | 1,1*2 |  | 2.2 | [13 empty] | VV | 2 | 2 | True | 0 | ROZPOCET
| VV |  | Součet |  | 2.2 | [13 empty] | VV | 2 | 4 | True | 1 | ROZPOCET
| D | 3 | Svislé a kompletní konstrukce |  |  |  | 0 | [5 empty] | 0 |  | 0 |  | 1.2576 | 1 | D | 1 |  |  |  | ROZPOCET | [6 empty] | 0
9 | K | 358315114 | Bourání šachty, stoky kompletní nebo otvorů z prostého betonu plochy do 4 m2 | m3 | 0.3 |  | 0 |  |  |  | základní |  | 0 | 0 | 0 | 2.2 | 0.66 | 4 | K | 2 |  |  |  | ROZPOCET | 0 | 0 | 0 | 0 | 0 | 1 | 0 | 4 | -841369224
| PP |  | Bourání šachty, stoky kompletní nebo vybourání otvorů průřezové plochy do 4 m2 ve stokách ze zdiva z prostého betonu | [15 empty] | PP | 2
| VV |  | "částí stud díl bet" | [15 empty] | VV | 2 | 1 | True | 0 | ROZPOCET
| VV |  | 0,3 |  | 0.3 | [13 empty] | VV | 2 | 2 | True | 0 | ROZPOCET
| VV |  | Součet |  | 0.3 | [13 empty] | VV | 2 | 4 | True | 1 | ROZPOCET
10 | K | 358325114 | Bourání šachty, stoky kompletní nebo otvorů z železobetonu plochy do 4 m2 | m3 | 0.249 |  | 0 |  |  |  | základní |  | 0 | 0 | 0 | 2.4 | 0.5976 | 4 | K | 2 |  |  |  | ROZPOCET | 0 | 0 | 0 | 0 | 0 | 1 | 0 | 4 | 1437119465
| PP |  | Bourání šachty, stoky kompletní nebo vybourání otvorů průřezové plochy do 4 m2 ve stokách ze zdiva z železobetonu | [15 empty] | PP | 2
| VV |  | "POKLOPY" | [15 empty] | VV | 2 | 1 | True | 0 | ROZPOCET
| VV |  | 1,13*0,1 |  | 0.113 | [13 empty] | VV | 2 | 2 | True | 0 | ROZPOCET
| VV |  | "Skruže" | [15 empty] | VV | 2 | 1 | True | 0 | ROZPOCET
| VV |  | 3,77*0,4*0,09 |  | 0.136 | [13 empty] | VV | 2 | 2 | True | 0 | ROZPOCET
| VV |  | Součet |  | 0.249 | [13 empty] | VV | 2 | 4 | True | 1 | ROZPOCET
| D | 997 | Přesun sutě |  |  |  | 0 | [5 empty] | 0 |  | 0 |  | 0 | 1 | D | 1 |  |  |  | ROZPOCET | [6 empty] | 0
11 | K | 997013501 | Odvoz suti a vybouraných hmot na skládku nebo meziskládku do 1 km se složením | t | 1.258 |  | 0 |  |  |  | základní |  | 0 | 0 | 0 | 0 | 0 | 4 | K | 2 |  |  |  | ROZPOCET | 0 | 0 | 0 | 0 | 0 | 1 | 0 | 4 | -1661690669
| PP |  | Odvoz suti a vybouraných hmot na skládku nebo meziskládku se složením, na vzdálenost do 1 km | [15 empty] | PP | 2
12 | K | 997013509 | Příplatek k odvozu suti a vybouraných hmot na skládku ZKD 1 km přes 1 km | t | 12.58 |  | 0 |  |  |  | základní |  | 0 | 0 | 0 | 0 | 0 | 4 | K | 2 |  |  |  | ROZPOCET | 0 | 0 | 0 | 0 | 0 | 1 | 0 | 4 | 1566831067
| PP |  | Odvoz suti a vybouraných hmot na skládku nebo meziskládku se složením, na vzdálenost Příplatek k ceně za každý další i započatý 1 km přes 1 km | [15 empty] | PP | 2
| VV |  | 1,258*10 |  | 12.58 | [13 empty] | VV | 2 | 2 | True | 0 | ROZPOCET
| VV |  | Součet |  | 12.58 | [13 empty] | VV | 2 | 4 | True | 1 | ROZPOCET
13 | K | 997013801 | Poplatek za uložení stavebního betonového odpadu na skládce (skládkovné) | t | 0.66 |  | 0 |  |  |  | základní |  | 0 | 0 | 0 | 0 | 0 | 4 | K | 2 |  |  |  | ROZPOCET | 0 | 0 | 0 | 0 | 0 | 1 | 0 | 4 | -1996160451
| PP |  | Poplatek za uložení stavebního odpadu na skládce (skládkovné) betonového | [15 empty] | PP | 2
| VV |  | 0,66 |  | 0.66 | [13 empty] | VV | 2 | 2 | True | 0 | ROZPOCET
| VV |  | Součet |  | 0.66 | [13 empty] | VV | 2 | 4 | True | 1 | ROZPOCET
14 | K | 997013802 | Poplatek za uložení stavebního železobetonového odpadu na skládce (skládkovné) | t | 0.598 |  | 0 |  |  |  | základní |  | 0 | 0 | 0 | 0 | 0 | 4 | K | 2 |  |  |  | ROZPOCET | 0 | 0 | 0 | 0 | 0 | 1 | 0 | 4 | 602976635
| PP |  | Poplatek za uložení stavebního odpadu na skládce (skládkovné) železobetonového | [15 empty] | PP | 2
| VV |  | 0,598 |  | 0.598 | [13 empty] | VV | 2 | 2 | True | 0 | ROZPOCET
| VV |  | Součet |  | 0.598 | [13 empty] | VV | 2 | 4 | True | 1 | ROZPOCET
| D | 998 | Přesun hmot |  |  |  | 0 | [5 empty] | 0 |  | 0 |  | 0 | 1 | D | 1 |  |  |  | ROZPOCET | [6 empty] | 0
15 | K | 998254011 | Přesun hmot pro studny a jímání vody | t | 8.8 |  | 0 |  |  |  | základní |  | 0 | 0 | 0 | 0 | 0 | 4 | K | 2 |  |  |  | ROZPOCET | 0 | 0 | 0 | 0 | 0 | 1 | 0 | 4 | 1824962524
| PP |  | Přesun hmot pro studny a jímání vody z betonu prostého, železového nebo montované z dílců jakéhokoliv rozsahu do 50 m | [15 empty] | PP | 2

## 18092017301-6 - II-6 - 18...
| List obsahuje: |  | 1) Krycí list soupisu | 2) Rekapitulace |  |  | 3) Soupis prací | Zpět na list: | Rekapitulace stavby
{5a5e97bc-48e2-47a0-a4d2-18d9eeca2790}
2
| KRYCÍ LIST SOUPISU | [8 empty] | v --- níže se nacházejí doplnkové a pomocné údaje k sestavám --- v | [8 empty] | False
Stavba:
II/610 Brandýs nad Labem - Rekonstrukce křižovatky Pražská - Průmyslová a části komunikace v Ul. Pražská
Objekt:
SO 300 - Vodohospodářské objekty
Soupis:
18092017301-6 - II-6 - 18092017301-6 - II-610 Br...
| KSO: |  |  |  |  | CC-CZ:
| Místo: |  |  |  |  | Datum: | 18. 9. 2017
| Zadavatel: |  |  |  |  | IČ:
|  | Město Brandýs nad Labem - Stará Boleslav |  |  |  | DIČ:
| Uchazeč: |  |  |  |  | IČ:
DIČ:
| Projektant: |  |  |  |  | IČ:
|  | SUNCAD, s.r.o. |  |  |  | DIČ:
Poznámka:
| Cena bez DPH | [5 empty] | 0
|  |  | Základ daně |  |  | Sazba daně | Výše daně
| DPH | základní | 0 |  |  | 21% | 0
|  | snížená | 0 |  |  | 15% | 0
|  | zákl. přenesená | 0 |  |  | 21% | 0
|  | sníž. přenesená | 0 |  |  | 15% | 0
|  | nulová | 0 |  |  | 0% | 0
| Cena s DPH |  |  | v | CZK |  | 0
REKAPITULACE ČLENĚNÍ SOUPISU PRACÍ
Stavba:
II/610 Brandýs nad Labem - Rekonstrukce křižovatky Pražská - Průmyslová a části komunikace v Ul. Pražská
Objekt:
SO 300 - Vodohospodářské objekty
Soupis:
18092017301-6 - II-6 - 18092017301-6 - II-610 Br...
Místo: | [5 empty] | Datum: | 18. 9. 2017
Zadavatel: |  |  | Město Brandýs nad Labem - Stará Boleslav |  |  | Projektant: | SUNCAD, s.r.o.
Uchazeč:
Kód dílu - Popis | [6 empty] | Cena celkem [CZK]
Náklady soupisu celkem | [6 empty] | 0 | [12 empty] | -1
| VRN - Vedlejší rozpočtové náklady | [5 empty] | 0
| VRN1 - Průzkumné, geodetické a projektové práce | [5 empty] | 0
| VRN3 - Zařízení staveniště | [5 empty] | 0
| VRN6 - Územní vlivy | [5 empty] | 0
| VRN7 - Provozní vlivy | [5 empty] | 0
| VRN9 - Ostatní náklady | [5 empty] | 0
SOUPIS PRACÍ
Stavba:
II/610 Brandýs nad Labem - Rekonstrukce křižovatky Pražská - Průmyslová a části komunikace v Ul. Pražská
Objekt:
SO 300 - Vodohospodářské objekty
Soupis:
18092017301-6 - II-6 - 18092017301-6 - II-610 Br...
Místo: | [5 empty] | Datum: | 18. 9. 2017
Zadavatel: |  |  | Město Brandýs nad Labem - Stará Boleslav |  |  | Projektant: | SUNCAD, s.r.o.
Uchazeč:
PČ | Typ | Kód | Popis | MJ | Množství | J.cena [CZK] | Cena celkem [CZK] | Cenová soustava |  | Poznámka | DPH | J. Nh [h] | Nh celkem [h] | J. hmotnost [t] | Hmotnost celkem [t] | J. suť [t] | Suť Celkem [t]
Náklady soupisu celkem | [6 empty] | 0 | [5 empty] | 0 |  | 0 |  | 0 |  | D | -1 | [10 empty] | 0
| D | VRN | Vedlejší rozpočtové náklady |  |  |  | 0 | [5 empty] | 0 |  | 0 |  | 0 | 5 | D | 0 |  |  |  | ROZPOCET | [6 empty] | 0
| D | VRN1 | Průzkumné, geodetické a projektové práce |  |  |  | 0 | [5 empty] | 0 |  | 0 |  | 0 | 5 | D | 1 |  |  |  | ROZPOCET | [6 empty] | 0
1 | K | 012103000 | Geodetické práce před výstavbou | kus | 1 |  | 0 |  |  |  | základní |  | 0 | 0 | 0 | 0 | 0 | 4 | K | 2 |  |  |  | ROZPOCET | 0 | 0 | 0 | 0 | 0 | 1 | 0 | 4 | 2
| PP |  | Geodetické práce před výstavbou | [15 empty] | PP | 2
2 | K | 012303000 | Geodetické práce po výstavbě | kus | 1 |  | 0 |  |  |  | základní |  | 0 | 0 | 0 | 0 | 0 | 4 | K | 2 |  |  |  | ROZPOCET | 0 | 0 | 0 | 0 | 0 | 1 | 0 | 4 | 4
| PP |  | Geodetické práce po výstavbě | [15 empty] | PP | 2
3 | K | 013254000 | Dokumentace skutečného provedení stavby | kus | 1 |  | 0 |  |  |  | základní |  | 0 | 0 | 0 | 0 | 0 | 4 | K | 2 |  |  |  | ROZPOCET | 0 | 0 | 0 | 0 | 0 | 1 | 0 | 4 | 6
| PP |  | Dokumentace skutečného provedení stavby | [15 empty] | PP | 2
| D | VRN3 | Zařízení staveniště |  |  |  | 0 | [5 empty] | 0 |  | 0 |  | 0 | 5 | D | 1 |  |  |  | ROZPOCET | [6 empty] | 0
4 | K | 030001000 | Zařízení staveniště | kus | 1 |  | 0 |  |  |  | základní |  | 0 | 0 | 0 | 0 | 0 | 4 | K | 2 |  |  |  | ROZPOCET | 0 | 0 | 0 | 0 | 0 | 1 | 0 | 4 | 8
| PP |  | Zařízení staveniště | [15 empty] | PP | 2
| VV |  | 1 |  | 1 | [13 empty] | VV | 2 | 2 | True | 0 | ROZPOCET
| VV |  | Součet |  | 1 | [13 empty] | VV | 2 | 4 | True | 1 | ROZPOCET
| D | VRN6 | Územní vlivy |  |  |  | 0 | [5 empty] | 0 |  | 0 |  | 0 | 5 | D | 1 |  |  |  | ROZPOCET | [6 empty] | 0
5 | K | 065002000 | Mimostaveništní doprava materiálů | kus | 1 |  | 0 |  |  |  | základní |  | 0 | 0 | 0 | 0 | 0 | 4 | K | 2 |  |  |  | ROZPOCET | 0 | 0 | 0 | 0 | 0 | 1 | 0 | 4 | 10
| PP |  | Mimostaveništní doprava materiálů | [15 empty] | PP | 2
| D | VRN7 | Provozní vlivy |  |  |  | 0 | [5 empty] | 0 |  | 0 |  | 0 | 5 | D | 1 |  |  |  | ROZPOCET | [6 empty] | 0
7 | K | 070001000 | Provozní vlivy | kus | 1 |  | 0 |  |  |  | základní |  | 0 | 0 | 0 | 0 | 0 | 4 | K | 2 |  |  |  | ROZPOCET | 0 | 0 | 0 | 0 | 0 | 1 | 0 | 4 | 12
| PP |  | Provozní vlivy | [15 empty] | PP | 2
| VV |  | 1 |  | 1 | [13 empty] | VV | 2 | 2 | True | 0 | ROZPOCET
| VV |  | Součet |  | 1 | [13 empty] | VV | 2 | 4 | True | 1 | ROZPOCET
| D | VRN9 | Ostatní náklady |  |  |  | 0 | [5 empty] | 0 |  | 0 |  | 0 | 5 | D | 1 |  |  |  | ROZPOCET | [6 empty] | 0
6 | K | 090001000 | Ostatní náklady | kus | 1 |  | 0 |  |  |  | základní |  | 0 | 0 | 0 | 0 | 0 | 4 | K | 2 |  |  |  | ROZPOCET | 0 | 0 | 0 | 0 | 0 | 1 | 0 | 4 | 14
| PP |  | Ostatní náklady | [15 empty] | PP | 2
| VV |  | "DIO a DIR" | [15 empty] | VV | 2 | 1 | True | 0 | ROZPOCET
| VV |  | 1 |  | 1 | [13 empty] | VV | 2 | 2 | True | 0 | ROZPOCET
| VV |  | Součet |  | 1 | [13 empty] | VV | 2 | 4 | True | 1 | ROZPOCET

## SO 401 - Veřejné osvětlení
| List obsahuje: |  | 1) Krycí list soupisu | 2) Rekapitulace |  |  | 3) Soupis prací | Zpět na list: | Rekapitulace stavby
{9f0454eb-8a87-49ea-83c3-b4c8efe3a3c1}
2
| KRYCÍ LIST SOUPISU | [8 empty] | v --- níže se nacházejí doplnkové a pomocné údaje k sestavám --- v | [8 empty] | False
Stavba:
II/610 Brandýs nad Labem - Rekonstrukce křižovatky Pražská - Průmyslová a části komunikace v Ul. Pražská
Objekt:
SO 401 - Veřejné osvětlení
| KSO: |  |  |  |  | CC-CZ:
| Místo: |  | Brandýs nad Labem, Pražská - Průmyslová ul. |  |  | Datum: | 18. 9. 2017
| Zadavatel: |  |  |  |  | IČ:
|  | Město Brandýs nad Labem - Stará Boleslav |  |  |  | DIČ:
| Uchazeč: |  |  |  |  | IČ:
DIČ:
| Projektant: |  |  |  |  | IČ:
|  | SUNCAD, s.r.o. |  |  |  | DIČ:
Poznámka:
| Cena bez DPH | [5 empty] | 0
|  |  | Základ daně |  |  | Sazba daně | Výše daně
| DPH | základní | 0 |  |  | 21% | 0
|  | snížená | 0 |  |  | 15% | 0
|  | zákl. přenesená | 0 |  |  | 21% | 0
|  | sníž. přenesená | 0 |  |  | 15% | 0
|  | nulová | 0 |  |  | 0% | 0
| Cena s DPH |  |  | v | CZK |  | 0
REKAPITULACE ČLENĚNÍ SOUPISU PRACÍ
Stavba:
II/610 Brandýs nad Labem - Rekonstrukce křižovatky Pražská - Průmyslová a části komunikace v Ul. Pražská
Objekt:
SO 401 - Veřejné osvětlení
Místo: |  |  | Brandýs nad Labem, Pražská - Průmyslová ul. |  |  | Datum: | 18. 9. 2017
Zadavatel: |  |  | Město Brandýs nad Labem - Stará Boleslav |  |  | Projektant: | SUNCAD, s.r.o.
Uchazeč:
Kód dílu - Popis | [6 empty] | Cena celkem [CZK]
Náklady soupisu celkem | [6 empty] | 0 | [12 empty] | -1
| D1 - Dodávky zařízení | [5 empty] | 0
| D2 - Materiál elektromontážní | [5 empty] | 0
| D3 - Materiál další obory | [5 empty] | 0
| D4 - Materiál zemní+stavební | [5 empty] | 0
| D5 - Elektromontáže | [5 empty] | 0
| D6 - Demontáže | [5 empty] | 0
| D7 - Zemní práce | [5 empty] | 0
| D8 - Ostatní náklady | [5 empty] | 0
| D9 - Revize | [5 empty] | 0
| M - Práce a dodávky M | [5 empty] | 0
| 46-M - Zemní práce při extr.mont.pracích | [5 empty] | 0
SOUPIS PRACÍ
Stavba:
II/610 Brandýs nad Labem - Rekonstrukce křižovatky Pražská - Průmyslová a části komunikace v Ul. Pražská
Objekt:
SO 401 - Veřejné osvětlení
Místo: |  |  | Brandýs nad Labem, Pražská - Průmyslová ul. |  |  | Datum: | 18. 9. 2017
Zadavatel: |  |  | Město Brandýs nad Labem - Stará Boleslav |  |  | Projektant: | SUNCAD, s.r.o.
Uchazeč:
PČ | Typ | Kód | Popis | MJ | Množství | J.cena [CZK] | Cena celkem [CZK] | Cenová soustava |  | Poznámka | DPH | J. Nh [h] | Nh celkem [h] | J. hmotnost [t] | Hmotnost celkem [t] | J. suť [t] | Suť Celkem [t]
Náklady soupisu celkem | [6 empty] | 0 | [5 empty] | 0 |  | 0.49807 |  | 0 |  | D | -1 | [10 empty] | 0
| D | D1 | Dodávky zařízení |  |  |  | 0 | [5 empty] | 0 |  | 0 |  | 0 | 1 | D | 0 |  |  |  | ROZPOCET | [6 empty] | 0
1 | M | 530001 | sv. 30LED, DM12, 6900lm, 34.7W, 4000K Brun650Sable | ks | 18 |  | 0 |  |  |  | základní |  | 0 | 0 | 0 | 0 | 0 | 8 | M | 1 |  |  |  | ROZPOCET | 0 | 0 | 0 | 0 | 0 | 1 | 0 | 4 | 416079751
| PP |  | sv. 30LED, DM12, 6900lm, 34.7W, 4000K Brun650Sable | [15 empty] | PP | 1
2 | M | 530002 | sv. 60LED, DM11, 11100lm,53.6W, 4000K Brun650Sable | ks | 9 |  | 0 |  |  |  | základní |  | 0 | 0 | 0 | 0 | 0 | 8 | M | 1 |  |  |  | ROZPOCET | 0 | 0 | 0 | 0 | 0 | 1 | 0 | 4 | 1301378790
| PP |  | sv. 60LED, DM11, 11100lm,53.6W, 4000K Brun650Sable | [15 empty] | PP | 1
3 | M | 530011 | sv. 14LED, SRN, 2800lm, 20.5W, 4000K Brun650Sable | ks | 4 |  | 0 |  |  |  | základní |  | 0 | 0 | 0 | 0 | 0 | 8 | M | 1 |  |  |  | ROZPOCET | 0 | 0 | 0 | 0 | 0 | 1 | 0 | 4 | 1852669427
| PP |  | sv. 14LED, SRN, 2800lm, 20.5W, 4000K Brun650Sable | [15 empty] | PP | 1
4 | M | 530101 | sv. 40LED, DM12, 10800lm, 34.7W,5700K Brun650Sable | ks | 5 |  | 0 |  |  |  | základní |  | 0 | 0 | 0 | 0 | 0 | 8 | M | 1 |  |  |  | ROZPOCET | 0 | 0 | 0 | 0 | 0 | 1 | 0 | 4 | -1516845654
| PP |  | sv. 40LED, DM12, 10800lm, 34.7W,5700K Brun650Sable | [15 empty] | PP | 1
5 | M | 530102 | sv. 30LED, DPR, 8000lm, 41.5W, 57000K Brun650Sable | ks | 9 |  | 0 |  |  |  | základní |  | 0 | 0 | 0 | 0 | 0 | 8 | M | 1 |  |  |  | ROZPOCET | 0 | 0 | 0 | 0 | 0 | 1 | 0 | 4 | -1900838081
| PP |  | sv. 30LED, DPR, 8000lm, 41.5W, 57000K Brun650Sable | [15 empty] | PP | 1
6 | M | 563232 | stožár osv kuželový 5m přírub vč. nátěru viz TZ | ks | 4 |  | 0 |  |  |  | základní |  | 0 | 0 | 0 | 0 | 0 | 8 | M | 1 |  |  |  | ROZPOCET | 0 | 0 | 0 | 0 | 0 | 1 | 0 | 4 | -81375784
| PP |  | stožár osv kuželový 5m přírub vč. nátěru viz TZ | [15 empty] | PP | 1
7 | M | 563233 | stožár osv kuželový 6m přírub vč. nátěru viz TZ | ks | 14 |  | 0 |  |  |  | základní |  | 0 | 0 | 0 | 0 | 0 | 8 | M | 1 |  |  |  | ROZPOCET | 0 | 0 | 0 | 0 | 0 | 1 | 0 | 4 | 276582981
| PP |  | stožár osv kuželový 6m přírub vč. nátěru viz TZ | [15 empty] | PP | 1
8 | M | 563246 | stožár osv kužel 8m přírub vč. nátěru viz TZ | ks | 26 |  | 0 |  |  |  | základní |  | 0 | 0 | 0 | 0 | 0 | 8 | M | 1 |  |  |  | ROZPOCET | 0 | 0 | 0 | 0 | 0 | 1 | 0 | 4 | -1845387945
| PP |  | stožár osv kužel 8m přírub vč. nátěru viz TZ | [15 empty] | PP | 1
9 | M | 574364 | výložník osvětlov rovný 3m žárZn vč. nátěru viz TZ | ks | 2 |  | 0 |  |  |  | základní |  | 0 | 0 | 0 | 0 | 0 | 8 | M | 1 |  |  |  | ROZPOCET | 0 | 0 | 0 | 0 | 0 | 1 | 0 | 4 | 758493439
| PP |  | výložník osvětlov rovný 3m žárZn vč. nátěru viz TZ | [15 empty] | PP | 1
10 | M | 574411 | výložník osvětlovací rovný 1m žárZn vč. nátěru viz TZ | ks | 14 |  | 0 |  |  |  | základní |  | 0 | 0 | 0 | 0 | 0 | 8 | M | 1 |  |  |  | ROZPOCET | 0 | 0 | 0 | 0 | 0 | 1 | 0 | 4 | -2030212548
| PP |  | výložník osvětlovací rovný 1m žárZn vč. nátěru viz TZ | [15 empty] | PP | 1
11 | M | 574413 | výložník osvětlovací rovný 2m žárZn vč. nátěru viz TZ | ks | 11 |  | 0 |  |  |  | základní |  | 0 | 0 | 0 | 0 | 0 | 8 | M | 1 |  |  |  | ROZPOCET | 0 | 0 | 0 | 0 | 0 | 1 | 0 | 4 | 2045947111
| PP |  | výložník osvětlovací rovný 2m žárZn vč. nátěru viz TZ | [15 empty] | PP | 1
12 | M | 574414 | výložník osvětlovací rovný 2.5m žárZn vč. nátěru viz TZ | ks | 8 |  | 0 |  |  |  | základní |  | 0 | 0 | 0 | 0 | 0 | 8 | M | 1 |  |  |  | ROZPOCET | 0 | 0 | 0 | 0 | 0 | 1 | 0 | 4 | -1300836247
| PP |  | výložník osvětlovací rovný 2.5m žárZn vč. nátěru viz TZ | [15 empty] | PP | 1
13 | M | 574428 | výložník osvětlovací rovný 2-1500/180 žárZn nátěr viz TZ | ks | 1 |  | 0 |  |  |  | základní |  | 0 | 0 | 0 | 0 | 0 | 8 | M | 1 |  |  |  | ROZPOCET | 0 | 0 | 0 | 0 | 0 | 1 | 0 | 4 | 1249899010
| PP |  | výložník osvětlovací rovný 2-1500/180 žárZn nátěr viz TZ | [15 empty] | PP | 1
14 | M | 721132 | skříň SP100/PS1 3x100A přípojková konc na sloup | ks | 1 |  | 0 |  |  |  | základní |  | 0 | 0 | 0 | 0 | 0 | 8 | M | 1 |  |  |  | ROZPOCET | 0 | 0 | 0 | 0 | 0 | 1 | 0 | 4 | -1107694493
| PP |  | skříň SP100/PS1 3x100A přípojková konc na sloup | [15 empty] | PP | 1
| D | D2 | Materiál elektromontážní |  |  |  | 0 | [5 empty] | 0 |  | 0 |  | 0 | 1 | D | 0 |  |  |  | ROZPOCET | [6 empty] | 0
15 | M | 101105 | kabel CYKY-J 3x1,5 | m | 450 |  | 0 |  |  |  | základní |  | 0 | 0 | 0 | 0 | 0 | 8 | M | 1 |  |  |  | ROZPOCET | 0 | 0 | 0 | 0 | 0 | 1 | 0 | 4 | 200646206
| PP |  | kabel CYKY-J 3x1,5 | [15 empty] | PP | 1
16 | M | 101107 | kabel CYKY-J 3x4 | m | 50 |  | 0 |  |  |  | základní |  | 0 | 0 | 0 | 0 | 0 | 8 | M | 1 |  |  |  | ROZPOCET | 0 | 0 | 0 | 0 | 0 | 1 | 0 | 4 | -1452214525
| PP |  | kabel CYKY-J 3x4 | [15 empty] | PP | 1
17 | M | 101210 | kabel CYKY-J 4x16 | m | 1845 |  | 0 |  |  |  | základní |  | 0 | 0 | 0 | 0 | 0 | 8 | M | 1 |  |  |  | ROZPOCET | 0 | 0 | 0 | 0 | 0 | 1 | 0 | 4 | -1420999764
| PP |  | kabel CYKY-J 4x16 | [15 empty] | PP | 1
18 | M | 151210 | kabel AYKY-J 4x16 | m | 40 |  | 0 |  |  |  | základní |  | 0 | 0 | 0 | 0 | 0 | 8 | M | 1 |  |  |  | ROZPOCET | 0 | 0 | 0 | 0 | 0 | 1 | 0 | 4 | -1382466542
| PP |  | kabel AYKY-J 4x16 | [15 empty] | PP | 1
19 | M | 193210 | vodičová spojka Al lisovací 16 ALU-ZE | ks | 8 |  | 0 |  |  |  | základní |  | 0 | 0 | 0 | 0 | 0 | 8 | M | 1 |  |  |  | ROZPOCET | 0 | 0 | 0 | 0 | 0 | 1 | 0 | 4 | -1899536696
| PP |  | vodičová spojka Al lisovací 16 ALU-ZE | [15 empty] | PP | 1
20 | M | 194610 | spojka 1kV plast 6-25(4x16) | ks | 2 |  | 0 |  |  |  | základní |  | 0 | 0 | 0 | 0 | 0 | 8 | M | 1 |  |  |  | ROZPOCET | 0 | 0 | 0 | 0 | 0 | 1 | 0 | 4 | -1568648117
| PP |  | spojka 1kV plast 6-25(4x16) | [15 empty] | PP | 1
21 | M | 280111 | kabel CYKYz 3x4 | m | 50 |  | 0 |  |  |  | základní |  | 0 | 0 | 0 | 0 | 0 | 8 | M | 1 |  |  |  | ROZPOCET | 0 | 0 | 0 | 0 | 0 | 1 | 0 | 4 | 898328474
| PP |  | kabel CYKYz 3x4 | [15 empty] | PP | 1
22 | M | 281101 | objímka kotevní | ks | 3 |  | 0 |  |  |  | základní |  | 0 | 0 | 0 | 0 | 0 | 8 | M | 1 |  |  |  | ROZPOCET | 0 | 0 | 0 | 0 | 0 | 1 | 0 | 4 | 1043029309
| PP |  | objímka kotevní | [15 empty] | PP | 1
23 | M | 295011 | vedení FeZn pr.10mm(0,63kg/m) | m | 1550 |  | 0 |  |  |  | základní |  | 0 | 0 | 0 | 0 | 0 | 8 | M | 1 |  |  |  | ROZPOCET | 0 | 0 | 0 | 0 | 0 | 1 | 0 | 4 | -254750854
| PP |  | vedení FeZn pr.10mm(0,63kg/m) | [15 empty] | PP | 1
24 | M | 295404 | svorka spojovací SS FeZn | ks | 135 |  | 0 |  |  |  | základní |  | 0 | 0 | 0 | 0 | 0 | 8 | M | 1 |  |  |  | ROZPOCET | 0 | 0 | 0 | 0 | 0 | 1 | 0 | 4 | 1080810629
| PP |  | svorka spojovací SS FeZn | [15 empty] | PP | 1
25 | M | 324145 | trubka ocel pancéř závit žárZnpr.36mm | m | 3 |  | 0 |  |  |  | základní |  | 0 | 0 | 0 | 0 | 0 | 8 | M | 1 |  |  |  | ROZPOCET | 0 | 0 | 0 | 0 | 0 | 1 | 0 | 4 | -420841430
| PP |  | trubka ocel pancéř závit žárZnpr.36mm | [15 empty] | PP | 1
26 | M | 433162 | pojistková patrona PNA000(10-20A)gG | ks | 1 |  | 0 |  |  |  | základní |  | 0 | 0 | 0 | 0 | 0 | 8 | M | 1 |  |  |  | ROZPOCET | 0 | 0 | 0 | 0 | 0 | 1 | 0 | 4 | -480624628
| PP |  | pojistková patrona PNA000(10-20A)gG | [15 empty] | PP | 1
27 | M | 433163 | pojistková patrona PNA000(25-80A)gG | ks | 3 |  | 0 |  |  |  | základní |  | 0 | 0 | 0 | 0 | 0 | 8 | M | 1 |  |  |  | ROZPOCET | 0 | 0 | 0 | 0 | 0 | 1 | 0 | 4 | -2119270604
| PP |  | pojistková patrona PNA000(25-80A)gG | [15 empty] | PP | 1
28 | M | 579405 | elvýzbroj stož Cu 1xE27/4xM8+MR/35mm2 | ks | 31 |  | 0 |  |  |  | základní |  | 0 | 0 | 0 | 0 | 0 | 8 | M | 1 |  |  |  | ROZPOCET | 0 | 0 | 0 | 0 | 0 | 1 | 0 | 4 | -1512781868
| PP |  | elvýzbroj stož Cu 1xE27/4xM8+MR/35mm2 | [15 empty] | PP | 1
29 | M | 579406 | elvýzbroj stož Cu 2xE27/4xM8+MR/35mm2 | ks | 3 |  | 0 |  |  |  | základní |  | 0 | 0 | 0 | 0 | 0 | 8 | M | 1 |  |  |  | ROZPOCET | 0 | 0 | 0 | 0 | 0 | 1 | 0 | 4 | -398623447
| PP |  | elvýzbroj stož Cu 2xE27/4xM8+MR/35mm2 | [15 empty] | PP | 1
30 | M | 579411 | elvýzbroj stož oCu 1xE27/4xM8/35mm2 odboč | ks | 8 |  | 0 |  |  |  | základní |  | 0 | 0 | 0 | 0 | 0 | 8 | M | 1 |  |  |  | ROZPOCET | 0 | 0 | 0 | 0 | 0 | 1 | 0 | 4 | -776756571
| PP |  | elvýzbroj stož oCu 1xE27/4xM8/35mm2 odboč | [15 empty] | PP | 1
31 | M | 579412 | elvýzbroj stož 2xE27/4xM8/35mm2 odboč | ks | 2 |  | 0 |  |  |  | základní |  | 0 | 0 | 0 | 0 | 0 | 8 | M | 1 |  |  |  | ROZPOCET | 0 | 0 | 0 | 0 | 0 | 1 | 0 | 4 | -1271744146
| PP |  | elvýzbroj stož 2xE27/4xM8/35mm2 odboč | [15 empty] | PP | 1
32 | M | 579501 | /elvýzbroj stožáru/ kryt řady 721-724 IP20 | ks | 34 |  | 0 |  |  |  | základní |  | 0 | 0 | 0 | 0 | 0 | 8 | M | 1 |  |  |  | ROZPOCET | 0 | 0 | 0 | 0 | 0 | 1 | 0 | 4 | -9627521
| PP |  | /elvýzbroj stožáru/ kryt řady 721-724 IP20 | [15 empty] | PP | 1
33 | M | 579502 | /elvýzbroj stožáru/ kryt řady 721-724odboč IP20 | ks | 10 |  | 0 |  |  |  | základní |  | 0 | 0 | 0 | 0 | 0 | 8 | M | 1 |  |  |  | ROZPOCET | 0 | 0 | 0 | 0 | 0 | 1 | 0 | 4 | 280564677
| PP |  | /elvýzbroj stožáru/ kryt řady 721-724odboč IP20 | [15 empty] | PP | 1
34 | M | 900050 | Drobný elektromontážní materiál | ks | 1 |  | 0 |  |  |  | základní |  | 0 | 0 | 0 | 0 | 0 | 8 | M | 1 |  |  |  | ROZPOCET | 0 | 0 | 0 | 0 | 0 | 1 | 0 | 4 | -709524608
| PP |  | Drobný elektromontážní materiál | [15 empty] | PP | 1
| D | D3 | Materiál další obory |  |  |  | 0 | [5 empty] | 0 |  | 0 |  | 0 | 1 | D | 0 |  |  |  | ROZPOCET | [6 empty] | 0
35 | M | 25101 | barva syntetická základní | kg | 0.23 |  | 0 |  |  |  | základní |  | 0 | 0 | 0 | 0 | 0 | 8 | M | 1 |  |  |  | ROZPOCET | 0 | 0 | 0 | 0 | 0 | 1 | 0 | 4 | 2682827
| PP |  | barva syntetická základní | [15 empty] | PP | 1
36 | M | 25102 | email syntetický vrchní šedý | kg | 0.45 |  | 0 |  |  |  | základní |  | 0 | 0 | 0 | 0 | 0 | 8 | M | 1 |  |  |  | ROZPOCET | 0 | 0 | 0 | 0 | 0 | 1 | 0 | 4 | 266153812
| PP |  | email syntetický vrchní šedý | [15 empty] | PP | 1
37 | M | 25109 | ředidlo S6006 | kg | 0.14 |  | 0 |  |  |  | základní |  | 0 | 0 | 0 | 0 | 0 | 8 | M | 1 |  |  |  | ROZPOCET | 0 | 0 | 0 | 0 | 0 | 1 | 0 | 4 | 1100584867
| PP |  | ředidlo S6006 | [15 empty] | PP | 1
| D | D4 | Materiál zemní+stavební |  |  |  | 0 | [5 empty] | 0 |  | 0 |  | 0 | 1 | D | 0 |  |  |  | ROZPOCET | [6 empty] | 0
38 | M | 46133 | beton B10 | m3 | 27.77 |  | 0 |  |  |  | základní |  | 0 | 0 | 0 | 0 | 0 | 8 | M | 1 |  |  |  | ROZPOCET | 0 | 0 | 0 | 0 | 0 | 1 | 0 | 4 | -855913902
| PP |  | beton B10 | [15 empty] | PP | 1
39 | M | 46134 | beton B13,5 | m3 | 34.4 |  | 0 |  |  |  | základní |  | 0 | 0 | 0 | 0 | 0 | 8 | M | 1 |  |  |  | ROZPOCET | 0 | 0 | 0 | 0 | 0 | 1 | 0 | 4 | 1322557402
| PP |  | beton B13,5 | [15 empty] | PP | 1
40 | M | 46221 | asfalt 80 | kg | 27 |  | 0 |  |  |  | základní |  | 0 | 0 | 0 | 0 | 0 | 8 | M | 1 |  |  |  | ROZPOCET | 0 | 0 | 0 | 0 | 0 | 1 | 0 | 4 | 256760758
| PP |  | asfalt 80 | [15 empty] | PP | 1
41 | M | 46241 | prkno 2,5cm SM,BO | m3 | 3.99 |  | 0 |  |  |  | základní |  | 0 | 0 | 0 | 0 | 0 | 8 | M | 1 |  |  |  | ROZPOCET | 0 | 0 | 0 | 0 | 0 | 1 | 0 | 4 | -1785324142
| PP |  | prkno 2,5cm SM,BO | [15 empty] | PP | 1
42 | M | 46325 | roura PVC pr.110x3,2mm | m | 265 |  | 0 |  |  |  | základní |  | 0 | 0 | 0 | 0 | 0 | 8 | M | 1 |  |  |  | ROZPOCET | 0 | 0 | 0 | 0 | 0 | 1 | 0 | 4 | -984274234
| PP |  | roura PVC pr.110x3,2mm | [15 empty] | PP | 1
43 | M | 46383 | výstražná fólie šířka 0,34m | m | 1625 |  | 0 |  |  |  | základní |  | 0 | 0 | 0 | 0 | 0 | 8 | M | 1 |  |  |  | ROZPOCET | 0 | 0 | 0 | 0 | 0 | 1 | 0 | 4 | 614007365
| PP |  | výstražná fólie šířka 0,34m | [15 empty] | PP | 1
44 | M | 46453 | stožárové pouzdro plast SP315/1000 | ks | 1 |  | 0 |  |  |  | základní |  | 0 | 0 | 0 | 0 | 0 | 8 | M | 1 |  |  |  | ROZPOCET | 0 | 0 | 0 | 0 | 0 | 1 | 0 | 4 | -1866095625
| PP |  | stožárové pouzdro plast SP315/1000 | [15 empty] | PP | 1
45 | M | 46471 | kotevní rošt VOstožáru KO-300Č se základ deskou | ks | 4 |  | 0 |  |  |  | základní |  | 0 | 0 | 0 | 0 | 0 | 8 | M | 1 |  |  |  | ROZPOCET | 0 | 0 | 0 | 0 | 0 | 1 | 0 | 4 | -866199145
| PP |  | kotevní rošt VOstožáru KO-300Č se základ deskou | [15 empty] | PP | 1
46 | M | 46472 | kotevní rošt VOstožáru KO-400Č se základ deskou | ks | 40 |  | 0 |  |  |  | základní |  | 0 | 0 | 0 | 0 | 0 | 8 | M | 1 |  |  |  | ROZPOCET | 0 | 0 | 0 | 0 | 0 | 1 | 0 | 4 | -1502344527
| PP |  | kotevní rošt VOstožáru KO-400Č se základ deskou | [15 empty] | PP | 1
47 | M | 46511 | roura korugovaná pr.50/41mm | m | 1625 |  | 0 |  |  |  | základní |  | 0 | 0 | 0 | 0 | 0 | 8 | M | 1 |  |  |  | ROZPOCET | 0 | 0 | 0 | 0 | 0 | 1 | 0 | 4 | -11895462
| PP |  | roura korugovaná pr.50/41mm | [15 empty] | PP | 1
48 | M | 46521 | /roura korugovaná 09050/ spojka pr. 50mm | ks | 271 |  | 0 |  |  |  | základní |  | 0 | 0 | 0 | 0 | 0 | 8 | M | 1 |  |  |  | ROZPOCET | 0 | 0 | 0 | 0 | 0 | 1 | 0 | 4 | 1640554472
| PP |  | /roura korugovaná 09050/ spojka pr. 50mm | [15 empty] | PP | 1
| D | D5 | Elektromontáže |  |  |  | 0 | [5 empty] | 0 |  | 0 |  | 0 | 1 | D | 0 |  |  |  | ROZPOCET | [6 empty] | 0
49 | K | 210010065 | trubka ocel pancéř pevně uložená pr.36 | m | 3 |  | 0 |  |  |  | základní |  | 0 | 0 | 0 | 0 | 0 | 4 | K | 1 |  |  |  | ROZPOCET | 0 | 0 | 0 | 0 | 0 | 1 | 0 | 4 | 1971801627
| PP |  | trubka ocel pancéř pevně uložená pr.36 | [15 empty] | PP | 1
50 | K | 210100003 | ukončení v rozvaděči vč.zapojení vodiče do 16mm2 | ks | 8 |  | 0 |  |  |  | základní |  | 0 | 0 | 0 | 0 | 0 | 4 | K | 1 |  |  |  | ROZPOCET | 0 | 0 | 0 | 0 | 0 | 1 | 0 | 4 | 124263684
| PP |  | ukončení v rozvaděči vč.zapojení vodiče do 16mm2 | [15 empty] | PP | 1
51 | K | 210100101 | ukončení na svorkovnici vodič do 16mm2 | ks | 360 |  | 0 |  |  |  | základní |  | 0 | 0 | 0 | 0 | 0 | 4 | K | 1 |  |  |  | ROZPOCET | 0 | 0 | 0 | 0 | 0 | 1 | 0 | 4 | 527977815
| PP |  | ukončení na svorkovnici vodič do 16mm2 | [15 empty] | PP | 1
52 | K | 210101201 | spojka 1kV smršťovací do 5x25 | ks | 2 |  | 0 |  |  |  | základní |  | 0 | 0 | 0 | 0 | 0 | 4 | K | 1 |  |  |  | ROZPOCET | 0 | 0 | 0 | 0 | 0 | 1 | 0 | 4 | -1699524022
| PP |  | spojka 1kV smršťovací do 5x25 | [15 empty] | PP | 1
53 | K | 210120103 | patrona nožové pojistky do 630A | ks | 4 |  | 0 |  |  |  | základní |  | 0 | 0 | 0 | 0 | 0 | 4 | K | 1 |  |  |  | ROZPOCET | 0 | 0 | 0 | 0 | 0 | 1 | 0 | 4 | -1729498989
| PP |  | patrona nožové pojistky do 630A | [15 empty] | PP | 1
54 | K | 210191551 | skříň rozpojovací a jistící na stožár/bez ukončení | ks | 1 |  | 0 |  |  |  | základní |  | 0 | 0 | 0 | 0 | 0 | 4 | K | 1 |  |  |  | ROZPOCET | 0 | 0 | 0 | 0 | 0 | 1 | 0 | 4 | 642065718
| PP |  | skříň rozpojovací a jistící na stožár/bez ukončení | [15 empty] | PP | 1
55 | K | 210202103 | svítidlo výbojkové venkovní na výložník | ks | 41 |  | 0 |  |  |  | základní |  | 0 | 0 | 0 | 0 | 0 | 4 | K | 1 |  |  |  | ROZPOCET | 0 | 0 | 0 | 0 | 0 | 1 | 0 | 4 | 1551234201
| PP |  | svítidlo výbojkové venkovní na výložník | [15 empty] | PP | 1
56 | K | 210202104 | svítidlo výbojkové venkovní na sadový stožár | ks | 5 |  | 0 |  |  |  | základní |  | 0 | 0 | 0 | 0 | 0 | 4 | K | 1 |  |  |  | ROZPOCET | 0 | 0 | 0 | 0 | 0 | 1 | 0 | 4 | -1488750616
| PP |  | svítidlo výbojkové venkovní na sadový stožár | [15 empty] | PP | 1
57 | K | 210204002 | stožár osvětlovací sadový ocelový | ks | 19 |  | 0 |  |  |  | základní |  | 0 | 0 | 0 | 0 | 0 | 4 | K | 1 |  |  |  | ROZPOCET | 0 | 0 | 0 | 0 | 0 | 1 | 0 | 4 | 552195475
| PP |  | stožár osvětlovací sadový ocelový | [15 empty] | PP | 1
58 | K | 210204011 | stožár osvětlovací ocelový do 12m | ks | 26 |  | 0 |  |  |  | základní |  | 0 | 0 | 0 | 0 | 0 | 4 | K | 1 |  |  |  | ROZPOCET | 0 | 0 | 0 | 0 | 0 | 1 | 0 | 4 | 252946254
| PP |  | stožár osvětlovací ocelový do 12m | [15 empty] | PP | 1
59 | K | 210204103 | výložník na stožár 1-ramenný do 35kg | ks | 35 |  | 0 |  |  |  | základní |  | 0 | 0 | 0 | 0 | 0 | 4 | K | 1 |  |  |  | ROZPOCET | 0 | 0 | 0 | 0 | 0 | 1 | 0 | 4 | 1592306830
| PP |  | výložník na stožár 1-ramenný do 35kg | [15 empty] | PP | 1
60 | K | 210204105 | výložník na stožár 2-ramenný do 70kg | ks | 1 |  | 0 |  |  |  | základní |  | 0 | 0 | 0 | 0 | 0 | 4 | K | 1 |  |  |  | ROZPOCET | 0 | 0 | 0 | 0 | 0 | 1 | 0 | 4 | -479260291
| PP |  | výložník na stožár 2-ramenný do 70kg | [15 empty] | PP | 1
61 | K | 210204201 | elektrovýzbroj stožárů pro 1 okruh | ks | 39 |  | 0 |  |  |  | základní |  | 0 | 0 | 0 | 0 | 0 | 4 | K | 1 |  |  |  | ROZPOCET | 0 | 0 | 0 | 0 | 0 | 1 | 0 | 4 | 2046223367
| PP |  | elektrovýzbroj stožárů pro 1 okruh | [15 empty] | PP | 1
62 | K | 210204202 | elektrovýzbroj stožárů pro 2 okruhy | ks | 5 |  | 0 |  |  |  | základní |  | 0 | 0 | 0 | 0 | 0 | 4 | K | 1 |  |  |  | ROZPOCET | 0 | 0 | 0 | 0 | 0 | 1 | 0 | 4 | 1972431268
| PP |  | elektrovýzbroj stožárů pro 2 okruhy | [15 empty] | PP | 1
63 | K | 210220022 | uzemňov.vedení v zemi úplná mtž FeZn pr.8-10mm | m | 1550 |  | 0 |  |  |  | základní |  | 0 | 0 | 0 | 0 | 0 | 4 | K | 1 |  |  |  | ROZPOCET | 0 | 0 | 0 | 0 | 0 | 1 | 0 | 4 | 1138947493
| PP |  | uzemňov.vedení v zemi úplná mtž FeZn pr.8-10mm | [15 empty] | PP | 1
64 | K | 210220301 | svorka hromosvodová do 2 šroubů | ks | 135 |  | 0 |  |  |  | základní |  | 0 | 0 | 0 | 0 | 0 | 4 | K | 1 |  |  |  | ROZPOCET | 0 | 0 | 0 | 0 | 0 | 1 | 0 | 4 | 379001596
| PP |  | svorka hromosvodová do 2 šroubů | [15 empty] | PP | 1
65 | K | 210220441 | ochrana zemní svorky asfaltovým nátěrem | ks | 135 |  | 0 |  |  |  | základní |  | 0 | 0 | 0 | 0 | 0 | 4 | K | 1 |  |  |  | ROZPOCET | 0 | 0 | 0 | 0 | 0 | 1 | 0 | 4 | -431130557
| PP |  | ochrana zemní svorky asfaltovým nátěrem | [15 empty] | PP | 1
66 | K | 210220458 | nátěr svodového vodiče | m | 45 |  | 0 |  |  |  | základní |  | 0 | 0 | 0 | 0 | 0 | 4 | K | 1 |  |  |  | ROZPOCET | 0 | 0 | 0 | 0 | 0 | 1 | 0 | 4 | 186363378
| PP |  | nátěr svodového vodiče | [15 empty] | PP | 1
67 | K | 210260001 | kotevní/nosná objímka na stožár/střešník | ks | 3 |  | 0 |  |  |  | základní |  | 0 | 0 | 0 | 0 | 0 | 4 | K | 1 |  |  |  | ROZPOCET | 0 | 0 | 0 | 0 | 0 | 1 | 0 | 4 | -1026392118
| PP |  | kotevní/nosná objímka na stožár/střešník | [15 empty] | PP | 1
68 | K | 210260101 | kabel AYKYz vč.napnutí nosného lana | m | 50 |  | 0 |  |  |  | základní |  | 0 | 0 | 0 | 0 | 0 | 4 | K | 1 |  |  |  | ROZPOCET | 0 | 0 | 0 | 0 | 0 | 1 | 0 | 4 | 1296059361
| PP |  | kabel AYKYz vč.napnutí nosného lana | [15 empty] | PP | 1
69 | K | 210260171 | ukončení nosného lana AYKYz svorkou vč.odříznutí | ks | 5 |  | 0 |  |  |  | základní |  | 0 | 0 | 0 | 0 | 0 | 4 | K | 1 |  |  |  | ROZPOCET | 0 | 0 | 0 | 0 | 0 | 1 | 0 | 4 | 1636659569
| PP |  | ukončení nosného lana AYKYz svorkou vč.odříznutí | [15 empty] | PP | 1
70 | K | 210260181 | zavěšení lana AYKYz na nosném bodu vč.zajištění | ks | 5 |  | 0 |  |  |  | základní |  | 0 | 0 | 0 | 0 | 0 | 4 | K | 1 |  |  |  | ROZPOCET | 0 | 0 | 0 | 0 | 0 | 1 | 0 | 4 | -884502063
| PP |  | zavěšení lana AYKYz na nosném bodu vč.zajištění | [15 empty] | PP | 1
71 | K | 210810008 | kabel(-CYKY) volně uložený do 3x6/4x4/7x2,5 | m | 500 |  | 0 |  |  |  | základní |  | 0 | 0 | 0 | 0 | 0 | 4 | K | 1 |  |  |  | ROZPOCET | 0 | 0 | 0 | 0 | 0 | 1 | 0 | 4 | 2118795259
| PP |  | kabel(-CYKY) volně uložený do 3x6/4x4/7x2,5 | [15 empty] | PP | 1
72 | K | 210810081 | kabel Cu(-1kV CYKY) volně uložený do 3x35/4x25 | m | 1845 |  | 0 |  |  |  | základní |  | 0 | 0 | 0 | 0 | 0 | 4 | K | 1 |  |  |  | ROZPOCET | 0 | 0 | 0 | 0 | 0 | 1 | 0 | 4 | 1790729272
| PP |  | kabel Cu(-1kV CYKY) volně uložený do 3x35/4x25 | [15 empty] | PP | 1
73 | K | 210901015 | kabel Al(-AYKY) volně uložený do 4x16/5x10/7x6 | m | 40 |  | 0 |  |  |  | základní |  | 0 | 0 | 0 | 0 | 0 | 4 | K | 1 |  |  |  | ROZPOCET | 0 | 0 | 0 | 0 | 0 | 1 | 0 | 4 | -2026913491
| PP |  | kabel Al(-AYKY) volně uložený do 4x16/5x10/7x6 | [15 empty] | PP | 1
| D | D6 | Demontáže |  |  |  | 0 | [5 empty] | 0 |  | 0 |  | 0 | 1 | D | 0 |  |  |  | ROZPOCET | [6 empty] | 0
74 | K | 210990087 | Demontáž stávajícího VO /dmtž | hod | 120 |  | 0 |  |  |  | základní |  | 0 | 0 | 0 | 0 | 0 | 4 | K | 1 |  |  |  | ROZPOCET | 0 | 0 | 0 | 0 | 0 | 1 | 0 | 4 | -1392244305
| PP |  | Demontáž stávajícího VO /dmtž | [15 empty] | PP | 1
| D | D7 | Zemní práce |  |  |  | 0 | [5 empty] | 0 |  | 0 |  | 0 | 1 | D | 0 |  |  |  | ROZPOCET | [6 empty] | 0
75 | K | 460050714 | výkop jámy do 2m3 pro stožár VO strojní tz.4/ko1.0 | m3 | 72.4 |  | 0 |  |  |  | základní |  | 0 | 0 | 0 | 0 | 0 | 4 | K | 1 |  |  |  | ROZPOCET | 0 | 0 | 0 | 0 | 0 | 1 | 0 | 4 | 1626583520
| PP |  | výkop jámy do 2m3 pro stožár VO strojní tz.4/ko1.0 | [15 empty] | PP | 1
76 | K | 460080002 | betonový základ do bednění | m3 | 34.06 |  | 0 |  |  |  | základní |  | 0 | 0 | 0 | 0 | 0 | 4 | K | 1 |  |  |  | ROZPOCET | 0 | 0 | 0 | 0 | 0 | 1 | 0 | 4 | -1725963075
| PP |  | betonový základ do bednění | [15 empty] | PP | 1
77 | K | 460080101 | rozbourání betonového základu | m3 | 30 |  | 0 |  |  |  | základní |  | 0 | 0 | 0 | 0 | 0 | 4 | K | 1 |  |  |  | ROZPOCET | 0 | 0 | 0 | 0 | 0 | 1 | 0 | 4 | -2105643418
| PP |  | rozbourání betonového základu | [15 empty] | PP | 1
78 | K | 460100003 | pouzdrový základ VO mimo trasu kabelu pr.0,3/1,5m | ks | 1 |  | 0 |  |  |  | základní |  | 0 | 0 | 0 | 0 | 0 | 4 | K | 1 |  |  |  | ROZPOCET | 0 | 0 | 0 | 0 | 0 | 1 | 0 | 4 | -549528550
| PP |  | pouzdrový základ VO mimo trasu kabelu pr.0,3/1,5m | [15 empty] | PP | 1
79 | K | 460120004 | zához jámy třída zeminy 4 | m3 | 33.95 |  | 0 |  |  |  | základní |  | 0 | 0 | 0 | 0 | 0 | 4 | K | 1 |  |  |  | ROZPOCET | 0 | 0 | 0 | 0 | 0 | 1 | 0 | 4 | 235339578
| PP |  | zához jámy třída zeminy 4 | [15 empty] | PP | 1
80 | K | 460200164 | výkop kabel.rýhy šířka 35/hloubka 80cm tz.4/ko1.0 | m | 1360 |  | 0 |  |  |  | základní |  | 0 | 0 | 0 | 0 | 0 | 4 | K | 1 |  |  |  | ROZPOCET | 0 | 0 | 0 | 0 | 0 | 1 | 0 | 4 | 653505591
| PP |  | výkop kabel.rýhy šířka 35/hloubka 80cm tz.4/ko1.0 | [15 empty] | PP | 1
81 | K | 460200304 | výkop kabel.rýhy šířka 50/hloubka 120cm tz.4/ko1.0 | m | 265 |  | 0 |  |  |  | základní |  | 0 | 0 | 0 | 0 | 0 | 4 | K | 1 |  |  |  | ROZPOCET | 0 | 0 | 0 | 0 | 0 | 1 | 0 | 4 | -1206401351
| PP |  | výkop kabel.rýhy šířka 50/hloubka 120cm tz.4/ko1.0 | [15 empty] | PP | 1
82 | K | 460300006 | hutnění zeminy po vrstvách při strojním záhrnu | m3 | 33.95 |  | 0 |  |  |  | základní |  | 0 | 0 | 0 | 0 | 0 | 4 | K | 1 |  |  |  | ROZPOCET | 0 | 0 | 0 | 0 | 0 | 1 | 0 | 4 | -883805022
| PP |  | hutnění zeminy po vrstvách při strojním záhrnu | [15 empty] | PP | 1
83 | K | 460490012 | výstražná fólie šířka nad 30cm | m | 1625 |  | 0 |  |  |  | základní |  | 0 | 0 | 0 | 0 | 0 | 4 | K | 1 |  |  |  | ROZPOCET | 0 | 0 | 0 | 0 | 0 | 1 | 0 | 4 | -1291205145
| PP |  | výstražná fólie šířka nad 30cm | [15 empty] | PP | 1
84 | K | 460510021 | kabelový prostup z roury plast pr.110mm | m | 265 |  | 0 |  |  |  | základní |  | 0 | 0 | 0 | 0 | 0 | 4 | K | 1 |  |  |  | ROZPOCET | 0 | 0 | 0 | 0 | 0 | 1 | 0 | 4 | 1148266342
| PP |  | kabelový prostup z roury plast pr.110mm | [15 empty] | PP | 1
85 | K | 460510031 | kabelový prostup z ohebné roury plast pr.110mm | m | 1625 |  | 0 |  |  |  | základní |  | 0 | 0 | 0 | 0 | 0 | 4 | K | 1 |  |  |  | ROZPOCET | 0 | 0 | 0 | 0 | 0 | 1 | 0 | 4 | -1010974024
| PP |  | kabelový prostup z ohebné roury plast pr.110mm | [15 empty] | PP | 1
86 | K | 460560164 | zához kabelové rýhy šířka 35/hloubka 80cm tz.4 | m | 1360 |  | 0 |  |  |  | základní |  | 0 | 0 | 0 | 0 | 0 | 4 | K | 1 |  |  |  | ROZPOCET | 0 | 0 | 0 | 0 | 0 | 1 | 0 | 4 | 1228776533
| PP |  | zához kabelové rýhy šířka 35/hloubka 80cm tz.4 | [15 empty] | PP | 1
87 | K | 460560304 | zához kabelové rýhy šířka 50/hloubka 120cm tz.4 | m | 265 |  | 0 |  |  |  | základní |  | 0 | 0 | 0 | 0 | 0 | 4 | K | 1 |  |  |  | ROZPOCET | 0 | 0 | 0 | 0 | 0 | 1 | 0 | 4 | -533436726
| PP |  | zához kabelové rýhy šířka 50/hloubka 120cm tz.4 | [15 empty] | PP | 1
88 | K | 460600001 | odvoz zeminy do 10km vč.poplatku za skládku | m3 | 102.12 |  | 0 |  |  |  | základní |  | 0 | 0 | 0 | 0 | 0 | 4 | K | 1 |  |  |  | ROZPOCET | 0 | 0 | 0 | 0 | 0 | 1 | 0 | 4 | -1489152884
| PP |  | odvoz zeminy do 10km vč.poplatku za skládku | [15 empty] | PP | 1
89 | K | 460600002 | odvoz zeminy za další km | m3 | 30 |  | 0 |  |  |  | základní |  | 0 | 0 | 0 | 0 | 0 | 4 | K | 1 |  |  |  | ROZPOCET | 0 | 0 | 0 | 0 | 0 | 1 | 0 | 4 | -1692020713
| PP |  | odvoz zeminy za další km | [15 empty] | PP | 1
90 | K | 460620014 | provizorní úprava terénu třída zeminy 4 | m2 | 608.5 |  | 0 |  |  |  | základní |  | 0 | 0 | 0 | 0 | 0 | 4 | K | 1 |  |  |  | ROZPOCET | 0 | 0 | 0 | 0 | 0 | 1 | 0 | 4 | -1503522563
| PP |  | provizorní úprava terénu třída zeminy 4 | [15 empty] | PP | 1
91 | K | 460650017 | podklad a obetonování chrániček | m3 | 27.77 |  | 0 |  |  |  | základní |  | 0 | 0 | 0 | 0 | 0 | 4 | K | 1 |  |  |  | ROZPOCET | 0 | 0 | 0 | 0 | 0 | 1 | 0 | 4 | -582878164
| PP |  | podklad a obetonování chrániček | [15 empty] | PP | 1
| D | D8 | Ostatní náklady |  |  |  | 0 | [5 empty] | 0 |  | 0 |  | 0 | 1 | D | 0 |  |  |  | ROZPOCET | [6 empty] | 0
92 | K | 218009001 | poplatek za recyklaci svítidla | ks | 45 |  | 0 |  |  |  | základní |  | 0 | 0 | 0 | 0 | 0 | 4 | K | 1 |  |  |  | ROZPOCET | 0 | 0 | 0 | 0 | 0 | 1 | 0 | 4 | 1304306332
| PP |  | poplatek za recyklaci svítidla | [15 empty] | PP | 1
93 | K | 219000212 | nakladní auto 10t | hod | 40 |  | 0 |  |  |  | základní |  | 0 | 0 | 0 | 0 | 0 | 4 | K | 1 |  |  |  | ROZPOCET | 0 | 0 | 0 | 0 | 0 | 1 | 0 | 4 | 1422529688
| PP |  | nakladní auto 10t | [15 empty] | PP | 1
94 | K | 219000221 | autojeřáb AD080 do výšky 12m a hmotnosti 8t | hod | 90 |  | 0 |  |  |  | základní |  | 0 | 0 | 0 | 0 | 0 | 4 | K | 1 |  |  |  | ROZPOCET | 0 | 0 | 0 | 0 | 0 | 1 | 0 | 4 | -101968060
| PP |  | autojeřáb AD080 do výšky 12m a hmotnosti 8t | [15 empty] | PP | 1
95 | K | 219000231 | montážní plošina MP10 do 10m výšky | hod | 90 |  | 0 |  |  |  | základní |  | 0 | 0 | 0 | 0 | 0 | 4 | K | 1 |  |  |  | ROZPOCET | 0 | 0 | 0 | 0 | 0 | 1 | 0 | 4 | -275484221
| PP |  | montážní plošina MP10 do 10m výšky | [15 empty] | PP | 1
96 | K | 219990083 | Přeložky VO | hod | 40 |  | 0 |  |  |  | základní |  | 0 | 0 | 0 | 0 | 0 | 4 | K | 1 |  |  |  | ROZPOCET | 0 | 0 | 0 | 0 | 0 | 1 | 0 | 4 | -993117140
| PP |  | Přeložky VO | [15 empty] | PP | 1
| D | D9 | Revize |  |  |  | 0 | [5 empty] | 0 |  | 0 |  | 0 | 1 | D | 0 |  |  |  | ROZPOCET | [6 empty] | 0
97 | K | 217309013 | vypracování revizní zprávy | ks | 1 |  | 0 |  |  |  | základní |  | 0 | 0 | 0 | 0 | 0 | 4 | K | 1 |  |  |  | ROZPOCET | 0 | 0 | 0 | 0 | 0 | 1 | 0 | 4 | -2082458468
| PP |  | vypracování revizní zprávy | [15 empty] | PP | 1
| D | M | Práce a dodávky M |  |  |  | 0 | [5 empty] | 0 |  | 0.49807 |  | 0 | 3 | D | 0 |  |  |  | ROZPOCET | [6 empty] | 0
| D | 46-M | Zemní práce při extr.mont.pracích |  |  |  | 0 | [5 empty] | 0 |  | 0.49807 |  | 0 | 3 | D | 1 |  |  |  | ROZPOCET | [6 empty] | 0
98 | K | 460520162 | Montáž trubek ochranných plastových tuhých D do 50 mm uložených do rýhy | m | 1677 |  | 0 | CS ÚRS 2017 02 |  |  | základní |  | 0 | 0 | 0 | 0 | 0 | 64 | K | 2 |  |  |  | ROZPOCET | 0 | 0 | 0 | 0 | 0 | 1 | 0 | 64 | -1759782136
| PP |  | Montáž trubek ochranných uložených volně do rýhy plastových tuhých,vnitřního průměru přes 32 do 50 mm | [15 empty] | PP | 2
| VV |  | "chránička HDPE 40 pro optickou metropolitní síť" 1677 |  | 1677 | [13 empty] | VV | 2 | 2 | True | 0 | ROZPOCET
99 | M | 345713610-1 | chránička HDPE 40 | m | 1844.7 |  | 0 |  |  |  | základní |  | 0 | 0.00027 | 0.49807 | 0 | 0 | 128 | M | 2 |  |  |  | ROZPOCET | 0 | 0 | 0 | 0 | 0 | 1 | 0 | 128 | -2012091538
| PP |  | chránička HDPE 40 | [15 empty] | PP | 2
| VV |  | 1677*1,1 'Přepočtené koeficientem množství |  | 1844.7 | [13 empty] | VV | 2 | 2 | False | 1 | ROZPOCET

## SO 801 - Sadové úpravy
| List obsahuje: |  | 1) Krycí list soupisu | 2) Rekapitulace |  |  | 3) Soupis prací | Zpět na list: | Rekapitulace stavby
{64786e04-e2bb-4b38-ab90-e97db21da67d}
2
| KRYCÍ LIST SOUPISU | [8 empty] | v --- níže se nacházejí doplnkové a pomocné údaje k sestavám --- v | [8 empty] | False
Stavba:
II/610 Brandýs nad Labem - Rekonstrukce křižovatky Pražská - Průmyslová a části komunikace v Ul. Pražská
Objekt:
SO 801 - Sadové úpravy
| KSO: |  |  |  |  | CC-CZ:
| Místo: |  | Brandýs nad Labem, Pražská - Průmyslová ul. |  |  | Datum: | 18. 9. 2017
| Zadavatel: |  |  |  |  | IČ:
|  | Město Brandýs nad Labem - Stará Boleslav |  |  |  | DIČ:
| Uchazeč: |  |  |  |  | IČ:
DIČ:
| Projektant: |  |  |  |  | IČ:
|  | SUNCAD, s.r.o. |  |  |  | DIČ:
Poznámka:
| Cena bez DPH | [5 empty] | 0
|  |  | Základ daně |  |  | Sazba daně | Výše daně
| DPH | základní | 0 |  |  | 21% | 0
|  | snížená | 0 |  |  | 15% | 0
|  | zákl. přenesená | 0 |  |  | 21% | 0
|  | sníž. přenesená | 0 |  |  | 15% | 0
|  | nulová | 0 |  |  | 0% | 0
| Cena s DPH |  |  | v | CZK |  | 0
REKAPITULACE ČLENĚNÍ SOUPISU PRACÍ
Stavba:
II/610 Brandýs nad Labem - Rekonstrukce křižovatky Pražská - Průmyslová a části komunikace v Ul. Pražská
Objekt:
SO 801 - Sadové úpravy
Místo: |  |  | Brandýs nad Labem, Pražská - Průmyslová ul. |  |  | Datum: | 18. 9. 2017
Zadavatel: |  |  | Město Brandýs nad Labem - Stará Boleslav |  |  | Projektant: | SUNCAD, s.r.o.
Uchazeč:
Kód dílu - Popis | [6 empty] | Cena celkem [CZK]
Náklady soupisu celkem | [6 empty] | 0 | [12 empty] | -1
| HSV - Práce a dodávky HSV | [5 empty] | 0
| 1 - Zemní práce | [5 empty] | 0
| 998 - Přesun hmot | [5 empty] | 0
SOUPIS PRACÍ
Stavba:
II/610 Brandýs nad Labem - Rekonstrukce křižovatky Pražská - Průmyslová a části komunikace v Ul. Pražská
Objekt:
SO 801 - Sadové úpravy
Místo: |  |  | Brandýs nad Labem, Pražská - Průmyslová ul. |  |  | Datum: | 18. 9. 2017
Zadavatel: |  |  | Město Brandýs nad Labem - Stará Boleslav |  |  | Projektant: | SUNCAD, s.r.o.
Uchazeč:
PČ | Typ | Kód | Popis | MJ | Množství | J.cena [CZK] | Cena celkem [CZK] | Cenová soustava |  | Poznámka | DPH | J. Nh [h] | Nh celkem [h] | J. hmotnost [t] | Hmotnost celkem [t] | J. suť [t] | Suť Celkem [t]
Náklady soupisu celkem | [6 empty] | 0 | [5 empty] | 0 |  | 0.43342 |  | 0 |  | D | -1 | [10 empty] | 0
| D | HSV | Práce a dodávky HSV |  |  |  | 0 | [5 empty] | 0 |  | 0.43342 |  | 0 | 1 | D | 0 |  |  |  | ROZPOCET | [6 empty] | 0
| D | 1 | Zemní práce |  |  |  | 0 | [5 empty] | 0 |  | 0.43342 |  | 0 | 1 | D | 1 |  |  |  | ROZPOCET | [6 empty] | 0
1 | K | 183101221 | Hloubení jamek pro vysazování rostlin v zemině tř. 1-4 s výměnou půdy na 50% v rovině nebo ve svahu do 1:5 do objemu přes 0,4 do 1,00 m3 | kus | 51 |  | 0 | CS ÚRS 2017 02 |  |  | základní |  | 0 | 0 | 0 | 0 | 0 | 4 | K | 2 |  |  |  | ROZPOCET | 0 | 0 | 0 | 0 | 0 | 1 | 0 | 4 | -450431437
| PP |  | Hloubení jamek pro vysazování rostlin v zemině tř.1 až 4 s výměnou půdy z 50% v rovině nebo na svahu do 1:5, objemu přes 0,40 do 1,00 m3 | [15 empty] | PP | 2
| VV |  | "výsadba nových stromů (např. javor babyka, dřín obecný)" 51 |  | 51 | [13 empty] | VV | 2 | 2 | True | 1 | ROZPOCET
2 | K | 184102187 | Výsadba dřeviny s balem o D přes 600 do 800 mm do jamky se zalitím v rovině a svahu do 1:5 | kus | 51 |  | 0 | CS ÚRS 2017 02 |  |  | základní |  | 0 | 0 | 0 | 0 | 0 | 4 | K | 2 |  |  |  | ROZPOCET | 0 | 0 | 0 | 0 | 0 | 1 | 0 | 4 | -663139888
| PP |  | Výsadba dřeviny s balem do předem vyhloubené jamky se zalitím Příplatek k cenám za výsadbu do nádob nebo zvýšených záhonů, při průměru balu přes 800 do 1000 mm | [15 empty] | PP | 2
| VV |  | "výsadba nových stromů (např. javor babyka, dřín obecný)" 51 |  | 51 | [13 empty] | VV | 2 | 2 | True | 1 | ROZPOCET
3 | M | S1 | nová výsadba stromů | kus | 51 |  | 0 |  |  |  | základní |  | 0 | 0 | 0 | 0 | 0 | 8 | M | 2 |  |  |  | ROZPOCET | 0 | 0 | 0 | 0 | 0 | 1 | 0 | 4 | 1961510943
| PP |  | nová výsadba stromů | [15 empty] | PP | 2
| VV |  | "výsadba nových stromů" 51 |  | 51 | [13 empty] | VV | 2 | 2 | True | 1 | ROZPOCET
4 | K | 184102211 | Výsadba keře bez balu do předem vyhloubené jamky se zalitím v rovině a svahu do 1:5 | kus | 208 |  | 0 | CS ÚRS 2017 02 |  |  | základní |  | 0 | 0 | 0 | 0 | 0 | 4 | K | 2 |  |  |  | ROZPOCET | 0 | 0 | 0 | 0 | 0 | 1 | 0 | 4 | -833808928
| PP |  | Výsadba keře bez balu do předem vyhloubené jamky se zalitím v rovině nebo na svahu do 1:5 výšky do 1 m v terénu | [15 empty] | PP | 2
| VV |  | "výsadba nových keřů" 208 |  | 208 | [13 empty] | VV | 2 | 2 | True | 1 | ROZPOCET
5 | M | K3 | nové keře | kus | 208 |  | 0 |  |  |  | základní |  | 0 | 0 | 0 | 0 | 0 | 8 | M | 2 |  |  |  | ROZPOCET | 0 | 0 | 0 | 0 | 0 | 1 | 0 | 4 | 1371530297
| PP |  | Prunus laurocerasus ´Otto Luyken´- bobkovišeň lékařská, ko 4l 40/60 | [15 empty] | PP | 2
| VV |  | "nové keře" 208 |  | 208 | [13 empty] | VV | 2 | 2 | True | 1 | ROZPOCET
6 | K | 184215133 | Ukotvení dřevin třemi kůly přes 2 do 3m | kus | 51 |  | 0 | CS ÚRS 2017 02 |  |  | základní |  | 0 | 6e-05 | 0.00306 | 0 | 0 | 4 | K | 2 |  |  |  | ROZPOCET | 0 | 0 | 0 | 0 | 0 | 1 | 0 | 4 | -1677361541
| PP |  | Ukotvení dřeviny kůly třemi kůly, délky přes 2 do 3 m | [15 empty] | PP | 2
| VV |  | "výsadba nových stromů (např. javor babyka, dřín obecný)" 51 |  | 51 | [13 empty] | VV | 2 | 2 | True | 1 | ROZPOCET
7 | K | 184215412 | Zhotovení závlahové mísy u solitérních dřevin v rovině a svahu do 1:5 o D mísy přes 0,5 do 1m | kus | 51 |  | 0 | CS ÚRS 2017 02 |  |  | základní |  | 0 | 0 | 0 | 0 | 0 | 4 | K | 2 |  |  |  | ROZPOCET | 0 | 0 | 0 | 0 | 0 | 1 | 0 | 4 | -1674091406
| PP |  | Zhotovení závlahové mísy u solitérních dřevin v rovině nebo na svahu do 1:5, o průměru mísy přes 0,5 do 1 m | [15 empty] | PP | 2
| VV |  | "výsadba nových stromů (např. javor babyka, dřín obecný)" 51 |  | 51 | [13 empty] | VV | 2 | 2 | True | 1 | ROZPOCET
8 | K | 184501141 | zhotovení obalu kmene z rákosové rohože v rovině a svahu do 1:5 | m2 | 112.098 |  | 0 | CS ÚRS 2017 02 |  |  | základní |  | 0 | 3e-05 | 0.0033629 | 0 | 0 | 4 | K | 2 |  |  |  | ROZPOCET | 0 | 0 | 0 | 0 | 0 | 1 | 0 | 4 | -1824556625
| PP |  | Zhotovení obalu kmene z rákosové nebo kokosové rohože v rovině nebo na svahu do 1:5 | [15 empty] | PP | 2
| VV |  | "výsadba nových stromů (např. javor babyka, dřín obecný)" 51*3,14*2*0,7/2 |  | 112.098 | [13 empty] | VV | 2 | 2 | True | 1 | ROZPOCET
9 | K | 184818232 | Ochrana kmene průměru přes 300 do 500 mm bedněním výšky do 2 m | kus | 20 |  | 0 | CS ÚRS 2017 02 |  |  | základní |  | 0 | 0.02135 | 0.427 | 0 | 0 | 4 | K | 2 |  |  |  | ROZPOCET | 0 | 0 | 0 | 0 | 0 | 1 | 0 | 4 | 762575848
| PP |  | Ochrana kmene bedněním před poškozením stavebním provozem zřízení včetně odstranění výšky bednění do 2 m průměru kmene přes 300 do 500 mm | [15 empty] | PP | 2
| VV |  | "ochrana stávajících stromů" 20 |  | 20 | [13 empty] | VV | 2 | 2 | True | 0 | ROZPOCET
10 | K | 184911421 | Mulčování vysazených rostlin mulčovací kůrou, tl. Do 100 mm, v rovině a svahu do 1:5 | m2 | 208 |  | 0 | CS ÚRS 2017 02 |  |  | základní |  | 0 | 0 | 0 | 0 | 0 | 4 | K | 2 |  |  |  | ROZPOCET | 0 | 0 | 0 | 0 | 0 | 1 | 0 | 4 | -797275326
| PP |  | Mulčování vysazených rostlin mulčovací kůrou, tl. do 100 mm v rovině nebo na svahu do 1:5 | [15 empty] | PP | 2
| VV |  | "výsadba nových keřů" 208 |  | 208 | [13 empty] | VV | 2 | 2 | True | 1 | ROZPOCET
11 | K | 185804311 | Zalití rostlin vodou – plochy záhonů jednotlivě do 20 m2 | m3 | 51 |  | 0 | CS ÚRS 2017 02 |  |  | základní |  | 0 | 0 | 0 | 0 | 0 | 4 | K | 2 |  |  |  | ROZPOCET | 0 | 0 | 0 | 0 | 0 | 1 | 0 | 4 | 1026693154
| PP |  | Zalití rostlin vodou plochy záhonů jednotlivě do 20 m2 | [15 empty] | PP | 2
| VV |  | "výsadba nových stromů (např. javor babyka, dřín obecný)" 51 |  | 51 | [13 empty] | VV | 2 | 2 | True | 1 | ROZPOCET
12 | K | 185804312 | Zalití rostlin vodou – plochy záhonů přes 20 m2 | m3 | 208 |  | 0 | CS ÚRS 2017 02 |  |  | základní |  | 0 | 0 | 0 | 0 | 0 | 4 | K | 2 |  |  |  | ROZPOCET | 0 | 0 | 0 | 0 | 0 | 1 | 0 | 4 | 175797070
| PP |  | Zalití rostlin vodou plochy záhonů jednotlivě přes 20 m2 | [15 empty] | PP | 2
| VV |  | "výsadba nových keřů" 208 |  | 208 | [13 empty] | VV | 2 | 2 | True | 1 | ROZPOCET
| D | 998 | Přesun hmot |  |  |  | 0 | [5 empty] | 0 |  | 0 |  | 0 | 1 | D | 1 |  |  |  | ROZPOCET | [6 empty] | 0
13 | K | 998231311 | Přesun hmot pro sadovnické a krajinářské úpravy vodorovně do 5000 m | t | 0.433 |  | 0 | CS ÚRS 2017 02 |  |  | základní |  | 0 | 0 | 0 | 0 | 0 | 4 | K | 2 |  |  |  | ROZPOCET | 0 | 0 | 0 | 0 | 0 | 1 | 0 | 4 | 1679152304
| PP |  | Přesun hmot pro sadovnické a krajinářské úpravy - strojně dopravní vzdálenost do 5000 m | [15 empty] | PP | 2

## VRN - Vedlejší rozpočtové...
| List obsahuje: |  | 1) Krycí list soupisu | 2) Rekapitulace |  |  | 3) Soupis prací | Zpět na list: | Rekapitulace stavby
{81599977-086f-4af9-83be-85efafa3cf4c}
2
| KRYCÍ LIST SOUPISU | [8 empty] | v --- níže se nacházejí doplnkové a pomocné údaje k sestavám --- v | [8 empty] | False
Stavba:
II/610 Brandýs nad Labem - Rekonstrukce křižovatky Pražská - Průmyslová a části komunikace v Ul. Pražská
Objekt:
VRN - Vedlejší rozpočtové náklady
| KSO: |  |  |  |  | CC-CZ:
| Místo: |  | Brandýs nad Labem, Pražská - Průmyslová ul. |  |  | Datum: | 18. 9. 2017
| Zadavatel: |  |  |  |  | IČ:
|  | Město Brandýs nad Labem - Stará Boleslav |  |  |  | DIČ:
| Uchazeč: |  |  |  |  | IČ:
DIČ:
| Projektant: |  |  |  |  | IČ:
|  | SUNCAD, s.r.o. |  |  |  | DIČ:
Poznámka:
| Cena bez DPH | [5 empty] | 0
|  |  | Základ daně |  |  | Sazba daně | Výše daně
| DPH | základní | 0 |  |  | 21% | 0
|  | snížená | 0 |  |  | 15% | 0
|  | zákl. přenesená | 0 |  |  | 21% | 0
|  | sníž. přenesená | 0 |  |  | 15% | 0
|  | nulová | 0 |  |  | 0% | 0
| Cena s DPH |  |  | v | CZK |  | 0
REKAPITULACE ČLENĚNÍ SOUPISU PRACÍ
Stavba:
II/610 Brandýs nad Labem - Rekonstrukce křižovatky Pražská - Průmyslová a části komunikace v Ul. Pražská
Objekt:
VRN - Vedlejší rozpočtové náklady
Místo: |  |  | Brandýs nad Labem, Pražská - Průmyslová ul. |  |  | Datum: | 18. 9. 2017
Zadavatel: |  |  | Město Brandýs nad Labem - Stará Boleslav |  |  | Projektant: | SUNCAD, s.r.o.
Uchazeč:
Kód dílu - Popis | [6 empty] | Cena celkem [CZK]
Náklady soupisu celkem | [6 empty] | 0 | [12 empty] | -1
| VRN - Vedlejší rozpočtové náklady | [5 empty] | 0
| VRN1 - Průzkumné, geodetické a projektové práce | [5 empty] | 0
| VRN3 - Zařízení staveniště | [5 empty] | 0
| VRN4 - Inženýrská činnost | [5 empty] | 0
| VRN6 - Územní vlivy | [5 empty] | 0
| VRN7 - Provozní vlivy | [5 empty] | 0
SOUPIS PRACÍ
Stavba:
II/610 Brandýs nad Labem - Rekonstrukce křižovatky Pražská - Průmyslová a části komunikace v Ul. Pražská
Objekt:
VRN - Vedlejší rozpočtové náklady
Místo: |  |  | Brandýs nad Labem, Pražská - Průmyslová ul. |  |  | Datum: | 18. 9. 2017
Zadavatel: |  |  | Město Brandýs nad Labem - Stará Boleslav |  |  | Projektant: | SUNCAD, s.r.o.
Uchazeč:
PČ | Typ | Kód | Popis | MJ | Množství | J.cena [CZK] | Cena celkem [CZK] | Cenová soustava |  | Poznámka | DPH | J. Nh [h] | Nh celkem [h] | J. hmotnost [t] | Hmotnost celkem [t] | J. suť [t] | Suť Celkem [t]
Náklady soupisu celkem | [6 empty] | 0 | [5 empty] | 0 |  | 0 |  | 0 |  | D | -1 | [7 empty] | 0
| D | VRN | Vedlejší rozpočtové náklady |  |  |  | 0 | [5 empty] | 0 |  | 0 |  | 0 | 5 | D | 0 | ROZPOCET | [6 empty] | 0
1 | K | 010001001-1 | Zhotovení DIO+ získání DIR | Kč | 1 |  | 0 |  |  |  | základní |  | 0 | 0 | 0 | 0 | 0 | 512 | K | 1 | ROZPOCET | 0 | 0 | 0 | 0 | 0 | 1 | 0 | 512 | -1375219317
| PP |  | Zhotovení DIO+ získání DIR | [15 empty] | PP | 1
2 | K | 030001001 | Čištění komunikací a prostor dotčených výstavbou | Kč | 1 |  | 0 |  |  |  | základní |  | 0 | 0 | 0 | 0 | 0 | 512 | K | 1 | ROZPOCET | 0 | 0 | 0 | 0 | 0 | 1 | 0 | 512 | -14678435
| PP |  | Čištění komunikací a prostor dotčených výstavbou | [15 empty] | PP | 1
| D | VRN1 | Průzkumné, geodetické a projektové práce |  |  |  | 0 | [5 empty] | 0 |  | 0 |  | 0 | 5 | D | 1 | ROZPOCET | [6 empty] | 0
3 | K | 012002000-1 | Geodetické práce a zaměření skutečného provedení stavby | Kč | 1 |  | 0 |  |  |  | základní |  | 0 | 0 | 0 | 0 | 0 | 1024 | K | 2 | ROZPOCET | 0 | 0 | 0 | 0 | 0 | 1 | 0 | 1024 | 842580675
| PP |  | Hlavní tituly průvodních činností a nákladů průzkumné, geodetické a projektové práce geodetické práce | [15 empty] | PP | 2
4 | K | 013254000 | Dokumentace skutečného provedení stavby (DSPS) | Kč | 1 |  | 0 | CS ÚRS 2016 02 |  |  | základní |  | 0 | 0 | 0 | 0 | 0 | 1024 | K | 2 | ROZPOCET | 0 | 0 | 0 | 0 | 0 | 1 | 0 | 1024 | -1526508400
| PP |  | Průzkumné, geodetické a projektové práce projektové práce dokumentace stavby (výkresová a textová) skutečného provedení stavby | [15 empty] | PP | 2
5 | K | 013254000-1 | Pasport přilehlých objektů | Kč | 1 |  | 0 |  |  |  | základní |  | 0 | 0 | 0 | 0 | 0 | 1024 | K | 2 | ROZPOCET | 0 | 0 | 0 | 0 | 0 | 1 | 0 | 1024 | 847864493
| PP |  | Pasport přilehlých objektů | [15 empty] | PP | 2
| D | VRN3 | Zařízení staveniště |  |  |  | 0 | [5 empty] | 0 |  | 0 |  | 0 | 5 | D | 1 | ROZPOCET | [6 empty] | 0
6 | K | 030001000 | Zařízení staveniště | Kč | 1 |  | 0 | CS ÚRS 2016 02 |  |  | základní |  | 0 | 0 | 0 | 0 | 0 | 1024 | K | 2 | ROZPOCET | 0 | 0 | 0 | 0 | 0 | 1 | 0 | 1024 | -39830449
| PP |  | Základní rozdělení průvodních činností a nákladů zařízení staveniště | [15 empty] | PP | 2
| D | VRN4 | Inženýrská činnost |  |  |  | 0 | [5 empty] | 0 |  | 0 |  | 0 | 5 | D | 1 | ROZPOCET | [6 empty] | 0
7 | K | 045002000 | Kompletační a koordinační činnost | Kč | 1 |  | 0 | CS ÚRS 2016 02 |  |  | základní |  | 0 | 0 | 0 | 0 | 0 | 1024 | K | 2 | ROZPOCET | 0 | 0 | 0 | 0 | 0 | 1 | 0 | 1024 | -1096111321
| PP |  | Hlavní tituly průvodních činností a nákladů inženýrská činnost kompletační a koordinační činnost | [15 empty] | PP | 2
| D | VRN6 | Územní vlivy |  |  |  | 0 | [5 empty] | 0 |  | 0 |  | 0 | 5 | D | 1 | ROZPOCET | [6 empty] | 0
8 | K | 060001000 | Územní vlivy | Kč | 1 |  | 0 | CS ÚRS 2016 02 |  |  | základní |  | 0 | 0 | 0 | 0 | 0 | 1024 | K | 2 | ROZPOCET | 0 | 0 | 0 | 0 | 0 | 1 | 0 | 1024 | -1690277223
| PP |  | Základní rozdělení průvodních činností a nákladů územní vlivy | [15 empty] | PP | 2
9 | K | 065002000 | Mimostaveništní doprava materiálů | Kč | 1 |  | 0 | CS ÚRS 2017 02 |  |  | základní |  | 0 | 0 | 0 | 0 | 0 | 1024 | K | 2 | ROZPOCET | 0 | 0 | 0 | 0 | 0 | 1 | 0 | 1024 | 806466417
| PP |  | Hlavní tituly průvodních činností a nákladů územní vlivy mimostaveništní doprava materiálů a výrobků | [15 empty] | PP | 2
| D | VRN7 | Provozní vlivy |  |  |  | 0 | [5 empty] | 0 |  | 0 |  | 0 | 5 | D | 1 | ROZPOCET | [6 empty] | 0
10 | K | 070001000 | Provozní vlivy | Kč | 1 |  | 0 | CS ÚRS 2016 02 |  |  | základní |  | 0 | 0 | 0 | 0 | 0 | 1024 | K | 2 | ROZPOCET | 0 | 0 | 0 | 0 | 0 | 1 | 0 | 1024 | -1172453226
| PP |  | Základní rozdělení průvodních činností a nákladů provozní vlivy | [15 empty] | PP | 2

## Pokyny pro vyplnění
Struktura údajů, formát souboru a metodika pro zpracování
Struktura
Soubor je složen ze záložky Rekapitulace stavby a záložek s názvem soupisu prací pro jednotlivé objekty ve formátu XLSX. Každá ze záložek přitom obsahuje
ještě samostatné sestavy vymezené orámovaním a nadpisem sestavy.
Rekapitulace stavby obsahuje sestavu Rekapitulace stavby a Rekapitulace objektů stavby a soupisů prací.
V sestavě Rekapitulace stavby jsou uvedeny informace identifikující předmět veřejné zakázky na stavební práce, KSO, CC-CZ, CZ-CPV, CZ-CPA a rekapitulaci
celkové nabídkové ceny uchazeče.
V sestavě Rekapitulace objektů stavby a soupisů prací je uvedena rekapitulace stavebních objektů, inženýrských objektů, provozních souborů,
vedlejších a ostatních nákladů a ostatních nákladů s rekapitulací nabídkové ceny za jednotlivé soupisy prací. Na základě údaje Typ je možné
identifikovat, zda se jedná o objekt nebo soupis prací pro daný objekt:
|  | STA | Stavební objekt pozemní
|  | ING | Stavební objekt inženýrský
|  | PRO | Provozní soubor
|  | VON | Vedlejší a ostatní náklady
|  | OST | Ostatní
|  | Soupis | Soupis prací pro daný typ objektu
Soupis prací pro jednotlivé objekty obsahuje sestavy Krycí list soupisu, Rekapitulace členění soupisu prací, Soupis prací. Za soupis prací může být považován
i objekt stavby v případě, že neobsahuje podřízenou zakázku.
Krycí list soupisu obsahuje rekapitulaci informací o předmětu veřejné zakázky ze sestavy Rekapitulace stavby, informaci o zařazení objektu do KSO,
CC-CZ, CZ-CPV, CZ-CPA a rekapitulaci celkové nabídkové ceny uchazeče za aktuální soupis prací.
Rekapitulace členění soupisu prací obsahuje rekapitulaci soupisu prací ve všech úrovních členění soupisu tak, jak byla tato členění použita (např.
stavební díly, funkční díly, případně jiné členění) s rekapitulací nabídkové ceny.
Soupis prací obsahuje položky veškerých stavebních nebo montážních prací, dodávek materiálů a služeb nezbytných pro zhotovení stavebního objektu,
inženýrského objektu, provozního souboru, vedlejších a ostatních nákladů.
Pro položky soupisu prací se zobrazují následující informace:
|  | PČ |  | Pořadové číslo položky v aktuálním soupisu
|  | TYP |  | Typ položky: K - konstrukce, M - materiál, PP - plný popis, PSC - poznámka k souboru cen, P - poznámka k položce, VV - výkaz výměr
|  | Kód |  | Kód položky
|  | Popis |  | Zkrácený popis položky
|  | MJ |  | Měrná jednotka položky
|  | Množství |  | Množství v měrné jednotce
|  | J.cena |  | Jednotková cena položky. Zadaní může obsahovat namísto J.ceny sloupce J.materiál a J.montáž, jejichž součet definuje
J.cenu položky.
|  | Cena celkem |  | Celková cena položky daná jako součin množství a j.ceny
|  | Cenová soustava |  | Příslušnost položky do cenové soustavy
Ke každé položce soupisu prací se na samostatných řádcích může zobrazovat:
Plný popis položky
Poznámka k souboru cen a poznámka zadavatele
Výkaz výměr
Pokud je k řádku výkazu výměr evidovaný údaj ve sloupci Kód, jedná se o definovaný odkaz, na který se může odvolávat výkaz výměr z jiné položky.
Metodika pro zpracování
Jednotlivé sestavy jsou v souboru provázány. Editovatelné pole jsou zvýrazněny žlutým podbarvením, ostatní pole neslouží k editaci a nesmí být jakkoliv
modifikovány.
Uchazeč je pro podání nabídky povinen vyplnit žlutě podbarvená pole:
Pole Uchazeč v sestavě Rekapitulace stavby - zde uchazeč vyplní svůj název (název subjektu)
Pole IČ a DIČ v sestavě Rekapitulace stavby - zde uchazeč vyplní svoje IČ a DIČ
Datum v sestavě Rekapitulace stavby - zde uchazeč vyplní datum vytvoření nabídky
J.cena = jednotková cena v sestavě Soupis prací o maximálním počtu desetinných míst uvedených v poli
- pokud sestavy soupisů prací obsahují pole J.cena, musí být všechna tato pole vyplněna nenulovými kladnými číslicemi
Poznámka - nepovinný údaj pro položku soupisu
V případě, že sestavy soupisů prací neobsahují pole J.cena, potom ve všech soupisech prací obsahují pole:
- J.materiál - jednotková cena materiálu
- J.montáž - jednotková cena montáže
Uchazeč je v tomto případě povinen vyplnit všechna pole J.materiál a pole J.montáž nenulovými kladnými číslicemi. V případech, kdy položka
neobsahuje žádný materiál je přípustné, aby pole J.materiál bylo vyplněno nulou. V případech, kdy položka neobsahuje žádnou montáž je přípustné,
aby pole J.montáž bylo vyplněno nulou. Není však přípustné, aby obě pole - J.materiál, J.Montáž byly u jedné položky vyplněny nulou.
Rekapitulace stavby
Název |  |  | Povinný |  | Popis | Typ | Max. počet
atributu |  |  | (A/N) |  |  |  | znaků
Kód |  |  | A |  | Kód stavby | String | 20
Stavba |  |  | A |  | Název stavby | String | 120
Místo |  |  | N |  | Místo stavby | String | 50
Datum |  |  | A |  | Datum vykonaného exportu | Date
KSO |  |  | N |  | Klasifikace stavebního objektu | String | 15
CC-CZ |  |  | N |  | Klasifikace stavbeních děl | String | 15
CZ-CPV |  |  | N |  | Společný slovník pro veřejné zakázky | String | 20
CZ-CPA |  |  | N |  | Klasifikace produkce podle činností | String | 20
Zadavatel |  |  | N |  | Zadavatel zadaní | String | 50
IČ |  |  | N |  | IČ zadavatele zadaní | String | 20
DIČ |  |  | N |  | DIČ zadavatele zadaní | String | 20
Uchazeč |  |  | N |  | Uchazeč veřejné zakázky | String | 50
Projektant |  |  | N |  | Projektant | String | 50
Poznámka |  |  | N |  | Poznámka k zadání | String | 255
Sazba DPH |  |  | A |  | Rekapitulace sazeb DPH u položek soupisů | eGSazbaDph
Základna DPH |  |  | A |  | Základna DPH určena součtem celkové ceny z položek soupisů | Double
Hodnota DPH |  |  | A |  | Hodnota DPH | Double
Cena bez DPH |  |  | A |  | Celková cena bez DPH za celou stavbu. Sčítává se ze všech listů. | Double
Cena s DPH |  |  | A |  | Celková cena s DPH za celou stavbu | Double
Rekapitulace objektů stavby a soupisů prací
Název |  |  | Povinný |  | Popis | Typ | Max. počet
atributu |  |  | (A/N) |  |  |  | znaků
Kód |  |  | A |  | Přebírá se z Rekapitulace stavby | String | 20
Stavba |  |  | A |  | Přebírá se z Rekapitulace stavby | String | 120
Místo |  |  | N |  | Přebírá se z Rekapitulace stavby | String | 50
Datum |  |  | A |  | Přebírá se z Rekapitulace stavby | Date
Zadavatel |  |  | N |  | Přebírá se z Rekapitulace stavby | String | 50
Projektant |  |  | N |  | Přebírá se z Rekapitulace stavby | String | 50
Uchazeč |  |  | N |  | Přebírá se z Rekapitulace stavby | String | 50
Kód |  |  | A |  | Kód objektu | String | 20
Objektu, Soupis prací |  |  | A |  | Název objektu | String | 120
Cena bez DPH |  |  | A |  | Cena bez DPH za daný objekt | Double
Cena s DPH |  |  | A |  | Cena spolu s DPH za daný objekt | Double
Typ |  |  | A |  | Typ zakázky | eGTypZakazky
Krycí list soupisu
Název |  |  | Povinný |  | Popis | Typ | Max. počet
atributu |  |  | (A/N) |  |  |  | znaků
Stavba |  |  | A |  | Přebírá se z Rekapitulace stavby | String | 120
Objekt |  |  | A |  | Kód a název objektu | String | 20 + 120
Soupis |  |  | A |  | Kód a název soupisu | String | 20 + 120
KSO |  |  | N |  | Klasifikace stavebního objektu | String | 15
CC-CZ |  |  | N |  | Klasifikace stavbeních děl | String | 15
CZ-CPV |  |  | N |  | Společný slovník pro veřejné zakázky | String | 20
CZ-CPA |  |  | N |  | Klasifikace produkce podle činností | String | 20
Místo |  |  | N |  | Přebírá se z Rekapitulace stavby | String | 50
Zadavatel |  |  | N |  | Přebírá se z Rekapitulace stavby | String | 50
Uchazeč |  |  | N |  | Přebírá se z Rekapitulace stavby | String | 50
Projektant |  |  | N |  | Přebírá se z Rekapitulace stavby | String | 50
Poznámka |  |  | N |  | Poznámka k soupisu prací | String | 255
Sazba DPH |  |  | A |  | Rekapitulace sazeb DPH na položkách aktuálního soupisu | eGSazbaDph
Základna DPH |  |  | A |  | Základna DPH určena součtem celkové ceny z položek aktuálního soupisu | Double
Hodnota DPH |  |  | A |  | Hodnota DPH | Double
Cena bez DPH |  |  | A |  | Cena bez DPH za daný soupis | Double
Cena s DPH |  |  | A |  | Cena s DPH za daný soupis | Double
Rekapitulace členění soupisu prací
Název |  |  | Povinný |  | Popis | Typ | Max. počet
atributu |  |  | (A/N) |  |  |  | znaků
Stavba |  |  | A |  | Přebírá se z Rekapitulace stavby | String | 120
Objekt |  |  | A |  | Kód a název objektu, přebírá se z Krycího listu soupisu | String | 20 + 120
Soupis |  |  | A |  | Kód a název objektu, přebírá se z Krycího listu soupisu | String | 20 + 120
Místo |  |  | N |  | Přebírá se z Rekapitulace stavby | String | 50
Datum |  |  | A |  | Přebírá se z Rekapitulace stavby | Date
Zadavatel |  |  | N |  | Přebírá se z Rekapitulace stavby | String | 50
Projektant |  |  | N |  | Přebírá se z Rekapitulace stavby | String | 50
Uchazeč |  |  | N |  | Přebírá se z Rekapitulace stavby | String | 50
Kód dílu - Popis |  |  | A |  | Kód a název dílu ze soupisu | String | 20 + 100
Cena celkem |  |  | A |  | Cena celkem za díl ze soupisu | Double
Soupis prací
Název |  |  | Povinný |  | Popis | Typ | Max. počet
atributu |  |  | (A/N) |  |  |  | znaků
Stavba |  |  | A |  | Přebírá se z Rekapitulace stavby | String | 120
Objekt |  |  | A |  | Kód a název objektu | String | 20 + 120
Soupis |  |  | A |  | Přebírá se z Krycího listu soupisu | String | 20 + 120
Místo |  |  | N |  | Přebírá se z Krycího listu soupisu | String | 50
Datum |  |  | A |  | Přebírá se z Krycího listu soupisu | Date
Zadavatel |  |  | N |  | Přebírá se z Krycího listu soupisu | String | 50
Projektant |  |  | N |  | Přebírá se z Krycího listu soupisu | String | 50
Uchazeč |  |  | N |  | Přebírá se z Krycího listu soupisu | String | 50
PČ |  |  | A |  | Pořadové číslo položky soupisu | Long
Typ |  |  | A |  | Typ položky soupisu | eGTypPolozky | 1
Kód |  |  | A |  | Kód položky ze soupisu | String | 20
Popis |  |  | A |  | Popis položky ze soupisu | String | 255
MJ |  |  | A |  | Měrná jednotka položky | String | 10
Množství |  |  | A |  | Množství položky soupisu | Double
J.Cena |  |  | A |  | Jednotková cena položky | Double
Cena celkem |  |  | A |  | Cena celkem vyčíslena jako J.Cena * Množství | Double
Cenová soustava |  |  | N |  | Zařazení položky do cenové soustavy | String | 50
p |  |  | N |  | Poznámka položky ze soupisu | Memo
psc |  |  | N |  | Poznámka k souboru cen ze soupisu | Memo
pp |  |  | N |  | Plný popis položky ze soupisu | Memo
vv |  |  | N |  | Výkaz výměr (figura, výraz, výměra) ze soupisu | Text,Text,Double | 20, 150
DPH |  |  | A |  | Sazba DPH pro položku | eGSazbaDPH
Hmotnost |  |  | A |  | Hmotnost položky ze soupisu | Double
Suť |  |  | A |  | Suť položky ze soupisu | Double
Nh |  |  | N |  | Normohodiny položky ze soupisu | Double
Datová věta
Typ věty |  |  | Hodnota |  | Význam
eGSazbaDPH |  |  | základní |  | Základní sazba DPH
|  |  | snížená |  | Snížená sazba DPH
|  |  | nulová |  | Nulová sazba DPH
|  |  | zákl. přenesená |  | Základní sazba DPH přenesená
|  |  | sníž. přenesená |  | Snížená sazba DPH přenesená
eGTypZakazky |  |  | STA |  | Stavební objekt
|  |  | PRO |  | Provozní soubor
|  |  | ING |  | Inženýrský objekt
|  |  | VON |  | Vedlejší a ostatní náklady
|  |  | OST |  | Ostatní náklady
eGTypPolozky |  |  | 1 |  | Položka typu HSV
|  |  | 2 |  | Položka typu PSV
|  |  | 3 |  | Položka typu M
|  |  | 4 |  | Položka typu OST