## List1
Krajská správa a údržba silnic, příspěvková organizace
Středočeského kraje
Zborovská 11, 150 21 Praha 5
Výkaz výměr
Název: | III27513 Mladá Boleslav -Jemníky
Silnice: | III/27513
Staničení: | 0,170 - 1,840
Délka: | 1670 | Ø šířka komunikace: |  | 7
Popis činnosti |  |  | mj | množství
odstranění asf.krytu -frézování v tl. 50 mm |  |  | m2 | 7700
vyrovnávka obal. směsí 100 kg/m2 , včetně spoj.postřiku |  |  | t | 390
kryt ACO 11 tl. 50 mm, včetně spoj.postřiku |  |  | m2 | 11700
VDZ-podélná čára (souvislá/přerušovaná) 12 cm- plast |  |  | bm | 5100
VDZ-přechod pro chodce - plast |  |  | ks | 3
zalévání spár |  |  | bm | 1900
krajnice seřezávání |  |  | m2 | 1050
krajnice nezpevněná-zřízení |  |  | m2 | 1050
skládkovné, dopravné |  |  | t/m3 | 450 /300
hloubení příkopů strojně |  |  | bm | 600
výšková úprava vpustí |  |  | ks | 11
DIO |  |  | ks | 1
Vypracoval: | Ing Milan Bláha