## 01
ASPE10 |  |  |  | Firma: Pontex, spol. s r.o. | [5 empty] | 3
|  |  |  | Soupis prací objektu | [5 empty] | 3
S | Stavba: | 2310 |  | III/1166 Zdejcina, provizorní zajištění |  |  | 01 |  | 0,00 | 2
O | Rozpočet: | 01 |  | Dopravně inženýrská opatření |  |  |  |  | 15,00 | 2
Typ | Poř. číslo | Kód položky | Varianta | Název položky | MJ | Množství | Jednotková cena |  | 21,00 | 2
[7 empty] | Jednotková | Celkem
0 | 1 | 2 | 3 | 4 | 5 | 6 | 9 | 10
SD |  | 9 |  | Ostatní konstrukce a práce
P | 1 | 91400 |  | DOČASNÉ ZAKRYTÍ NEBO OTOČENÍ STÁVAJÍCÍCH DOPRAVNÍCH ZNAČEK | KUS | 1 | 21.29 |  |  | 2
PP
VV |  |  |  | stávající dopr. značení B20b: 1=1,000 [A]
P | 2 | 915321 |  | VODOR DOPRAV ZNAČ Z FÓLIE DOČAS ODSTRANITEL - DOD A POKLÁDKA | M2 | 8 | 1392.3 |  |  | 2
PP |  |  |  | vč. předznačení, očištění povrchu před pokládkou
VV |  |  |  | navrhované dopr. značení V1a + V5: 8,0=8,000 [A]
P | 3 | 916111 |  | DOPRAV SVĚTLO VÝSTRAŽ SAMOSTATNÉ - DOD A MONTÁŽ | KUS | 1 | 5006.65 |  |  | 2
PP
VV |  |  |  | navrhované dopr. zařízení pro A15+E3a: 1=1,000 [A]
P | 4 | 916121 |  | DOPRAV SVĚTLO VÝSTRAŽ SOUPRAVA 3KS - DOD A MONTÁŽ | KUS | 2 | 12226.05 |  |  | 2
PP
VV |  |  |  | navrhované dopr. zařízení pro Z2: 2=2,000 [A]
P | 5 | 916151 |  | SEMAFOROVÁ PŘENOSNÁ SOUPRAVA - DOD A MONTÁŽ | KUS | 1 | 52667.47 |  |  | 2
PP |  |  |  | Parametry - - řídící jednotka pro kyvadlové řízení dopravy (řadič) s pevným signálním programem P1/100 - sloup světelné signalizace přenosný s LED diodami - návěstidlo pro vozidla tříbarevné soustavy, prům. 200 mm - odpočet času POZN.: Součástí položky je i provedení nastavení SSZ dle přílohy PD D.1.2, před zprovozněním SSZ je bezpodmínečně nutné uvedené mezičasy prověřit zkušebními jízdami a tabulku mezičasů a další části dokumentace upravit podle reálných rychlostí!
VV |  |  |  | navrhované dopr. zařízení SSZ (souprava = 2ks): 1=1,000 [A]
P | 6 | 916321 |  | DOPRAVNÍ ZÁBRANY Z2 S FÓLIÍ TŘ 2 - DOD A MONTÁŽ | KUS | 2 | 3716.7 |  |  | 2
PP
VV |  |  |  | navrhované dopr. zařízení Z2: 2=2,000 [A]
P | 7 | 916621 |  | VODÍCÍ STĚNY Z DÍLCŮ BETON - DOD A MONTÁŽ | M | 390 | 3571.61 |  |  | 2
PP
VV |  |  |  | navrhované dopr. zařízení betonové svodidlo City bloc 44/50/200 + 2 krajní díly zkosené, vzájemně propojené: 390,0=390,000 [A]
P | 8 | 916711 |  | UPEVŇOVACÍ KONSTR - PODKLADNÍ DESKA POD 28KG - DOD A MONTÁŽ | KUS | 26 | 946.98 |  |  | 2
PP
VV |  |  |  | navrhované dopr. značení dle počtu sloupků (značení + zařízení) + 5ks pro příp. zdvojení: 17+4+5=26,000 [A]
P | 9 | 916G31 |  | PŘENOSNÉ DOPRAVNÍ ZNAČKY ZÁKLADNÍ VEL OCEL FÓLIE TŘ 2 - DODÁVKA A MONTÁŽ | KUS | 20 | 2620.8 |  |  | 2
PP
VV |  |  |  | navrhované dopr. značení A10: 3=3,000 [A] A15: 2=2,000 [B] B20a: 6=6,000 [C] B21a: 2=2,000 [D] B26: 2=2,000 [E] C4b: 2=2,000 [F] E3a: 2=2,000 [G] E7b: 1=1,000 [H] Celkem: A+B+C+D+E+F+G+H=20,000 [I]
P | 10 | 916K51 |  | SLOUPKY PŘENOSNÝCH DZ Z JÄKL PROFILŮ - DODÁVKA A MONTÁŽ | KUS | 21 | 1377.6 |  |  | 2
PP
VV |  |  |  | navrhované dopr. značení dle počtu sloupků (značení + zařízení): 17+4=21,000 [A]