## Krycí list
Krycí list rozpočtu
Název stavby: |  | III/3297 Sokoleč |  | Objednatel: | KSÚS Středočeského kraje příspěvková organizace |  | IČ/DIČ: | 00066001 / CZ00066001
Druh stavby: |  | obnova povrchu vozovky s lokálními sanacemi |  | Projektant: |  |  | IČ/DIČ:
Lokalita: |  | Sokoleč v km 1,200-3,420 |  | Zhotovitel: |  |  | IČ/DIČ:
Termín výstavby: |  |  |  | ZO za KSUSSK |  |  | PODPIS ZO:
Zdroj financování : |  |  |  | Zpracoval: |  |  | Datum:
Rozpočtové náklady v Kč
A | Základní rozpočtové náklady |  | B | Doplňkové náklady |  | C | Náklady na umístění stavby (NUS)
HSV | Dodávky | 0 | Práce přesčas |  | 0 | Zařízení staveniště |  | 0
| Montáž | 0 | Bez pevné podl. |  | 0 | Mimostav. doprava |  | 0
PSV | Dodávky | 0 | Kulturní památka |  | 0 | Územní vlivy |  | 0
| Montáž | 0 |  |  |  | Provozní vlivy |  | 0
"M" | Dodávky | 0 |  |  |  | Ostatní |  | 0
| Montáž | 0 |  |  |  | NUS z rozpočtu |  | 0
Ostatní materiál |  | 0
Přesun hmot a sutí |  | 0
ZRN celkem |  | 0 | DN celkem |  | 0 | NUS celkem |  | 0
Základ 0% |  | 0
Základ 15% |  | 0 | DPH 15% |  | 0 | Celkem bez DPH |  | 0
Základ 21% |  |  | DPH 21% |  | 0 | Celkem včetně DPH |  | 0
|  |  | Objdnatel |  |  | Zhotovitel
Ing. Aleš Čermák, Ph.D., MBA
|  |  | Datum, razítko a podpis |  |  | Datum, razítko a podpis

## rozpočet
Rozpočet
Název stavby: |  | III/3297 Sokoleč | Doba výstavby: |  |  | Objednatel: | Krajská správa a údržba silnic Středočeského kraje, přísp.organizace
Druh stavby: |  | 1,200-3,420 | Začátek výstavby: |  |  | Projektant:
Lokalita: |  |  | Konec výstavby: |  |  | Zhotovitel:
JKSO: |  |  | Zpracováno dne: |  |  | Zpracoval:
Č | Kód | Zkrácený popis | M.j. | Množství | j.c. | Celkem
| 1 | Zemní práce |  |  |  |  | 0
1 | 11372 | FRÉZOVÁNÍ ZPEVNĚNÝCH PLOCH ASFALTOVÝCH | M3 | 1143.822 |  |  | 0
2 | 12922 | ČIŠTĚNÍ KRAJNIC OD NÁNOSU TL. DO 100MM | M2 | 2088 |  |  | 0
3 | 122737 | ODKOPÁVKY A PROKOPÁVKY OBECNÉ TŘ. I, ODVOZ DO 16KM | M3 | 2779.2 |  |  | 0
4 | 18110 | ÚPRAVA PLÁNĚ SE ZHUTNĚNÍM V HORNINĚ TŘ. I | M2 | 3474 |  |  | 0
5 | 171303 | ULOŽENÍ SYPANINY DO NÁSYPŮ V AKTIV ZÓNĚ SE ZHUT DO 100% PS | M3 | 1737 |  |  | 0
| 5 | Komunikace |  |  |  |  | 0
6 | 567303 | VRSTVY PRO OBNOVU A OPRAVY ZE ŠTĚRKODRTI | M3 | 1042 |  |  | 0
7 | 572121 | INFILTRAČNÍ POSTŘIK ASFALTOVÝ DO 1,0KG/M2 | M2 | 3474 |  |  | 0
8 | 12911 | ČIŠTĚNÍ VOZOVEK OD NÁNOSU | M2 | 14300 |  |  | 0
9 | .574E78 | ASFALTOVÝ BETON PRO PODKLADNÍ VRSTVY ACP 22+, 22S TL. 80MM | M2 | 3474 |  |  | 0
10 | 572211 | SPOJOVACÍ POSTŘIK Z ASFALTU DO 0,5KG/M2 | M2 | 14447.6 |  |  | 0
11 | 574A56 | ASFALTOVÝ BETON PRO OBRUSNÉ VRSTVY ACO 16+, 16S TL. 60MM | M2 | 13660 |  |  | 0
12 | 574A44 | ASFALTOVÝ BETON PRO OBRUSNÉ VRSTVY ACO 11+, 11S TL. 50MM | M2 | 640 |  |  | 0
13 | 575A03 | LITÝ ASFALT MA I (SILNICE, DÁLNICE) 11 | M3 | 7.38 |  |  | 0
| 9 | Ostatní konstrukce a práce |  |  |  |  | 0
14 | 9114C3 | SVODIDLO OCEL SILNIČ OBOUSTR, ÚROVEŇ ZADRŽ H2 - DEMONTÁŽ S PŘESUNEM | M | 120 |  |  | 0
15 | 9114C2 | SVODIDLO OCEL SILNIČ OBOUSTR, ÚROVEŇ ZADRŽ H2 - MONTÁŽ S PŘESUNEM (BEZ DODÁVKY) | M | 120 |  |  | 0
16 | 91511 | VODOROVNÉ DOPRAVNÍ ZNAČENÍ BARVOU HLADKÉ - DODÁVKA A POKLÁDKA | M | 570 |  |  | 0
17 | 17390 | ZEMNÍ KRAJNICE A DOSYPÁVKY Z JINÝCH MATERIÁLŮ | M3 | 148.7 |  |  | 0
18 | 113762 | FRÉZOVÁNÍ DRÁŽKY PRŮŘEZU DO 200MM2 V ASFALTOVÉ VOZOVCE | M | 295.2 |  |  | 0
19 | 931312 | TĚSNĚNÍ DILATAČ SPAR ASF ZÁLIVKOU PRŮŘ DO 200MM2 | M | 295.2 |  |  | 0
| 0 | Všeobecné konstrukce a práce |  |  |  |  | 0
20 | 0 | POPLATKY ZA ZEMNÍK - ZEMINA - materiál do aktivní zóny | M3 | 1737 |  |  | 0
21 | 0 | POPLATKY ZA SKLÁDKU | T | 5378.4 |  |  | 0
22 | 0 | POMOC PRÁCE ZŘÍZ NEBO ZAJIŠŤ REGULACI A OCHRANU DOPRAVY - DIO | KPL | 1 |  |  | 0
23 | 0 | POMOC PRÁCE ZŘÍZ NEBO ZAJIŠŤ OCHRANU INŽENÝRSKÝCH SÍTÍ | KPL | 1 |  |  | 0
24 | 0 | OSTATNÍ POŽADAVKY - GEODETICKÉ ZAMĚŘENÍ | KPL | 1 |  |  | 0
|  |  |  | Stavba celkem bez DPH |  |  | 0
|  |  |  | DPH 21% |  |  | 0
|  |  |  | Stavba celkem s DPH |  |  | 0