## III-0307
Krajská správa a údržba silnic, příspěvková organizace
Středočeského kraje
Zborovská 11, 150 21 Praha 5
Výkaz výměr
Název: | Lešetice průtah 0,000 - 0,674 km
Silnice: | III/0307
Staničení: | 0,000 - 0,674 km
Délka: | 674m | Ø šířka komunikace: |  | 7,8m
Popis činnosti |  |  | mj | množství
DIO
frézování ploch do hloubky 6cm |  |  | m2 | 2673
frézování ploch do hloubky 4cm |  |  | m2 | 2673
řezání asf.krytu vozovky do 5cm |  |  | bm | 110
odstranění asf.krytu tl. do 10cm |  |  | m2 | 64
naložení na nákladní automobil a odvoz |  |  | t | 8
skládkovné |  |  | t | 8
čištění vozovek samosběrem |  |  | m2 | 5346
doprava a poplatek za skládkování |  |  | m3 | 8
vyrovnávka 8kg/m2 |  |  | t | 45
středně a velkoplošné úpravy asf.vrstev 1000 - 10 000m2, tl.5cm a spojovací postřik |  |  | m2 | 5346
frézování spár a prasklin |  |  | bm | 784
zalévání spár asf.zálivkou |  |  | bm | 784
výškové vyrovnání ULV |  |  | ks | 9
výškové vyrovnání - hydrant, šoupě |  |  | ks | 6
Vypracoval: Petr Vašek