## rekapitulace
Aspe
Soupis objektů s DPH
Stavba:121 001 - III/27515 Kolomuty, most ev. č. 27515-7 přes Klenici za Kolomuty
| Varianta:ZŘ - |  |  |  | Sazba 1 | 0
| Odbytová cena: |  |  |  | Sazba 2 | 15
| OC+DPH: |  |  |  | Sazba 3 | 21
Objekt | Popis | OC | DPH | OC+DPH
SO 001 | Demolice a bourací práce
SO 191 | DIO
SO 201 | Rekonstrukce mostu ev.č. 27515-7

## SO 001
Aspe
Příloha k formuláři pro ocenění nabídky
Stavba |  | 121 001 |  | III/27515 Kolomuty, most ev. č. 27515-7 přes Klenici za Kolomuty
číslo a název SO |  | SO 001 |  | Demolice a bourací práce
číslo a název rozpočtu: |  | SO 001 |  | Demolice a bourací práce
Poř. č.pol. | cenová soustava | Kód položky | Varianta položky | Název položky | jednotka | Počet jednotek | CENA |  | Sazba | DPH
[7 empty] | jednotková | celkem | DPH
1 | 2 | 3 | 4 | 5 | 6 | 7 | 8 | 9
|  | 0 |  | Všeobecné konstrukce a práce
2 | 2023_OTSKP | 014101 | 02 | POPLATKY ZA SKLÁDKU beton | M3 | 189.34
dle pol.č.96616: 189,34=189,340 [A]
1 | 2023_OTSKP | 014101 | 01 | POPLATKY ZA SKLÁDKU zemina | M3 | 916.55
dle pol.č.13173: 916,55=916,550 [C]
3 | 2023_OTSKP | 014101 | 03 | POPLATKY ZA SKLÁDKU vozovkové vrstvy | M3 | 82.275
dle pol.č.11343: 82,275=82,275 [A]
4 | 2023_OTSKP | 02740 |  | POMOC PRÁCE ZŘÍZ NEBO ZAJIŠŤ PROVIZORNÍ MOSTY provizorní stezka pro pěší včetně provizorní lávky a schodiště | KPL | 1
16 | 2023_OTSKP | 03100 |  | ZAŘÍZENÍ STAVENIŠTĚ - ZŘÍZENÍ, PROVOZ, DEMONTÁŽ | KPL | 1
|  | 0 |  | Všeobecné konstrukce a práce
|  | 1 |  | Zemní práce
5 | 2023_OTSKP | 11343 |  | ODSTRAN KRYTU ZPEVNĚNÝCH PLOCH S ASFALT POJIVEM VČET PODKLADU | M3 | 82.275
177,5m2*0,45m+24,0m2*0,1m=82,275 [A]
6 | 2023_OTSKP | 11512 |  | ČERPÁNÍ VODY DO 1000 L/MIN | HOD | 1120
8hod*20*7dní=1 120,000 [A]
7 | 2023_OTSKP | 11529 |  | PŘEV VOD NA POVRCHU POTR DN NAD 1600MM NEBO ŽLAB R.O. NAD 5,0M vč. dočasného hrázkování | M | 22
8 | 2023_OTSKP | 13173 |  | HLOUBENÍ JAM ZAPAŽ I NEPAŽ TŘ. I | M3 | 916.55
dle výkresu č.4: 34,0m2*11,7m+41,5m2*12,5m=916,550 [A]
9 | 2023_OTSKP | 17120 |  | ULOŽENÍ SYPANINY DO NÁSYPŮ A NA SKLÁDKY BEZ ZHUTNĚNÍ | M3 | 916.55
dle pol.č.13173: 916,55=916,550 [C]
|  | 1 |  | Zemní práce
|  | 2 |  | Základy
10 | 2023_OTSKP | 23217A |  | ŠTĚTOVÉ STĚNY BERANĚNÉ Z KOVOVÝCH DÍLCŮ DOČASNÉ (PLOCHA) | M2 | 842.688
2*(105,1+129,9)m2+10,75*(11,75+12,5)+10,0*11,2=842,688 [A]
11 | 2023_OTSKP | 23717A |  | ODSTRANĚNÍ ŠTĚTOVÝCH STĚN Z KOVOVÝCH DÍLCŮ V PLOŠE | M2 | 842.688
2*(105,1+129,9)m2+10,75*(11,75+12,5)+10,0*11,2=842,688 [A]
17 | 2023_OTSKP | 264728 |  | VRTY PRO PILOTY TŘ I A II D DO 600MM | M | 428.15
2*(1,8*0,5*4,5+(3,0+1,8)*0,5*10,0+(5,4+3,0)*0,5*14,0+1,2*0,5*12,5+(1,75+2,75)*0,5*10,75)+12,2*0,5*10,0+11,7*0,5*10,75+12,5*0,5*10,75=428,150 [A]
|  | 2 |  | Základy
|  | 9 |  | Ostatní konstrukce a práce
12 | 2023_OTSKP | 9117C3 |  | SVOD OCEL ZÁBRADEL ÚROVEŇ ZADRŽ H2 - DEMONTÁŽ S PŘESUNEM vč. likvidace | M | 37.4
2*18,7=37,400 [A]
13 | 2023_OTSKP | 919112 |  | ŘEZÁNÍ ASFALTOVÉHO KRYTU VOZOVEK TL DO 100MM | M | 11.4
5,3+6,1=11,400 [A]
14 | 2023_OTSKP | 96616 |  | BOURÁNÍ KONSTRUKCÍ ZE ŽELEZOBETONU | M3 | 189.34
dle výkresu č.2: NK: 5,3m2*12,6m=66,780 [A] opěry: 2*6,2m2*6,6m+4*13,6m2*0,6=114,480 [B] římsy: 2*0,2m2*20,2m=8,080 [C] Celkem: A+B+C=189,340 [D]
15 | 2023_OTSKP | 97817 |  | ODSTRANĚNÍ MOSTNÍ IZOLACE vč. likvidace | M2 | 71.12
5,6*12,7=71,120 [A]
|  | 9 |  | Ostatní konstrukce a práce
C e l k e m

## SO 191
Aspe
Příloha k formuláři pro ocenění nabídky
Stavba |  | 121 001 |  | III/27515 Kolomuty, most ev. č. 27515-7 přes Klenici za Kolomuty
číslo a název SO |  | SO 191 |  | DIO
číslo a název rozpočtu: |  | SO 191 |  | DIO
Poř. č.pol. | cenová soustava | Kód položky | Varianta položky | Název položky | jednotka | Počet jednotek | CENA |  | Sazba | DPH
[7 empty] | jednotková | celkem | DPH
1 | 2 | 3 | 4 | 5 | 6 | 7 | 8 | 9
|  | 1 |  | Zemní práce
2 | 2023_OTSKP | 11372 |  | FRÉZOVÁNÍ ZPEVNĚNÝCH PLOCH ASFALTOVÝCH frézování 5cm oprava objízdných tras, lokaci na objízdné trase určí objednatel | M3 | 128
2560*0,05=128,000 [A]
6 | 2023_OTSKP | 113765 |  | FRÉZOVÁNÍ DRÁŽKY PRŮŘEZU DO 600MM2 V ASFALTOVÉ VOZOVCE frézování drážky pro trvale pružnou asfaltovou zálivku oprava objízdných tras, lokaci na objízdné trase určí objednatel | M | 807
807=807,000 [A]
3 | 2023_OTSKP | 12911 |  | ČIŠTĚNÍ VOZOVEK OD NÁNOSU zametání vozovky samosběrem oprava objízdných tras, lokaci na objízdné trase určí objednatel | M2 | 2560
2560=2 560,000 [A]
|  | 1 |  | Zemní práce
|  | 5 |  | Komunikace
4 | 2023_OTSKP | 572214 |  | SPOJOVACÍ POSTŘIK Z MODIFIK EMULZE DO 0,5KG/M2 oprava objízdných tras, lokaci na objízdné trase určí objednatel | M2 | 2560
2560=2 560,000 [A]
8 | 2023_OTSKP | 574A04 |  | ASFALTOVÝ BETON PRO OBRUSNÉ VRSTVY ACO 11+, 11S vyrovnávací vrstvu do 4cm - cca 10% z plochy opravy objízdných tras oprava objízdných tras, lokaci na objízdné trase určí objednatel | M3 | 10.24
0,1*0,04*2560=10,240 [A]
5 | 2023_OTSKP | 574A44 |  | ASFALTOVÝ BETON PRO OBRUSNÉ VRSTVY ACO 11+, 11S TL. 50MM oprava objízdných tras, lokaci na objízdné trase určí objednatel | M2 | 2560
2560=2 560,000 [A]
|  | 5 |  | Komunikace
|  | 9 |  | Ostatní konstrukce a práce
7 | 2023_OTSKP | 931315 |  | TĚSNĚNÍ DILATAČ SPAR ASF ZÁLIVKOU PRŮŘ DO 600MM2 oprava objízdných tras, lokaci na objízdné trase určí objednatel | M | 807
807=807,000 [A]
1 | R-položka | 99999 | R | DIO - včetně DIO pro opravu objízných tras a pro provizorní stezku (vč. lávky a schodišť) - pronájem - kompletní dopravní opatření při stavbě - včetně návrhu a projednání dočasného dopravního značení s policií ČR a dopravním úřadem, včetně návrhu značení na objízdných trasách v dostatečném předstihu před zahájením stavby - kompletní provedení (dopravní značky, směrovací desky, výstražná světla, vodící desky, vodorovné značky vč. Odstranění, atd.) - včetně nákladů na případné doplnění značení dle aktuálního požadavku Policie ČR - včetně případného doplnění značek IP22 (viz. vyjádření Policie ČR v dokladové části) - včetně případného zakrytí (ne pouze přeškrtnutí!) nebo demontáže dočasně zneplatněného značení, včetně zpětného odkrytí a montáže - včetně nákladů na přesuny dopravního značení dle jednotlivých fází výstavby, resp. dle potřeby - dopravní značení musí splňovat vnitropodnikové předpisy ŘSD PPK-PRE, PPK-FOL a TP 143 | KPL | 1
|  | 9 |  | Ostatní konstrukce a práce
C e l k e m

## SO 201
Aspe
Příloha k formuláři pro ocenění nabídky
Stavba |  | 121 001 |  | III/27515 Kolomuty, most ev. č. 27515-7 přes Klenici za Kolomuty
číslo a název SO |  | SO 201 |  | Rekonstrukce mostu ev.č. 27515-7
číslo a název rozpočtu: |  | SO 201 |  | Rekonstrukce mostu ev.č. 27515-7
Poř. č.pol. | cenová soustava | Kód položky | Varianta položky | Název položky | jednotka | Počet jednotek | CENA |  | Sazba | DPH
[7 empty] | jednotková | celkem | DPH
1 | 2 | 3 | 4 | 5 | 6 | 7 | 8 | 9
|  | 0 |  | Všeobecné konstrukce a práce
1 | 2023_OTSKP | 02730 |  | POMOC PRÁCE ZŘÍZ NEBO ZAJIŠŤ OCHRANU INŽENÝRSKÝCH SÍTÍ vč. vytýčení | KPL | 1
3 | 2023_OTSKP | 02910.1 |  | OSTATNÍ POŽADAVKY - ZEMĚMĚŘIČSKÁ MĚŘENÍ geometrický plán | KČ | 1
4 | 2023_OTSKP | 02910.2 |  | OSTATNÍ POŽADAVKY - ZEMĚMĚŘIČSKÁ MĚŘENÍ zaměření skutečného provedení stavby, geodetické práce během výstavby | KČ | 1
6 | 2023_OTSKP | 02943 |  | OSTATNÍ POŽADAVKY - VYPRACOVÁNÍ RDS | KČ | 1
7 | 2023_OTSKP | 02944 |  | OSTAT POŽADAVKY - DOKUMENTACE SKUTEČ PROVEDENÍ V DIGIT FORMĚ vypracování DSPS - 4 paré pro potřeby objednatele | KČ | 1
9 | 2023_OTSKP | 02960 |  | OSTATNÍ POŽADAVKY - ODBORNÝ DOZOR zajištění geologa, geotechnika dohled geotechnika během zemních prací | KČ | 1
10 | 2023_OTSKP | 02991 |  | OSTATNÍ POŽADAVKY - INFORMAČNÍ TABULE | KUS | 2
2=2,000 [A]
|  | 0 |  | Všeobecné konstrukce a práce
|  | 1 |  | Zemní práce
11 | 2023_OTSKP | 113765 |  | FRÉZOVÁNÍ DRÁŽKY PRŮŘEZU DO 600MM2 V ASFALTOVÉ VOZOVCE podél říms | M | 185.5
(3*37,1+2*37,1)m=185,500 [A]
12 | 2023_OTSKP | 17581 |  | OBSYP POTRUBÍ A OBJEKTŮ Z NAKUPOVANÝCH MATERIÁLŮ | M3 | 548.13
45,3m2*(11,7m+12,5m)/2=548,130 [A]
|  | 1 |  | Zemní práce
|  | 2 |  | Základy
13 | 2023_OTSKP | 21341 |  | DRENÁŽNÍ VRSTVY Z PLASTBETONU (PLASTMALTY) | M3 | 0.971
ve vozovce: 21,8*0,15*0,04=0,131 [A] na přechodové desce: 2*0,05m2*8,4=0,840 [B] Celkem: A+B=0,971 [C]
61 | 2023_OTSKP | 27157 |  | POLŠTÁŘE POD ZÁKLADY Z KAMENIVA TĚŽENÉHO Štěrkový polštář pod základy tl. 500 mm | M3 | 76.05
0,5m*11,7m*6,5m*2ks=76,050 [A]
14 | 2023_OTSKP | 272325 |  | ZÁKLADY ZE ŽELEZOBETONU DO C30/37 | M3 | 82.82
dle výkresu č.8: 2*4,1m2*10,1m=82,820 [A]
15 | 2023_OTSKP | 272365 |  | VÝZTUŽ ZÁKLADŮ Z OCELI 10505, B500B | T | 15.93
dle výkresu č. 11, SO 201: 15,93=15,930 [A]
16 | R-položka | 28999R |  | OPLÁŠTĚNÍ (ZPEVNĚNÍ) Z FÓLIE těsnící geomembrána | M2 | 66.3
2*3,9*8,5=66,300 [A]
|  | 2 |  | Základy
|  | 3 |  | Svislé konstrukce
17 | 2023_OTSKP | 31717 |  | KOVOVÉ KONSTRUKCE PRO KOTVENÍ ŘÍMSY | KG | 234
(2+1)*13ks*6kg/ks=234,000 [A]
18 | 2023_OTSKP | 317325 |  | ŘÍMSY ZE ŽELEZOBETONU DO C30/37 | M3 | 26.4
dle výkresu č.9: 0,3m2*22,3m+0,9m2*21,9m=26,400 [A]
19 | 2023_OTSKP | 317365 |  | VÝZTUŽ ŘÍMS Z OCELI 10505, B500B | T | 3.4
dle výkresu č. 11, SO 201: 3,4=3,400 [A]
20 | 2023_OTSKP | 333325 |  | MOSTNÍ OPĚRY A KŘÍDLA ZE ŽELEZOVÉHO BETONU DO C30/37 vč. vyznačení letopočtu výstavby vlysem do betonu | M3 | 33.215
dle výkresu č.8: křídla: (12,3+13,1+13,3+12,4)m2*0,65m=33,215 [A]
21 | 2023_OTSKP | 333365 |  | VÝZTUŽ MOSTNÍCH OPĚR A KŘÍDEL Z OCELI 10505, B500B | T | 13.37
dle výkresu č. 11, SO 201: 13,37=13,370 [A]
22 | 2023_OTSKP | 389325 |  | MOSTNÍ RÁMOVÉ KONSTRUKCE ZE ŽELEZOBETONU C30/37 | M3 | 154.56
dle výkresu č.8: 16,1m2*9,6m=154,560 [A]
23 | 2023_OTSKP | 389365 |  | VÝZTUŽ MOSTNÍ RÁMOVÉ KONSTRUKCE Z OCELI 10505, B500B | T | 22.42
dle výkresu č. 11, SO 201: 22,42=22,420 [A]
|  | 3 |  | Svislé konstrukce
|  | 4 |  | Vodorovné konstrukce
24 | 2023_OTSKP | 420324 |  | PŘECHODOVÉ DESKY MOSTNÍCH OPĚR ZE ŽELEZOBETONU C25/30 | M3 | 12.6
dle výkresu č.8: 2*3,0*8,4*0,25=12,600 [A]
25 | 2023_OTSKP | 420365 |  | VÝZTUŽ PŘECHODOVÝCH DESEK MOSTNÍCH OPĚR Z OCELI 10505, B500B | T | 2.05
dle výkresu č. 11, SO 201: 2,05=2,050 [A]
26 | 2023_OTSKP | 434125 |  | SCHODIŠŤOVÉ STUPNĚ, Z DÍLCŮ ŽELEZOBETON DO C30/37 | M3 | 2.025
0,18*0,5*0,75*(15+15)=2,025 [A]
27 | 2023_OTSKP | 451311 |  | PODKL A VÝPLŇ VRSTVY Z PROST BET DO C8/10 pod rubovou drenáž | M3 | 10.2
2*0,6m2*8,5m=10,200 [A]
28 | 2023_OTSKP | 451312 |  | PODKLADNÍ A VÝPLŇOVÉ VRSTVY Z PROSTÉHO BETONU C12/15 podkladní beton | M3 | 19.736
dle výkresu č.8: pod opěry: 2*4,8*10,4*0,15m=14,976 [A] pod přechodové desky: 2*2,8*0,1*8,5=4,760 [B] Celkem: A+B=19,736 [C]
29 | 2023_OTSKP | 45131A |  | PODKLADNÍ A VÝPLŇOVÉ VRSTVY Z PROSTÉHO BETONU C20/25 | M3 | 30.375
dle výkresu č.13: pod dlažbu za římsou: (4,5+5,5)*0,15=1,500 [A] pod dlažbu pod mostem: 182m2*0,15=27,300 [B] pod schodiště: (1,0+1,1)m2*0,75=1,575 [C] Celkem: A+B+C=30,375 [D]
30 | 2023_OTSKP | 45152 |  | PODKLADNÍ A VÝPLŇOVÉ VRSTVY Z KAMENIVA DRCENÉHO | M3 | 19.89
obsyp těsnící geomembrány: 2*3,9*8,5*0,3=19,890 [A]
31 | 2023_OTSKP | 45852 |  | VÝPLŇ ZA OPĚRAMI A ZDMI Z KAMENIVA DRCENÉHO | M3 | 19.38
(2,7+4,9)*8,5*0,3=19,380 [A]
62 | 2023_OTSKP | 461314 |  | PATKY Z PROSTÉHO BETONU C25/30 Betonový práh pod schodištěm | M3 | 0.85
1m*0,5m*0,85m*2ks=0,850 [A]
32 | 2023_OTSKP | 46251 |  | ZÁHOZ Z LOMOVÉHO KAMENE | M3 | 27.36
22,8m2*1,2=27,360 [A]
33 | 2023_OTSKP | 465512 |  | DLAŽBY Z LOMOVÉHO KAMENE NA MC | M3 | 48
dle výkresu č.13: za římsou: (4,5+5,5)*0,25=2,500 [A] pod mostem: 182m2*0,25=45,500 [B] Celkem: A+B=48,000 [C]
|  | 4 |  | Vodorovné konstrukce
|  | 5 |  | Komunikace
34 | 2023_OTSKP | 56333 |  | VOZOVKOVÉ VRSTVY ZE ŠTĚRKODRTI TL. DO 150MM | M2 | 281.8
stezka pro chodce a cyklisty: 21,8=21,800 [A] mimo most: 2*(6,5*(5,5+14,5))=260,000 [B] Celkem: A+B=281,800 [C]
35 | 2023_OTSKP | 572214 |  | SPOJOVACÍ POSTŘIK Z MODIFIK EMULZE DO 0,5KG/M2 | M2 | 461.5
na mostě: 2*(6,5*13,4)=174,200 [A] mimo most: 2*(6,5*(5,5+14,5))=260,000 [B] obnova obrusné a ložné vrstvy: 6,5*4,2=27,300 [C] Celkem: A+B+C=461,500 [D]
36 | 2023_OTSKP | 574A34 |  | ASFALTOVÝ BETON PRO OBRUSNÉ VRSTVY ACO 11+, 11S TL. 40MM | M2 | 244.4
na mostě: 6,5*13,4=87,100 [A] mimo most: 6,5*(5,5+14,5)=130,000 [B] obnova obrusné a ložné vrstvy: 6,5*4,2=27,300 [C] Celkem: A+B+C=244,400 [D]
37 | 2023_OTSKP | 574C56 |  | ASFALTOVÝ BETON PRO LOŽNÍ VRSTVY ACL 16+, 16S TL. 60MM | M2 | 244.4
na mostě: 6,5*13,4=87,100 [A] mimo most: 6,5*(5,5+14,5)=130,000 [B] obnova obrusné a ložné vrstvy: 6,5*4,2=27,300 [C] Celkem: A+B+C=244,400 [D]
38 | 2023_OTSKP | 574E46 |  | ASFALTOVÝ BETON PRO PODKLADNÍ VRSTVY ACP 16+, 16S TL. 50MM | M2 | 130
mimo most: 6,5*(5,5+14,5)=130,000 [A]
39 | 2023_OTSKP | 575C43 |  | LITÝ ASFALT MA IV (OCHRANA MOSTNÍ IZOLACE) 11 TL. 35MM | M2 | 87.1
na mostě: 6,5*13,4=87,100 [A]
40 | 2023_OTSKP | 57621 |  | POSYP KAMENIVEM DRCENÝM 5KG/M2 | M2 | 244.4
na mostě: 6,5*13,4=87,100 [A] mimo most: 6,5*(5,5+14,5)=130,000 [B] obnova obrusné a ložné vrstvy: 6,5*4,2=27,300 [C] Celkem: A+B+C=244,400 [D]
41 | 2023_OTSKP | 582611 |  | KRYTY Z BETON DLAŽDIC SE ZÁMKEM ŠEDÝCH TL 60MM DO LOŽE Z KAM stezka pro chodce a cyklisty vč. dlažby pro varovní pás | M2 | 21.8
|  | 5 |  | Komunikace
|  | 7 |  | Přidružená stavební výroba
42 | 2023_OTSKP | 711322 |  | IZOLACE PODZEM OBJ PROTI TLAK VODĚ ASFALT PÁSY | M2 | 135.1
dle výkresu č.8: křídla: (12,3+13,1+13,3+12,4)m2=51,100 [A] rub opěr: 2*42m2=84,000 [B] Celkem: A+B=135,100 [C]
43 | 2023_OTSKP | 711432 |  | IZOLACE MOSTOVEK POD ŘÍMSOU ASFALTOVÝMI PÁSY | M2 | 45.5
(0,7+2,8)*13,0=45,500 [A]
44 | 2023_OTSKP | 711442 |  | IZOLACE MOSTOVEK CELOPLOŠNÁ ASFALTOVÝMI PÁSY S PEČETÍCÍ VRSTVOU | M2 | 144
NK: 9,6*(13,0+2*1,0)=144,000 [A]
45 | 2023_OTSKP | 711519 |  | OCHRANA IZOLACE PODZEMNÍCH OBJEKTŮ TEXTILIÍ | M2 | 135.1
dle výkresu č.8: křídla: (12,3+13,1+13,3+12,4)m2=51,100 [A] rub opěr: 2*42m2=84,000 [B] Celkem: A+B=135,100 [C]
46 | 2023_OTSKP | 78382 |  | NÁTĚRY BETON KONSTR TYP S2 (OS-B) bok NK | M2 | 21.44
2*0,8*13,4=21,440 [A]
47 | 2023_OTSKP | 78383 |  | NÁTĚRY BETON KONSTR TYP S4 (OS-C) římsa | M2 | 13.26
dle výkresu č.9: 0,3m*(22,3+21,9)m=13,260 [A]
|  | 7 |  | Přidružená stavební výroba
|  | 8 |  | Potrubí
48 | 2023_OTSKP | 87433 |  | POTRUBÍ Z TRUB PLASTOVÝCH ODPADNÍCH DN DO 150MM vyústění UV | M | 5.5
49 | 2023_OTSKP | 87533 |  | POTRUBÍ DREN Z TRUB PLAST DN DO 150MM vč. obetonování drenážním betonem | M | 18.8
2*(8,5+0,9)=18,800 [A]
50 | 2023_OTSKP | 87633 |  | CHRÁNIČKY Z TRUB PLASTOVÝCH DN DO 150MM v římse | M | 94.2
2*(22,3+1,5+21,8+1,5)m=94,200 [A]
51 | 2023_OTSKP | 87634 |  | CHRÁNIČKY Z TRUB PLASTOVÝCH DN DO 200MM | M | 2.7
prostup rubové drenáže: 3*0,9=2,700 [A]
52 | 2023_OTSKP | 89712 |  | VPUSŤ KANALIZAČNÍ ULIČNÍ KOMPLETNÍ Z BETONOVÝCH DÍLCŮ | KUS | 1
|  | 8 |  | Potrubí
|  | 9 |  | Ostatní konstrukce a práce
53 | 2023_OTSKP | 9112B1 |  | ZÁBRADLÍ MOSTNÍ SE SVISLOU VÝPLNÍ - DODÁVKA A MONTÁŽ h=1,3 zábradlí městského typu | M | 21.6
64 | 2023_OTSKP | 9113C1 |  | SVODIDLO OCEL SILNIČ JEDNOSTR, ÚROVEŇ ZADRŽ H2 - DODÁVKA A MONTÁŽ | M | 14
5,0+9,0=14,000 [A]
54 | 2023_OTSKP | 9117C1 |  | SVOD OCEL ZÁBRADEL ÚROVEŇ ZADRŽ H2 - DODÁVKA A MONTÁŽ | M | 22.3
22,3m=22,300 [A]
55 | 2023_OTSKP | 91345 |  | NIVELAČNÍ ZNAČKY KOVOVÉ | KUS | 14
4+2*5=14,000 [A]
56 | 2023_OTSKP | 91355 |  | EVIDENČNÍ ČÍSLO MOSTU | KUS | 2
63 | 2023_OTSKP | 915111 |  | VODOROVNÉ DOPRAVNÍ ZNAČENÍ BARVOU HLADKÉ - DODÁVKA A POKLÁDKA | M2 | 23.125
0,25*37,0*2+0,125*37,0=23,125 [A]
57 | 2023_OTSKP | 915221 |  | VODOR DOPRAV ZNAČ PLASTEM STRUKTURÁLNÍ NEHLUČNÉ - DOD A POKLÁDKA | M2 | 23.125
0,25*37,0*2+0,125*37,0=23,125 [A]
58 | 2023_OTSKP | 917223 |  | SILNIČNÍ A CHODNÍKOVÉ OBRUBY Z BETONOVÝCH OBRUBNÍKŮ ŠÍŘ 100MM | M | 63.6
podél dlažby: 6,2+4,9+7,8+6,8+6,6+5,9=38,200 [A] podél schodiště: 2*(5,9+6,8)=25,400 [B] Celkem: A+B=63,600 [C]
59 | 2023_OTSKP | 917224 |  | SILNIČNÍ A CHODNÍKOVÉ OBRUBY Z BETONOVÝCH OBRUBNÍKŮ ŠÍŘ 150MM | M | 19.5
3*5,0+4,5=19,500 [A]
60 | 2023_OTSKP | 931315 |  | TĚSNĚNÍ DILATAČ SPAR ASF ZÁLIVKOU PRŮŘ DO 600MM2 podél říms | M | 185.5
(3*37,1+2*37,1)m=185,500 [A]
|  | 9 |  | Ostatní konstrukce a práce
C e l k e m