## Oprava povrchu silnice
ROZPOČET
Středisko Zbraslavice
Zakázka: III/33913 Volavá Lhota
staničení : km 0,000-1,129
Objednatel: KSÚS SK Praha 5
Zhotovitel: |  |  |  | Datum:
P.Č. | Kód položky | Popis | MJ | Množství celkem | Cena jednotková | Cena celkem
1 | 2 | 3 | 4 | 5 | 6 | 7
| HSV | Práce a dodávky HSV |  |  |  | 0
0
1 | 51720 | Krajnice - zřízení - štěrkodrť tl. 8 cm fr.0/32 | m2 | 1129 |  | 0
2 | 51321 | Seříznutí krajnic s naložením | m2 | 1129 |  | 0
3 | 51359 | doprava a poplatek za skládkování do 10 km | m3 | 112.9 |  | 0
4 | 51361 | skládkovné | t | 188.5 |  | 0
5 | 21819 | Asfaltový beton vrstva obrusná ACO 11 (ABS) tř. I tl 50 mm,vč.spoj.postřiku | m2 | 5419.2 |  | 0
6 | 21810 | Vyrovnávka hutněné asfaltové vrstvy,vč.spoj.postřiku | t | 433.54 |  | 0
7 | 20111 | čištění vozovek metením strojně samosběrem | m2 | 5419.2 |  | 0
8 | R-pol.1 | úprava napojení na stávající kryt | bm | 30 |  | 0
9 | 22831 | zalévání spár pružnou asf. Zálivkou | bm | 30 |  | 0
10 | 37710 | VDZ-12,5 cm vodící čára vč. předznačení ( barva) | bm | 2258 |  | 0
11 | R-pol.2 | Dopravní opatření po dobu stavby | kpl | 1 |  | 0
|  | Celkem bez DPH |  |  |  | 0
|  | DPH 21% |  |  |  | 0
|  | Celkem včetně DPH |  |  |  | 0