## 1PP
STUPEŇ: DPS | DATUM: 08/2022 REVIZE: R0 | VYTVOŘENÍ KOMPLEXU SLABOPROUDÝCH LABORATOŘÍ A MODERNIZACE DÍLEN II NA VOŠ, SPŠ A JŠ KUTNÁ HORA
1.PP | technické informace
| popis | nová trasa el. z hlavního rozvaděče do prostoru řešených dílen vedeno pod stropem v 1.PP - mezi hlavním objektema objektem dílen vedeno ve stávajícím kolektoru - v prostoru dílen vedeno do truhlárny,kde bude trasa elektro zasekána do stěny a vyvedena do prostoru půdy v prostoru půdy bude trasa vyvedena do kabinetu 2.02 a pod stropem vyvedena do pozice nového patrového rozvaděče | 3.1
technické instalace
| nové rozvody silnoproud | viz samostatná část
stavební část
| zazdění drážek ve stěnách po instalacích, nová omítka | viz specifikace bourání
| malba strop | 60
| malba stěny | 6
| uložení kabelu do stávajícího žlabu bez zákrytu SDK | 77
| uložení kabelu do stávajícího žlabu - zakryto SDK | 18.5
| nová SDK konstrukce - zakrytí kastlíků | 9.25
bourání a demontáže
| demontáž stávající SDK konstrukce podhledu | 9.25
| prostup stávající konstrukcí, tl. Stěny 600-800mm, průměr 75mm | 6
| prostup stávající konstrukcí, tl. Stěny 300mm, průměr 75mm | 3
| prostup stávající konstrukcí, tl. Stěny 150mm, průměr 75mm | 2
| drážka pro zasekání svislé části kabelu - prostup do prostoru půdy, 75/75 | 6
| prostup stávající žb stropní konstrukcí, průměr 75mm | 2

## 1np
STUPEŇ: DPS | DATUM: 08/2022 REVIZE: R0 | VYTVOŘENÍ KOMPLEXU SLABOPROUDÝCH LABORATOŘÍ A MODERNIZACE DÍLEN II NA VOŠ, SPŠ A JŠ KUTNÁ HORA
1.01 | technické informace
| přibližný rozměr místnosti | 3.58 | 3.1
| plocha stěn (m2) | 24.6836
| plocha podlahy (m2) | 11.59
| světlá výška(m) | 4,26, průvlaky 4,06 m
navrhované povrchy
| skladba podlahy | oprava teraco | P.1.4
| povrch stěn |  | PU.1
| povrch stropů |  | PP.2
| soklová lišta | omyvatelný nátěr výšky 70mm, barva upřesněna v projektu interiéru | 7.96
okna, nadsvětlíky, světlíky
| repase | N01 | 1
| repase | N02 | 1
dveře
| repase | D25 | 1
| pouze výměna kování | D26 | 1
technické instalace
| nové rozvody silnoproud | viz samostatná část
| nové osvětlení | viz samostatná část
| vybavení místnosti | viz samostatná část
stavební část
| oprava stávajícího teraco v rozsahu 5% plochy | 0.5795
| zazdění drážek ve stěnách po instalacích, nová omítka | viz specifikace bourání započítat i trasy elektr a VZT
| malba stěny a strop - prostor mezi průvlaky bude vymalován dle historického průzkumu původní barevnosti | 36.2736
| sonda strop - barevnost | 1
bourání a demontáže
| demontáž stávajících svítidel vč. koncových prvků elektro, demontáž stávající elektroinstalace | 1
| demontáž stávajících rozvaděčů | 1
1.02 | technické informace
| přibližný rozměr místnosti | 3.335 | 7
| plocha stěn (m2) | 72.6132
| plocha podlahy (m2) | 24.49
| světlá výška(m) | 3.96
navrhované povrchy
| skladba podlahy | nově vinyl - demontáž parket a dlažby | P.1.2
| povrch stěn |  | PU.1
| povrch stropů |  | PP.2
| soklová lišta | soklová lišta s instalačním prostorem | 20.6
okna, nadsvětlíky, světlíky
| repase | V01 | 1
dveře
| repase | D24 | 1
technické instalace
| nátěr UT radiátor 1ks, trasa UT | 1
| nové rozvody ZTI | viz samostatná část
| zařizovací předměty | dřez a baterie - 1ks - součást výkazu ZTI Granitový dřez kuchyňský jednodřez s velkou komorou, horní montáž, Rozměry : 440 x 530 mm, barva šedá Stojánková kohoutková dřezová baterie, celo chromová, otočné kohoutky historického vzhledu čajová kuchyně - truhlářská konstrukce - je součástí dodávky jiného výběrového řízení, musí být časově zkoordinováno
| nové rozvody silnoproud | viz samostatná část
| nové rozvody slaboproud | viz samostatná část
| nové osvětlení | viz samostatná část
| ostatní | stínění R1-02 | 1
stavební část
| dozdívka drážky pro trasu vody a kanalizace ve stěně, doplnění omítek | 2.4
| zazdění drážek ve stěnách po instalacích, nová omítka | viz specifikace bourání započítat i trasy elektr a VZT
| zákryt instalací - kastlík SDK (150/100) - PU.8 | 2.5
| malba stěny a strop | 97.1032
| sonda podlaha | 1
bourání a demontáže
| demontáž stávajících svítidel vč. koncových prvků elektro, demontáž stávající elektroinstalace, demontáž stávajícího stínění | 1
| demontáž stávající parketové podlahy včetně podkladních vrstev celkové tloušťky 25 mm | 22.99
| demontáž stávající keramické dlažby, včetně podkladních vrstev celkové tloušťky 25 mm | 1
| demontáž umyvadla | viz část ZTI
| vybourání keramického obkladu za umyvadlem | 2.3
bourání ZTI:
| vysekání drážky ve stěně pro trasu kanalizace 75/75 | 1.5
| vysekání drážky ve stěně pro trasu kanalizace 50/50 | 4.82
| prostup stěnou tl. 600mm - 50/50 | 1
| vysekání drážky ve stěně pro trasu vody 75/75 | 1.4
bourání EL-slaboproud:
| vysekání drážky ve stěně | 15.84
| prostup stěnou tl. 600mm (100/50) | 1
1.03 | technické informace
| přibližný rozměr místnosti | 10.865 | 6.812
| plocha stěn (m2) | 114.721
| plocha podlahy (m2) | 44.49
| světlá výška(m) | 4,26, průvlaky 3,96-4,06 m
navrhované povrchy
| skladba podlahy | oprava podkladní teraco - demontáž PVC | P.1.4
| povrch stěn |  | PU.1,PU.2, PU.7
| povrch stropů |  | PP.2
| soklová lišta | omyvatelný nátěr výšky 70mm, barva upřesněna v projektu interiéru | 29.4
okna, nadsvětlíky, světlíky
dveře
| repase | D23 | 1
| repase | D22 | 1
| repase | D18 | 1
| repase - včetně obkladu stěny | D16 | 1
technické instalace
| nátěr UT radiátor 1ks, trasa UT | 1
| nové rozvody silnoproud | viz samostatná část
| nové rozvody slaboproud | viz samostatná část
| nové osvětlení | viz samostatná část
| nové rozvody VZT | viz samostatná část
stavební část
| oprava teraco po odhalení stávajícího PVC, předpoklad 50% | 22.245
| zazdění drážek ve stěnách po instalacích, nová omítka | viz specifikace bourání započítat i trasy elektr a VZT
| malba stěny a strop - prostor mezi průvlaky bude vymalován dle historického průzkumu původní barevnosti | 159.211
| nový zákryt trasy VZT - kastlík SDK | 2
bourání a demontáže
| demontáž stávajících svítidel vč. koncových prvků elektro, demontáž stávající elektroinstalace, demontáž stávajícího stínění | 1
| demontáž stávající PVC podlahy - předpoklad podklad teraco - teraco zůstává | 44.49
| odborná demontáž dveří D21 včetně obložky - dvoukřídlové dveře 1200/2300 - určeno pro montáž do nové polohy | 1
bourání VZT:
| prostup stěnou novou trasou VZT - tl. stěny 450mm (pr. 350mm) | 1
| demontáž topení a zaslepení přívodu | součást výkazu UT
1.04a | technické informace
| přibližný rozměr místnosti | 10.76 | 7
| plocha stěn (m2) | 153.864
| plocha podlahy (m2) | 77.84
| světlá výška(m) | 3.96
navrhované povrchy
| skladba podlahy | nově vinyl - demontáž parket | P.1.2
| povrch stěn |  | PU.1, PU.4,
| povrch stropů |  | PP.2
| soklová lišta | soklová lišta s instalačním prostorem | 42.2
okna, nadsvětlíky, světlíky
| repase | V01 | 3
dveře
-
technické instalace
| nátěr UT radiátor 3ks, trasa UT | 1kpl
| nové rozvody ZTI | viz samostatná část
| nové rozvody silnoproud | viz samostatná část
| nové rozvody slaboproud | viz samostatná část
| nové osvětlení | viz samostatná část
| nové rozvody chlazení | viz samostatná část
| ostatní | stínění R1-02 | 3
|  | skříňka pod umyvadlo R7-01 umyvadlo a baterie je součástí výkazu ZTI | 1
|  | RACK | 1kpl,stávající
stavební část
| betonová omyvatelná stěrka na stěnu za umyvadlo | 0.3
| zazdívka původních dveří, akustická SDK - tl. 125mm | 3.36
| zazdívka původních dveří, SDK - tl. 75mm (skladba PU.4 bez vnější části opláštění) | 3
| nová polopříčka SDK 100 mm PU.4 | 2.4
| nová SDK polopříčka, šířka 330, výška 1000, délka 1300, bez akustické izolace | 1kpl
| začištění ostění po vybourání obložek D20 | 9
| zazdění drážek ve stěnách po instalacích, nová omítka | viz specifikace bourání započítat i trasy elektr a VZT
| malba stěny a strop | 231.704
| sonda podlaha | 1
bourání a demontáže
| demontáž stávajících svítidel vč. koncových prvků elektro, demontáž stávající elektroinstalace, demontáž stávajícího stínění | 1
| demontáž stávající parketové podlahy včetně podkladního souvrství celkové tloušťky 25 mm | 77.84
| demontáž obložky dveří D20 - 1400/2400 | 1
bourání ZTI:
| vybourání drážky v podlaze pro trasu vodovodu - 75/100 | 16
| prostup stěnou novou trasou vody (pr. 75) - šířka stěny 600mm | 2
| prostup stěnou novou trasou kan (pr. 50) - šířka stěny 600mm | 1
| vysekání drážky ve stěně pro trasu kanalizace 50/50 | 9
| vysekání drážky ve stěně pro trasu kanalizace 75/75 | 1
| vysekání drážky ve stěně pro trasu vodovodu 50/50 | 0.7
bourání VZT:
| prostup stěnou novou trasou chlazení(pr. 50) - šířka stěny 330mm | 1
| prostup stěnou novou trasou chlazení(pr. 50) - šířka stěny 600mm | 1
| vysekání drážky ve stěně pro trasu chlazení 50/50 | 10
bourání elektro - slb:
| prostup stěnou novou trasou elektro - příprava pro napojení fasádních kamer - tloušťka stěny 750mm (pr.50mm) | 1
| prostup podlahou novou trasou elektro - tloušťka konstrukce 220mm (rozměr 100/200) | 1
| vysekání drážky ve stěně/stropu | 7
| prostup stěnou tl. 600mm (150/50) | 1
| demontáž stávajících rozvaděčů | 3
1.04b | technické informace
| přibližný rozměr místnosti | 5 | 5
| plocha stěn (m2) | 67.6528
| plocha podlahy (m2) | 26.33
| světlá výška(m) | 3.96
navrhované povrchy
| skladba podlahy | nově vinyl - demontáž parket a PVC | P.1.2
| povrch stěn |  | PU.1
| povrch stropů |  | PP.2
| soklová lišta | soklová lišta s instalačním prostorem | 18.9
okna, nadsvětlíky, světlíky
| repase | V01 | 2
dveře
| repase | D19 | 1
technické instalace
| nátěr UT radiátor 2ks, trasa UT | 1
| nové rozvody ZTI | viz samostatná část
| nové rozvody silnoproud | viz samostatná část
| nové rozvody slaboproud | viz samostatná část
| nové osvětlení | viz samostatná část
| nové rozvody chlazení | viz samostatná část
| ostatní | stínění R1-02 | 2
|  | skříňka pod umyvadlo R7-01 umyvadlo a baterie je součástí výkazu ZTI | 1
|  | podlahové krabice (součástí výkazu EL sil.) | 4
stavební část
| betonová omyvatelná stěrka na stěnu za umyvadlo | 0.3
| zazdění drážek ve stěnách po instalacích, nová omítka | viz specifikace bourání započítat i trasy elektr a VZT
| zákryt instalací - kastlík SDK (150/100) - PU.8 | 5
| oprava větší znatelné praskliny pod stropem | 1
| malba stěny a strop | 93.9828
| sonda podlaha | 1
bourání a demontáže
| demontáž stávajících svítidel vč. koncových prvků elektro, demontáž stávající elektroinstalace, demontáž stávajícího stínění | 1
| demontáž stávající PVC podlahy(předpokládaný podklad parkety) včetně podkladního souvrství celkové tloušťky 25 mm | 26.33
bourání ZTI:
| prostup stěnou novou trasou vody (pr. 75) - šířka stěny 600mm | 1
| prostup stěnou novou trasou kan(pr. 75) - šířka stěny 600mm | 1
| vysekání drážky ve stěně pro trasu kanalizace 75/75 | 0.7
| vysekání drážky ve stěně pro trasu kanalizace 50/50 | 3.5
| vysekání drážky ve stěně pro trasu vodovodu 50/50 | 1
bourání VZT:
| prostup stěnou novou trasou chlazení(pr. 50) - šířka stěny 600mm | 1
| vysekání drážky ve stěně pro trasu chlazení 50/50 | 1.5
bourání elektro - slb:
| prostup stěnou novou trasou elektro - příprava pro napojení fasádních kamer - tloušťka stěny 600mm (pr.50mm) | 2
| vysekání drážky ve stěně/stropu | 14
| prostup stěnou tl. 600mm (100/50) | 1
| vybourání souvrství podlahy - trasy elektro- 50/100 | 9
bourání - podlahové krabice:
| vybourání podlahového souvrtsví pro umístění podlahových krabic, výška souvrství 100mm | 0.2
| demontáž stávajících rozvaděčů | 1
1.05 | technické informace
| přibližný rozměr místnosti | 3 | 6.96
| plocha stěn (m2) | 73.7722
| plocha podlahy (m2) | 22.14
| světlá výška(m) | 4.1
navrhované povrchy
| skladba podlahy | nově vinyl - demontáž parket a PVC | P.1.2
| povrch stěn |  | PU.1, PU.5
| povrch stropů |  | PP.2
| soklová lišta | soklová lišta s instalačním prostorem | 17.73
okna, nadsvětlíky, světlíky
| repase | V01 | 1
dveře
| repase | D17 | 1
technické instalace
| nátěr UT radiátor 1ks, trasa UT | 1
| nové rozvody ZTI | viz samostatná část
| nové rozvody silnoproud | viz samostatná část
| nové rozvody slaboproud | viz samostatná část
| nové osvětlení | viz samostatná část
| nové rozvody chlazení | viz samostatná část
| ostatní | stínění R1-02 | 1
|  | RACK | 6kpl, součást výkazu EL slb
stavební část
| zazdění drážek ve stěnách po instalacích, nová omítka | viz specifikace bourání započítat i trasy elektr a VZT
| oprava větší znatelné praskliny pod stropem | 1
| malba stěny a strop | 95.9122
| instalační předstěna SDK tl. 100mm | 18.86
| sonda podlaha | 1
| nová SDK předstěna tl. 100mm PU.5 | 18.901
bourání a demontáže
| demontáž stávajících svítidel vč. koncových prvků elektro, demontáž stávající elektroinstalace, demontáž stávajícího stínění | 1
| demontáž stávající PVC podlahy(předpokládaný podklad parkety) včetně podkladního souvrství celkové tloušťky 25 mm | 22.14
bourání ZTI:
| vysekání drážky ve stěně pro trasu kanalizace 50/50 | 1.3
| prostup stěnou novou trasou kan (pr. 100) - šířka stěny 180mm | 1
bourání VZT:
| vysekání drážky ve stěně pro trasu chlazení 50/50 | 8.9
| prostup stěnou novou trasou chlazení(pr. 50) - šířka stěny 180mm | 1
bourání elektro - slb:
| prostup stěnou novou trasou elektro - příprava pro napojení fasádních kamer - tloušťka stěny 600mm (pr.50mm) | 1
| prostup stěnou novou chráničkou elektro - příprava pro napojení fasádních kamer - tloušťka stěny 600mm (pr.75mm) | 1
| vysekání drážky ve stěně/stropu | 8
| prostup stěnou tl. 180mm (100/50) | 1
| demontáž stávajících rozvaděčů | 2
1.06 | technické informace
| přibližný rozměr místnosti | 10.35 | 8.925
| plocha stěn (m2) | 109.274
| plocha podlahy (m2) | 93.87
| světlá výška(m) | 3,3-4 m
navrhované povrchy
| skladba podlahy | nově vinyl - demontáž PVC | P.1.2
| povrch stěn |  | PU.1, PU.2, PU.4
| povrch stropů |  | PP.2
| soklová lišta | soklová lišta s instalačním prostorem | 57.66
okna, nadsvětlíky, světlíky
| repase | V04 | 2
dveře
| repase | D12 | 1
technické instalace
| nátěr UT radiátor 4ks, trasa UT | 1
| nové rozvody ZTI | viz samostatná část
| nové rozvody silnoproud | viz samostatná část
| nové rozvody slaboproud | viz samostatná část
| nové osvětlení | viz samostatná část
| nové rozvody VZT - klimatizace a chlazení | viz samostatná část
| ostatní | stínění R1-01 | 2
|  | skříňka pod umyvadlo R7-02 umyvadlo a baterie je součástí výkazu ZTI | 1
|  | podlahové krabice (součástí výkazu EL sil.) | 1
stavební část
| zazdění drážek ve stěnách po instalacích, nová omítka | viz specifikace bourání započítat i trasy elektr a VZT
| betonová omyvatelná stěrka na stěnu za umyvadlo | 0.3
| malba stěny a strop | 109.274
| akustické příčky SDK tl. 125mm PU.2 | 20.5168
| SDK příčka 75mm (skladba PU.4 bez vnější části opláštění) | 2.25
| zákryt instalací - kastlík SDK (150/100) - PU.8 | 2.5
| akustický podhled | 93.87
| akustické stěnové panely | 10.5
| sonda podlaha | 1
| sonda instalační jádro | 1
| revizní dvířka R3-01 | 1
bourání a demontáže
| demontáž stávajících svítidel vč. koncových prvků elektro, demontáž stávající elektroinstalace, demontáž stávajícího stínění (elektroinstalace k žákovským lavicím v podlaze zůstává stávající) | 1
| demontáž stávající PVC podlahy - pouze odstranění PVC | 103.257
| vybourání zazděného otvoru, předpokládaná tloušťka stěny 150mm | 3.6
| vybourání zstávající zazdívky u instalačního jádra, předpokládaná tloušťka stěny 100mm | 7.2
| demontáž stávajících akustickch panelů na stěně | 1
| odborná demontáž stávajících lavic v celé učebně, 18 kpl | 1
bourání ZTI:
| vysekání drážky ve stěně pro trasu kanalizace 50/50 | 4.2
bourání VZT
| prostup stěnou trasou VZT, tl. Stěny 585mm pr.350 | 2
| vysekání drážky ve stěně pro trasu chlazení 50/50 | 4.1
| prostup stěnou novou trasou chlazení(pr. 50) - šířka stěny 600mm | 1
bourání - podlahové krabice:
| vybourání podlahového souvrtsví pro umístění podlahových krabic, výška souvrství 100mm | 0.05
bourání - EL-slb:
| vysekání drážky ve stěně/stropu | 19
| vybourání souvrství podlahy - trasy elektro- 50/100 | 2
| prostup stěnou tl. 180mm (100/50) | 1
1.07a | technické informace
| přibližný rozměr místnosti | 11.275 | 7.03
| plocha stěn (m2) | 110.5405
| plocha podlahy (m2) | 82.51
| světlá výška(m) | 4
navrhované povrchy
| skladba podlahy | stávající keramická dlažba | beze změn
| povrch stěn |  | PU.1
| povrch stropů |  | PP.2
okna, nadsvětlíky, světlíky
-
dveře
| repase | D3 | 1
| repase | D5 | 1
| repase | D7 | 1
technické instalace
| nové rozvody silnoproud | viz samostatná část
| nové rozvody slaboproud | viz samostatná část
| nové osvětlení | viz samostatná část
| ostatní | stínění R1-03 | 3
stavební část
| zazdění drážek ve stěnách po instalacích, nová omítka | viz specifikace bourání započítat i trasy elektro
| zákryt instalací - kastlík SDK (150/100) - PU.8 | 3.575
| malba stěny a strop | 193.0505
bourání a demontáže
| demontáž stávajících svítidel vč. koncových prvků elektro, demontáž stávajícího stínění | 1
bourání - EL-slb:
| vysekání drážky ve stěně/stropu | 10
| prostup stěnou tl. 300mm (100/50) | 1
1.07b | technické informace
| přibližný rozměr místnosti | 7.3 | 7.03
| plocha stěn (m2) | 89.7245
| plocha podlahy (m2) | 55.26
| světlá výška(m) | 4
navrhované povrchy
| skladba podlahy | stávající keramická dlažba | beze změn
| povrch stěn |  | PU.1
| povrch stropů |  | PP.2
okna, nadsvětlíky, světlíky
|  | stávající okna | beze změn
dveře
| repase | D8 | 1
| repase | D10 | 1
technické instalace
| nové rozvody silnoproud | viz samostatná část
| nové rozvody slaboproud | viz samostatná část
| nové osvětlení | viz samostatná část
| ostatní | stínění R1-03 | 2
stavební část
| zazdění drážek ve stěnách po instalacích, nová omítka | viz specifikace bourání započítat i trasy elektr a VZT
| zákryt instalací - kastlík SDK (150/100) - PU.8 | 2.8
| malba stěny a strop | 144.9845
bourání a demontáže
| demontáž stávajících svítidel vč. koncových prvků elektro, demontáž stávajícího stínění | 1
bourání - EL-slb:
| vysekání drážky ve stěně/stropu | 14
| prostup stěnou tl. 600mm (100/50) | 1
1.07c | technické informace
| přibližný rozměr místnosti | 5 | 5.06
| plocha stěn (m2) | 70.852
| plocha podlahy (m2) | 26.34
| světlá výška(m) | 3.96
navrhované povrchy
| skladba podlahy | nově vinyl - demontáž parket a PVC | P.1.2
| povrch stěn |  | PU.1
| povrch stropů |  | PP.2
| soklová lišta | soklová lišta s instalačním prostorem | 20.3
okna, nadsvětlíky, světlíky
| repase | V01 | 2
dveře
| repase | D11 | 1
technické instalace
| nátěr UT radiátor 2ks, trasa UT | 1
| nové rozvody silnoproud | viz samostatná část
| nové rozvody slaboproud | viz samostatná část
| nové osvětlení | viz samostatná část
| ostatní | stínění R1-02 | 2
stavební část
| zazdění drážek ve stěnách po instalacích, nová omítka | viz specifikace bourání započítat i trasy elektro
| zákryt instalací - kastlík SDK (150/100) - PU.8 | 5
| malba stěny a strop | 97.192
| sonda podlaha | 1
bourání a demontáže
| demontáž stávajících svítidel vč. koncových prvků elektro, demontáž stávající elektroinstalace, demontáž stávajícího stínění | 1
| demontáž stávající PVC podlahy(předpokládaný podklad parkety) včetně podkladního souvrství celkové tloušťky 25 mm | 26.34
bourání - EL-slb:
| vysekání drážky ve stěně/stropu | 40
| prostup stěnou tl. 600mm (100/50) | 1
| demontáž stávajících rozvaděčů | 1
1.07d | technické informace
| přibližný rozměr místnosti | 3 | 6.7
| plocha stěn (m2) | 61.36
| plocha podlahy (m2) | 20.52
| světlá výška(m) | 4
navrhované povrchy
| skladba podlahy | nově vinyl - demontáž parket a PVC | P.1.2
| povrch stěn |  | PU.1
| povrch stropů |  | PP.2
| soklová lišta | soklová lišta s instalačním prostorem | 16.03
okna, nadsvětlíky, světlíky
| repase | V01 | 1
dveře
technické instalace
| nátěr UT radiátor 1ks, trasa UT | 1
| nové rozvody ZTI | viz samostatná část
| nové rozvody silnoproud | viz samostatná část
| nové rozvody slaboproud | viz samostatná část
| nové osvětlení | viz samostatná část
| ostatní | stínění R1-02 | 1
|  | skříňka pod umyvadlo R7-01 umyvadlo a baterie je součástí výkazu ZTI | 1
|  | RACK | viz výkaz EL slb
stavební část
| zazdění drážek ve stěnách po instalacích, nová omítka | viz specifikace bourání započítat i trasy elektro
| betonová omyvatelná stěrka na stěnu za umyvadlo | 0.3
| zákryt instalací - kastlík SDK (150/100) - PU.8 | 4.1
| malba stěny a strop | 81.88
| sonda podlaha | 1
bourání a demontáže
| demontáž stávajících svítidel vč. koncových prvků elektro, demontáž stávající elektroinstalace, demontáž stávajícího stínění | 1
| demontáž stávající PVC podlahy(předpokládaný podklad parkety) včetně podkladního souvrství celkové tloušťky 25 mm | 20.52
bourání ZTI:
| prostup stěnou novou trasou kan (pr. 75) - šířka stěny 600mm | 1
| prostup stěnou novou trasou vody (pr. 75) - šířka stěny 600mm | 1
| vysekání drážky ve stěně pro trasu kanalizace 75/75 | 1
| vysekání drážky ve stěně pro trasu vodovodu 50/50 | 0.7
bourání - EL-slb:
| vysekání drážky ve stěně/stropu | 24
| prostup stěnou tl. 600mm (100/50) | 1
| demontáž stávajících rozvaděčů | 2
1.07e | technické informace
| přibližný rozměr místnosti | 7.785 | 3.07
| plocha stěn (m2) | 74.018
| plocha podlahy (m2) | 24.12
| světlá výška(m) | 4,26, průvlaky 4,06 m
navrhované povrchy
| skladba podlahy | nově vinyl - demontáž parket a PVC | P.1.2
| povrch stěn |  | PU.1, PU.2
| povrch stropů |  | PP.2
| soklová lišta | soklová lišta s instalačním prostorem | 18.6
okna, nadsvětlíky, světlíky
dveře
| nové dveře | A.02 | 1
| nové dveře | A.03 | 1
technické instalace
| nátěr UT radiátor 2ks, trasa UT | 2
| nové rozvody ZTI | viz samostatná část
| nové rozvody silnoproud | viz samostatná část
| nové rozvody slaboproud | viz samostatná část
| nové rozvody VZT | viz samostatná část
| nové osvětlení | viz samostatná část
| ostatní | stínění R1-04 | 2
|  | skříňka pod umyvadlo R7-01 umyvadlo a baterie je součástí výkazu ZTI | 1
stavební část
| zazdění drážek ve stěnách po instalacích, nová omítka | viz specifikace bourání započítat i trasy elektro
| betonová omyvatelná stěrka na stěnu za umyvadlo | 0.3
| malba stěny a strop | 98.138
| sonda podlaha | 1
| nová akustická SDK příčka tl. 125mm PU.2 | 21.3564
bourání a demontáže
| demontáž stávajících svítidel vč. koncových prvků elektro, demontáž stávající elektroinstalace, demontáž stávajícího stínění | 1
| demontáž stávající PVC podlahy(předpokládaný podklad teraco) zhodnocen stav podkladu, teraco ponecháno pro položení vinylu | 24.12
| vybourání stávající umakartové příčky dle pol. D.09 | 10.6 | 1
| vybourání stávajících dveří 700/1970 včetně ocelové zárubně - pol. D.09 | 1
| vysekání niky pro rozvaděč | 0.09
bourání - EL-slb:
| vybourání souvrství trasy elektro- 50/100 | 9
| vysekání drážky ve stěně/stropu | 3.2
1.08.1 | technické informace
| přibližný rozměr místnosti | 3.532 | 2.88
| plocha stěn (m2) | 51.06
| plocha podlahy (m2) | 10.26
| světlá výška(m) | 4,26, průvlaky 3,96-4,06 m
navrhované povrchy
| skladba podlahy | nově vinyl - demontáž parket a PVC | P.1.2
| povrch stěn |  | PU.1, PU.2, PU.5
| povrch stropů |  | PP.2
| soklová lišta | soklová lišta s instalačním prostorem | 11
okna, nadsvětlíky, světlíky
dveře
| nové dveře | A.04 | 1
technické instalace
| nové rozvody ZTI | viz samostatná část
| nové rozvody silnoproud | viz samostatná část
| nové rozvody slaboproud | viz samostatná část
| nové rozvody VZT | viz samostatná část
| nové osvětlení | viz samostatná část
stavební část
| zazdění drážek ve stěnách po instalacích, nová omítka | viz specifikace bourání započítat i trasy elektro
| malba stěny a strop | 61.32
| sonda podlaha | 1
| nová akustická SDK příčka tl. 125mm PU.2 | 8.3285
| nová SDK předstěna tl. 100mm PU.5 | 14.9398
| SDK kastlík - zákryt VZT | 1.6
bourání a demontáže
| demontáž stávajících svítidel vč. koncových prvků elektro, demontáž stávající elektroinstalace, demontáž stávajícího stínění | 1
| demontáž stávající PVC podlahy(předpokládaný podklad teraco) zhodnocen stav podkladu, teraco ponecháno pro položení vinylu | 10.26
| demontáž umyvadla (1ks) | viz část ZTI
| vybourání keramického obkladu za umyvadlem | 1
bourání ZTI:
| vysekání drážky ve stěně pro trasu vody (50/50) | 4
| vysekání drážky ve stěně pro trasu kan (75/75) | 4.5
| zaslepení nevyužitých vývodů | viz část ZTI
bourání - EL-slb:
| vybourání souvrství trasy elektro- 50/100 | 3.5
1.08.2 | technické informace
| přibližný rozměr místnosti | 2.855 | 3.15
| plocha stěn (m2) | 35.7766
| plocha podlahy (m2) | 6.85
| světlá výška(m) | 4.26
navrhované povrchy
| skladba podlahy | demontáž PVC podkladní teraco - předpoklad - OPRAVA | P.1.4
| povrch stěn |  | PU.1, PU.2
| povrch stropů |  | PP.2
| soklová lišta | omyvatelný nátěr výšky 70mm, barva upřesněna v projektu interiéru | 9.7
okna, nadsvětlíky, světlíky
dveře
technické instalace
| nátěr UT radiátor 1ks, trasa UT | 1
| nové rozvody ZTI | viz samostatná část
| nové rozvody silnoproud | viz samostatná část
| nové rozvody slaboproud | viz samostatná část
| nové rozvody VZT | viz samostatná část
| nové osvětlení | viz samostatná část
stavební část
| zazdění drážek ve stěnách po instalacích, nová omítka | viz specifikace bourání započítat i trasy elektro
| malba stěny a strop | 42.6266
| sonda podlaha | 1
bourání a demontáže
| demontáž stávajících svítidel vč. koncových prvků elektro, demontáž stávající elektroinstalace, demontáž stávajícího stínění | 1
| demontáž stávající PVC podlahy(předpokládaný podklad teraco) podkladní teraco ponecháno | 6.85
bourání ZTI:
| prostup stěnou novou trasou vody (pr. 75) - šířka stěny 450mm | 1
| prostup stěnou novou trasou kan (pr. 75) - šířka stěny 450mm | 1
bourání VZT:
| prostup stěnou novou trasou VZT - tl. stěny 560mm (pr. 250mm) | 1
| prostup stěnou novou trasou VZT - tl. stěny 450mm (pr. 350mm) | 1
1.09 | technické informace
| přibližný rozměr místnosti | 3.58 | 3.47
| plocha stěn (m2) | 46.3608
| plocha podlahy (m2) | 12.48
| světlá výška(m) | 4,26, průvlaky 3,96-4,06 m
navrhované povrchy
| skladba podlahy | nově teraco - demontáž keramické dlažby a PVC | P.1.3
| povrch stěn |  | PU.1, PU.2
| povrch stropů |  | PP.2
| soklová lišta | omyvatelný nátěr výšky 70mm, barva upřesněna v projektu interiéru | 8.73
okna, nadsvětlíky, světlíky
| repase | N03 | 1
dveře
| repase | D4 | 1
technické instalace
| nové rozvody silnoproud | viz samostatná část
| nové rozvody slaboproud | viz samostatná část
| nové osvětlení | viz samostatná část
stavební část
| zazdění drážek ve stěnách po instalacích, nová omítka | viz specifikace bourání započítat i trasy elektro
| malba stěny a strop - prostor mezi průvlaky bude vymalován dle historického průzkumu původní barevnosti | 58.8408
| sonda podlaha | 1
bourání a demontáže
| demontáž stávajících svítidel vč. koncových prvků elektro, demontáž stávající elektroinstalace, demontáž stávajícího stínění | 1
| demontáž stávající keramické dlažby včetně podkladního souvrství celkové tloušťky 25 mm | 7.75
| demontáž stávající PVC podlahy včetně podkladního souvrství celkové tloušťky 25 mm | 4.73
| vybourání stávající umakartové příčky, viz pol. D.06 | 6.728 | 1
| vybourání stávajících dveří 700/1970 včetně ocelové zárubně pol. D.06 | 1
| demontáž ocelové mříže rozměr , viz pol. D.06 | 1
1.10+1.10a | technické informace
| přibližný rozměr místnosti | 8.5 | 8.925
| plocha stěn (m2) | 104.392
| plocha stěn - přístupný kolektor (m2) | 46.4
| plocha podlahy (m2) | 65.35
| plocha podlahy - přístupný kolektor (m2) | 33.23
| plocha hydroizolace spodní stavby (m2) | 85
| světlá výška(m) | 3,93m, prostor pod podlahou 0,98-1,08m
navrhované povrchy
| skladba podlahy 1.10 | nová podlahová konstrukce - vinyl | P.1.1
| skladba podlahy 1.10a | nově PU stěrka - demontáž parkety | P.0.1
| povrch stěn |  | PU.1, PU.7,PU.2, PU.5, PU.6, PU.8
| povrch stropů |  | PP.1
| soklová lišta | soklová lišta s instalačním prostorem | 34.3
| soklová lišta | omyvatelný nátěr výšky 70mm, barva upřesněna v projektu interiéru | 55.8
okna, nadsvětlíky, světlíky
| repase | V.02 | 3
| repase | V.03 | 2
dveře
| nové | A01 | 1
technické instalace
| nátěr UT radiátor 2ks, trasa UT přesun UT do nové polohy je součástí výkazu UT | 1
| nové rozvody ZTI | viz samostatná část
| nové rozvody silnoproud | viz samostatná část
| nové rozvody slaboproud | viz samostatná část
| nové rozvody VZT | viz samostatná část
| nové osvětlení | viz samostatná část
| ostatní | stínění R1-04 | 3
|  | stínění R1-05 | 2
|  | skříňka pod umyvadlo R7-01 umyvadlo a baterie je součástí výkazu ZTI | 1
|  | RACK | 8kpl, součást výkazu EL slb
|  | podlahové krabice (součást výkazu El sil) | 17
stavební část
| zazdění drážek ve stěnách po instalacích, nová omítka | viz specifikace bourání započítat i trasy elektro
| betonová omyvatelná stěrka na stěnu za umyvadlo | 0.15
| malba stěny a strop - prostor mezi průvlaky bude vymalován dle historického průzkumu původní barevnosti | 203.142
| sonda podlaha | 1
| dobetonování základové desky | 2.4
| nové základové konstrukce | 19.2
| nová podlahová konstrukce | viz část ST a skladby konstrukcí
| nový hydraulický poklop pro vstup do kolektoru - R4-01 | 2
| nová SDK příčka tl. 100mm (skladba PU.2 bez vnější části opláštění ) | 11
| nová akustická SDk příčka tl. 125mm PU.2 | 3.9292
| opláštění ocelových pilířů SDK PU.8 | 12.8
| zákryt dešťových svodů - opláštění SDK PU.8 | 5.6
| zákryt stávajících oken V.05 a V.06 - SDK opláštění (započteno opláštění z obou stran) - PU.8 | 14.24
| dozdívka po vybourání okna z CP - tl. stěny 600mm | 3.4827
| nový nosný keramický překlad délkay 1750mm, promaltováno | 6
| prosklená část stropní konstrukce | viz část ST a výkaz místnost H.2.03
| opláštění PU.6 | 5.368
| podezdění z nosného zdiva ytong tl. 200mm | 62.9925
| dozdívky ytong tl. 50mm | 5.5
| podezdení v kolektoru z CP P15, šířka 150mm | 15.318
| dozdění stávající přizdívka z CP | 0.168
| ŽB věnec na ytong stěny- výšky 150mm | 2.043
| SDK podhled, včetně opláštění svislých částí prosklené podlahy | 66.96
| nové parapety R4-03 | 12.825
| LOP.02 - svislé zasklení interiér- včetně všech kotvících prvků - viz tabulka prvků | 22.784
| nosný ocelový uzavřený profil pro vynesení LOP.02, 100/100/700 - přivařeno k ocelovému pilíři, opláštěno(opláštění viz výkaz výše) | 2
| protipožární nátěr viditelných ocelových prvků v prostoru kolektoru | 1
1.10+1.10a | bourání a demontáže
| demontáž stávajících svítidel vč. koncových prvků elektro, demontáž stávající elektroinstalace, demontáž stávajícího stínění | 1
| demontáž stávající umakartové příčky | 22.04 | 1
| demontáž stávajících dveří 700/1970 včetně ocelové zárubně | 2
| demontáž stávající parketové podlahy včetně podkladního souvrství tl. 25mm | 60
| vybourání stávající betonové desky a podkladního souvrství pro provedení nových základů pro ocelové sloupy - předpoklad betonová deska tl. 100mm | 2.4 | beton
| vytěžení zeminy | 16.8 | zemina
| vybourání stávajících ocelových sloupů, průměr 120 mm | 10.8
| vybourání stávajících základů ocelových pilířů(předpoklad) | 4.096 | beton
| vybourání části zděné přizdívky | 0.2268
| vybourání původního betonového schodiště | 1.68
| vybourání stávající střešní konstrukce včetně proskleného světlíku | 69 | střešní krytina - plech včetně podkladní vrstvy
|  | 47 | konstrukce střechy - betonová deska tl. 200mm
|  | 43.03 | konstrukce světlíku - oceloskleněná konstrukce
|  | 24 | ploché vnitřní zasklení světlíku
| demontáž parapetů oken z titanzinku | 6
| demontáž dřevěných parapetů | 4
| demontáž stávající technologie | 1
| demontáž špaletového okna V.02 - 2370/2600 | 1
| vybourání zděného parapetu okna včetně přizdívky | 0.972
| vybourání prostupu ve stávající betonové stropní konstrukci pro nové instalační jádro | 0.14375
bourání ZTI:
| prostup stěnou pro trasu vody (pr. 75) - tlouštka stena 600 mm | 1
| prostup stěnou pro trasu kan (pr. 75) - tlouštka stena 600 mm | 1
| prostup stěnou novou trasou ZTI - tl. stěny 600mm (pr. 100mm) | 2
| vysekání drážky ve stěně pro trasu kanalizace 75/75 | 1.3
| vysekání drážky ve stěně pro trasu vodovodu 50/50 | 1.3
bourání VZT:
| prostup stěnou novou trasou VZT - tl. stěny 450mm (pr. 250mm) | 2
bourání EL-slb:
| prostup stěnou pro trasu elektro 200/100, tl. Stěny 750mm | 1
| prostup stěnou pro trasu elektro 200/100, tl. Stěny 450mm | 1
| vysekání drážky ve stěně/stropu | 5
| demontáž rozvaděčů | 2
1.11 | technické informace
| přibližný rozměr místnosti | 1.9 | 6
| plocha stěn (m2) | 35.6065
| plocha podlahy (m2) | 13.94
| světlá výška(m) | 2.17
navrhované povrchy
| skladba podlahy | nově kompletně vinyl - demontáž keramické dlažby, teraco zůstane pod vinylem | P.1.2
| povrch stěn |  | PU.1, PU.2
| povrch stropů |  | PP.2
| soklová lišta | soklová lišta s instalačním prostorem | 18.36
okna, nadsvětlíky, světlíky
dveře
| repase | D13 | 1
| pouze výměna kování | vstup do 1PP | 1
technické instalace
| nové rozvody silnoproud | viz samostatná část
| nové rozvody slaboproud | viz samostatná část
| nové osvětlení | viz samostatná část
stavební část
| zazdění drážek ve stěnách po instalacích, nová omítka | viz specifikace bourání započítat i trasy elektro
| malba stěny a strop - prostor mezi průvlaky bude vymalován dle historického průzkumu původní barevnosti | 49.5465
bourání a demontáže
| demontáž stávajících svítidel vč. koncových prvků elektro, demontáž stávající elektroinstalace, demontáž stávajícího stínění | 1
| demontáž stávající keramické dlažby , včetně podkladních vrstev tl. 25mm | 4.33
| vybourání stávající zděné příčky tl. 200mm | 2.123
| demontáž stávajících dveří 900/1970 včetně obložkové zárubně - D.14 | 1
1.12 | technické informace
| přibližný rozměr místnosti | 3.58 | 3.2
| plocha stěn (m2) | 24.6252
| plocha podlahy (m2) | 11
| světlá výška(m) | 2.17
navrhované povrchy
| skladba podlahy |  | stávající beze změn
| povrch stěn |  | pouze nová výmalba
| povrch stropů |  | pouze nová výmalba
stavební část
| malba stěny a strop | 35.6252

## 2np atrium
STUPEŇ: DPS | DATUM: 08/2022 REVIZE: R0 | VYTVOŘENÍ KOMPLEXU SLABOPROUDÝCH LABORATOŘÍ A MODERNIZACE DÍLEN II NA VOŠ, SPŠ A JŠ KUTNÁ HORA
H.2.01 | technické informace
| přibližný rozměr místnosti | 7.865 | 4.3
| plocha stěn (m2) | 62.114
| plocha podlahy (m2) | 32.34
| světlá výška(m) | 3.82
navrhované povrchy
| skladba podlahy | nově vinyl - nová podlahová konstrukce | P.2.1
| povrch stěn |  | PU.7,PU.3,PU.2, PU.8
| povrch stropů |  | PP.1
| soklová lišta | soklová lišta s instalačním prostorem | 19.42
okna, nadsvětlíky, světlíky
| repase | V02 | 2
dveře
| nová příčka s dveřmi | A06 | 1
technické instalace
| nové rozvody UT - nový radiátor napojeno na stávající rozvody UT | viz samostatná část
| nové rozvody ZTI | viz samostatná část
| zařizovací předměty | dřez a baterie - 1ks - součást výkazu ZTI Granitový dřez kuchyňský jednodřez s velkou komorou, horní montáž, Rozměry : 440 x 530 mm, barva šedá Stojánková kohoutková dřezová baterie, celo chromová, otočné kohoutky historického vzhledu čajová kuchyně - truhlářská konstrukce - je součástí dodávky jiného výběrového řízení, musí být časově zkoordinováno
| nové rozvody silnoproud | viz samostatná část
| nové rozvody slaboproud | viz samostatná část
| nové rozvody VZT | viz samostatná část
| nové osvětlení | viz samostatná část
| ostatní | stínění R1-04 | 2
|  | stínění R6-01 | 1
stavební část
| zazdění drážek ve stěnách po instalacích, nová omítka | viz specifikace bourání započítat i trasy elektr a VZT
| malba stěny a strop | 87.754
| nová akustická SDk stěna tl. 200mm - PU.3 | 28.65
| SDK stěna kolem instalačního jádra tl. 100mm, jednostranně opláštěná ( skladba PU.2 bez vnějšího opláštění) | 9.932
| zákryt dešťových svodů - opláštění SDK - PU.8 | 3.42
| střešní světlík R4-02 | 2
| stínění světlík R2-01 | 2
| nová podlahová konstrukce | viz část ST a skladby konstrukcí
| nová střešní konstrukce | viz část ST a skladby konstrukcí
| SDK podhled, včetně opláštění vnitřní části světlíků PP.1 | 31.24
| nový parapet okna R4-03 | 4.76
| kastlík SDk pro zákryt VZT | 6.582
| akustická izolace pro vyplnění napojení prosklené příčky a střešního pláště(započteno komplet) | 0.2
komplet střecha:
| skladba střechy s vegetačním souvrstvím ST.1 | 42
| skladba střechy s vegetačním souvrstvím - kačírek | 4
| kačírek - obsypy světlíků a vpustí, mocnost výšky 140mm | 0.56
| kačírková lišta KL AL 140 K1-05 | 24
| skladba střechy s oplechováním mezi vestavbou a stávající fasádou ST.2 | 3.87
| nová střešní vpusť R4-04 | 4
| atikové nadezdívky z pórobetonového zdiva tl. 200mm - započteny komplet pro celou střechu | 7.437
| zastřešení instalačního jádra nad úrovní ploché střechy - skladba s oplechováním ST.3 | 1.3
| oplechování atiky K1-01 | 9
| oplechování atiky K1-02 | 22.2
| oplechování instalačního jádra K1-03 | 1.3
| oplechování úžlabí s přechodem na fasádu K1-04 | 9
| LOP.01 - vodorovné zasklení - - včetně všech kotvících prvků - viz tabulka prvků | 32.4
| LOP.01- svislé zasklení exteriér- včetně všech kotvících prvků - viz tabulka prvků | 6.435
| tepelná izolace XPS tl. 80mm, výška 240mm - atika + vytažení tepelné izolace na stávající stěny, kolem instalačního jádra - ST.1 | 31.2
| tepelná izolace XPS 50mm, horní část atiky u ploché střechy ST.1, šířka 400mm | 9
| tepelná izolace XPS tl. 150mm, výška 230mm - atika u úžlabí ST.2 | 9
| tepelná izolace XPS tl. 80mm - boční připojení pláště LOP.01 | 2.444
| zapěnění připojení LOP k atice ploché střechy, délka 9bm | 1
| zapěnění spodní části připojení LOP k atice ploché střechy, délka 9bm | 1
| zapěnění boční části připojení LOP ke stávající stěně, délka 4,5bm | 2
| vyplnění rohového spoje minerální izolací, délka 9bm | 1
| tepelná izolace PIR tl. 100mm - atika z vnější strany | 5.085
| ŽB věnec na pórobetonové nadezdívky, výška 100 mm | 0.406
| podkladní profil pro kotvení LOP.01 - pěnové sklo 50/200 | 9
| doplňková akustická izolace - detaily LOP | 14.58
| úprava stávajících svodů - napojení střešní vpusti | 4
omítky pro obě místnosti:
| nové omítky v místě původních fasádních - PU.7 | 82.8405
| očištění a nový barevný nátěr původní fasády bez nutnosti vybourávat fasádní omítku F.1 | 72.8
bourání a demontáže
| demontáž plechové krytiny včetně souvrství | viz výkaz místnost 1.10
| demontáž parapetů oken z titanzinku | 2
| vybourání stávající fasádní omítky v prostoru nové vestavby(komplet) | 82.8405
bourání ZTI:
| vysekání drážky pro trasu vody (50/50) | 8.6
| vysekání drážky pro trasu kan (75/75) | 2
| vysekání drážky pro trasu kanalizace (50/50) | 4.6
bourání VZT:
| vysekání drážky pro trasu chlazení (50/50) | 4.6
bourání UT:
| prostup stěnou 125/75 pro napojení UT, tl. Stěny 600mm | 2
H.2.02 | technické informace
| přibližný rozměr místnosti | 7.865 | 4.3
| plocha stěn (m2) | 62.114
| plocha podlahy (m2) | 32.34
| světlá výška(m) | 3.82
navrhované povrchy
| skladba podlahy | nově vinyl - nová podlahová konstrukce | P.2.1
| povrch stěn |  | PU.7,PU.3,PU.2, PU.8
| povrch stropů |  | PP.1
| soklová lišta | soklová lišta s instalačním prostorem | 19.42
okna, nadsvětlíky, světlíky
| repase | V02 | 2
dveře
| nová příčka s dveřmi | A07 | 1
technické instalace
| nové rozvody UT - nový radiátor napojeno na stávající rozvody UT | viz samostatná část
| nové rozvody ZTI | viz samostatná část
| zařizovací předměty | dřez a baterie - 1ks - součást výkazu ZTI Granitový dřez kuchyňský jednodřez s velkou komorou, horní montáž, Rozměry : 440 x 530 mm, barva šedá Stojánková kohoutková dřezová baterie, celo chromová, otočné kohoutky historického vzhledu čajová kuchyně - truhlářská konstrukce - je součástí dodávky jiného výběrového řízení, musí být časově zkoordinováno
| nové rozvody silnoproud | viz samostatná část
| nové rozvody slaboproud | viz samostatná část
| nové rozvody VZT | viz samostatná část
| nové osvětlení | viz samostatná část
| ostatní | stínění R1-04 | 2
|  | stínění R6-01 | 1
stavební část
| zazdění drážek ve stěnách po instalacích, nová omítka | viz specifikace bourání započítat i trasy elektr a VZT
| malba stěny a strop | 87.754
| zákryt dešťových svodů - opláštění SDK - PU.8 | 3.42
| střešní světlík R4-02 | 2
| stínění světlík R2-01 | 2
| nová podlahová konstrukce | viz část ST a skladby konstrukcí
| nová střešní konstrukce | viz část ST a skladby konstrukcí
| nový parapet okna R4-03 | 4.76
| SDK podhled, včetně opláštění vnitřní části světlíků PP.1 | 31.24
| kastlík SDk pro zákryt VZT | 6.582
bourání a demontáže
| demontáž plechové krytiny včetně souvrství | viz výkaz místnost 1.10
| demontáž parapetů oken z titanzinku | 2
ostatní viz H.2.01
H.2.03 | technické informace
| přibližný rozměr místnosti | 8.925 | 3.5
| plocha stěn (m2) | 19.385
| plocha podlahy teraco(m2) | 12.91
| plocha podlahy - pochozí sklo (m2) | 12.25
| světlá výška(m) | 3.82
navrhované povrchy
| skladba podlahy | nově teraco a prosklená pochozí podlaha - nová podlahová konstrukce | P.2.2
| povrch stěn |  | PU.7,PU.3, PU.8
| povrch stropů |  | PP.1
| soklová lišta | omyvatelný nátěr výšky 70mm, barva upřesněna v projektu interiéru | 5.9
okna, nadsvětlíky, světlíky
| repase | V07 | 1
| repase | V08 | 2
dveře
| nové dveře | A05 | 1
technické instalace
| nové rozvody silnoproud | viz samostatná část
| nové rozvody slaboproud | viz samostatná část
| nové osvětlení | viz samostatná část
stavební část
| malba stěny a strop | 19.385
| nová akustická SDk stěna tl. 200mm PU.3 | viz výkaz H.2.01
| nová podlahová konstrukce | viz část ST a skladby konstrukcí
| nové omítky v místě původních fasádních PU.7 | viz výkaz H.2.01
| očištění a nový barevný nátěr původní fasády bez nutnosti vybourávat fasádní omítku F.1 | viz výkaz H.2.01
| LOP - vodorovné zasklení - včetně všech kotvících prvků - viz tabulka prvků | viz výkaz H.2.01
| LOP - svislé zasklení exteriér- včetně všech kotvících prvků - viz tabulka prvků | viz výkaz H.2.01
| nový parapet okna R4-03 | 6.9
| opláštění nových ocelových pilířů SDK PU.8 | 3.68
| SDK podhled, včetně opláštění vnitřní části mezistřešní konstrukce PP.1 | 13.795
| nový nosný keramický překlad délky 1750mm, promaltováno | 12
| dozdívka po vybourání okna z CP - tl. stěny 600mm | 6.9654
| nové zábradlí Z1 | 3
| zákryt dešťových svodů - opláštění SDK - PU.8 | 3.7142
| začištění ostění a napdraží nově vzniklého průchodu bez dveří | 22.56
bourání a demontáže
| demontáž parapetů oken z titanzinku | 5
| vybourání stávající fasádní omítky v prostoru nové vestavby | viz výkaz H.2.01

## 2np dílny
STUPEŇ: DPS | DATUM: 08/2022 REVIZE: R0 | VYTVOŘENÍ KOMPLEXU SLABOPROUDÝCH LABORATOŘÍ A MODERNIZACE DÍLEN II NA VOŠ, SPŠ A JŠ KUTNÁ HORA
2.02 | technické informace
| přibližný rozměr místnosti | 7.475 | 23.875
| plocha stěn (m2) | 62.3309
| plocha podlahy (m2) | 22.93
| světlá výška(m) | 2,875-3,8m
navrhované povrchy
| skladba podlahy | dřevěné parkety - repase | P.2.6
| povrch stěn |  | PU.1
| povrch stropů |  | PP.2
| soklová lišta | novásoklová masivní dřevěná lišta - barva bude připodobněna barvě parketové podlahy | 21.42
okna, nadsvětlíky, světlíky
|  | stávající okno | beze změn
dveře
| repase | D71 | 1
| repase | D72 | 1
technické instalace
| nátěr UT radiátor 1ks, trasa UT | 1
| nové rozvody ZTI | viz samostatná část
| zařizovací předměty | dřez a baterie - 1ks - součást výkazu ZTI Granitový dřez kuchyňský jednodřez s velkou komorou, horní montáž, Rozměry : 440 x 530 mm, barva šedá Stojánková kohoutková dřezová baterie, celo chromová, otočné kohoutky historického vzhledu čajová kuchyně - truhlářská konstrukce - je součástí dodávky jiného výběrového řízení, musí být časově zkoordinováno
| nové rozvody silnoproud | viz samostatná část
| nové rozvody slaboproud | viz samostatná část
| nové rozvody VZT | viz samostatná část
| nové osvětlení | viz samostatná část
| ostatní | stínění R1-06 | 1
stavební část
| zazdění drážek ve stěnách po instalacích, nová omítka | viz specifikace bourání započítat i trasy elektro a VZT
| zákryt instalací - kastlík SDK - PU.8 | 8.45
| v části vyvýšené podlahy nová betonová stěrka na stávající podklad, sokl omyvatelný nátěr výšky 70mm | 0.7
| malba stěny a strop | 85.2609
bourání a demontáže
| demontáž stávajících svítidel vč. koncových prvků elektro, demontáž stávající elektroinstalace, demontáž stávajícího stínění | 1
| demontáž stávající parketové podlahy - určeno pro opětovnou montáž | 22.93
| demontáž umyvadla (1ks) | viz část ZTI
| vybourání keramického obkladu za umyvadlem | 0.96
| demontáž stávajícího ohřívače | 1
| demontáž stávající jednotky bofa - bude umístěna do nové pozice | 1
| demontáž stávající historické konstrukce schodiště - určeno pro repasi | 1
bourání ZTI:
| vysekání drážky ve stěně pro trasu vody 75/75 | 1.4
| vysekání drážky ve stěně pro trasu kan 75/75 | 1.4
| vysekání drážky ve stěně pro trasu kan 50/50 | 3.2
| prostup stěnou trasou kanalizace - tloušťka stěny 630mm (pr.75mm) | 1
| zaslepení rozvodů ZTI | viz část ZTI
bourání VZT:
| prostup stěnou novou trasou VZT - tloušťka stěny 630mm (pr. 350) | 4
| prostup stěnou novou trasou VZT - tloušťka stěny 630mm (pr.150mm) | 8
| prostup stávající střechou trasou VZT | 2
bourání El-sil+slb:
| prostup stěnou novou trasou elektro - tloušťka stěny 600-630mm (pr.50mm) | 3
| prostup stěnou novou trasou elektro - tloušťka stěny 310mm (pr.50mm) | 1
| vybourání souvrství podlahy - trasy elektro- 50/100 | 12
| vysekání drážky ve stěně/stropu | 5.4
| demontáž stávajících rozvaděčů | 1
2.03 | technické informace
| přibližný rozměr místnosti | 8.835 | 7.485
| plocha stěn (m2) | 74.0496
| plocha podlahy (m2) | 67.75
| světlá výška(m) | 3,84m,průvlaky SH 3,37, 3,64 a 3,07m
navrhované povrchy
| skladba podlahy | nově stěrka - demontáž parket | P.2.3
| povrch stěn |  | PU.1
| povrch stropů |  | PP.2
| soklová lišta | soklová lišta s instalačním prostorem | 20.715
okna, nadsvětlíky, světlíky
| repase | V.09 | 2
| repase | V.10 | 1
| oprava a očištění světlíku | S.01 | 4
| oprava a očištění světlíku | S.02 | 2
| oprava a očištění světlíku | S.03 | 2
| oprava a očištění světlíku | S.11 | 1
dveře
| repase prosklené stěny s dveřmi | D78a | 1
| repase prosklené stěny s dveřmi | D78b | 1
technické instalace
| nátěr UT radiátor 3ks, trasa UT | 1
| nové rozvody ZTI | viz samostatná část
| nové rozvody silnoproud | viz samostatná část
| nové rozvody slaboproud | viz samostatná část
| nové rozvody VZT | viz samostatná část
| klimatizace | stávající beze změn
| nové osvětlení | viz samostatná část
| ostatní | stínění R1-07 | 2
|  | stínění R1-08 | 1
|  | skříňka pod umyvadlo R7-02 umyvadlo a baterie je součástí výkazu ZTI | 1
|  | systém odtahu vzduchu při pájení - viz část VZT | viz samostatná část
|  | podlahové krabice (součást výkazu EL sil) | 19
stavební část
| zazdění drážek ve stěnách po instalacích, nová omítka | viz specifikace bourání započítat i trasy elektro a VZT
| betonová omyvatelná stěrka na stěnu za umyvadlo | 0.3
| zákryt instalací - kastlík SDK - PU.8 | 2.88
| malba stěny a strop | 122.2518
bourání a demontáže
| demontáž stávajících svítidel vč. koncových prvků elektro, demontáž stávající elektroinstalace, demontáž stávajícího stínění | 1
| demontáž stávajících prosklených světlíků - ploché jednoduché zasklení uloženo na ocelovém rámečku | 19.5478
| demontáž stávající parketové podlahy včetně podkladního souvrství celkové tloušťky 25 mm | 67.75
| demontáž stávajících rozvodů VZT | 1
| sonda podlaha | 1
| průzkum stavu střešní konstrukce včetně prosklení nad řešenými dílnami | 1
| demontáž umyvadla (1ks) | viz část ZTI
| vybourání keramického obkladu za umyvadlem | 0.96
bourání ZTI:
| prostup stěnou trasou vody kanalizace - tloušťka stěny 270mm (pr.75mm) | 2
| drážka ve stěně pro trasu kan 75/75 | 1
| drážka ve stěně pro trasu vody 50/50 | 1
bourání VZT:
| prostup stěnou novou trasou VZT - tloušťka stěny 270mm (pr.250mm) | 2
| vybourání drážky v podlaze pro instalaci odsávání - drážka 150/100 | 33
bourání - podlahové krabice:
| vybourání podlahového souvrtsví pro umístění podlahových krabic, výška souvrství 100mm | 0.95
bourání El-slb:
| prostup stěnou novou trasou elektro - tloušťka stěny 300mm (pr.50mm) | 1
| vybourání souvrství podlahy - trasy elektro- 50/100 | 48.9
| vysekání drážky ve stěně/stropu | 8
| demontáž stávajících rozvaděčů | 2
2.04 | technické informace
| přibližný rozměr místnosti | 2.385 | 8.767
| plocha stěn (m2) | 25.9871
| plocha podlahy (m2) | 23.49
| světlá výška(m) | 2,93m, průvlaky 2,63-2,87m
navrhované povrchy
| skladba podlahy | nově teraco - demontáž parket | P.2.4
| povrch stěn |  | PU.1, PU.2
| povrch stropů |  | PP.2
| soklová lišta | omyvatelný nátěr výšky 70mm, barva upřesněna v projektu interiéru | 7.75
okna, nadsvětlíky, světlíky
| repase a výměna jehlanového střešního světlíku | S.05 | 1
dveře
| repase prosklené stěny s dveřmi | D79 | 1
| repase prosklené stěny s dveřmi | D80a | 1
| repase prosklené stěny s dveřmi | D80b | 1
| repase prosklené stěny s dveřmi | D83a | 1
| repase prosklené stěny s dveřmi | D87 | 1
| nové dveře | A08 | 1
technické instalace
| nátěr UT radiátor 1ks, trasa UT | 1
| nové rozvody silnoproud | viz samostatná část
| nové osvětlení | viz samostatná část
stavební část
| zazdění drážek ve stěnách po instalacích, nová omítka | viz specifikace bourání započítat i trasy elektro a VZT
| malba stěny a strop | 46.9771
| nová akustická příčka včetně niky na rozvaděč elektro PU.2 | 11.292
| nové izolační opatření v části střechy po instalaci nového světlíku - doplnění hydroizolace a tepelné izolace ve střeše | 1.6248
bourání a demontáže
| demontáž stávajících svítidel vč. koncových prvků elektro, demontáž stávající elektroinstalace, demontáž stávajícího stínění | 1
| demontáž stávajícího proskleného jehlanového světlíku jehlanový prosklený světlík v ocelové konstrukci nad úrovní střechy - demontáž do suti | 4.4
| demontáž stávající parketové podlahy včetně podkladního souvrství celkové tloušťky 25 mm | 23.49
| vybourání stávající zděné příčky tl. 150mm | 7.2425
| demontáž novodobé kopie dvoukřídlových dveří 1960/2120,pol D.88 | 1
| sonda podlaha | 1
2.05a | technické informace
| přibližný rozměr místnosti | 11.965 | 8.52
| plocha stěn (m2) | 104.819
| plocha podlahy (m2) | 106.74
| světlá výška(m) | 3,84m,průvlaky SH 3,37, 3,64 a 3,07m, lokálně výška 3,05m
navrhované povrchy
| skladba podlahy | nově stěrka - demontáž parket | P.2.3
| povrch stěn |  | PU.1
| povrch stropů |  | PP.2
| soklová lišta | soklová lišta s instalačním prostorem | 25.015
okna, nadsvětlíky, světlíky
|  | stávající okno | beze změn
| oprava a očištění světlíku | S.01 | 8
| oprava a očištění světlíku | S.02 | 4
| oprava a očištění světlíku | S.03 | 4
| oprava a očištění světlíku | S.04 | 2
| oprava a očištění světlíku | S.08 | 1
| oprava a očištění světlíku | S.10 | 1
dveře
| repase | D77 | 1
technické instalace
| nátěr UT radiátor 3ks, trasa UT | 1
| nové rozvody silnoproud | viz samostatná část
| nové rozvody slaboproud | viz samostatná část
| nové rozvody VZT | viz samostatná část
| nové osvětlení | viz samostatná část
| ostatní | stínění R1-12 | 1
|  | podlahové krabice (součást výkzu EL sil) | 9
stavební část
| zazdění drážek ve stěnách po instalacích, nová omítka | viz specifikace bourání započítat i trasy elektro a VZT
| malba stěny a strop | 167.989
| stávající ocelová konstrukce pod stropem - nový nátěr (délka cca 8m) | 1
bourání a demontáže
| demontáž stávajících svítidel vč. koncových prvků elektro, demontáž stávající elektroinstalace, demontáž stávajícího stínění | 1
| demontáž stávající parketové podlahy včetně podkladního souvrství celkové tloušťky 25 mm | 106.74
| sonda podlaha | 1
bourání El-slb:
| prostup stěnou trasou elektro - tloušťka stěny 600mm (pr.50mm) | 2
| prostup stěnou trasou elektro - tloušťka stěny 300mm (pr.50mm) | 2
| vybourání souvrství podlahy - trasy elektro- 50/100 | 45
| vysekání drážky ve stěně/stropu | 12.5
bourání - podlahové krabice:
| vybourání podlahového souvrtsví pro umístění podlahových krabic, výška souvrství 100mm | 0.45
| demontáž stávajících rozvaděčů | 1
2.05b | technické informace
| přibližný rozměr místnosti | 4.13 | 4.17
| plocha stěn (m2) | 55.3058
| plocha podlahy (m2) | 17.43
| světlá výška(m) | 3.93
navrhované povrchy
| skladba podlahy | nově stěrka - původně bez nášlapných vrstev | P.2.5
| povrch stěn |  | PU.1
| povrch stropů |  | PP.2
| soklová lišta | soklová lišta s instalačním prostorem | 16
okna, nadsvětlíky, světlíky
|  | stávající okno | beze změn
| repase prosklené stěny | N04 | 1
dveře
technické instalace
| nátěr UT radiátor 1ks, trasa UT | 1
| nové rozvody silnoproud | viz samostatná část
| nové osvětlení | viz samostatná část
| ostatní | stínění R1-18 | 1
|  | stínění R1-19 | 1
stavební část
| zazdění drážek ve stěnách po instalacích, nová omítka | viz specifikace bourání započítat i trasy elektro a VZT
| malba stěny a strop | 72.7358
bourání a demontáže
| demontáž stávajících svítidel vč. koncových prvků elektro, demontáž stávající elektroinstalace, demontáž stávajícího stínění | 1
| sonda podlaha - ověření skutečné tloušťky stropní desky | 1
2.05c | technické informace
| přibližný rozměr místnosti | 7.98 | 7.05
| plocha stěn (m2) | 96.4521
| plocha podlahy (m2) | 55.19
| světlá výška(m) | 2,86m, průvlaky 2,38, 2,56m, lokálně výška 3,88m, podhled SDK 2,5m
navrhované povrchy
| skladba podlahy | nově stěrka - demontáž parket a keramické dlažby | P.2.3
| povrch stěn |  | PU.1
| povrch stropů |  | PP.1, PP.2
| soklová lišta | soklová lišta s instalačním prostorem | 35.12
okna, nadsvětlíky, světlíky
|  | stávající okna | beze změn
dveře
| nové dveřní křídlo do stávající zárubně | D76a | 1
| nové dveřní křídlo do stávající zárubně | D75 | 1
technické instalace
| nátěr UT radiátor 3ks, trasa UT | 1
| nové rozvody ZTI | viz samostatná část
| nové rozvody silnoproud | viz samostatná část
| nové rozvody slaboproud | viz samostatná část
| nové rozvody VZT | viz samostatná část
| nové osvětlení | viz samostatná část
| ostatní | stínění R1-09 | 1
|  | stínění R1-10 | 1
|  | stínění R1-11 | 1
|  | podlahové krabice (viz výkaz EL sil) | 7
|  | skříňka pod umyvadlo R7-02 umyvadlo a baterie je součástí výkazu ZTI | 1
stavební část
| zazdění drážek ve stěnách po instalacích, nová omítka | viz specifikace bourání započítat i trasy elektro a VZT
| betonová omyvatelná stěrka na stěnu za umyvadlo | 0.3
| malba stěny a strop | 151.6421
| nový SDK podhled PP.1 | 13.1
| nová konstrukce schodiště - kopie původního prvku R5-02 | 1
| v části vyvýšené podlahy nová betonová stěrka na stávající podklad, sokl omyvatelný nátěr výšky 70mm | 1.5
bourání a demontáže
| demontáž stávajících svítidel vč. koncových prvků elektro, demontáž stávající elektroinstalace, demontáž stávajícího stínění | 1
| demontáž stávající parketové podlahy včetně podkladního souvrství celkové tloušťky 25 mm | 52.3
| demontáž stávající keramické dlažby včetně podkladního souvrství celkové tloušťky 25 mm | 2.89
| sonda podlaha | 1
| demontáž stávající kuchyňské linky včetně dřezu - 600/1570/850 | 1
| demontáž keramického obkladu | 1.05
| vybourání stávající zděné příčky tl. 120mm | 3.7604
| vybourání stávajícího dveřního křídla včetně ocelové zárubně 600/1970 pol D.76 | 1
| demontáž dveřního křídla 600/1970, ponechání zárubně, pol. D76a | 1
| demontáž dveřního křídla 900/1970, ponechání zárubně, pol. D75 | 1
| demontáž stávajícího dřevěného schodiště | 1
bourání ZTI:
| vybourání drážky pro trasu vody 50/50 | 2.8
| vybourání drážky pro trasu kan 75/75 | 2.1
bourání El-slb:
| prostup stěnou trasou elektro - tloušťka stěny 180mm (pr.50mm) | 1
| vybourání souvrství podlahy - trasy elektro- 50/100 | 24.5
| vysekání drážky ve stěně/stropu | 7
bourání - podlahové krabice:
| vybourání podlahového souvrtsví pro umístění podlahových krabic, výška souvrství 100mm | 0.35
bourání VZT:
| prostup stěnou novou trasou VZT - tloušťka stěny 120mm (pr.250mm) | 2
| prostup stěnou novou trasou VZT - tloušťka stěny 335mm (pr.250mm) | 2
| prostup stěnou novou trasou VZT - tloušťka stěny 160mm (pr.200mm) | 1
| prostup stěnou novou trasou VZT - tloušťka stěny 160mm (pr.525/225mm) | 1
| demontáž stávajících rozvaděčů | 1
2.07 | technické informace
| přibližný rozměr místnosti | 1.84 | 1.28
| plocha stěn (m2) | 18.5328
| plocha podlahy (m2) | 2.43
| světlá výška(m) | 2.86
navrhované povrchy
| skladba podlahy | nově stěrka - demontáž keramické dlažby | P.2.3
| povrch stěn |  | PU.1
| povrch stropů |  | PP.2
| soklová lišta | soklová lišta s instalačním prostorem | 5.8
okna, nadsvětlíky, světlíky
dveře
technické instalace
| nové rozvody silnoproud | viz samostatná část
| nové rozvody slaboproud | viz samostatná část
| nové rozvody VZT | viz samostatná část
| nové osvětlení | viz samostatná část
stavební část
| zazdění drážek ve stěnách po instalacích, nová omítka | viz specifikace bourání započítat i trasy elektro a VZT
| malba stěny a strop | 20.9628
bourání a demontáže
| demontáž stávajících svítidel vč. koncových prvků elektro, demontáž stávající elektroinstalace, demontáž stávajícího stínění | 1
| demontáž stávající keramické dlažby včetně podkladního souvrství celkové tloušťky 25 mm | 2.43
| demontáž stávajících rozvaděčů | 1
| sonda podlaha | 1
2.08a | technické informace
| přibližný rozměr místnosti | 2.725 | 4.115
| plocha stěn (m2) | 15.2342
| plocha podlahy (m2) | 11.29
| světlá výška(m) | 2,93m, průvlaky 2,87m
navrhované povrchy
| skladba podlahy | nově stěrka - demontáž parket | P.2.3
| povrch stěn |  | PU.1
| povrch stropů |  | PP.2
| soklová lišta | soklová lišta s instalačním prostorem | 5.02
okna, nadsvětlíky, světlíky
| repase a výměna jehlanového střešního světlíku | S.05 | 1
dveře
technické instalace
| nové rozvody silnoproud | viz samostatná část
| nové rozvody slaboproud | viz samostatná část
| nové osvětlení | viz samostatná část
stavební část
| zazdění drážek ve stěnách po instalacích, nová omítka | viz specifikace bourání započítat i trasy elektro a VZT
| malba stěny a strop | 24.0242
| nová akustická příčka PU.2 | 6.8449
| nové izolační opatření v části střechy po instalaci nového světlíku - doplnění hydroizolace a tepelné izolace ve střeše | 1.6248
bourání a demontáže
| demontáž stávajících svítidel vč. koncových prvků elektro, demontáž stávající elektroinstalace, demontáž stávajícího stínění | 1
| odborná demontáž stávající prosklené stěny pol. D.83b, uloženo do depozitáře | 1
| demontáž stávajícího proskleného jehlanového světlíku jehlanový prosklený světlík v ocelové konstrukci nad úrovní střechy - demontáž do suti | 4.4
| demontáž stávající parketové podlahy včetně podkladního souvrství celkové tloušťky 25 mm | 11.29
bourání El-slb:
| prostup stěnou trasou elektro - tloušťka stěny 600mm (pr.50mm) | 1
| vybourání souvrství podlahy - trasy elektro- 50/100 | 6.2
| vysekání drážky ve stěně/stropu | 2
| sonda podlaha | 1
2.08b | technické informace
| přibližný rozměr místnosti | 9.45 | 7.9
| plocha stěn (m2) | 103.9356
| plocha podlahy (m2) | 72.52
| světlá výška(m) | 3,84m,průvlaky SH 3,37, 3,64
navrhované povrchy
| skladba podlahy | nově stěrka - demontáž parket | P.2.3
| povrch stěn |  | PU.1
| povrch stropů |  | PP.2
| soklová lišta | soklová lišta s instalačním prostorem | 29.4
okna, nadsvětlíky, světlíky
|  | stávající okna | beze změn
| oprava a očištění světlíku | S.01 | 4
| oprava a očištění světlíku | S.02 | 2
| oprava a očištění světlíku | S.06 | 2
| oprava a očištění světlíku | S.07 | 1
dveře
| repase | D.82a | 1
| nové dveře | A.09 | 1
| nové dveře | A.10 | 1
technické instalace
| nátěr UT radiátor 3ks, trasa UT | 1
| nové rozvody silnoproud | viz samostatná část
| nové rozvody slaboproud | viz samostatná část
| nové rozvody ZTI | viz samostatná část
| nové osvětlení | viz samostatná část
| ostatní | stínění R1-14 | 3
|  | stínění R2-02 | 4
|  | stínění R2-03 | 2
|  | stínění R2-04 | 2
|  | stínění R2-05 | 1
|  | skříňka pod umyvadlo R7-01 umyvadlo a baterie je součástí výkazu ZTI | 1
|  | podlahové krabice (součást výkazu EL sil) | 17
stavební část
| zazdění drážek ve stěnách po instalacích, nová omítka | viz specifikace bourání započítat i trasy elektro a VZT
| betonová omyvatelná stěrka na stěnu za umyvadlo | 0.3
| malba stěny a strop | 158.2556
| nová akustická příčka PU.2 | 26.95
| dozdívka z CP tl. 100mm | 1.2806
bourání a demontáže
| demontáž stávajících svítidel vč. koncových prvků elektro, demontáž stávající elektroinstalace, demontáž stávajícího stínění | 1
| odborná demontáž stávající prosklené stěny pol. D.82b, uloženo do depozitáře | 1
| demontáž stávající parketové podlahy včetně podkladního souvrství celkové tloušťky 25 mm | 72.52
| demontáž stávajících rozvaděčů | 2
| demontáž umyvadla (1ks) | viz část ZTI
| vybourání stávající umakartové příčky, viz pol. D 81 | 17.4158
| vybourání stávajících dveří vč. ocelové zárubně 870/2325, pol D81 | 1
| sonda podlaha | 1
bourání El-slb:
| vybourání souvrství podlahy - trasy elektro- 50/100 | 41
| vysekání drážky ve stěně/stropu | 6.5
bourání - podlahové krabice:
| vybourání podlahového souvrtsví pro umístění podlahových krabic, výška souvrství 100mm | 0.85
bourání ZTI:
| vysekání drážky ve v podlaze propřesun trasy vody a kanalizace 100/100 | 2
2.09 | technické informace
| přibližný rozměr místnosti | 2.885 | 8.075
| plocha stěn (m2) | 65.34
| plocha podlahy (m2) | 21.77
| světlá výška(m) | 3,085m, průvlaky 2,87m
navrhované povrchy
| skladba podlahy | dřevěné parkety - repase | P.2.6
| povrch stěn |  | PU.1
| povrch stropů |  | PP.2
| soklová lišta | novásoklová masivní dřevěná lišta - barva bude připodobněna barvě parketové podlahy | 21.81
okna, nadsvětlíky, světlíky
|  | stávající okno | beze změn
| oprava a očištění světlíku | S.08 | 2
| oprava a očištění světlíku | S.09 | 1
dveře
technické instalace
| nátěr UT radiátor 1ks, trasa UT | 1
| nové rozvody ZTI | viz samostatná část
| zařizovací předměty | dřez a baterie - 1ks - součást výkazu ZTI Granitový dřez kuchyňský jednodřez s velkou komorou, horní montáž, Rozměry : 440 x 530 mm, barva šedá Stojánková kohoutková dřezová baterie, celo chromová, otočné kohoutky historického vzhledu čajová kuchyně - truhlářská konstrukce - je součástí dodávky jiného výběrového řízení, musí být časově zkoordinováno
| nové rozvody silnoproud | viz samostatná část
| nové rozvody slaboproud | viz samostatná část
| nové osvětlení | viz samostatná část
| ostatní | stínění R1-13 | 1
stavební část
| zazdění drážek ve stěnách po instalacích, nová omítka | viz specifikace bourání započítat i trasy elektro a VZT
| malba stěny a strop | 78.45
bourání a demontáže
| demontáž stávajících svítidel vč. koncových prvků elektro, demontáž stávající elektroinstalace, demontáž stávajícího stínění | 1
| demontáž stávající parketové podlahy - určeno pro opětovnou montáž | 21.77
bourání El-slb:
| vybourání souvrství podlahy - trasy elektro- 50/100 | 15
| vysekání drážky ve stěně/stropu | 3
| sonda podlaha | 1
2.10 | technické informace
| přibližný rozměr místnosti | 7.93 | 11.99
| plocha stěn (m2) | 101.3284
| plocha podlahy (m2) | 98.26
| světlá výška(m) | 3.32
navrhované povrchy
| skladba podlahy | stávající keramická dlažba | beze změn
| povrch stěn |  | PU.1
| povrch stropů |  | PP.2
| soklová lišta | stávající | beze změn
okna, nadsvětlíky, světlíky
|  | stávající okna | beze změn
dveře
| nové dveřní křídlo do stávající zárubně | D84 | 1
| nové dveřní křídlo do stávající zárubně | D85 | 1
technické instalace
| nátěr UT radiátor 5 ks, trasa UT | 1
| nové rozvody ZTI | viz samostatná část
| nové rozvody silnoproud | viz samostatná část
| nové osvětlení | viz samostatná část
| ostatní | stínění R1-16 | 1
|  | stínění R1-17 | 3
|  | skříňka pod umyvadlo R7-01 umyvadlo a baterie je součástí výkazu ZTI | 1
stavební část
| zazdění drážek ve stěnách po instalacích, nová omítka | viz specifikace bourání započítat i trasy elektro a VZT
| betonová omyvatelná stěrka na stěnu za umyvadlo | 0.3
| malba stěny a strop | 199.5884
bourání a demontáže
| demontáž stávajících svítidel vč. koncových prvků elektro, demontáž stávajícího stínění | 1
| demontáž umyvadla (1ks) | viz část ZTI
| zkrácení trasy vodovodu - změna z nástěnné baterie na stojánkovou | viz část ZTI
| vybourání keramického obkladu za umyvadlem | 0.96
2.11 | technické informace
| přibližný rozměr místnosti | 2.86 | 3.785
| plocha stěn (m2) | 35.5604
| plocha podlahy (m2) | 11.1
| světlá výška(m) | 2,93m, průvlaky 2,87m
navrhované povrchy
| skladba podlahy | nově stěrka - demontáž PVC a podkladních parket(předpoklad) | P.2.3
| povrch stěn |  | PU.1
| povrch stropů |  | PP.2
| soklová lišta | soklová lišta s instalačním prostorem | 13.83
okna, nadsvětlíky, světlíky
|  | stávající okno | beze změn
dveře
technické instalace
| nátěr UT radiátor 1 ks, trasa UT | 1
| nové rozvody silnoproud | viz samostatná část
| nové osvětlení | viz samostatná část
| ostatní | stínění R1-15 | 1
stavební část
| zazdění drážek ve stěnách po instalacích, nová omítka | viz specifikace bourání započítat i trasy elektro a VZT
| malba stěny a strop | 46.6604
bourání a demontáže
| demontáž stávajících svítidel vč. koncových prvků elektro, demontáž stávající elektroinstalace, demontáž stávajícího stínění | 1
| demontáž stávající PVC+parketové podlahy včetně podkladního souvrství celkové tloušťky 25 mm | 11.1
bourání El-slb:
| vybourání souvrství podlahy - trasy elektro- 50/100 | 1.2
| vysekání drážky ve stěně/stropu | 3
| sonda podlaha | 1

## výkaz výměr - nátěry UT
|  | trasa UT nátěr trubek (bm) | celoplošné odmašťování benzínem (m2) | nátěr radiátorů, syntetický antikorozní dvojnásobný - jeden článek
celkem |  | 360.1 | 148 | 925
| 1.02 | 15.62 | 2.4 | 15
| 1.03 | 19.04 | 1.6 | 10
| 1.04a | 24.12 | 6.24 | 39
| 1.04b | 5 | 6.4 | 40
| 1.05 | 16.4 | 3.2 | 20
| 1.06 | 5 | 12.8 | 80
| 1.07c | 5 | 6.4 | 40
| 1.07d | 16.4 | 3.2 | 20
| 1.07e | 13.52 | 3.2 | 20
| 1.08.2 | 5 | 1.6 | 10
| 1.10 | 8 | 5.76 | 36
| 2.02 | 7.2 | 4.48 | 28
| 2.03 | 16 | 13.44 | 84
| 2.04 | 13 | 2.4 | 15
| 2.05a | 26.2 | 16.64 | 104
| 2.05b | 5 | 8.32 | 52
| 2.05c | 14.2 | 11.2 | 70
| 2.08b | 34 | 12.48 | 78
| 2.09 | 27.2 | 4.16 | 26
| 2.10 | 73 | 17.92 | 112
| 2.11 | 11.2 | 4.16 | 26
| cena cca | 10800 | 2220 | 37000
| celkem | 50020
nová tepelná izolace kolem trubek
128

## stavební přípomoce silnoproud
X | DRÁŽKY PRO KABELÁŽ SILNOPROUDU
X.1 | V podlaze:
X.1.1 | ë šířky 500 mm | m | 5
X.1.2 | ë šířky 400 mm | m | 15
X.1.3 | ë šířky 300 mm | m | 25
X.1.4 | ë šířky 250 mm | m | 5
X.1.5 | ë šířky 200 mm | m | 45
X.1.6 | ë šířky 150 mm | m | 95
X.1.7 | ë šířky 100 mm | m | 185
X.1.8 | ë šířky 50 mm | m | 30
X.1.9 | ë šířky do 25 mm | m | 195
X.2 | Ve stěně/příčce:
X.2.1 | ë šířky do 25 mm | m | 585
X.3 | Ve stropě:
X.3.1 | ë šířky do 25 mm | m | 650