## Rekapitulace stavby
Export Komplet | [27 empty] | 2.0 | ZAMOK |  |  |  | False | False | {8bebfcdc-da34-4b29-9c8c-d631eeb6dfd3}
[32 empty] | 0,01 | 21
[32 empty] | 0,01 | 15
|  | REKAPITULACE STAVBY | [17 empty] | v --- níže se nacházejí doplnkové a pomocné údaje k sestavám --- v | [11 empty] | 0,001
|  | Kód: |  |  |  |  | 0148A_DVO | [24 empty] | 0,01
|  | Stavba: |  |  |  |  | Rekonstrukce Stránčická - Hrdinů - Soupis prací | [24 empty] | 0,01
|  | KSO: |  |  |  |  | 822 25 | [8 empty] | CC-CZ: |  | 21121 | [13 empty] | 0,01
|  | Místo: |  |  |  |  | k.ú. Všestary, Stránčice | [8 empty] | Datum: |  | 11. 10. 2023 | [13 empty] | 0,01
|  | CZ-CPV: |  |  |  |  | 45233100-0 | [8 empty] | CZ-CPA: |  | 42.11.10 | [13 empty] | 0,01
|  | Zadavatel: | [13 empty] | IČ: | [15 empty] | 0,01
|  |  | Obec Všestary | [12 empty] | DIČ: | [15 empty] | 0,01
0,01
|  | Zhotovitel: | [13 empty] | IČ: | [15 empty] | 0,01
[16 empty] | DIČ: | [15 empty] | 0,01
False
|  | Projektant: | [13 empty] | IČ: | [15 empty] | False
|  |  | ing. Miroslav Dvořan | [12 empty] | DIČ: | [15 empty] | True
0,01
|  | Zpracovatel: | [13 empty] | IČ: | [15 empty] | 0,01
|  |  | Roman Valík | [12 empty] | DIČ: | [15 empty] | True
Poznámka:
|  | Cena bez DPH | [13 empty] | 1277000
[8 empty] | Sazba daně |  |  | Základ daně |  |  |  |  | Výše daně
|  | DPH |  | základní |  |  |  | 21% |  |  | 1277000 |  |  |  |  | 268170
|  |  |  | snížená |  |  |  | 15% |  |  | 0 |  |  |  |  | 0
|  |  |  | zákl. přenesená |  |  |  | 21% |  |  | 0 |  |  |  |  | 0
|  |  |  | sníž. přenesená |  |  |  | 15% |  |  | 0 |  |  |  |  | 0
|  |  |  | nulová |  |  |  | 0% |  |  | 0 |  |  |  |  | 0
|  | Cena s DPH | [6 empty] | v |  |  | CZK |  |  |  | 1545170
|  | Projektant | [11 empty] | Zpracovatel
|  | Datum a podpis: | [7 empty] | Razítko |  |  |  | Datum a podpis: |  |  | Razítko
|  | Objednavatel | [11 empty] | Zhotovitel
|  | Datum a podpis: | [7 empty] | Razítko |  |  |  | Datum a podpis: |  |  | Razítko
REKAPITULACE OBJEKTŮ STAVBY A SOUPISŮ PRACÍ
| Kód: | [6 empty] | 0148A_DVO
| Stavba: | [6 empty] | Rekonstrukce Stránčická - Hrdinů - Soupis prací
| Místo: | [6 empty] | k.ú. Všestary, Stránčice | [6 empty] | Datum: |  | 11. 10. 2023
| Zadavatel: | [6 empty] | Obec Všestary | [6 empty] | Projektant: |  | ing. Miroslav Dvořan |  |  | Informatívní údaje z listů zakázek
| Zhotovitel: | [13 empty] | Zpracovatel: |  | Roman Valík
| Kód |  |  |  | Popis | [7 empty] | Cena bez DPH [CZK] |  |  |  |  | Cena s DPH [CZK] | Typ | z toho Ostat._x000d_ náklady [CZK] | DPH [CZK] | Normohodiny [h] | DPH základní [CZK] | DPH snížená [CZK] | DPH základní přenesená_x000d_ [CZK] | DPH snížená přenesená_x000d_ [CZK] | Základna_x000d_ DPH základní | Základna_x000d_ DPH snížená | Základna_x000d_ DPH zákl. přenesená | Základna_x000d_ DPH sníž. přenesená | Základna_x000d_ DPH nulová
| Náklady z rozpočtů | [11 empty] | 1277000 |  |  |  |  | 1545170 |  | 0 | 268170 | 3962.5992 | 268170 | 0 | 0 | 0 | 1277000 | 0 | 0 | 0 | 0 | D | 0 | ###NOIMPORT### | IMPORT | {8bebfcdc-da34-4b29-9c8c-d631eeb6dfd3} | {00000000-0000-0000-0000-000000000000} | 822 25
/ |  | SO 100 |  |  |  | SO 100 Vozovky v katastru Všestar | [6 empty] | 0 |  |  |  |  | 0 | STA | 0 | 0 | 2170.4559 | 0 | 0 | 0 | 0 | 0 | 0 | 0 | 0 | 0 |  | 1 |  | IMPORT | {3a6ea8e2-2401-4ba7-9571-ae26d0602df5} | {8bebfcdc-da34-4b29-9c8c-d631eeb6dfd3} | 822 25 | 2
/ |  | SO 100.1 |  |  |  | SO 100.1 VRN/DRN Vedlejší a doplňkové rozpočtové náklady pro SO 100 | [6 empty] | 983000 |  |  |  |  | 1189430 | STA | 0 | 206430 | 0 | 206430 | 0 | 0 | 0 | 983000 | 0 | 0 | 0 | 0 |  | 1 |  | IMPORT | {1c96ffbc-a773-463a-8dc1-d8ce15b64fd8} | {8bebfcdc-da34-4b29-9c8c-d631eeb6dfd3} | 822 25 | 2
/ |  | SO 101 |  |  |  | SO 101 Chodníky v katastru Všestar | [6 empty] | 0 |  |  |  |  | 0 | STA | 0 | 0 | 926.6731 | 0 | 0 | 0 | 0 | 0 | 0 | 0 | 0 | 0 |  | 1 |  | IMPORT | {28bad531-bccd-415b-a1ab-b1e79e945c3b} | {8bebfcdc-da34-4b29-9c8c-d631eeb6dfd3} | 822 25 | 2
/ |  | SO 101.1 |  |  |  | SO 101.1 VRN/DRN Vedlejší a doplňkové rozpočtové náklady pro SO 101 | [6 empty] | 0 |  |  |  |  | 0 | STA | 0 | 0 | 0 | 0 | 0 | 0 | 0 | 0 | 0 | 0 | 0 | 0 |  | 1 |  | IMPORT | {a6ffccc9-bcaf-4e03-95ed-caba5a14cf0e} | {8bebfcdc-da34-4b29-9c8c-d631eeb6dfd3} | 822 25 | 2
/ |  | SO 110 |  |  |  | SO 110 Vozovky v katastru Stránčic | [6 empty] | 0 |  |  |  |  | 0 | STA | 0 | 0 | 448.322 | 0 | 0 | 0 | 0 | 0 | 0 | 0 | 0 | 0 |  | 1 |  | IMPORT | {2f788515-c072-4919-abc2-134e1dd36aca} | {8bebfcdc-da34-4b29-9c8c-d631eeb6dfd3} | 822 25 | 2
/ |  | SO 110.1 |  |  |  | SO 110.1 VRN/DRN Vedlejší a doplňkové rozpočtové náklady pro SO 110 | [6 empty] | 294000 |  |  |  |  | 355740 | STA | 0 | 61740 | 0 | 61740 | 0 | 0 | 0 | 294000 | 0 | 0 | 0 | 0 |  | 1 |  | IMPORT | {15f96cd3-a877-44d4-9fce-613aba994ed1} | {8bebfcdc-da34-4b29-9c8c-d631eeb6dfd3} | 822 25 | 2
/ |  | SO 111 |  |  |  | SO 111 Chodníky v katastru Stránčic | [6 empty] | 0 |  |  |  |  | 0 | STA | 0 | 0 | 417.1483 | 0 | 0 | 0 | 0 | 0 | 0 | 0 | 0 | 0 |  | 1 |  | IMPORT | {a4e25c6c-14d6-4d00-b744-e13640a39aa8} | {8bebfcdc-da34-4b29-9c8c-d631eeb6dfd3} | 822 25 | 2
/ |  | SO 111.1 |  |  |  | SO 111.1 VRN/DRN Vedlejší a doplňkové rozpočtové náklady pro SO 111 | [6 empty] | 0 |  |  |  |  | 0 | STA | 0 | 0 | 0 | 0 | 0 | 0 | 0 | 0 | 0 | 0 | 0 | 0 |  | 1 |  | IMPORT | {f0f1c621-d21f-434a-b98c-be114e5b0871} | {8bebfcdc-da34-4b29-9c8c-d631eeb6dfd3} | 822 25 | 2

## SO 100 - SO 100 Vozovky ...
[18 empty] | {3a6ea8e2-2401-4ba7-9571-ae26d0602df5} | [5 empty] | čištění_příkopu | 120 | 2
[18 empty] | 2 | [5 empty] | frézovaná_vozovka | 4600 | 2
| KRYCÍ LIST SOUPISU PRACÍ | [7 empty] | v --- níže se nacházejí doplnkové a pomocné údaje k sestavám --- v | [8 empty] | False | [5 empty] | odstr_čel_beton | 0,528 | 2
[24 empty] | odstr_čela_kámen | 1,26 | 2
| Stavba: | [22 empty] | odstr_DZ | 12 | 2
|  | Rekonstrukce Stránčická - Hrdinů - Soupis prací | [21 empty] | odstr_mříže | 8 | 2
| Objekt: | [22 empty] | odstr_vpusti | 2,355 | 2
|  | SO 100 - SO 100 Vozovky v katastru Všestar | [21 empty] | odvoz_betonu | 5,652 | 2
[24 empty] | odvoz_hmot | 2,584 | 2
| KSO: |  | 822 25 |  |  | CC-CZ: | [17 empty] | odvoz_suti | 61,2 | 2
| Místo: |  | k.ú. Všestary, Stránčice |  |  | Datum: | 11. 10. 2023 | [16 empty] | odvoz_výkopku | 283,1 | 2
[24 empty] | odvoz_výkopkuh5 | 1,788 | 2
| Zadavatel: |  |  |  |  | IČ: | [17 empty] | pažení | 52,08 | 2
|  | Obec Všestary |  |  |  | DIČ: | [17 empty] | rýha200_nepaž | 142,81 | 2
[24 empty] | rýha200_pažená | 28,102 | 2
| Zhotovitel: |  |  |  |  | IČ: | 0 | [16 empty] | rýha80 | 67,688 | 2
[6 empty] | DIČ: | 0 | [16 empty] | výkop | 44,5 | 2
[24 empty] | záliv_bus | 70 | 2
| Projektant: |  |  |  |  | IČ: | [17 empty] | zásyp_ŠD | 19,53 | 2
|  | ing. Miroslav Dvořan |  |  |  | DIČ:
| Zpracovatel: |  |  |  |  | IČ:
|  | Roman Valík |  |  |  | DIČ:
Poznámka:
| Cena bez DPH | [5 empty] | 0
|  |  | Základ daně |  |  | Sazba daně | Výše daně
| DPH | základní | 0 |  |  | 21% | 0
|  | snížená | 0 |  |  | 15% | 0
|  | zákl. přenesená | 0 |  |  | 21% | 0
|  | sníž. přenesená | 0 |  |  | 15% | 0
|  | nulová | 0 |  |  | 0% | 0
| Cena s DPH |  |  | v | CZK |  | 0
| Projektant |  |  | Zpracovatel
| Datum a podpis: |  | Razítko | Datum a podpis: |  |  | Razítko
| Objednavatel |  |  | Zhotovitel
| Datum a podpis: |  | Razítko | Datum a podpis: |  |  | Razítko
REKAPITULACE ČLENĚNÍ SOUPISU PRACÍ
Stavba:
Rekonstrukce Stránčická - Hrdinů - Soupis prací
Objekt:
SO 100 - SO 100 Vozovky v katastru Všestar
Místo: |  |  | k.ú. Všestary, Stránčice |  |  | Datum: | 11. 10. 2023
Zadavatel: |  |  | Obec Všestary |  |  | Projektant: | ing. Miroslav Dvořan
Zhotovitel: | [5 empty] | Zpracovatel: | Roman Valík
Kód dílu - Popis | [6 empty] | Cena celkem [CZK]
Náklady ze soupisu prací | [6 empty] | 0 | [11 empty] | -1
| HSV - Práce a dodávky HSV | [5 empty] | 0
| 1 - Zemní práce | [5 empty] | 0
| 4 - Vodorovné konstrukce | [5 empty] | 0
| 5 - Komunikace pozemní | [5 empty] | 0
| 8 - Trubní vedení | [5 empty] | 0
| 9 - Ostatní konstrukce a práce, bourání | [5 empty] | 0
SOUPIS PRACÍ
Stavba:
Rekonstrukce Stránčická - Hrdinů - Soupis prací
Objekt:
SO 100 - SO 100 Vozovky v katastru Všestar
Místo: |  |  | k.ú. Všestary, Stránčice |  |  | Datum: | 11. 10. 2023
Zadavatel: |  |  | Obec Všestary |  |  | Projektant: | ing. Miroslav Dvořan
Zhotovitel: | [5 empty] | Zpracovatel: | Roman Valík
PČ | Typ | Kód | Popis | MJ | Množství | J.cena [CZK] | Cena celkem [CZK] | Cenová soustava |  | DPH | J. Nh [h] | Nh celkem [h] | J. hmotnost [t] | Hmotnost celkem [t] | J. suť [t] | Suť Celkem [t]
Náklady soupisu celkem | [6 empty] | 0 |  |  |  |  | 2170.4559 |  | 452.0813 |  | 1222.7736 |  | D | -1 | [13 empty] | 0
| D | HSV | Práce a dodávky HSV |  |  |  | 0 |  |  |  |  | 2170.4559 |  | 452.0813 |  | 1222.7736 | 1 | D | 0 |  |  |  | ROZPOCET | [9 empty] | 0
| D | 1 | Zemní práce |  |  |  | 0 |  |  |  |  | 556.8156 |  | 40.0944 |  | 1076.458 | 1 | D | 1 |  |  |  | ROZPOCET | [9 empty] | 0
1 | K | 113107142 | Odstranění podkladu živičného tl přes 50 do 100 mm ručně | m2 | 83.9 | 0 | 0 | CS ÚRS 2023 02 |  | základní | 0.412 | 34.5668 | 0 | 0 | 0.22 | 18.458 | 4 | K | 2 |  |  |  | ROZPOCET |  |  |  | 0 | 0 | 0 | 0 | 0 | 1 | 0 | 4 | -990497929
| VV |  | "dle předpokladu bude vybouraný materiál nabídnut zhotoviteli - není uvažován odvoz a skládkovné" | [14 empty] | VV | 2 | 1 | True | 0 | ROZPOCET
| VV |  | "ruční dobourání okolo překážek a u obrub" 78*0,5+(21+66+47+40+59+68+120+28)*0,1 |  | 83.9 | [12 empty] | VV | 2 | 2 | True | 1 | ROZPOCET
2 | K | 113154364 | Frézování živičného krytu tl 100 mm pruh š přes 1 do 2 m pl přes 1000 do 10000 m2 s překážkami v trase | m2 | 4600 | 0 | 0 | CS ÚRS 2023 02 |  | základní | 0.014 | 64.4 | 0.00016 | 0.736 | 0.23 | 1058 | 4 | K | 2 |  |  |  | ROZPOCET |  |  |  | 0 | 0 | 0 | 0 | 0 | 1 | 0 | 4 | 1287679204
| VV |  | "dle předpokladu bude vybouraný materiál nabídnut zhotoviteli - není uvažován odvoz a skládkovné" | [14 empty] | VV | 2 | 1 | True | 0 | ROZPOCET
| VV |  | "průměrná tloušťka frézování 90 mm" 4600 |  | 4600 | [12 empty] | VV | 2 | 2 | True | 1 | ROZPOCET
3 | K | 11900R001 | Ochrana trubních sítí po dobu výstavby | m | 56.7 | 0 | 0 |  |  | základní | 0.21 | 11.907 | 0 | 0 | 0 | 0 | 4 | K | 2 |  |  |  | ROZPOCET |  |  |  | 0 | 0 | 0 | 0 | 0 | 1 | 0 | 4 | 273576403
| VV |  | "v rozšíření" 27,5*2+0,4*2+0,4+0,5 |  | 56.7 | [12 empty] | VV | 2 | 2 | True | 1 | ROZPOCET
4 | K | 11900R002 | Ochrana kabelových sítí po dobu výstavby | m | 29.2 | 0 | 0 |  |  | základní | 0.21 | 6.132 | 0 | 0 | 0 | 0 | 4 | K | 2 |  |  |  | ROZPOCET |  |  |  | 0 | 0 | 0 | 0 | 0 | 1 | 0 | 4 | 1773163353
| VV |  | "v rozšíření" 0,4*3+0,5*2+27 |  | 29.2 | [12 empty] | VV | 2 | 2 | True | 1 | ROZPOCET
5 | K | 122252513 | Odkopávky a prokopávky zapažené pro silnice a dálnice v hornině třídy těžitelnosti I objem do 100 m3 strojně | m3 | 44.5 | 0 | 0 | CS ÚRS 2023 02 |  | základní | 0.323 | 14.3735 | 0 | 0 | 0 | 0 | 4 | K | 2 |  |  |  | ROZPOCET |  |  |  | 0 | 0 | 0 | 0 | 0 | 1 | 0 | 4 | 1616839120
| VV | výkop | "záliv bus" 70*0,4+"viz výkaz kubatur" 20,75-4,25 |  | 44.5 | [12 empty] | VV | 2 | 2 | True | 1 | ROZPOCET
6 | K | 132251103 | Hloubení rýh nezapažených š do 800 mm v hornině třídy těžitelnosti I skupiny 3 objem do 100 m3 strojně | m3 | 67.688 | 0 | 0 | CS ÚRS 2023 02 |  | základní | 0.834 | 56.4518 | 0 | 0 | 0 | 0 | 4 | K | 2 |  |  |  | ROZPOCET |  |  |  | 0 | 0 | 0 | 0 | 0 | 1 | 0 | 4 | -1498459104
| VV | rýha80 | "rýha pro obrubník" 52+"rýha pro rozšíření" 28*0,54+"pro nová čela propustků" 1,2*0,65*0,3*2+1*0,2*0,5 |  | 67.688 | [12 empty] | VV | 2 | 2 | True | 1 | ROZPOCET
7 | K | 132251253 | Hloubení rýh nezapažených š do 2000 mm v hornině třídy těžitelnosti I skupiny 3 objem do 100 m3 strojně | m3 | 142.81 | 0 | 0 | CS ÚRS 2023 02 |  | základní | 0.597 | 85.2576 | 0 | 0 | 0 | 0 | 4 | K | 2 |  |  |  | ROZPOCET |  |  |  | 0 | 0 | 0 | 0 | 0 | 1 | 0 | 4 | 1528793128
| VV | rýha200_nepaž | "rozšíření" (108+133)*0,54-28*0,54+43-15,21 |  | 142.81 | [12 empty] | VV | 2 | 2 | True | 1 | ROZPOCET
8 | K | 132254203 | Hloubení zapažených rýh š do 2000 mm v hornině třídy těžitelnosti I skupiny 3 objem do 100 m3 | m3 | 28.102 | 0 | 0 | CS ÚRS 2022 02 |  | základní | 0.865 | 24.3082 | 0 | 0 | 0 | 0 | 4 | K | 2 |  |  |  | ROZPOCET |  |  |  | 0 | 0 | 0 | 0 | 0 | 1 | 0 | 4 | 1862334671
| VV |  | "pro potřebu kontrolního rozpočtu uvažována hl. kanalizace 1,5 m, objem rýh bude upraven podle skutečné hloubky stok" | [14 empty] | VV | 2 | 1 | True | 0 | ROZPOCET
| VV | rýha200_pažená | "pro přípojky v pustí" (6+6+7+1,3+0,7*2)*(1,09+1,5)/2 |  | 28.102 | [12 empty] | VV | 2 | 2 | True | 1 | ROZPOCET
9 | K | 139951113 | Bourání kcí v hloubených vykopávkách ze zdiva kamenného na MC strojně | m3 | 1.26 | 0 | 0 | CS ÚRS 2023 02 |  | základní | 1.957 | 2.4658 | 0 | 0 | 0 | 0 | 4 | K | 2 |  |  |  | ROZPOCET |  |  |  | 0 | 0 | 0 | 0 | 0 | 1 | 0 | 4 | 1147043632
| VV | odstr_čela_kámen | 1,5*0,3*0,7*4 |  | 1.26 | [12 empty] | VV | 2 | 2 | True | 1 | ROZPOCET
10 | K | 139951121 | Bourání kcí v hloubených vykopávkách ze zdiva z betonu prostého strojně | m3 | 0.528 | 0 | 0 | CS ÚRS 2023 02 |  | základní | 3.558 | 1.8786 | 0 | 0 | 0 | 0 | 4 | K | 2 |  |  |  | ROZPOCET |  |  |  | 0 | 0 | 0 | 0 | 0 | 1 | 0 | 4 | -1790632673
| VV | odstr_čel_beton | "vybourání čel stávajícího propustku pro jeho opravu" 1,1*0,3*0,8*2 |  | 0.528 | [12 empty] | VV | 2 | 2 | True | 1 | ROZPOCET
11 | K | 151101102 | Zřízení příložného pažení a rozepření stěn rýh hl přes 2 do 4 m | m2 | 52.08 | 0 | 0 | CS ÚRS 2022 02 |  | základní | 0.479 | 24.9463 | 0.00085 | 0.044268 | 0 | 0 | 4 | K | 2 |  |  |  | ROZPOCET |  |  |  | 0 | 0 | 0 | 0 | 0 | 1 | 0 | 4 | -958565683
| VV | pažení | "pro přípojky v pustí" (6*2+7+1,3+0,7*2)*1,2*2 |  | 52.08 | [12 empty] | VV | 2 | 2 | True | 1 | ROZPOCET
12 | K | 151101112 | Odstranění příložného pažení a rozepření stěn rýh hl přes 2 do 4 m | m2 | 52.08 | 0 | 0 | CS ÚRS 2022 02 |  | základní | 0.327 | 17.0302 | 0 | 0 | 0 | 0 | 4 | K | 2 |  |  |  | ROZPOCET |  |  |  | 0 | 0 | 0 | 0 | 0 | 1 | 0 | 4 | -535190824
| VV |  | pažení |  | 52.08 | [12 empty] | VV | 2 | 2 | True | 1 | ROZPOCET
13 | K | 162751117 | Vodorovné přemístění přes 9 000 do 10000 m výkopku/sypaniny z horniny třídy těžitelnosti I skupiny 1 až 3 | m3 | 283.1 | 0 | 0 |  |  | základní | 0.087 | 24.6297 | 0 | 0 | 0 | 0 | 4 | K | 2 |  |  |  | ROZPOCET |  |  |  | 0 | 0 | 0 | 0 | 0 | 1 | 0 | 4 | 648622418
| VV |  | "odvozná vzdálenost 20 km stanovena pro potřebu kontrolního rozpočtu" | [14 empty] | VV | 2 | 1 | True | 0 | ROZPOCET
| VV |  | "skutečná vzdálenost je věcí zhotovitele a bude oceněna dle jeho potřeb beze změny Soupisu prací" | [14 empty] | VV | 2 | 1 | True | 0 | ROZPOCET
| VV | odvoz_výkopku | výkop+rýha200_nepaž+rýha200_pažená+rýha80 |  | 283.1 | [12 empty] | VV | 2 | 2 | True | 1 | ROZPOCET
14 | K | 162751119 | Příplatek k vodorovnému přemístění výkopku/sypaniny z horniny třídy těžitelnosti I skupiny 1 až 3 ZKD 1000 m přes 10000 m | m3 | 2831 | 0 | 0 |  |  | základní | 0.005 | 14.155 | 0 | 0 | 0 | 0 | 4 | K | 2 |  |  |  | ROZPOCET |  |  |  | 0 | 0 | 0 | 0 | 0 | 1 | 0 | 4 | 2007981455
| VV |  | "odvozná vzdálenost 20 km stanovena pro potřebu kontrolního rozpočtu" | [14 empty] | VV | 2 | 1 | True | 0 | ROZPOCET
| VV |  | "skutečná vzdálenost je věcí zhotovitele a bude oceněna dle jeho potřeb beze změny Soupisu prací" | [14 empty] | VV | 2 | 1 | True | 0 | ROZPOCET
| VV |  | odvoz_výkopku*10 |  | 2831 | [12 empty] | VV | 2 | 2 | True | 1 | ROZPOCET
15 | K | 162751137 | Vodorovné přemístění přes 9 000 do 10000 m výkopku/sypaniny z horniny třídy těžitelnosti II skupiny 4 a 5 | m3 | 1.788 | 0 | 0 | CS ÚRS 2023 02 |  | základní | 0.099 | 0.17701 | 0 | 0 | 0 | 0 | 4 | K | 2 |  |  |  | ROZPOCET |  |  |  | 0 | 0 | 0 | 0 | 0 | 1 | 0 | 4 | -1660273428
| VV |  | "odvozná vzdálenost 20 km stanovena pro potřebu kontrolního rozpočtu" | [14 empty] | VV | 2 | 1 | True | 0 | ROZPOCET
| VV |  | "skutečná vzdálenost je věcí zhotovitele a bude oceněna dle jeho potřeb beze změny Soupisu prací" | [14 empty] | VV | 2 | 1 | True | 0 | ROZPOCET
| VV | odvoz_výkopkuh5 | "beton a kámen z vybouraných čel propustku" odstr_čel_beton+odstr_čela_kámen |  | 1.788 | [12 empty] | VV | 2 | 2 | True | 1 | ROZPOCET
16 | K | 162751139 | Příplatek k vodorovnému přemístění výkopku/sypaniny z horniny třídy těžitelnosti II skupiny 4 a 5 ZKD 1000 m přes 10000 m | m3 | 17.88 | 0 | 0 | CS ÚRS 2023 02 |  | základní | 0.006 | 0.10728 | 0 | 0 | 0 | 0 | 4 | K | 2 |  |  |  | ROZPOCET |  |  |  | 0 | 0 | 0 | 0 | 0 | 1 | 0 | 4 | 1457655736
| VV |  | "odvozná vzdálenost 20 km stanovena pro potřebu kontrolního rozpočtu" | [14 empty] | VV | 2 | 1 | True | 0 | ROZPOCET
| VV |  | "skutečná vzdálenost je věcí zhotovitele a bude oceněna dle jeho potřeb beze změny Soupisu prací" | [14 empty] | VV | 2 | 1 | True | 0 | ROZPOCET
| VV |  | odvoz_výkopkuh5*10 |  | 17.88 | [12 empty] | VV | 2 | 2 | True | 1 | ROZPOCET
17 | K | 171201231 | Poplatek za uložení zeminy a kamení na recyklační skládce (skládkovné) kód odpadu 17 05 04 | t | 483.916 | 0 | 0 | CS ÚRS 2022 02 |  | základní | 0 | 0 | 0 | 0 | 0 | 0 | 4 | K | 2 |  |  |  | ROZPOCET |  |  |  | 0 | 0 | 0 | 0 | 0 | 1 | 0 | 4 | 1632989467
| VV |  | odstr_čela_kámen*2,1+odvoz_výkopku*1,7 |  | 483.916 | [12 empty] | VV | 2 | 2 | True | 1 | ROZPOCET
18 | K | 174151101 | Zásyp jam, šachet rýh nebo kolem objektů sypaninou se zhutněním | m3 | 19.53 | 0 | 0 | CS ÚRS 2022 02 |  | základní | 0.328 | 6.4058 | 0 | 0 | 0 | 0 | 4 | K | 2 |  |  |  | ROZPOCET |  |  |  | 0 | 0 | 0 | 0 | 0 | 1 | 0 | 4 | -1311453721
| VV | zásyp_ŠD | "zásyp přípojek vpustí štěrkodrtí 0/32" (6+6+7+1,3+0,7+0,7)*1,2*0,75 |  | 19.53 | [12 empty] | VV | 2 | 2 | True | 1 | ROZPOCET
19 | M | 58344171 | štěrkodrť frakce 0/32 | t | 39.06 | 0 | 0 | CS ÚRS 2023 02 |  | základní | 0 | 0 | 1 | 39.06 | 0 | 0 | 8 | M | 2 |  |  |  | ROZPOCET |  |  |  | 0 | 0 | 0 | 0 | 0 | 1 | 0 | 4 | -1956355178
| VV |  | zásyp_ŠD*2 |  | 39.06 | [12 empty] | VV | 2 | 2 | True | 1 | ROZPOCET
20 | K | 181152302 | Úprava pláně pro silnice a dálnice v zářezech se zhutněním | m2 | 311 | 0 | 0 | CS ÚRS 2022 02 |  | základní | 0.029 | 9.019 | 0 | 0 | 0 | 0 | 4 | K | 2 |  |  |  | ROZPOCET |  |  |  | 0 | 0 | 0 | 0 | 0 | 1 | 0 | 4 | 2058575136
| VV |  | "vozovka rozšíření a rigol" 108+133+"záliv bus" 70 |  | 311 | [12 empty] | VV | 2 | 2 | True | 1 | ROZPOCET
21 | K | 18211R111 | Zpevnění svahu tkaninou nebo rohoží na svahu sklonu přes 1:2 do 1:1 upevněnou sponami nebo hřeby z betonářské oceli | m2 | 300 | 0 | 0 |  |  | základní | 0.5 | 150 | 0 | 0 | 0 | 0 | 4 | K | 2 |  |  |  | ROZPOCET |  |  |  | 0 | 0 | 0 | 0 | 0 | 1 | 0 | 4 | 2130259364
22 | M | 61894013 | síť protierozní z kokosových vláken 700g/m2 | m2 | 363 | 0 | 0 | CS ÚRS 2023 02 |  | základní | 0 | 0 | 0.0007 | 0.2541 | 0 | 0 | 8 | M | 2 |  |  |  | ROZPOCET |  |  |  | 0 | 0 | 0 | 0 | 0 | 1 | 0 | 4 | 709930647
| VV |  | 300*1,1 |  | 330 | [12 empty] | VV | 2 | 2 | True | 1 | ROZPOCET
| VV |  | 330*1,1 'Přepočtené koeficientem množství |  | 363 | [12 empty] | VV | 2 | 2 | False | 1 | ROZPOCET
23 | K | 182151111 | Svahování v zářezech v hornině třídy těžitelnosti I skupiny 1 až 3 strojně | m2 | 107.55 | 0 | 0 | CS ÚRS 2023 02 |  | základní | 0.08 | 8.604 | 0 | 0 | 0 | 0 | 4 | K | 2 |  |  |  | ROZPOCET |  |  |  | 0 | 0 | 0 | 0 | 0 | 1 | 0 | 4 | 937934980
| VV |  | "z výkazu kubatur" 107,55 |  | 107.55 | [12 empty] | VV | 2 | 2 | True | 1 | ROZPOCET
| D | 4 | Vodorovné konstrukce |  |  |  | 0 |  |  |  |  | 1.5014 |  | 0 |  | 0 | 1 | D | 1 |  |  |  | ROZPOCET | [9 empty] | 0
24 | K | 451573111 | Lože pod potrubí otevřený výkop ze štěrkopísku | m3 | 1.14 | 0 | 0 | CS ÚRS 2023 02 |  | základní | 1.317 | 1.5014 | 0 | 0 | 0 | 0 | 4 | K | 2 |  |  |  | ROZPOCET |  |  |  | 0 | 0 | 0 | 0 | 0 | 1 | 0 | 4 | -1787269134
| VV |  | (2*6+7)*1,2*0,05 |  | 1.14 | [12 empty] | VV | 2 | 2 | True | 1 | ROZPOCET
| D | 5 | Komunikace pozemní |  |  |  | 0 |  |  |  |  | 499.8056 |  | 121.1918 |  | 0 | 1 | D | 1 |  |  |  | ROZPOCET | [9 empty] | 0
25 | K | 561061111 | Zřízení podkladu ze zeminy upravené vápnem, cementem, směsnými pojivy tl přes 350 do 400 mm pl do 1000 m2 | m2 | 311 | 0 | 0 | CS ÚRS 2023 02 |  | základní | 0.05 | 15.55 | 0 | 0 | 0 | 0 | 4 | K | 2 |  |  |  | ROZPOCET |  |  |  | 0 | 0 | 0 | 0 | 0 | 1 | 0 | 4 | 365712457
| VV |  | "vozovka rozšíření a rigol" 108+133+"záliv bus" 70 |  | 311 | [12 empty] | VV | 2 | 2 | True | 1 | ROZPOCET
26 | M | 58591002 | pojivo hydraulické pro stabilizaci zeminy 50% vápna | t | 6.593 | 0 | 0 | CS ÚRS 2023 02 |  | základní | 0 | 0 | 1 | 6.593 | 0 | 0 | 8 | M | 2 |  |  |  | ROZPOCET |  |  |  | 0 | 0 | 0 | 0 | 0 | 1 | 0 | 4 | 990627819
| VV |  | "dle přílohy 5 všeobecné části katalogu 822-1 ÚRS je množství pojiva 53 kg/1 m3" | [14 empty] | VV | 2 | 1 | True | 0 | ROZPOCET
| VV |  | (108+133+70)*0,4*53/1000 |  | 6.593 | [12 empty] | VV | 2 | 2 | True | 1 | ROZPOCET
27 | K | 564851011 | Podklad ze štěrkodrtě ŠD plochy do 100 m2 tl 150 mm | m2 | 150 | 0 | 0 | CS ÚRS 2023 02 |  | základní | 0.094 | 14.1 | 0 | 0 | 0 | 0 | 4 | K | 2 |  |  |  | ROZPOCET |  |  |  | 0 | 0 | 0 | 0 | 0 | 1 | 0 | 4 | 967607866
| VV |  | "záliv bus ŠD 0/32" 75*2 |  | 150 | [12 empty] | VV | 2 | 2 | True | 1 | ROZPOCET
28 | K | 564871016 | Podklad ze štěrkodrtě ŠD plochy do 100 m2 tl 300 mm | m2 | 241 | 0 | 0 | CS ÚRS 2023 02 |  | základní | 0.152 | 36.632 | 0 | 0 | 0 | 0 | 4 | K | 2 |  |  |  | ROZPOCET |  |  |  | 0 | 0 | 0 | 0 | 0 | 1 | 0 | 4 | -1030659530
| VV |  | "vozovka rozšíření" 108+"rigol" 133 |  | 241 | [12 empty] | VV | 2 | 2 | True | 1 | ROZPOCET
29 | K | 567134111 | Podklad ze směsi stmelené cementem SC C 20/25 (PB I) tl 200 mm | m2 | 130.8 | 0 | 0 | CS ÚRS 2023 02 |  | základní | 0.177 | 23.1516 | 0 | 0 | 0 | 0 | 4 | K | 2 |  |  |  | ROZPOCET |  |  |  | 0 | 0 | 0 | 0 | 0 | 1 | 0 | 4 | -588522580
| VV |  | "vozovka rozšíření" 108+"překopy vozovky" (2*6+7)*1,2 |  | 130.8 | [12 empty] | VV | 2 | 2 | True | 1 | ROZPOCET
30 | K | 572141111 | Vyrovnání povrchu dosavadních krytů asfaltovým betonem ACO (AB) tl přes 20 do 40 mm | m2 | 460 | 0 | 0 | CS ÚRS 2023 02 |  | základní | 0.08 | 36.8 | 0.10434 | 47.9964 | 0 | 0 | 4 | K | 2 |  |  |  | ROZPOCET |  |  |  | 0 | 0 | 0 | 0 | 0 | 1 | 0 | 4 | 460506560
| VV |  | "oprava poruch na odfrézovaném krytu - uvažováno 10% povrchu" 4600/100*10 |  | 460 | [12 empty] | VV | 2 | 2 | True | 1 | ROZPOCET
31 | K | 573111111 | Postřik živičný infiltrační s posypem z asfaltu množství 0,60 kg/m2 | m2 | 70 | 0 | 0 | CS ÚRS 2022 02 |  | základní | 0.004 | 0.28 | 0 | 0 | 0 | 0 | 4 | K | 2 |  |  |  | ROZPOCET |  |  |  | 0 | 0 | 0 | 0 | 0 | 1 | 0 | 4 | -1071292151
| VV | záliv_bus | "záliv bus; inf. postřk C50 BP5" 70 |  | 70 | [12 empty] | VV | 2 | 2 | True | 1 | ROZPOCET
32 | K | 57319R111 | Postřik infiltrační kationaktivní emulzí v množství 0,3 kg/m2 | m2 | 4600 | 0 | 0 |  |  | základní | 0.008 | 36.8 | 0 | 0 | 0 | 0 | 4 | K | 2 |  |  |  | ROZPOCET |  |  |  | 0 | 0 | 0 | 0 | 0 | 1 | 0 | 4 | -1921611201
| VV | frézovaná_vozovka | "frézovaná vozovka" 4600 |  | 4600 | [12 empty] | VV | 2 | 2 | True | 1 | ROZPOCET
33 | K | 573231106 | Postřik živičný spojovací ze silniční emulze v množství 0,30 kg/m2 | m2 | 70 | 0 | 0 | CS ÚRS 2022 02 |  | základní | 0.002 | 0.14 | 0 | 0 | 0 | 0 | 4 | K | 2 |  |  |  | ROZPOCET |  |  |  | 0 | 0 | 0 | 0 | 0 | 1 | 0 | 4 | -2131812222
| VV |  | "C60 BP5" záliv_bus |  | 70 | [12 empty] | VV | 2 | 2 | True | 1 | ROZPOCET
34 | K | 57323R107 | Postřik živičný spojovací z kationaktivní emulze v množství 0,35 kg/m2 | m2 | 4708 | 0 | 0 |  |  | základní | 0.002 | 9.416 | 0 | 0 | 0 | 0 | 4 | K | 2 |  |  |  | ROZPOCET |  |  |  | 0 | 0 | 0 | 0 | 0 | 1 | 0 | 4 | 1646653519
| VV |  | frézovaná_vozovka+"rozšíření" 108 |  | 4708 | [12 empty] | VV | 2 | 2 | True | 1 | ROZPOCET
35 | K | 577134121 | Asfaltový beton vrstva obrusná ACO 11 (ABS) tř. I tl 40 mm š přes 3 m z nemodifikovaného asfaltu | m2 | 4778 | 0 | 0 | CS ÚRS 2022 02 |  | základní | 0.013 | 62.114 | 0 | 0 | 0 | 0 | 4 | K | 2 |  |  |  | ROZPOCET |  |  |  | 0 | 0 | 0 | 0 | 0 | 1 | 0 | 4 | -97680690
| VV |  | "ACO 11+, asf. pojivo 50/70" frézovaná_vozovka+"rozšíření" 108+záliv_bus |  | 4778 | [12 empty] | VV | 2 | 2 | True | 1 | ROZPOCET
36 | K | 577155122 | Asfaltový beton vrstva ložní ACL 16 (ABH) tl 60 mm š přes 3 m z nemodifikovaného asfaltu | m2 | 4670 | 0 | 0 | CS ÚRS 2023 02 |  | základní | 0.019 | 88.73 | 0 | 0 | 0 | 0 | 4 | K | 2 |  |  |  | ROZPOCET |  |  |  | 0 | 0 | 0 | 0 | 0 | 1 | 0 | 4 | -1495254286
| VV |  | "ACL 16+ , asf. pojivo 50/70" frézovaná_vozovka+záliv_bus |  | 4670 | [12 empty] | VV | 2 | 2 | True | 1 | ROZPOCET
37 | K | 597661111 | Rigol dlážděný do lože z betonu tl 100 mm z dlažebních kostek drobných | m2 | 133 | 0 | 0 | CS ÚRS 2022 02 |  | základní | 1.324 | 176.092 | 0.50077 | 66.6024 | 0 | 0 | 4 | K | 2 |  |  |  | ROZPOCET |  |  |  | 0 | 0 | 0 | 0 | 0 | 1 | 0 | 4 | 357947189
| VV |  | 133 |  | 133 | [12 empty] | VV | 2 | 2 | True | 1 | ROZPOCET
| D | 8 | Trubní vedení |  |  |  | 0 |  |  |  |  | 360.7147 |  | 24.7707 |  | 30.0516 | 1 | D | 1 |  |  |  | ROZPOCET | [9 empty] | 0
38 | K | 871355241 | Kanalizační potrubí z tvrdého PVC vícevrstvé tuhost třídy SN12 DN 200 | m | 19 | 0 | 0 | CS ÚRS 2022 02 |  | základní | 0.3 | 5.7 | 0.00656 | 0.12464 | 0 | 0 | 4 | K | 2 |  |  |  | ROZPOCET |  |  |  | 0 | 0 | 0 | 0 | 0 | 1 | 0 | 4 | 2027683471
| VV |  | "vzhledem k tomu, že není jasný průběh, hloubka a materiál stoky je tato položka pouze informativní a bude účtována skutečnost" | [14 empty] | VV | 2 | 1 | True | 0 | ROZPOCET
| VV |  | "přípojky vpustí" 2*6+7 |  | 19 | [12 empty] | VV | 2 | 2 | True | 1 | ROZPOCET
39 | K | 877350310 | Montáž kolen na kanalizačním potrubí z PP nebo tvrdého PVC trub hladkých plnostěnných DN 200 | kus | 5 | 0 | 0 |  |  | základní | 0.745 | 3.725 | 0 | 0 | 0 | 0 | 4 | K | 2 |  |  |  | ROZPOCET |  |  |  | 0 | 0 | 0 | 0 | 0 | 1 | 0 | 4 | -236025212
| VV |  | "vzhledem k tomu, že neí jasný průběh, hloubka a materiál stoky je tato položka pouze informativní a bude účtována skutečnost" | [14 empty] | VV | 2 | 1 | True | 0 | ROZPOCET
| VV |  | "přípojky vpustí" 2+3 |  | 5 | [12 empty] | VV | 2 | 2 | True | 1 | ROZPOCET
40 | M | 28617339 | koleno kanalizace PP KG DN 200x45° | kus | 2 | 0 | 0 | CS ÚRS 2022 02 |  | základní | 0 | 0 | 0.00156 | 0.00312 | 0 | 0 | 8 | M | 2 |  |  |  | ROZPOCET |  |  |  | 0 | 0 | 0 | 0 | 0 | 1 | 0 | 4 | -718963085
41 | M | 28617321 | koleno kanalizace PP KG DN 200x15° | kus | 3 | 0 | 0 | CS ÚRS 2023 02 |  | základní | 0 | 0 | 0.0016 | 0.0048 | 0 | 0 | 8 | M | 2 |  |  |  | ROZPOCET |  |  |  | 0 | 0 | 0 | 0 | 0 | 1 | 0 | 4 | -1652341890
42 | K | 877370320 | Montáž odboček na kanalizačním potrubí z PP nebo tvrdého PVC trub hladkých plnostěnných DN 300 | kus | 2 | 0 | 0 |  |  | základní | 1.864 | 3.728 | 0 | 0 | 0 | 0 | 4 | K | 2 |  |  |  | ROZPOCET |  |  |  | 0 | 0 | 0 | 0 | 0 | 1 | 0 | 4 | 1671794804
| VV |  | "vzhledem k tomu, že neí jasný průběh, hloubka a materiál stoky je tato položka pouze informativní a bude účtována skutečnost" | [14 empty] | VV | 2 | 1 | True | 0 | ROZPOCET
| VV |  | "přípojky vpustí" 2 |  | 2 | [12 empty] | VV | 2 | 2 | True | 1 | ROZPOCET
43 | M | 28617215 | odbočka kanalizační PP SN16 45° DN 300/200 | kus | 2 | 0 | 0 | CS ÚRS 2023 02 |  | základní | 0 | 0 | 0.0092 | 0.0184 | 0 | 0 | 8 | M | 2 |  |  |  | ROZPOCET |  |  |  | 0 | 0 | 0 | 0 | 0 | 1 | 0 | 4 | -11367705
44 | K | 890411851 | Bourání šachet z prefabrikovaných skruží strojně obestavěného prostoru do 1,5 m3 | m3 | 2.355 | 0 | 0 | CS ÚRS 2022 02 |  | základní | 2.177 | 5.1268 | 0 | 0 | 1.92 | 4.5216 | 4 | K | 2 |  |  |  | ROZPOCET |  |  |  | 0 | 0 | 0 | 0 | 0 | 1 | 0 | 4 | -450792014
| VV |  | "uv nová + přípojka 6m u přechodu u P1" | [14 empty] | VV | 2 | 1 | True | 0 | ROZPOCET
| VV |  | "uv nová + přípojka 6 m mezi řezy 9 a 10" | [14 empty] | VV | 2 | 1 | True | 0 | ROZPOCET
| VV |  | "uv nová + přípojka 7 m mezi řezy 30 a 31" | [14 empty] | VV | 2 | 1 | True | 0 | ROZPOCET
| VV |  | "oprava stávající vpusti u P3" | [14 empty] | VV | 2 | 1 | True | 0 | ROZPOCET
| VV |  | "oprava stávající vpusti u P7" | [14 empty] | VV | 2 | 1 | True | 0 | ROZPOCET
| VV |  | "posun vpusti u P4" | [14 empty] | VV | 2 | 1 | True | 0 | ROZPOCET
| VV |  | "posun vpusti u P5" | [14 empty] | VV | 2 | 1 | True | 0 | ROZPOCET
| VV |  | "posun vpusti před P22 " | [14 empty] | VV | 2 | 1 | True | 0 | ROZPOCET
| VV | odstr_vpusti | "vybourání uliční vpusti" (0,5^2*3,14)/4*1,5 *8 |  | 2.355 | [12 empty] | VV | 2 | 2 | True | 1 | ROZPOCET
45 | K | 89594R001 | Osazení uliční vpusti z bet. dílců vč.osazení mříže a koše na bláto a kaly | kus | 8 | 0 | 0 |  |  | základní | 0 | 0 | 0 | 0 | 0 | 0 | 4 | K | 2 |  |  |  | ROZPOCET |  |  |  | 0 | 0 | 0 | 0 | 0 | 1 | 0 | 4 | 1776894068
| VV |  | "uv nová + přípojka 6m u přechodu u P1" 1 |  | 1 | [12 empty] | VV | 2 | 2 | True | 0 | ROZPOCET
| VV |  | "uv nová + přípojka 6 m mezi řezy 9 a 10" 1 |  | 1 | [12 empty] | VV | 2 | 2 | True | 0 | ROZPOCET
| VV |  | "uv nová + přípojka 7 m mezi řezy 30 a 31" 1 |  | 1 | [12 empty] | VV | 2 | 2 | True | 0 | ROZPOCET
| VV |  | "oprava stávající vpusti u P3" 1 |  | 1 | [12 empty] | VV | 2 | 2 | True | 0 | ROZPOCET
| VV |  | "oprava stávající vpusti u P7" 1 |  | 1 | [12 empty] | VV | 2 | 2 | True | 0 | ROZPOCET
| VV |  | "posun vpusti u P4" 1 |  | 1 | [12 empty] | VV | 2 | 2 | True | 0 | ROZPOCET
| VV |  | "posun vpusti u P5" 1 |  | 1 | [12 empty] | VV | 2 | 2 | True | 0 | ROZPOCET
| VV |  | "posun vpusti před P22 " 1 |  | 1 | [12 empty] | VV | 2 | 2 | True | 0 | ROZPOCET
| VV |  | Součet |  | 8 | [12 empty] | VV | 2 | 4 | True | 1 | ROZPOCET
46 | M | 592VP0025a | Souprava dílců vpusti | kus | 8 | 0 | 0 |  |  | základní | 0 | 0 | 0 | 0 | 0 | 0 | 8 | M | 2 |  |  |  | ROZPOCET |  |  |  | 0 | 0 | 0 | 0 | 0 | 1 | 0 | 4 | -1285405245
47 | M | 55241040 | mříž litinová 600/40T, 420X620 D400 vč. koše n bláto | kus | 8 | 0 | 0 | CS ÚRS 2023 02 |  | základní | 0 | 0 | 0.06 | 0.48 | 0 | 0 | 8 | M | 2 |  |  |  | ROZPOCET |  |  |  | 0 | 0 | 0 | 0 | 0 | 1 | 0 | 4 | -1339119244
48 | K | 899132121 | Výměna poklopu kanalizačního pevného s ošetřením podkladu hloubky do 25 cm | kus | 28 | 0 | 0 | CS ÚRS 2023 02 |  | základní | 5.9 | 165.2 | 0.65848 | 18.4374 | 0.66 | 18.48 | 4 | K | 2 |  |  |  | ROZPOCET |  |  |  | 0 | 0 | 0 | 0 | 0 | 1 | 0 | 4 | -570922039
| VV |  | "pouze výšková úprava bez výměny" | [14 empty] | VV | 2 | 1 | True | 0 | ROZPOCET
| VV |  | "šachta" 28 |  | 28 | [12 empty] | VV | 2 | 2 | True | 1 | ROZPOCET
49 | K | 899132212 | Výměna poklopu vodovodního samonivelačního nebo pevného šoupátkového | kus | 44 | 0 | 0 | CS ÚRS 2023 02 |  | základní | 3.038 | 133.672 | 0.10037 | 4.4163 | 0.1 | 4.4 | 4 | K | 2 |  |  |  | ROZPOCET |  |  |  | 0 | 0 | 0 | 0 | 0 | 1 | 0 | 4 | -1947559852
| VV |  | "pouze výšková úprava bez výměny" | [14 empty] | VV | 2 | 1 | True | 0 | ROZPOCET
| VV |  | "šoupě a ventil" 44 |  | 44 | [12 empty] | VV | 2 | 2 | True | 1 | ROZPOCET
50 | K | 899132213 | Výměna poklopu vodovodního samonivelačního nebo pevného hydrantového | kus | 5 | 0 | 0 | CS ÚRS 2023 02 |  | základní | 3.96 | 19.8 | 0.15056 | 0.7528 | 0.15 | 0.75 | 4 | K | 2 |  |  |  | ROZPOCET |  |  |  | 0 | 0 | 0 | 0 | 0 | 1 | 0 | 4 | 2072783298
| VV |  | "pouze výšková úprava bez výměny" | [14 empty] | VV | 2 | 1 | True | 0 | ROZPOCET
| VV |  | "hydrant" 5 |  | 5 | [12 empty] | VV | 2 | 2 | True | 1 | ROZPOCET
51 | K | 899133211 | Výměna vtokové mříže uliční vpusti s použitím betonových vyrovnávacích prvků | kus | 1 | 0 | 0 | CS ÚRS 2023 02 |  | základní | 3.625 | 3.625 | 0.53326 | 0.53326 | 0.3 | 0.3 | 4 | K | 2 |  |  |  | ROZPOCET |  |  |  | 0 | 0 | 0 | 0 | 0 | 1 | 0 | 4 | 1213327620
| VV |  | "pouze výšková úprava bez výměny" | [14 empty] | VV | 2 | 1 | True | 0 | ROZPOCET
| VV |  | "vpust" 1 |  | 1 | [12 empty] | VV | 2 | 2 | True | 1 | ROZPOCET
52 | K | 899204211 | Demontáž mříží litinových včetně rámů hmotnosti přes 150 kg | kus | 8 | 0 | 0 | CS ÚRS 2022 02 |  | základní | 1.112 | 8.896 | 0 | 0 | 0.2 | 1.6 | 4 | K | 2 |  |  |  | ROZPOCET |  |  |  | 0 | 0 | 0 | 0 | 0 | 1 | 0 | 4 | -707094183
| VV |  | "u všech přemisťovaných vpustí se předpokládá poškození při demontáži" | [14 empty] | VV | 2 | 1 | True | 0 | ROZPOCET
| VV | odstr_mříže | "vybourání uliční vpusti" 8 |  | 8 | [12 empty] | VV | 2 | 2 | True | 1 | ROZPOCET
53 | K | 899623151 | Obetonování potrubí nebo zdiva stok betonem prostým tř. C 16/20 v otevřeném výkopu | m3 | 8.523 | 0 | 0 | CS ÚRS 2023 02 |  | základní | 1.319 | 11.2418 | 0 | 0 | 0 | 0 | 4 | K | 2 |  |  |  | ROZPOCET |  |  |  | 0 | 0 | 0 | 0 | 0 | 1 | 0 | 4 | -1139403070
| VV |  | (2*6+7)*1,2*0,4-(3,14*0,2^2)/4*(2*6+7) |  | 8.523 | [12 empty] | VV | 2 | 2 | True | 1 | ROZPOCET
| D | 9 | Ostatní konstrukce a práce, bourání |  |  |  | 0 |  |  |  |  | 751.6186 |  | 266.0244 |  | 116.264 | 1 | D | 1 |  |  |  | ROZPOCET | [9 empty] | 0
54 | K | 913121111 | Montáž a demontáž dočasné dopravní značky kompletní základní | kus | 8 | 0 | 0 | CS ÚRS 2022 02 |  | základní | 0.174 | 1.392 | 0 | 0 | 0 | 0 | 4 | K | 2 |  |  |  | ROZPOCET |  |  |  | 0 | 0 | 0 | 0 | 0 | 1 | 0 | 4 | -1950477578
| VV |  | "doba trvání dle aktualizovaného harmonogramu 156 dnů" | [14 empty] | VV | 2 | 1 | True | 0 | ROZPOCET
| VV |  | "1. etapa 2 značky B1" 6 |  | 6 | [12 empty] | VV | 2 | 2 | True | 0 | ROZPOCET
| VV |  | "Objízdná trasa 1. etapa IS1c" 2 |  | 2 | [12 empty] | VV | 2 | 2 | True | 0 | ROZPOCET
| VV |  | Součet |  | 8 | [12 empty] | VV | 2 | 4 | True | 1 | ROZPOCET
55 | K | 913121112 | Montáž a demontáž dočasné dopravní značky kompletní zvětšené | kus | 2 | 0 | 0 | CS ÚRS 2022 02 |  | základní | 0.2 | 0.4 | 0 | 0 | 0 | 0 | 4 | K | 2 |  |  |  | ROZPOCET |  |  |  | 0 | 0 | 0 | 0 | 0 | 1 | 0 | 4 | 2122572875
| VV |  | "Objízdná trasa 1. etapa IP22" 2 |  | 2 | [12 empty] | VV | 2 | 2 | True | 1 | ROZPOCET
56 | K | 913121211 | Příplatek k dočasné dopravní značce kompletní základní za první a ZKD den použití | kus | 1248 | 0 | 0 | CS ÚRS 2022 02 |  | základní | 0 | 0 | 0 | 0 | 0 | 0 | 4 | K | 2 |  |  |  | ROZPOCET |  |  |  | 0 | 0 | 0 | 0 | 0 | 1 | 0 | 4 | 1998749414
| VV |  | 8*156 |  | 1248 | [12 empty] | VV | 2 | 2 | True | 1 | ROZPOCET
57 | K | 913121212 | Příplatek k dočasné dopravní značce kompletní zvětšené za první a ZKD den použití | kus | 312 | 0 | 0 | CS ÚRS 2022 02 |  | základní | 0 | 0 | 0 | 0 | 0 | 0 | 4 | K | 2 |  |  |  | ROZPOCET |  |  |  | 0 | 0 | 0 | 0 | 0 | 1 | 0 | 4 | 944701591
| VV |  | 2*156 |  | 312 | [12 empty] | VV | 2 | 2 | True | 1 | ROZPOCET
58 | K | 913211113 | Montáž a demontáž dočasné dopravní zábrany reflexní šířky 3 m | kus | 8 | 0 | 0 | CS ÚRS 2022 02 |  | základní | 0.3 | 2.4 | 0 | 0 | 0 | 0 | 4 | K | 2 |  |  |  | ROZPOCET |  |  |  | 0 | 0 | 0 | 0 | 0 | 1 | 0 | 4 | 1491872589
| VV |  | 8 |  | 8 | [12 empty] | VV | 2 | 2 | True | 1 | ROZPOCET
59 | K | 913211213 | Příplatek k dočasné dopravní zábraně reflexní 3 m za první a ZKD den použití | kus | 1248 | 0 | 0 | CS ÚRS 2022 02 |  | základní | 0 | 0 | 0 | 0 | 0 | 0 | 4 | K | 2 |  |  |  | ROZPOCET |  |  |  | 0 | 0 | 0 | 0 | 0 | 1 | 0 | 4 | -1655804595
| VV |  | 8*156 |  | 1248 | [12 empty] | VV | 2 | 2 | True | 1 | ROZPOCET
60 | K | 914111111 | Montáž svislé dopravní značky do velikosti 1 m2 objímkami na sloupek nebo konzolu | kus | 27 | 0 | 0 |  |  | základní | 0.2 | 5.4 | 0.0007 | 0.0189 | 0 | 0 | 4 | K | 2 |  |  |  | ROZPOCET |  |  |  | 0 | 0 | 0 | 0 | 0 | 1 | 0 | 4 | 1000283629
| VV |  | "P2" 11 |  | 11 | [12 empty] | VV | 2 | 2 | True | 0 | ROZPOCET
| VV |  | "IP6" 1 |  | 1 | [12 empty] | VV | 2 | 2 | True | 0 | ROZPOCET
| VV |  | "P6" 10 |  | 10 | [12 empty] | VV | 2 | 2 | True | 0 | ROZPOCET
| VV |  | "A19" 2 |  | 2 | [12 empty] | VV | 2 | 2 | True | 0 | ROZPOCET
| VV |  | "B2" 1 |  | 1 | [12 empty] | VV | 2 | 2 | True | 0 | ROZPOCET
| VV |  | "B24a" 1 |  | 1 | [12 empty] | VV | 2 | 2 | True | 0 | ROZPOCET
| VV |  | "B24b" 1 |  | 1 | [12 empty] | VV | 2 | 2 | True | 0 | ROZPOCET
| VV |  | Součet |  | 27 | [12 empty] | VV | 2 | 4 | True | 1 | ROZPOCET
61 | M | 404VP0001 | Značka dopravní reflexní základní velikost s rámečkem a upevňovacími prvky s dopravou | kus | 27 | 0 | 0 |  |  | základní | 0 | 0 | 0 | 0 | 0 | 0 | 8 | M | 2 |  |  |  | ROZPOCET |  |  |  | 0 | 0 | 0 | 0 | 0 | 1 | 0 | 4 | -1629051815
62 | K | 914211111 | Montáž svislé dopravní značky velkoplošné velikosti do 6 m2 | kus | 2 | 0 | 0 | CS ÚRS 2023 02 |  | základní | 3.143 | 6.286 | 2.5019 | 5.0038 | 0 | 0 | 4 | K | 2 |  |  |  | ROZPOCET |  |  |  | 0 | 0 | 0 | 0 | 0 | 1 | 0 | 4 | 1802147790
63 | M | 404VP646 | informativní značky jiné IJ17, IJ18 1750x1500mm - informační tabule | kus | 2 | 0 | 0 |  |  | základní | 0 | 0 | 0.0245 | 0.049 | 0 | 0 | 8 | M | 2 |  |  |  | ROZPOCET |  |  |  | 0 | 0 | 0 | 0 | 0 | 1 | 0 | 4 | -232206508
64 | K | 914511112 | Montáž sloupku dopravních značek délky do 3,5 m s betonovým základem a patkou D 60 mm | kus | 27 | 0 | 0 |  |  | základní | 0.549 | 14.823 | 0.11241 | 3.0351 | 0 | 0 | 4 | K | 2 |  |  |  | ROZPOCET |  |  |  | 0 | 0 | 0 | 0 | 0 | 1 | 0 | 4 | 1042968439
| VV |  | "sloupek" 27 |  | 27 | [12 empty] | VV | 2 | 2 | True | 1 | ROZPOCET
65 | M | 404VP0002 | sloupek pro dopravní značku s patkou | kus | 27 | 0 | 0 |  |  | základní | 0 | 0 | 0 | 0 | 0 | 0 | 8 | M | 2 |  |  |  | ROZPOCET |  |  |  | 0 | 0 | 0 | 0 | 0 | 1 | 0 | 4 | 656066438
66 | K | 91500R001 | Vodorovné dopravní značení tmelem nebo kvalitní folií vč.předznačení | m2 | 452 | 0 | 0 |  |  | základní | 0 | 0 | 0 | 0 | 0 | 0 | 4 | K | 2 |  |  |  | ROZPOCET |  |  |  | 0 | 0 | 0 | 0 | 0 | 1 | 0 | 4 | -1634037430
67 | K | 916131213 | Osazení silničního obrubníku betonového stojatého s boční opěrou do lože z betonu prostého | m | 1089 | 0 | 0 |  |  | základní | 0.268 | 291.852 | 0.1554 | 169.2306 | 0 | 0 | 4 | K | 2 |  |  |  | ROZPOCET |  |  |  | 0 | 0 | 0 | 0 | 0 | 1 | 0 | 4 | 1466864433
| VV |  | "150x250" 392 |  | 392 | [12 empty] | VV | 2 | 2 | True | 0 | ROZPOCET
| VV |  | "100x250" 697 |  | 697 | [12 empty] | VV | 2 | 2 | True | 0 | ROZPOCET
| VV |  | Součet |  | 1089 | [12 empty] | VV | 2 | 4 | True | 1 | ROZPOCET
68 | M | 59217031 | obrubník betonový silniční 1000x150x250mm | m | 395.92 | 0 | 0 | CS ÚRS 2023 02 |  | základní | 0 | 0 | 0.08 | 31.6736 | 0 | 0 | 8 | M | 2 |  |  |  | ROZPOCET |  |  |  | 0 | 0 | 0 | 0 | 0 | 1 | 0 | 4 | 1494174294
| VV |  | 392*1,01 |  | 395.92 | [12 empty] | VV | 2 | 2 | True | 1 | ROZPOCET
69 | M | 59217017 | obrubník betonový chodníkový 1000x100x250mm | m | 703.97 | 0 | 0 | CS ÚRS 2023 02 |  | základní | 0 | 0 | 0.05612 | 39.5068 | 0 | 0 | 8 | M | 2 |  |  |  | ROZPOCET |  |  |  | 0 | 0 | 0 | 0 | 0 | 1 | 0 | 4 | -2095718209
| VV |  | 697*1,01 |  | 703.97 | [12 empty] | VV | 2 | 2 | True | 1 | ROZPOCET
70 | K | 919112212 | Řezání spár pro vytvoření komůrky š 10 mm hl 20 mm pro těsnící zálivku v živičném krytu | m | 685.8 | 0 | 0 | CS ÚRS 2022 02 |  | základní | 0.097 | 66.5226 | 0 | 0 | 0 | 0 | 4 | K | 2 |  |  |  | ROZPOCET |  |  |  | 0 | 0 | 0 | 0 | 0 | 1 | 0 | 4 | 1930966371
71 | K | 919121111 | Těsnění spár zálivkou za studena pro komůrky š 10 mm hl 20 mm s těsnicím profilem | m | 685.8 | 0 | 0 | CS ÚRS 2022 02 |  | základní | 0.19 | 130.302 | 6e-05 | 0.041148 | 0 | 0 | 4 | K | 2 |  |  |  | ROZPOCET |  |  |  | 0 | 0 | 0 | 0 | 0 | 1 | 0 | 4 | 869403855
72 | K | 919411111 | Čelo propustku z betonu prostého pro propustek z trub DN 300 až 500 | kus | 3 | 0 | 0 | CS ÚRS 2023 02 |  | základní | 8.581 | 25.743 | 5.8004 | 17.4012 | 0 | 0 | 4 | K | 2 |  |  |  | ROZPOCET |  |  |  | 0 | 0 | 0 | 0 | 0 | 1 | 0 | 4 | -804691344
| VV |  | "2x čelo propustku vytvoření pomocí prefabrikátu - viz PD" 2 |  | 2 | [12 empty] | VV | 2 | 2 | True | 0 | ROZPOCET
| VV |  | "1x čelo jako výustní objekt u vpusti" 1 |  | 1 | [12 empty] | VV | 2 | 2 | True | 0 | ROZPOCET
| VV |  | Součet |  | 3 | [12 empty] | VV | 2 | 4 | True | 1 | ROZPOCET
73 | K | 919726202 | Geotextilie pro vyztužení, separaci a filtraci tkaná z PP podélná pevnost v tahu přes 15 do 50 kN/m | m2 | 70 | 0 | 0 | CS ÚRS 2022 02 |  | základní | 0.08 | 5.6 | 0.00036 | 0.0252 | 0 | 0 | 4 | K | 2 |  |  |  | ROZPOCET |  |  |  | 0 | 0 | 0 | 0 | 0 | 1 | 0 | 4 | 455497766
| VV |  | záliv_bus |  | 70 | [12 empty] | VV | 2 | 2 | True | 1 | ROZPOCET
74 | K | 919732211 | Styčná spára napojení nového živičného povrchu na stávající za tepla š 15 mm hl 25 mm s prořezáním | m | 64.2 | 0 | 0 |  |  | základní | 0.186 | 11.9412 | 0.00061 | 0.039162 | 0 | 0 | 4 | K | 2 |  |  |  | ROZPOCET |  |  |  | 0 | 0 | 0 | 0 | 0 | 1 | 0 | 4 | 133231749
| VV |  | "starý a nový kryt" 4+3,5+10,2+3,3+5+12+12,5+4,2+4,5+5 |  | 64.2 | [12 empty] | VV | 2 | 2 | True | 1 | ROZPOCET
75 | K | 919735112 | Řezání stávajícího živičného krytu hl přes 50 do 100 mm | m | 685.8 | 0 | 0 | CS ÚRS 2022 02 |  | základní | 0.196 | 134.4168 | 0 | 0 | 0 | 0 | 4 | K | 2 |  |  |  | ROZPOCET |  |  |  | 0 | 0 | 0 | 0 | 0 | 1 | 0 | 4 | 142293422
| VV |  | 750-64,2 |  | 685.8 | [12 empty] | VV | 2 | 2 | True | 1 | ROZPOCET
76 | K | 938902112 | Čištění příkopů komunikací příkopovým rypadlem objem nánosu přes 0,15 do 0,3 m3/m | m | 120 | 0 | 0 | CS ÚRS 2023 02 |  | základní | 0.015 | 1.8 | 0 | 0 | 0.194 | 23.28 | 4 | K | 2 |  |  |  | ROZPOCET |  |  |  | 0 | 0 | 0 | 0 | 0 | 1 | 0 | 4 | 1773109585
| VV | čištění_příkopu | 120 |  | 120 | [12 empty] | VV | 2 | 2 | True | 1 | ROZPOCET
77 | K | 938909311 | Čištění vozovek metením strojně podkladu nebo krytu betonového nebo živičného | m2 | 4600 | 0 | 0 | CS ÚRS 2023 02 |  | základní | 0.002 | 9.2 | 0 | 0 | 0.02 | 92 | 4 | K | 2 |  |  |  | ROZPOCET |  |  |  | 0 | 0 | 0 | 0 | 0 | 1 | 0 | 4 | 1469912143
| VV |  | "zametení frézovaného krytu před podkládkou vrstev" 4600 |  | 4600 | [12 empty] | VV | 2 | 2 | True | 1 | ROZPOCET
78 | K | 966006132 | Odstranění značek dopravních nebo orientačních se sloupky s betonovými patkami | kus | 12 | 0 | 0 |  |  | základní | 0.557 | 6.684 | 0 | 0 | 0.082 | 0.984 | 4 | K | 2 |  |  |  | ROZPOCET |  |  |  | 0 | 0 | 0 | 0 | 0 | 1 | 0 | 4 | -20993417
| VV | odstr_DZ | "odstr. DZ do šrotu" 12 |  | 12 | [12 empty] | VV | 2 | 2 | True | 1 | ROZPOCET
79 | K | 997221551 | Vodorovná doprava suti ze sypkých materiálů do 1 km | t | 61.2 | 0 | 0 | CS ÚRS 2023 02 |  | základní | 0.03 | 1.836 | 0 | 0 | 0 | 0 | 4 | K | 2 |  |  |  | ROZPOCET |  |  |  | 0 | 0 | 0 | 0 | 0 | 1 | 0 | 4 | 110933117
| VV |  | "odvozná vzdálenost 20 km stanovena pro potřebu kontrolního rozpočtu" | [14 empty] | VV | 2 | 1 | True | 0 | ROZPOCET
| VV |  | "skutečná vzdálenost je věcí zhotovitele a bude oceněna dle jeho potřeb beze změny Soupisu prací" | [14 empty] | VV | 2 | 1 | True | 0 | ROZPOCET
| VV | odvoz_suti | čištění_příkopu*0,3*1,7 |  | 61.2 | [12 empty] | VV | 2 | 2 | True | 1 | ROZPOCET
80 | K | 997221559 | Příplatek ZKD 1 km u vodorovné dopravy suti ze sypkých materiálů | t | 1162.8 | 0 | 0 | CS ÚRS 2023 02 |  | základní | 0.002 | 2.3256 | 0 | 0 | 0 | 0 | 4 | K | 2 |  |  |  | ROZPOCET |  |  |  | 0 | 0 | 0 | 0 | 0 | 1 | 0 | 4 | -1178453507
| VV |  | "odvozná vzdálenost 20 km stanovena pro potřebu kontrolního rozpočtu" | [14 empty] | VV | 2 | 1 | True | 0 | ROZPOCET
| VV |  | "skutečná vzdálenost je věcí zhotovitele a bude oceněna dle jeho potřeb beze změny Soupisu prací" | [14 empty] | VV | 2 | 1 | True | 0 | ROZPOCET
| VV |  | odvoz_suti*19 |  | 1162.8 | [12 empty] | VV | 2 | 2 | True | 1 | ROZPOCET
81 | K | 997221561 | Vodorovná doprava suti z kusových materiálů do 1 km | t | 5.652 | 0 | 0 |  |  | základní | 0.032 | 0.18086 | 0 | 0 | 0 | 0 | 4 | K | 2 |  |  |  | ROZPOCET |  |  |  | 0 | 0 | 0 | 0 | 0 | 1 | 0 | 4 | 869000217
| VV |  | "odvozná vzdálenost 20 km stanovena pro potřebu kontrolního rozpočtu" | [14 empty] | VV | 2 | 1 | True | 0 | ROZPOCET
| VV |  | "skutečná vzdálenost je věcí zhotovitele a bude oceněna dle jeho potřeb beze změny Soupisu prací" | [14 empty] | VV | 2 | 1 | True | 0 | ROZPOCET
| VV | odvoz_betonu | odstr_vpusti*2,4 |  | 5.652 | [12 empty] | VV | 2 | 2 | True | 1 | ROZPOCET
82 | K | 997221569 | Příplatek ZKD 1 km u vodorovné dopravy suti z kusových materiálů | t | 107.388 | 0 | 0 |  |  | základní | 0.003 | 0.32216 | 0 | 0 | 0 | 0 | 4 | K | 2 |  |  |  | ROZPOCET |  |  |  | 0 | 0 | 0 | 0 | 0 | 1 | 0 | 4 | -195437726
| VV |  | "odvozná vzdálenost 20 km stanovena pro potřebu kontrolního rozpočtu" | [14 empty] | VV | 2 | 1 | True | 0 | ROZPOCET
| VV |  | "skutečná vzdálenost je věcí zhotovitele a bude oceněna dle jeho potřeb beze změny Soupisu prací" | [14 empty] | VV | 2 | 1 | True | 0 | ROZPOCET
| VV |  | odvoz_betonu*19 |  | 107.388 | [12 empty] | VV | 2 | 2 | True | 1 | ROZPOCET
83 | K | 997221571 | Vodorovná doprava vybouraných hmot do 1 km | t | 2.584 | 0 | 0 | CS ÚRS 2023 02 |  | základní | 0.835 | 2.1576 | 0 | 0 | 0 | 0 | 4 | K | 2 |  |  |  | ROZPOCET |  |  |  | 0 | 0 | 0 | 0 | 0 | 1 | 0 | 4 | -735550806
| VV |  | "odvozná vzdálenost 20 km stanovena pro potřebu kontrolního rozpočtu" | [14 empty] | VV | 2 | 1 | True | 0 | ROZPOCET
| VV |  | "skutečná vzdálenost je věcí zhotovitele a bude oceněna dle jeho potřeb beze změny Soupisu prací" | [14 empty] | VV | 2 | 1 | True | 0 | ROZPOCET
| VV | odvoz_hmot | odstr_DZ*0,082+odstr_mříže*0,2 |  | 2.584 | [12 empty] | VV | 2 | 2 | True | 1 | ROZPOCET
84 | K | 997221579 | Příplatek ZKD 1 km u vodorovné dopravy vybouraných hmot | t | 49.096 | 0 | 0 | CS ÚRS 2023 02 |  | základní | 0.004 | 0.19638 | 0 | 0 | 0 | 0 | 4 | K | 2 |  |  |  | ROZPOCET |  |  |  | 0 | 0 | 0 | 0 | 0 | 1 | 0 | 4 | -2066842
| VV |  | "odvozná vzdálenost 20 km stanovena pro potřebu kontrolního rozpočtu" | [14 empty] | VV | 2 | 1 | True | 0 | ROZPOCET
| VV |  | "skutečná vzdálenost je věcí zhotovitele a bude oceněna dle jeho potřeb beze změny Soupisu prací" | [14 empty] | VV | 2 | 1 | True | 0 | ROZPOCET
| VV |  | odvoz_hmot*19 |  | 49.096 | [12 empty] | VV | 2 | 2 | True | 1 | ROZPOCET
85 | K | 997221861 | Poplatek za uložení stavebního odpadu na recyklační skládce (skládkovné) z prostého betonu pod kódem 17 01 01 | t | 6.919 | 0 | 0 | CS ÚRS 2022 02 |  | základní | 0 | 0 | 0 | 0 | 0 | 0 | 4 | K | 2 |  |  |  | ROZPOCET |  |  |  | 0 | 0 | 0 | 0 | 0 | 1 | 0 | 4 | -41796883
| VV |  | odvoz_betonu+odstr_čel_beton*2,4 |  | 6.919 | [12 empty] | VV | 2 | 2 | True | 1 | ROZPOCET
86 | K | 997221873 | Poplatek za uložení na recyklační skládce (skládkovné) stavebního odpadu zeminy a kamení zatříděného do Katalogu odpadů pod kódem 17 05 04 | t | 61.2 | 0 | 0 | CS ÚRS 2023 02 |  | základní | 0 | 0 | 0 | 0 | 0 | 0 | 4 | K | 2 |  |  |  | ROZPOCET |  |  |  | 0 | 0 | 0 | 0 | 0 | 1 | 0 | 4 | 1418094146
| VV |  | odvoz_suti |  | 61.2 | [12 empty] | VV | 2 | 2 | True | 1 | ROZPOCET
87 | K | 998225111 | Přesun hmot pro pozemní komunikace s krytem z kamene, monolitickým betonovým nebo živičným | t | 452.081 | 0 | 0 | CS ÚRS 2022 02 |  | základní | 0.066 | 29.8373 | 0 | 0 | 0 | 0 | 4 | K | 2 |  |  |  | ROZPOCET |  |  |  | 0 | 0 | 0 | 0 | 0 | 1 | 0 | 4 | 177518083

## SO 100.1 - SO 100.1 VRN-D...
{1c96ffbc-a773-463a-8dc1-d8ce15b64fd8}
2
| KRYCÍ LIST SOUPISU PRACÍ | [7 empty] | v --- níže se nacházejí doplnkové a pomocné údaje k sestavám --- v | [8 empty] | False
Stavba:
Rekonstrukce Stránčická - Hrdinů - Soupis prací
Objekt:
SO 100.1 - SO 100.1 VRN/DRN Vedlejší a doplňkové rozpočtové náklady pro SO 100
| KSO: |  | 822 25 |  |  | CC-CZ:
| Místo: |  | k.ú. Všestary, Stránčice |  |  | Datum: | 11. 10. 2023
| Zadavatel: |  |  |  |  | IČ:
|  | Obec Všestary |  |  |  | DIČ:
| Zhotovitel: |  |  |  |  | IČ: | 0
[6 empty] | DIČ: | 0
| Projektant: |  |  |  |  | IČ:
|  | ing. Miroslav Dvořan |  |  |  | DIČ:
| Zpracovatel: |  |  |  |  | IČ:
|  | Roman Valík |  |  |  | DIČ:
Poznámka:
| Cena bez DPH | [5 empty] | 983000
|  |  | Základ daně |  |  | Sazba daně | Výše daně
| DPH | základní | 983000 |  |  | 21% | 206430
|  | snížená | 0 |  |  | 15% | 0
|  | zákl. přenesená | 0 |  |  | 21% | 0
|  | sníž. přenesená | 0 |  |  | 15% | 0
|  | nulová | 0 |  |  | 0% | 0
| Cena s DPH |  |  | v | CZK |  | 1189430
| Projektant |  |  | Zpracovatel
| Datum a podpis: |  | Razítko | Datum a podpis: |  |  | Razítko
| Objednavatel |  |  | Zhotovitel
| Datum a podpis: |  | Razítko | Datum a podpis: |  |  | Razítko
REKAPITULACE ČLENĚNÍ SOUPISU PRACÍ
Stavba:
Rekonstrukce Stránčická - Hrdinů - Soupis prací
Objekt:
SO 100.1 - SO 100.1 VRN/DRN Vedlejší a doplňkové rozpočtové náklady pro SO 100
Místo: |  |  | k.ú. Všestary, Stránčice |  |  | Datum: | 11. 10. 2023
Zadavatel: |  |  | Obec Všestary |  |  | Projektant: | ing. Miroslav Dvořan
Zhotovitel: | [5 empty] | Zpracovatel: | Roman Valík
Kód dílu - Popis | [6 empty] | Cena celkem [CZK]
Náklady ze soupisu prací | [6 empty] | 983000 | [11 empty] | -1
| VRN/DRN - Vedlejší a doplňkové rozpočtové náklady | [5 empty] | 983000
SOUPIS PRACÍ
Stavba:
Rekonstrukce Stránčická - Hrdinů - Soupis prací
Objekt:
SO 100.1 - SO 100.1 VRN/DRN Vedlejší a doplňkové rozpočtové náklady pro SO 100
Místo: |  |  | k.ú. Všestary, Stránčice |  |  | Datum: | 11. 10. 2023
Zadavatel: |  |  | Obec Všestary |  |  | Projektant: | ing. Miroslav Dvořan
Zhotovitel: | [5 empty] | Zpracovatel: | Roman Valík
PČ | Typ | Kód | Popis | MJ | Množství | J.cena [CZK] | Cena celkem [CZK] | Cenová soustava |  | DPH | J. Nh [h] | Nh celkem [h] | J. hmotnost [t] | Hmotnost celkem [t] | J. suť [t] | Suť Celkem [t]
Náklady soupisu celkem | [6 empty] | 983000 |  |  |  |  | 0 |  | 0 |  | 0 |  | D | -1 | [10 empty] | 983000
| D | VRN/DRN | Vedlejší a doplňkové rozpočtové náklady |  |  |  | 983000 |  |  |  |  | 0 |  | 0 |  | 0 | 5 | D | 0 |  |  |  | ROZPOCET | [6 empty] | 983000
4 | K | 012002000 | Geodetické práce | kus | 1 | 0 | 0 |  |  | základní | 0 | 0 | 0 | 0 | 0 | 0 | 1024 | K | 1 |  |  |  | ROZPOCET | 0 | 0 | 0 | 0 | 0 | 1 | 0 | 1024 | 88551245
1 | K | 013244000 | Dokumentace pro provádění stavby | kus | 1 | 0 | 0 | CS ÚRS 2023 02 |  | základní | 0 | 0 | 0 | 0 | 0 | 0 | 1024 | K | 1 |  |  |  | ROZPOCET | 0 | 0 | 0 | 0 | 0 | 1 | 0 | 1024 | -726692928
2 | K | 013254000 | Dokumentace skutečného provedení stavby | kus | 1 | 0 | 0 | CS ÚRS 2023 02 |  | základní | 0 | 0 | 0 | 0 | 0 | 0 | 1024 | K | 1 |  |  |  | ROZPOCET | 0 | 0 | 0 | 0 | 0 | 1 | 0 | 1024 | 1106863330
3 | K | 030001000 | Zařízení staveniště | kus | 1 | 0 | 0 |  |  | základní | 0 | 0 | 0 | 0 | 0 | 0 | 1024 | K | 1 |  |  |  | ROZPOCET | 0 | 0 | 0 | 0 | 0 | 1 | 0 | 1024 | 1583467906
5 | K | 034203000R | Oplocení staveniště, zábrany, můstky, lávky | kus | 1 | 0 | 0 |  |  | základní | 0 | 0 | 0 | 0 | 0 | 0 | 1024 | K | 1 |  |  |  | ROZPOCET | 0 | 0 | 0 | 0 | 0 | 1 | 0 | 1024 | 1459922926
| VV |  | "plynovod" 1 |  | 1 | [12 empty] | VV | 1 | 2 | True | 1 | ROZPOCET
6 | K | 040001000 | Inženýrská činnost - zajištění DIR | kus | 1 | 0 | 0 | CS ÚRS 2018 01 |  | základní | 0 | 0 | 0 | 0 | 0 | 0 | 1024 | K | 1 |  |  |  | ROZPOCET | 0 | 0 | 0 | 0 | 0 | 1 | 0 | 1024 | -414643400
7 | K | 042503000 | Plán BOZP na staveništi | kus | 1 | 0 | 0 |  |  | základní | 0 | 0 | 0 | 0 | 0 | 0 | 1024 | K | 1 |  |  |  | ROZPOCET | 0 | 0 | 0 | 0 | 0 | 1 | 0 | 1024 | 1485071247
8 | K | 043002000 | Zkoušky a ostatní měření - vytýčení inž. sítí | kus | 1 | 0 | 0 | CS ÚRS 2018 01 |  | základní | 0 | 0 | 0 | 0 | 0 | 0 | 1024 | K | 1 |  |  |  | ROZPOCET | 0 | 0 | 0 | 0 | 0 | 1 | 0 | 1024 | -575417369
9 | K | 043002000R | Zkoušky a ostatní měření (hutnící zkoušky) | kus | 1 | 0 | 0 |  |  | základní | 0 | 0 | 0 | 0 | 0 | 0 | 1024 | K | 1 |  |  |  | ROZPOCET | 0 | 0 | 0 | 0 | 0 | 1 | 0 | 1024 | 1872140244
10 | K | 060001000 | Územní vlivy | kus | 1 | 0 | 0 | CS ÚRS 2022 02 |  | základní | 0 | 0 | 0 | 0 | 0 | 0 | 1024 | K | 1 |  |  |  | ROZPOCET | 0 | 0 | 0 | 0 | 0 | 1 | 0 | 1024 | 100634552
| VV |  | "Z důvodu stávajících inženýrských sítí je uvažováno s územními vlivy." | [14 empty] | VV | 1 | 1 | True | 0 | ROZPOCET
| VV |  | "Zhotovitel stavby musí technologii výstavby uzpůsobit průběhu stávajících inženýrských sítí" | [14 empty] | VV | 1 | 1 | True | 0 | ROZPOCET
| VV |  | "(kabelovod, kanalizace), které nebudou stavbou dotčeny." 1 |  | 1 | [12 empty] | VV | 1 | 2 | True | 1 | ROZPOCET
11 | K | 070001000 | Oprava objízdných tras | kus | 1 | 983000 | 983000 | CS ÚRS 2023 02 |  | základní | 0 | 0 | 0 | 0 | 0 | 0 | 1024 | K | 1 |  |  |  | ROZPOCET | 983000 | 0 | 0 | 0 | 0 | 1 | 983000 | 1024 | -1229851805
| VV |  | "se jedná o preliminářovou položku a že práce prováděné z této položky budou realizovány, dle položek," | [14 empty] | VV | 1 | 1 | True | 0 | ROZPOCET
| VV |  | "v již oceněném soupise prací (jednotkové ceny, dle rozpočtu) daným dodavatelem." | [14 empty] | VV | 1 | 1 | True | 0 | ROZPOCET
| VV |  | "Položka bude čerpána se souhlasem TDS a investora" 1 |  | 1 | [12 empty] | VV | 1 | 2 | True | 1 | ROZPOCET

## SO 101 - SO 101 Chodníky...
[18 empty] | {28bad531-bccd-415b-a1ab-b1e79e945c3b} | [5 empty] | chodníky | 561 | 2
[18 empty] | 2 | [5 empty] | násyp | 13,7 | 2
| KRYCÍ LIST SOUPISU PRACÍ | [7 empty] | v --- níže se nacházejí doplnkové a pomocné údaje k sestavám --- v | [8 empty] | False | [5 empty] | odvoz_výkopku | 156,69 | 2
[24 empty] | trávník | 199 | 2
| Stavba: | [22 empty] | vjezdy | 157 | 2
|  | Rekonstrukce Stránčická - Hrdinů - Soupis prací | [21 empty] | výkop | 170,39 | 2
Objekt:
SO 101 - SO 101 Chodníky v katastru Všestar
| KSO: |  | 822 25 |  |  | CC-CZ:
| Místo: |  | k.ú. Všestary, Stránčice |  |  | Datum: | 11. 10. 2023
| Zadavatel: |  |  |  |  | IČ:
|  | Obec Všestary |  |  |  | DIČ:
| Zhotovitel: |  |  |  |  | IČ: | 0
[6 empty] | DIČ: | 0
| Projektant: |  |  |  |  | IČ:
|  | ing. Miroslav Dvořan |  |  |  | DIČ:
| Zpracovatel: |  |  |  |  | IČ:
|  | Roman Valík |  |  |  | DIČ:
Poznámka:
| Cena bez DPH | [5 empty] | 0
|  |  | Základ daně |  |  | Sazba daně | Výše daně
| DPH | základní | 0 |  |  | 21% | 0
|  | snížená | 0 |  |  | 15% | 0
|  | zákl. přenesená | 0 |  |  | 21% | 0
|  | sníž. přenesená | 0 |  |  | 15% | 0
|  | nulová | 0 |  |  | 0% | 0
| Cena s DPH |  |  | v | CZK |  | 0
| Projektant |  |  | Zpracovatel
| Datum a podpis: |  | Razítko | Datum a podpis: |  |  | Razítko
| Objednavatel |  |  | Zhotovitel
| Datum a podpis: |  | Razítko | Datum a podpis: |  |  | Razítko
REKAPITULACE ČLENĚNÍ SOUPISU PRACÍ
Stavba:
Rekonstrukce Stránčická - Hrdinů - Soupis prací
Objekt:
SO 101 - SO 101 Chodníky v katastru Všestar
Místo: |  |  | k.ú. Všestary, Stránčice |  |  | Datum: | 11. 10. 2023
Zadavatel: |  |  | Obec Všestary |  |  | Projektant: | ing. Miroslav Dvořan
Zhotovitel: | [5 empty] | Zpracovatel: | Roman Valík
Kód dílu - Popis | [6 empty] | Cena celkem [CZK]
Náklady ze soupisu prací | [6 empty] | 0 | [11 empty] | -1
| HSV - Práce a dodávky HSV | [5 empty] | 0
| 1 - Zemní práce | [5 empty] | 0
| 5 - Komunikace pozemní | [5 empty] | 0
| 9 - Ostatní konstrukce a práce, bourání | [5 empty] | 0
SOUPIS PRACÍ
Stavba:
Rekonstrukce Stránčická - Hrdinů - Soupis prací
Objekt:
SO 101 - SO 101 Chodníky v katastru Všestar
Místo: |  |  | k.ú. Všestary, Stránčice |  |  | Datum: | 11. 10. 2023
Zadavatel: |  |  | Obec Všestary |  |  | Projektant: | ing. Miroslav Dvořan
Zhotovitel: | [5 empty] | Zpracovatel: | Roman Valík
PČ | Typ | Kód | Popis | MJ | Množství | J.cena [CZK] | Cena celkem [CZK] | Cenová soustava |  | DPH | J. Nh [h] | Nh celkem [h] | J. hmotnost [t] | Hmotnost celkem [t] | J. suť [t] | Suť Celkem [t]
Náklady soupisu celkem | [6 empty] | 0 |  |  |  |  | 926.6731 |  | 250.4511 |  | 0 |  | D | -1 | [13 empty] | 0
| D | HSV | Práce a dodávky HSV |  |  |  | 0 |  |  |  |  | 926.6731 |  | 250.4511 |  | 0 | 1 | D | 0 |  |  |  | ROZPOCET | [9 empty] | 0
| D | 1 | Zemní práce |  |  |  | 0 |  |  |  |  | 328.4961 |  | 29.86 |  | 0 | 1 | D | 1 |  |  |  | ROZPOCET | [9 empty] | 0
1 | K | 122552514 | Odkopávky a prokopávky zapažené pro silnice a dálnice v hornině třídy těžitelnosti III objem do 500 m3 strojně | m3 | 170.39 | 0 | 0 | CS ÚRS 2023 02 |  | základní | 1.388 | 236.5013 | 0 | 0 | 0 | 0 | 4 | K | 2 |  |  |  | ROZPOCET |  |  |  | 0 | 0 | 0 | 0 | 0 | 1 | 0 | 4 | -501813177
| VV |  | trávník*0,15+chodníky*0,24+vjezdy*0,37+"z výkazu kubatur výkop navíc" 2,18-"výkop namíň" 54,37 |  | 170.39 | [12 empty] | VV | 2 | 2 | True | 1 | ROZPOCET
2 | K | 162351104 | Vodorovné přemístění přes 500 do 1000 m výkopku/sypaniny z horniny třídy těžitelnosti I skupiny 1 až 3 | m3 | 13.7 | 0 | 0 | CS ÚRS 2023 02 |  | základní | 0.046 | 0.6302 | 0 | 0 | 0 | 0 | 4 | K | 2 |  |  |  | ROZPOCET |  |  |  | 0 | 0 | 0 | 0 | 0 | 1 | 0 | 4 | -1458927720
| VV |  | "příčné a odélné přemístění výkopku do násypu" násyp |  | 13.7 | [12 empty] | VV | 2 | 2 | True | 1 | ROZPOCET
3 | K | 162751117 | Vodorovné přemístění přes 9 000 do 10000 m výkopku/sypaniny z horniny třídy těžitelnosti I skupiny 1 až 3 | m3 | 156.69 | 0 | 0 |  |  | základní | 0.087 | 13.632 | 0 | 0 | 0 | 0 | 4 | K | 2 |  |  |  | ROZPOCET |  |  |  | 0 | 0 | 0 | 0 | 0 | 1 | 0 | 4 | 1970541833
| VV |  | "odvoz výkopku stanoven pro potřebu kontrolního rozpočtu na 20 km" | [14 empty] | VV | 2 | 1 | True | 0 | ROZPOCET
| VV |  | "skutečná odvozná vzdálenost je věcí zhotovitele a bude oceněna dle jeho potřeb beze změny soupisu prací" | [14 empty] | VV | 2 | 1 | True | 0 | ROZPOCET
| VV | odvoz_výkopku | výkop-násyp |  | 156.69 | [12 empty] | VV | 2 | 2 | True | 1 | ROZPOCET
4 | K | 162751119 | Příplatek k vodorovnému přemístění výkopku/sypaniny z horniny třídy těžitelnosti I skupiny 1 až 3 ZKD 1000 m přes 10000 m | m3 | 1566.9 | 0 | 0 |  |  | základní | 0.005 | 7.8345 | 0 | 0 | 0 | 0 | 4 | K | 2 |  |  |  | ROZPOCET |  |  |  | 0 | 0 | 0 | 0 | 0 | 1 | 0 | 4 | 1571556825
| VV |  | "odvoz výkopku stanoven pro potřebu kontrolního rozpočtu na 20 km" | [14 empty] | VV | 2 | 1 | True | 0 | ROZPOCET
| VV |  | "skutečná odvozná vzdálenost je věcí zhotovitele a bude oceněna dle jeho potřeb beze změny soupisu prací" | [14 empty] | VV | 2 | 1 | True | 0 | ROZPOCET
| VV |  | odvoz_výkopku*10 |  | 1566.9 | [12 empty] | VV | 2 | 2 | True | 1 | ROZPOCET
5 | K | 171152101 | Uložení sypaniny z hornin soudržných do násypů zhutněných silnic a dálnic | m3 | 13.7 | 0 | 0 | CS ÚRS 2023 02 |  | základní | 0.02 | 0.274 | 0 | 0 | 0 | 0 | 4 | K | 2 |  |  |  | ROZPOCET |  |  |  | 0 | 0 | 0 | 0 | 0 | 1 | 0 | 4 | -418659789
| VV | násyp | "z výkazu kubatur" 13,7 |  | 13.7 | [12 empty] | VV | 2 | 2 | True | 1 | ROZPOCET
6 | K | 171201231 | Poplatek za uložení zeminy a kamení na recyklační skládce (skládkovné) kód odpadu 17 05 04 | t | 266.373 | 0 | 0 | CS ÚRS 2022 02 |  | základní | 0 | 0 | 0 | 0 | 0 | 0 | 4 | K | 2 |  |  |  | ROZPOCET |  |  |  | 0 | 0 | 0 | 0 | 0 | 1 | 0 | 4 | -711167390
| VV |  | odvoz_výkopku*1,7 |  | 266.373 | [12 empty] | VV | 2 | 2 | True | 1 | ROZPOCET
7 | K | 181152301 | Úprava pláně pro silnice a dálnice v zářezech bez zhutnění | m2 | 199 | 0 | 0 | CS ÚRS 2022 02 |  | základní | 0.03 | 5.97 | 0 | 0 | 0 | 0 | 4 | K | 2 |  |  |  | ROZPOCET |  |  |  | 0 | 0 | 0 | 0 | 0 | 1 | 0 | 4 | -1612613690
| VV | trávník | 199 |  | 199 | [12 empty] | VV | 2 | 2 | True | 1 | ROZPOCET
8 | K | 181152302 | Úprava pláně pro silnice a dálnice v zářezech se zhutněním | m2 | 718 | 0 | 0 | CS ÚRS 2022 02 |  | základní | 0.029 | 20.822 | 0 | 0 | 0 | 0 | 4 | K | 2 |  |  |  | ROZPOCET |  |  |  | 0 | 0 | 0 | 0 | 0 | 1 | 0 | 4 | -677332479
| VV | chodníky | 561 |  | 561 | [12 empty] | VV | 2 | 2 | True | 0 | ROZPOCET
| VV | vjezdy | 157 |  | 157 | [12 empty] | VV | 2 | 2 | True | 0 | ROZPOCET
| VV |  | Součet |  | 718 | [12 empty] | VV | 2 | 4 | True | 1 | ROZPOCET
9 | K | 181351003 | Rozprostření ornice tl vrstvy do 200 mm pl do 100 m2 v rovině nebo ve svahu do 1:5 strojně | m2 | 199 | 0 | 0 | CS ÚRS 2022 02 |  | základní | 0.114 | 22.686 | 0 | 0 | 0 | 0 | 4 | K | 2 |  |  |  | ROZPOCET |  |  |  | 0 | 0 | 0 | 0 | 0 | 1 | 0 | 4 | -1752713697
| VV |  | trávník |  | 199 | [12 empty] | VV | 2 | 2 | True | 1 | ROZPOCET
10 | M | 103VP101 | zemina pro terénní úpravy - ornice | m3 | 29.85 | 0 | 0 |  |  | základní | 0 | 0 | 1 | 29.85 | 0 | 0 | 8 | M | 2 |  |  |  | ROZPOCET |  |  |  | 0 | 0 | 0 | 0 | 0 | 1 | 0 | 4 | 3608586
| VV |  | trávník*0,15 |  | 29.85 | [12 empty] | VV | 2 | 2 | True | 1 | ROZPOCET
11 | K | 181411131 | Založení parkového trávníku výsevem pl do 1000 m2 v rovině a ve svahu do 1:5 | m2 | 199 | 0 | 0 | CS ÚRS 2022 02 |  | základní | 0.058 | 11.542 | 0 | 0 | 0 | 0 | 4 | K | 2 |  |  |  | ROZPOCET |  |  |  | 0 | 0 | 0 | 0 | 0 | 1 | 0 | 4 | 1135052571
| VV |  | trávník |  | 199 | [12 empty] | VV | 2 | 2 | True | 1 | ROZPOCET
12 | M | 00572410 | osivo směs travní parková | kg | 9.95 | 0 | 0 | CS ÚRS 2022 02 |  | základní | 0 | 0 | 0.001 | 0.00995 | 0 | 0 | 8 | M | 2 |  |  |  | ROZPOCET |  |  |  | 0 | 0 | 0 | 0 | 0 | 1 | 0 | 4 | 2131477976
| VV |  | trávník*0,05 |  | 9.95 | [12 empty] | VV | 2 | 2 | True | 1 | ROZPOCET
13 | K | 18200R001 | Ostatní náklady na pořízení trávníku, odplevelení, zalévání, zemědělská příprava půdy vč. hnojení, údržba do 1. sečení | m2 | 199 | 0 | 0 |  |  | základní | 0 | 0 | 0 | 0 | 0 | 0 | 4 | K | 2 |  |  |  | ROZPOCET |  |  |  | 0 | 0 | 0 | 0 | 0 | 1 | 0 | 4 | -781787299
| VV |  | trávník |  | 199 | [12 empty] | VV | 2 | 2 | True | 1 | ROZPOCET
14 | K | 182151111 | Svahování v zářezech v hornině třídy těžitelnosti I skupiny 1 až 3 strojně | m2 | 107.55 | 0 | 0 | CS ÚRS 2023 02 |  | základní | 0.08 | 8.604 | 0 | 0 | 0 | 0 | 4 | K | 2 |  |  |  | ROZPOCET |  |  |  | 0 | 0 | 0 | 0 | 0 | 1 | 0 | 4 | -1322341467
| VV |  | "z výkazu kubatur" 107,55 |  | 107.55 | [12 empty] | VV | 2 | 2 | True | 1 | ROZPOCET
| D | 5 | Komunikace pozemní |  |  |  | 0 |  |  |  |  | 443.168 |  | 170.8907 |  | 0 | 1 | D | 1 |  |  |  | ROZPOCET | [9 empty] | 0
15 | K | 564851111 | Podklad ze štěrkodrtě ŠD plochy přes 100 m2 tl 150 mm | m2 | 561 | 0 | 0 | CS ÚRS 2022 02 |  | základní | 0.026 | 14.586 | 0 | 0 | 0 | 0 | 4 | K | 2 |  |  |  | ROZPOCET |  |  |  | 0 | 0 | 0 | 0 | 0 | 1 | 0 | 4 | -1453255347
| VV |  | "ŠDA" chodníky |  | 561 | [12 empty] | VV | 2 | 2 | True | 1 | ROZPOCET
16 | K | 564871111 | Podklad ze štěrkodrtě ŠD plochy přes 100 m2 tl 250 mm | m2 | 157 | 0 | 0 | CS ÚRS 2023 02 |  | základní | 0.031 | 4.867 | 0 | 0 | 0 | 0 | 4 | K | 2 |  |  |  | ROZPOCET |  |  |  | 0 | 0 | 0 | 0 | 0 | 1 | 0 | 4 | 1047673666
| VV |  | "ŠDB" vjezdy |  | 157 | [12 empty] | VV | 2 | 2 | True | 1 | ROZPOCET
17 | K | 596211112 | Kladení zámkové dlažby komunikací pro pěší ručně tl 60 mm skupiny A pl přes 100 do 300 m2 | m2 | 561 | 0 | 0 | CS ÚRS 2023 02 |  | základní | 0.53 | 297.33 | 0.08922 | 50.0524 | 0 | 0 | 4 | K | 2 |  |  |  | ROZPOCET |  |  |  | 0 | 0 | 0 | 0 | 0 | 1 | 0 | 4 | -1119814397
| VV |  | chodníky |  | 561 | [12 empty] | VV | 2 | 2 | True | 1 | ROZPOCET
18 | M | 59245018 | dlažba betonová se zámkem i bez zámku tl. 60 mm přírodní | m2 | 555.9 | 0 | 0 | CS ÚRS 2022 01 |  | základní | 0 | 0 | 0.131 | 72.8229 | 0 | 0 | 8 | M | 2 |  |  |  | ROZPOCET |  |  |  | 0 | 0 | 0 | 0 | 0 | 1 | 0 | 4 | -1017577633
| VV |  | (chodníky-16)*1,02 |  | 555.9 | [12 empty] | VV | 2 | 2 | True | 1 | ROZPOCET
19 | M | 592VP006 | dlažba betonová se zámkem i bez zámku tl. 60 mm základní barevné provedení pro nevidomé | m2 | 16.8 | 0 | 0 |  |  | základní | 0 | 0 | 0.131 | 2.2008 | 0 | 0 | 8 | M | 2 |  |  |  | ROZPOCET |  |  |  | 0 | 0 | 0 | 0 | 0 | 1 | 0 | 4 | 898089926
| VV |  | 16*1,05 |  | 16.8 | [12 empty] | VV | 2 | 2 | True | 1 | ROZPOCET
20 | K | 596212220 | Kladení zámkové dlažby pozemních komunikací ručně tl 80 mm skupiny B pl do 50 m2 | m2 | 157 | 0 | 0 | CS ÚRS 2022 01 |  | základní | 0.805 | 126.385 | 0.11162 | 17.5243 | 0 | 0 | 4 | K | 2 |  |  |  | ROZPOCET |  |  |  | 0 | 0 | 0 | 0 | 0 | 1 | 0 | 4 | -1869128280
| VV |  | vjezdy |  | 157 | [12 empty] | VV | 2 | 2 | True | 1 | ROZPOCET
21 | M | 592VP005 | dlažba betonová se zámkem i bez zámku tl. 80 mm základní barevné provedení | m2 | 139.74 | 0 | 0 |  |  | základní | 0 | 0 | 0.176 | 24.5942 | 0 | 0 | 8 | M | 2 |  |  |  | ROZPOCET |  |  |  | 0 | 0 | 0 | 0 | 0 | 1 | 0 | 4 | 2040968867
| VV |  | (vjezdy-20)*1,02 |  | 139.74 | [12 empty] | VV | 2 | 2 | True | 1 | ROZPOCET
22 | M | 592VP010 | dlažba betonová se zámkem i bez zámku tl. 80 mm základní barevné provedení pro nevidomé | m2 | 21 | 0 | 0 |  |  | základní | 0 | 0 | 0.176 | 3.696 | 0 | 0 | 8 | M | 2 |  |  |  | ROZPOCET |  |  |  | 0 | 0 | 0 | 0 | 0 | 1 | 0 | 4 | -151714677
| VV |  | 20*1,05 |  | 21 | [12 empty] | VV | 2 | 2 | True | 1 | ROZPOCET
| D | 9 | Ostatní konstrukce a práce, bourání |  |  |  | 0 |  |  |  |  | 155.009 |  | 49.7004 |  | 0 | 1 | D | 1 |  |  |  | ROZPOCET | [9 empty] | 0
23 | K | 916331112 | Osazení zahradního obrubníku betonového do lože z betonu s boční opěrou | m | 397 | 0 | 0 | CS ÚRS 2023 02 |  | základní | 0.14 | 55.58 | 0.10095 | 40.0772 | 0 | 0 | 4 | K | 2 |  |  |  | ROZPOCET |  |  |  | 0 | 0 | 0 | 0 | 0 | 1 | 0 | 4 | -667502399
24 | M | 59217002 | obrubník betonový zahradní šedý 1000x50x200mm | m | 400.97 | 0 | 0 | CS ÚRS 2023 02 |  | základní | 0 | 0 | 0.024 | 9.6233 | 0 | 0 | 8 | M | 2 |  |  |  | ROZPOCET |  |  |  | 0 | 0 | 0 | 0 | 0 | 1 | 0 | 4 | -1841513814
| VV |  | 397*1,01 |  | 400.97 | [12 empty] | VV | 2 | 2 | True | 1 | ROZPOCET
25 | K | 998223011 | Přesun hmot pro pozemní komunikace s krytem dlážděným | t | 250.451 | 0 | 0 | CS ÚRS 2023 02 |  | základní | 0.397 | 99.429 | 0 | 0 | 0 | 0 | 4 | K | 2 |  |  |  | ROZPOCET |  |  |  | 0 | 0 | 0 | 0 | 0 | 1 | 0 | 4 | -697886588

## SO 101.1 - SO 101.1 VRN-...
{a6ffccc9-bcaf-4e03-95ed-caba5a14cf0e}
2
| KRYCÍ LIST SOUPISU PRACÍ | [7 empty] | v --- níže se nacházejí doplnkové a pomocné údaje k sestavám --- v | [8 empty] | False
Stavba:
Rekonstrukce Stránčická - Hrdinů - Soupis prací
Objekt:
SO 101.1 - SO 101.1 VRN/DRN Vedlejší a doplňkové rozpočtové náklady pro SO 101
| KSO: |  | 822 25 |  |  | CC-CZ:
| Místo: |  | k.ú. Všestary, Stránčice |  |  | Datum: | 11. 10. 2023
| Zadavatel: |  |  |  |  | IČ:
|  | Obec Všestary |  |  |  | DIČ:
| Zhotovitel: |  |  |  |  | IČ: | 0
[6 empty] | DIČ: | 0
| Projektant: |  |  |  |  | IČ:
|  | ing. Miroslav Dvořan |  |  |  | DIČ:
| Zpracovatel: |  |  |  |  | IČ:
|  | Roman Valík |  |  |  | DIČ:
Poznámka:
| Cena bez DPH | [5 empty] | 0
|  |  | Základ daně |  |  | Sazba daně | Výše daně
| DPH | základní | 0 |  |  | 21% | 0
|  | snížená | 0 |  |  | 15% | 0
|  | zákl. přenesená | 0 |  |  | 21% | 0
|  | sníž. přenesená | 0 |  |  | 15% | 0
|  | nulová | 0 |  |  | 0% | 0
| Cena s DPH |  |  | v | CZK |  | 0
| Projektant |  |  | Zpracovatel
| Datum a podpis: |  | Razítko | Datum a podpis: |  |  | Razítko
| Objednavatel |  |  | Zhotovitel
| Datum a podpis: |  | Razítko | Datum a podpis: |  |  | Razítko
REKAPITULACE ČLENĚNÍ SOUPISU PRACÍ
Stavba:
Rekonstrukce Stránčická - Hrdinů - Soupis prací
Objekt:
SO 101.1 - SO 101.1 VRN/DRN Vedlejší a doplňkové rozpočtové náklady pro SO 101
Místo: |  |  | k.ú. Všestary, Stránčice |  |  | Datum: | 11. 10. 2023
Zadavatel: |  |  | Obec Všestary |  |  | Projektant: | ing. Miroslav Dvořan
Zhotovitel: | [5 empty] | Zpracovatel: | Roman Valík
Kód dílu - Popis | [6 empty] | Cena celkem [CZK]
Náklady ze soupisu prací | [6 empty] | 0 | [11 empty] | -1
| VRN/DRN - Vedlejší a doplňkové rozpočtové náklady | [5 empty] | 0
SOUPIS PRACÍ
Stavba:
Rekonstrukce Stránčická - Hrdinů - Soupis prací
Objekt:
SO 101.1 - SO 101.1 VRN/DRN Vedlejší a doplňkové rozpočtové náklady pro SO 101
Místo: |  |  | k.ú. Všestary, Stránčice |  |  | Datum: | 11. 10. 2023
Zadavatel: |  |  | Obec Všestary |  |  | Projektant: | ing. Miroslav Dvořan
Zhotovitel: | [5 empty] | Zpracovatel: | Roman Valík
PČ | Typ | Kód | Popis | MJ | Množství | J.cena [CZK] | Cena celkem [CZK] | Cenová soustava |  | DPH | J. Nh [h] | Nh celkem [h] | J. hmotnost [t] | Hmotnost celkem [t] | J. suť [t] | Suť Celkem [t]
Náklady soupisu celkem | [6 empty] | 0 |  |  |  |  | 0 |  | 0 |  | 0 |  | D | -1 | [10 empty] | 0
| D | VRN/DRN | Vedlejší a doplňkové rozpočtové náklady |  |  |  | 0 |  |  |  |  | 0 |  | 0 |  | 0 | 5 | D | 0 |  |  |  | ROZPOCET | [6 empty] | 0
1 | K | 012002000 | Geodetické práce | kus | 1 | 0 | 0 |  |  | základní | 0 | 0 | 0 | 0 | 0 | 0 | 1024 | K | 1 |  |  |  | ROZPOCET | 0 | 0 | 0 | 0 | 0 | 1 | 0 | 1024 | -2091550213
2 | K | 013244000 | Dokumentace pro provádění stavby | kus | 1 | 0 | 0 | CS ÚRS 2023 02 |  | základní | 0 | 0 | 0 | 0 | 0 | 0 | 1024 | K | 1 |  |  |  | ROZPOCET | 0 | 0 | 0 | 0 | 0 | 1 | 0 | 1024 | -1982052268
3 | K | 013254000 | Dokumentace skutečného provedení stavby | kus | 1 | 0 | 0 | CS ÚRS 2023 02 |  | základní | 0 | 0 | 0 | 0 | 0 | 0 | 1024 | K | 1 |  |  |  | ROZPOCET | 0 | 0 | 0 | 0 | 0 | 1 | 0 | 1024 | -1266642541
4 | K | 030001000 | Zařízení staveniště | kus | 1 | 0 | 0 |  |  | základní | 0 | 0 | 0 | 0 | 0 | 0 | 1024 | K | 1 |  |  |  | ROZPOCET | 0 | 0 | 0 | 0 | 0 | 1 | 0 | 1024 | -305027479
5 | K | 034203000R | Oplocení staveniště, zábrany, můstky, lávky | kus | 1 | 0 | 0 |  |  | základní | 0 | 0 | 0 | 0 | 0 | 0 | 1024 | K | 1 |  |  |  | ROZPOCET | 0 | 0 | 0 | 0 | 0 | 1 | 0 | 1024 | -1459663287
| VV |  | "plynovod" 1 |  | 1 | [12 empty] | VV | 1 | 2 | True | 1 | ROZPOCET
6 | K | 040001000 | Inženýrská činnost - zajištění DIR | kus | 1 | 0 | 0 | CS ÚRS 2018 01 |  | základní | 0 | 0 | 0 | 0 | 0 | 0 | 1024 | K | 1 |  |  |  | ROZPOCET | 0 | 0 | 0 | 0 | 0 | 1 | 0 | 1024 | 386571867
7 | K | 042503000 | Plán BOZP na staveništi | kus | 1 | 0 | 0 |  |  | základní | 0 | 0 | 0 | 0 | 0 | 0 | 1024 | K | 1 |  |  |  | ROZPOCET | 0 | 0 | 0 | 0 | 0 | 1 | 0 | 1024 | 2118433323
8 | K | 043002000 | Zkoušky a ostatní měření - vytýčení inž. sítí | kus | 1 | 0 | 0 | CS ÚRS 2018 01 |  | základní | 0 | 0 | 0 | 0 | 0 | 0 | 1024 | K | 1 |  |  |  | ROZPOCET | 0 | 0 | 0 | 0 | 0 | 1 | 0 | 1024 | -823824861
9 | K | 043002000R | Zkoušky a ostatní měření (hutnící zkoušky) | kus | 1 | 0 | 0 |  |  | základní | 0 | 0 | 0 | 0 | 0 | 0 | 1024 | K | 1 |  |  |  | ROZPOCET | 0 | 0 | 0 | 0 | 0 | 1 | 0 | 1024 | -525855031
10 | K | 060001000 | Územní vlivy | kus | 1 | 0 | 0 | CS ÚRS 2022 02 |  | základní | 0 | 0 | 0 | 0 | 0 | 0 | 1024 | K | 1 |  |  |  | ROZPOCET | 0 | 0 | 0 | 0 | 0 | 1 | 0 | 1024 | 1461096308
| VV |  | "Z důvodu stávajících inženýrských sítí je uvažováno s územními vlivy." | [14 empty] | VV | 1 | 1 | True | 0 | ROZPOCET
| VV |  | "Zhotovitel stavby musí technologii výstavby uzpůsobit průběhu stávajících inženýrských sítí" | [14 empty] | VV | 1 | 1 | True | 0 | ROZPOCET
| VV |  | "(kabelovod, kanalizace), které nebudou stavbou dotčeny." 1 |  | 1 | [12 empty] | VV | 1 | 2 | True | 1 | ROZPOCET

## SO 110 - SO 110 Vozovky ...
[18 empty] | {2f788515-c072-4919-abc2-134e1dd36aca} | [5 empty] | čištění_příkopu | 150 | 2
[18 empty] | 2 | [5 empty] | frézovaná_vozovka | 1935 | 2
| KRYCÍ LIST SOUPISU PRACÍ | [7 empty] | v --- níže se nacházejí doplnkové a pomocné údaje k sestavám --- v | [8 empty] | False | [5 empty] | odstr_DZ | 4 | 2
[24 empty] | odvoz_hmot | 0,328 | 2
| Stavba: | [22 empty] | odvoz_suti | 76,5 | 2
|  | Rekonstrukce Stránčická - Hrdinů - Soupis prací | [21 empty] | odvoz_výkopku | 48,45 | 2
| Objekt: | [22 empty] | rýha80 | 48,45 | 2
SO 110 - SO 110 Vozovky v katastru Stránčic
| KSO: |  | 822 25 |  |  | CC-CZ:
| Místo: |  | k.ú. Všestary, Stránčice |  |  | Datum: | 11. 10. 2023
| Zadavatel: |  |  |  |  | IČ:
|  | Obec Všestary |  |  |  | DIČ:
| Zhotovitel: |  |  |  |  | IČ: | 0
[6 empty] | DIČ: | 0
| Projektant: |  |  |  |  | IČ:
|  | ing. Miroslav Dvořan |  |  |  | DIČ:
| Zpracovatel: |  |  |  |  | IČ:
|  | Roman Valík |  |  |  | DIČ:
Poznámka:
| Cena bez DPH | [5 empty] | 0
|  |  | Základ daně |  |  | Sazba daně | Výše daně
| DPH | základní | 0 |  |  | 21% | 0
|  | snížená | 0 |  |  | 15% | 0
|  | zákl. přenesená | 0 |  |  | 21% | 0
|  | sníž. přenesená | 0 |  |  | 15% | 0
|  | nulová | 0 |  |  | 0% | 0
| Cena s DPH |  |  | v | CZK |  | 0
| Projektant |  |  | Zpracovatel
| Datum a podpis: |  | Razítko | Datum a podpis: |  |  | Razítko
| Objednavatel |  |  | Zhotovitel
| Datum a podpis: |  | Razítko | Datum a podpis: |  |  | Razítko
REKAPITULACE ČLENĚNÍ SOUPISU PRACÍ
Stavba:
Rekonstrukce Stránčická - Hrdinů - Soupis prací
Objekt:
SO 110 - SO 110 Vozovky v katastru Stránčic
Místo: |  |  | k.ú. Všestary, Stránčice |  |  | Datum: | 11. 10. 2023
Zadavatel: |  |  | Obec Všestary |  |  | Projektant: | ing. Miroslav Dvořan
Zhotovitel: | [5 empty] | Zpracovatel: | Roman Valík
Kód dílu - Popis | [6 empty] | Cena celkem [CZK]
Náklady ze soupisu prací | [6 empty] | 0 | [11 empty] | -1
| HSV - Práce a dodávky HSV | [5 empty] | 0
| 1 - Zemní práce | [5 empty] | 0
| 5 - Komunikace pozemní | [5 empty] | 0
| 8 - Trubní vedení | [5 empty] | 0
| 9 - Ostatní konstrukce a práce, bourání | [5 empty] | 0
SOUPIS PRACÍ
Stavba:
Rekonstrukce Stránčická - Hrdinů - Soupis prací
Objekt:
SO 110 - SO 110 Vozovky v katastru Stránčic
Místo: |  |  | k.ú. Všestary, Stránčice |  |  | Datum: | 11. 10. 2023
Zadavatel: |  |  | Obec Všestary |  |  | Projektant: | ing. Miroslav Dvořan
Zhotovitel: | [5 empty] | Zpracovatel: | Roman Valík
PČ | Typ | Kód | Popis | MJ | Množství | J.cena [CZK] | Cena celkem [CZK] | Cenová soustava |  | DPH | J. Nh [h] | Nh celkem [h] | J. hmotnost [t] | Hmotnost celkem [t] | J. suť [t] | Suť Celkem [t]
Náklady soupisu celkem | [6 empty] | 0 |  |  |  |  | 448.322 |  | 96.2939 |  | 515.804 |  | D | -1 | [13 empty] | 0
| D | HSV | Práce a dodávky HSV |  |  |  | 0 |  |  |  |  | 448.322 |  | 96.2939 |  | 515.804 | 1 | D | 0 |  |  |  | ROZPOCET | [9 empty] | 0
| D | 1 | Zemní práce |  |  |  | 0 |  |  |  |  | 78.8885 |  | 0.3096 |  | 446.876 | 1 | D | 1 |  |  |  | ROZPOCET | [9 empty] | 0
1 | K | 113107142 | Odstranění podkladu živičného tl přes 50 do 100 mm ručně | m2 | 8.3 | 0 | 0 | CS ÚRS 2023 02 |  | základní | 0.412 | 3.4196 | 0 | 0 | 0.22 | 1.826 | 4 | K | 2 |  |  |  | ROZPOCET |  |  |  | 0 | 0 | 0 | 0 | 0 | 1 | 0 | 4 | -990497929
| VV |  | "dle předpokladu bude vybouraný materiál nabídnut zhotoviteli - není uvažován odvoz a skládkovné" | [14 empty] | VV | 2 | 1 | True | 0 | ROZPOCET
| VV |  | "ruční dobourání okolo překážek a u obrub" 4*0,5+63*0,1 |  | 8.3 | [12 empty] | VV | 2 | 2 | True | 1 | ROZPOCET
2 | K | 113154364 | Frézování živičného krytu tl 100 mm pruh š přes 1 do 2 m pl přes 1000 do 10000 m2 s překážkami v trase | m2 | 1935 | 0 | 0 | CS ÚRS 2023 02 |  | základní | 0.014 | 27.09 | 0.00016 | 0.3096 | 0.23 | 445.05 | 4 | K | 2 |  |  |  | ROZPOCET |  |  |  | 0 | 0 | 0 | 0 | 0 | 1 | 0 | 4 | 1287679204
| VV |  | "dle předpokladu bude vybouraný materiál nabídnut zhotoviteli - není uvažován odvoz a skládkovné" | [14 empty] | VV | 2 | 1 | True | 0 | ROZPOCET
| VV |  | "průměrná tloušťka frézování 90 mm" 1935 |  | 1935 | [12 empty] | VV | 2 | 2 | True | 1 | ROZPOCET
3 | K | 132251103 | Hloubení rýh nezapažených š do 800 mm v hornině třídy těžitelnosti I skupiny 3 objem do 100 m3 strojně | m3 | 48.45 | 0 | 0 | CS ÚRS 2023 02 |  | základní | 0.834 | 40.4073 | 0 | 0 | 0 | 0 | 4 | K | 2 |  |  |  | ROZPOCET |  |  |  | 0 | 0 | 0 | 0 | 0 | 1 | 0 | 4 | -1498459104
| VV | rýha80 | "rýha pro obrubník" 16,8+"rýha pro rozšíření" 46*0,54+"rýha navíc" 6,81 |  | 48.45 | [12 empty] | VV | 2 | 2 | True | 1 | ROZPOCET
4 | K | 162751117 | Vodorovné přemístění přes 9 000 do 10000 m výkopku/sypaniny z horniny třídy těžitelnosti I skupiny 1 až 3 | m3 | 48.45 | 0 | 0 |  |  | základní | 0.087 | 4.2152 | 0 | 0 | 0 | 0 | 4 | K | 2 |  |  |  | ROZPOCET |  |  |  | 0 | 0 | 0 | 0 | 0 | 1 | 0 | 4 | 648622418
| VV |  | "odvozná vzdálenost 20 km stanovena pro potřebu kontrolního rozpočtu" | [14 empty] | VV | 2 | 1 | True | 0 | ROZPOCET
| VV |  | "skutečná vzdálenost je věcí zhotovitele a bude oceněna dle jeho potřeb beze změny Soupisu prací" | [14 empty] | VV | 2 | 1 | True | 0 | ROZPOCET
| VV | odvoz_výkopku | rýha80 |  | 48.45 | [12 empty] | VV | 2 | 2 | True | 1 | ROZPOCET
5 | K | 162751119 | Příplatek k vodorovnému přemístění výkopku/sypaniny z horniny třídy těžitelnosti I skupiny 1 až 3 ZKD 1000 m přes 10000 m | m3 | 484.5 | 0 | 0 |  |  | základní | 0.005 | 2.4225 | 0 | 0 | 0 | 0 | 4 | K | 2 |  |  |  | ROZPOCET |  |  |  | 0 | 0 | 0 | 0 | 0 | 1 | 0 | 4 | 2007981455
| VV |  | "odvozná vzdálenost 20 km stanovena pro potřebu kontrolního rozpočtu" | [14 empty] | VV | 2 | 1 | True | 0 | ROZPOCET
| VV |  | "skutečná vzdálenost je věcí zhotovitele a bude oceněna dle jeho potřeb beze změny Soupisu prací" | [14 empty] | VV | 2 | 1 | True | 0 | ROZPOCET
| VV |  | odvoz_výkopku*10 |  | 484.5 | [12 empty] | VV | 2 | 2 | True | 1 | ROZPOCET
6 | K | 171201231 | Poplatek za uložení zeminy a kamení na recyklační skládce (skládkovné) kód odpadu 17 05 04 | t | 82.365 | 0 | 0 | CS ÚRS 2022 02 |  | základní | 0 | 0 | 0 | 0 | 0 | 0 | 4 | K | 2 |  |  |  | ROZPOCET |  |  |  | 0 | 0 | 0 | 0 | 0 | 1 | 0 | 4 | 1632989467
| VV |  | odvoz_výkopku*1,7 |  | 82.365 | [12 empty] | VV | 2 | 2 | True | 1 | ROZPOCET
7 | K | 181152302 | Úprava pláně pro silnice a dálnice v zářezech se zhutněním | m2 | 46 | 0 | 0 | CS ÚRS 2022 02 |  | základní | 0.029 | 1.334 | 0 | 0 | 0 | 0 | 4 | K | 2 |  |  |  | ROZPOCET |  |  |  | 0 | 0 | 0 | 0 | 0 | 1 | 0 | 4 | 2058575136
| VV |  | "vozovka rozšíření" 46 |  | 46 | [12 empty] | VV | 2 | 2 | True | 1 | ROZPOCET
| D | 5 | Komunikace pozemní |  |  |  | 0 |  |  |  |  | 114.874 |  | 21.1648 |  | 0 | 1 | D | 1 |  |  |  | ROZPOCET | [9 empty] | 0
8 | K | 561061111 | Zřízení podkladu ze zeminy upravené vápnem, cementem, směsnými pojivy tl přes 350 do 400 mm pl do 1000 m2 | m2 | 46 | 0 | 0 | CS ÚRS 2023 02 |  | základní | 0.05 | 2.3 | 0 | 0 | 0 | 0 | 4 | K | 2 |  |  |  | ROZPOCET |  |  |  | 0 | 0 | 0 | 0 | 0 | 1 | 0 | 4 | 365712457
| VV |  | "vozovka rozšíření" 46 |  | 46 | [12 empty] | VV | 2 | 2 | True | 1 | ROZPOCET
9 | M | 58591002 | pojivo hydraulické pro stabilizaci zeminy 50% vápna | t | 0.975 | 0 | 0 | CS ÚRS 2023 02 |  | základní | 0 | 0 | 1 | 0.975 | 0 | 0 | 8 | M | 2 |  |  |  | ROZPOCET |  |  |  | 0 | 0 | 0 | 0 | 0 | 1 | 0 | 4 | 990627819
| VV |  | "dle přílohy 5 všeobecné části katalogu 822-1 ÚRS je množství pojiva 53 kg/1 m3" | [14 empty] | VV | 2 | 1 | True | 0 | ROZPOCET
| VV |  | 46*0,4*53/1000 |  | 0.975 | [12 empty] | VV | 2 | 2 | True | 1 | ROZPOCET
10 | K | 564871016 | Podklad ze štěrkodrtě ŠD plochy do 100 m2 tl 300 mm | m2 | 46 | 0 | 0 | CS ÚRS 2023 02 |  | základní | 0.152 | 6.992 | 0 | 0 | 0 | 0 | 4 | K | 2 |  |  |  | ROZPOCET |  |  |  | 0 | 0 | 0 | 0 | 0 | 1 | 0 | 4 | -1030659530
| VV |  | "vozovka rozšíření" 46 |  | 46 | [12 empty] | VV | 2 | 2 | True | 1 | ROZPOCET
11 | K | 567134111 | Podklad ze směsi stmelené cementem SC C 20/25 (PB I) tl 200 mm | m2 | 46 | 0 | 0 | CS ÚRS 2023 02 |  | základní | 0.177 | 8.142 | 0 | 0 | 0 | 0 | 4 | K | 2 |  |  |  | ROZPOCET |  |  |  | 0 | 0 | 0 | 0 | 0 | 1 | 0 | 4 | -588522580
| VV |  | "vozovka rozšíření" 46 |  | 46 | [12 empty] | VV | 2 | 2 | True | 1 | ROZPOCET
12 | K | 572141111 | Vyrovnání povrchu dosavadních krytů asfaltovým betonem ACO (AB) tl přes 20 do 40 mm | m2 | 193.5 | 0 | 0 | CS ÚRS 2023 02 |  | základní | 0.08 | 15.48 | 0.10434 | 20.1898 | 0 | 0 | 4 | K | 2 |  |  |  | ROZPOCET |  |  |  | 0 | 0 | 0 | 0 | 0 | 1 | 0 | 4 | 460506560
| VV |  | "oprava poruch na odfrézovaném krytu - uvažováno 10% povrchu" 1935/100*10 |  | 193.5 | [12 empty] | VV | 2 | 2 | True | 1 | ROZPOCET
13 | K | 57319R111 | Postřik infiltrační kationaktivní emulzí v množství 0,3 kg/m2 | m2 | 1935 | 0 | 0 |  |  | základní | 0.008 | 15.48 | 0 | 0 | 0 | 0 | 4 | K | 2 |  |  |  | ROZPOCET |  |  |  | 0 | 0 | 0 | 0 | 0 | 1 | 0 | 4 | -1921611201
| VV | frézovaná_vozovka | "frézovaná vozovka" 1935 |  | 1935 | [12 empty] | VV | 2 | 2 | True | 1 | ROZPOCET
14 | K | 57323R107 | Postřik živičný spojovací z kationaktivní emulze v množství 0,35 kg/m2 | m2 | 1981 | 0 | 0 |  |  | základní | 0.002 | 3.962 | 0 | 0 | 0 | 0 | 4 | K | 2 |  |  |  | ROZPOCET |  |  |  | 0 | 0 | 0 | 0 | 0 | 1 | 0 | 4 | 1646653519
| VV |  | frézovaná_vozovka+"rozšíření" 46 |  | 1981 | [12 empty] | VV | 2 | 2 | True | 1 | ROZPOCET
15 | K | 577134121 | Asfaltový beton vrstva obrusná ACO 11 (ABS) tř. I tl 40 mm š přes 3 m z nemodifikovaného asfaltu | m2 | 1981 | 0 | 0 | CS ÚRS 2022 02 |  | základní | 0.013 | 25.753 | 0 | 0 | 0 | 0 | 4 | K | 2 |  |  |  | ROZPOCET |  |  |  | 0 | 0 | 0 | 0 | 0 | 1 | 0 | 4 | -97680690
| VV |  | "ACO 11+, asf. pojivo 50/70" frézovaná_vozovka+"rozšíření" 46 |  | 1981 | [12 empty] | VV | 2 | 2 | True | 1 | ROZPOCET
16 | K | 577155122 | Asfaltový beton vrstva ložní ACL 16 (ABH) tl 60 mm š přes 3 m z nemodifikovaného asfaltu | m2 | 1935 | 0 | 0 | CS ÚRS 2023 02 |  | základní | 0.019 | 36.765 | 0 | 0 | 0 | 0 | 4 | K | 2 |  |  |  | ROZPOCET |  |  |  | 0 | 0 | 0 | 0 | 0 | 1 | 0 | 4 | 45912582
| VV |  | "ACL 16+ , asf. pojivo 50/70" frézovaná_vozovka |  | 1935 | [12 empty] | VV | 2 | 2 | True | 1 | ROZPOCET
| D | 8 | Trubní vedení |  |  |  | 0 |  |  |  |  | 24.304 |  | 0.80296 |  | 0.8 | 1 | D | 1 |  |  |  | ROZPOCET | [9 empty] | 0
17 | K | 899132212 | Výměna poklopu vodovodního samonivelačního nebo pevného šoupátkového | kus | 8 | 0 | 0 | CS ÚRS 2023 02 |  | základní | 3.038 | 24.304 | 0.10037 | 0.80296 | 0.1 | 0.8 | 4 | K | 2 |  |  |  | ROZPOCET |  |  |  | 0 | 0 | 0 | 0 | 0 | 1 | 0 | 4 | -1947559852
| VV |  | "pouze výšková úprava bez výměny" | [14 empty] | VV | 2 | 1 | True | 0 | ROZPOCET
| VV |  | "šoupě a ventil" 8 |  | 8 | [12 empty] | VV | 2 | 2 | True | 1 | ROZPOCET
| D | 9 | Ostatní konstrukce a práce, bourání |  |  |  | 0 |  |  |  |  | 230.2554 |  | 74.0166 |  | 68.128 | 1 | D | 1 |  |  |  | ROZPOCET | [9 empty] | 0
18 | K | 913121111 | Montáž a demontáž dočasné dopravní značky kompletní základní | kus | 8 | 0 | 0 | CS ÚRS 2022 02 |  | základní | 0.174 | 1.392 | 0 | 0 | 0 | 0 | 4 | K | 2 |  |  |  | ROZPOCET |  |  |  | 0 | 0 | 0 | 0 | 0 | 1 | 0 | 4 | -1950477578
| VV |  | "doba trvání dle aktualizovaného harmonogramu 156 dnů" | [14 empty] | VV | 2 | 1 | True | 0 | ROZPOCET
| VV |  | "1. etapa 2 značky B1" 6 |  | 6 | [12 empty] | VV | 2 | 2 | True | 0 | ROZPOCET
| VV |  | "Objízdná trasa 1. etapa IS1c" 2 |  | 2 | [12 empty] | VV | 2 | 2 | True | 0 | ROZPOCET
| VV |  | Součet |  | 8 | [12 empty] | VV | 2 | 4 | True | 1 | ROZPOCET
19 | K | 913121112 | Montáž a demontáž dočasné dopravní značky kompletní zvětšené | kus | 2 | 0 | 0 | CS ÚRS 2022 02 |  | základní | 0.2 | 0.4 | 0 | 0 | 0 | 0 | 4 | K | 2 |  |  |  | ROZPOCET |  |  |  | 0 | 0 | 0 | 0 | 0 | 1 | 0 | 4 | 2122572875
| VV |  | "Objízdná trasa 1. etapa IP22" 2 |  | 2 | [12 empty] | VV | 2 | 2 | True | 1 | ROZPOCET
20 | K | 913121211 | Příplatek k dočasné dopravní značce kompletní základní za první a ZKD den použití | kus | 936 | 0 | 0 | CS ÚRS 2022 02 |  | základní | 0 | 0 | 0 | 0 | 0 | 0 | 4 | K | 2 |  |  |  | ROZPOCET |  |  |  | 0 | 0 | 0 | 0 | 0 | 1 | 0 | 4 | 1998749414
| VV |  | 6*156 |  | 936 | [12 empty] | VV | 2 | 2 | True | 1 | ROZPOCET
21 | K | 913121212 | Příplatek k dočasné dopravní značce kompletní zvětšené za první a ZKD den použití | kus | 312 | 0 | 0 | CS ÚRS 2022 02 |  | základní | 0 | 0 | 0 | 0 | 0 | 0 | 4 | K | 2 |  |  |  | ROZPOCET |  |  |  | 0 | 0 | 0 | 0 | 0 | 1 | 0 | 4 | 944701591
| VV |  | 2*156 |  | 312 | [12 empty] | VV | 2 | 2 | True | 1 | ROZPOCET
22 | K | 913211113 | Montáž a demontáž dočasné dopravní zábrany reflexní šířky 3 m | kus | 4 | 0 | 0 | CS ÚRS 2022 02 |  | základní | 0.3 | 1.2 | 0 | 0 | 0 | 0 | 4 | K | 2 |  |  |  | ROZPOCET |  |  |  | 0 | 0 | 0 | 0 | 0 | 1 | 0 | 4 | 1491872589
23 | K | 913211213 | Příplatek k dočasné dopravní zábraně reflexní 3 m za první a ZKD den použití | kus | 624 | 0 | 0 | CS ÚRS 2022 02 |  | základní | 0 | 0 | 0 | 0 | 0 | 0 | 4 | K | 2 |  |  |  | ROZPOCET |  |  |  | 0 | 0 | 0 | 0 | 0 | 1 | 0 | 4 | -1655804595
| VV |  | 4*156 |  | 624 | [12 empty] | VV | 2 | 2 | True | 1 | ROZPOCET
24 | K | 914111111 | Montáž svislé dopravní značky do velikosti 1 m2 objímkami na sloupek nebo konzolu | kus | 7 | 0 | 0 |  |  | základní | 0.2 | 1.4 | 0.0007 | 0.0049 | 0 | 0 | 4 | K | 2 |  |  |  | ROZPOCET |  |  |  | 0 | 0 | 0 | 0 | 0 | 1 | 0 | 4 | 1000283629
| VV |  | "P2" 5 |  | 5 | [12 empty] | VV | 2 | 2 | True | 0 | ROZPOCET
| VV |  | "P6" 2 |  | 2 | [12 empty] | VV | 2 | 2 | True | 0 | ROZPOCET
| VV |  | Součet |  | 7 | [12 empty] | VV | 2 | 4 | True | 1 | ROZPOCET
25 | M | 404VP0001 | Značka dopravní reflexní základní velikost s rámečkem a upevňovacími prvky s dopravou | kus | 7 | 0 | 0 |  |  | základní | 0 | 0 | 0 | 0 | 0 | 0 | 8 | M | 2 |  |  |  | ROZPOCET |  |  |  | 0 | 0 | 0 | 0 | 0 | 1 | 0 | 4 | -1629051815
26 | K | 914211111 | Montáž svislé dopravní značky velkoplošné velikosti do 6 m2 | kus | 2 | 0 | 0 | CS ÚRS 2023 02 |  | základní | 3.143 | 6.286 | 2.5019 | 5.0038 | 0 | 0 | 4 | K | 2 |  |  |  | ROZPOCET |  |  |  | 0 | 0 | 0 | 0 | 0 | 1 | 0 | 4 | 1802147790
27 | M | 404VP646 | informativní značky jiné IJ17, IJ18 1750x1500mm - informační tabule | kus | 2 | 0 | 0 |  |  | základní | 0 | 0 | 0.0245 | 0.049 | 0 | 0 | 8 | M | 2 |  |  |  | ROZPOCET |  |  |  | 0 | 0 | 0 | 0 | 0 | 1 | 0 | 4 | -232206508
28 | K | 914511112 | Montáž sloupku dopravních značek délky do 3,5 m s betonovým základem a patkou D 60 mm | kus | 7 | 0 | 0 |  |  | základní | 0.549 | 3.843 | 0.11241 | 0.78687 | 0 | 0 | 4 | K | 2 |  |  |  | ROZPOCET |  |  |  | 0 | 0 | 0 | 0 | 0 | 1 | 0 | 4 | 1042968439
| VV |  | "sloupek" 7 |  | 7 | [12 empty] | VV | 2 | 2 | True | 1 | ROZPOCET
29 | M | 404VP0002 | sloupek pro dopravní značku s patkou | kus | 7 | 0 | 0 |  |  | základní | 0 | 0 | 0 | 0 | 0 | 0 | 8 | M | 2 |  |  |  | ROZPOCET |  |  |  | 0 | 0 | 0 | 0 | 0 | 1 | 0 | 4 | 656066438
30 | K | 91500R001 | Vodorovné dopravní značení tmelem nebo kvalitní folií vč.předznačení | m2 | 166 | 0 | 0 |  |  | základní | 0 | 0 | 0 | 0 | 0 | 0 | 4 | K | 2 |  |  |  | ROZPOCET |  |  |  | 0 | 0 | 0 | 0 | 0 | 1 | 0 | 4 | -1634037430
31 | K | 916131213 | Osazení silničního obrubníku betonového stojatého s boční opěrou do lože z betonu prostého | m | 313 | 0 | 0 |  |  | základní | 0.268 | 83.884 | 0.1554 | 48.6402 | 0 | 0 | 4 | K | 2 |  |  |  | ROZPOCET |  |  |  | 0 | 0 | 0 | 0 | 0 | 1 | 0 | 4 | 1466864433
| VV |  | "150x250" 73 |  | 73 | [12 empty] | VV | 2 | 2 | True | 0 | ROZPOCET
| VV |  | "100x250" 240 |  | 240 | [12 empty] | VV | 2 | 2 | True | 0 | ROZPOCET
| VV |  | Součet |  | 313 | [12 empty] | VV | 2 | 4 | True | 1 | ROZPOCET
32 | M | 59217031 | obrubník betonový silniční 1000x150x250mm | m | 73.73 | 0 | 0 | CS ÚRS 2023 02 |  | základní | 0 | 0 | 0.08 | 5.8984 | 0 | 0 | 8 | M | 2 |  |  |  | ROZPOCET |  |  |  | 0 | 0 | 0 | 0 | 0 | 1 | 0 | 4 | 1494174294
| VV |  | 73*1,01 |  | 73.73 | [12 empty] | VV | 2 | 2 | True | 1 | ROZPOCET
33 | M | 59217017 | obrubník betonový chodníkový 1000x100x250mm | m | 242.4 | 0 | 0 | CS ÚRS 2023 02 |  | základní | 0 | 0 | 0.05612 | 13.6035 | 0 | 0 | 8 | M | 2 |  |  |  | ROZPOCET |  |  |  | 0 | 0 | 0 | 0 | 0 | 1 | 0 | 4 | -2095718209
| VV |  | 240*1,01 |  | 242.4 | [12 empty] | VV | 2 | 2 | True | 1 | ROZPOCET
34 | K | 919112212 | Řezání spár pro vytvoření komůrky š 10 mm hl 20 mm pro těsnící zálivku v živičném krytu | m | 220.6 | 0 | 0 | CS ÚRS 2022 02 |  | základní | 0.097 | 21.3982 | 0 | 0 | 0 | 0 | 4 | K | 2 |  |  |  | ROZPOCET |  |  |  | 0 | 0 | 0 | 0 | 0 | 1 | 0 | 4 | 1930966371
| VV |  | "podél silničních obrub v asfaltovém krytu" | [14 empty] | VV | 2 | 1 | True | 0 | ROZPOCET
| VV |  | 248-27,4 |  | 220.6 | [12 empty] | VV | 2 | 2 | True | 1 | ROZPOCET
35 | K | 919121111 | Těsnění spár zálivkou za studena pro komůrky š 10 mm hl 20 mm s těsnicím profilem | m | 220.6 | 0 | 0 | CS ÚRS 2022 02 |  | základní | 0.19 | 41.914 | 6e-05 | 0.013236 | 0 | 0 | 4 | K | 2 |  |  |  | ROZPOCET |  |  |  | 0 | 0 | 0 | 0 | 0 | 1 | 0 | 4 | 869403855
36 | K | 919732211 | Styčná spára napojení nového živičného povrchu na stávající za tepla š 15 mm hl 25 mm s prořezáním | m | 27.4 | 0 | 0 |  |  | základní | 0.186 | 5.0964 | 0.00061 | 0.016714 | 0 | 0 | 4 | K | 2 |  |  |  | ROZPOCET |  |  |  | 0 | 0 | 0 | 0 | 0 | 1 | 0 | 4 | 133231749
| VV |  | "starý a nový kryt" 10+9,5+4,3+3,6 |  | 27.4 | [12 empty] | VV | 2 | 2 | True | 1 | ROZPOCET
37 | K | 919735112 | Řezání stávajícího živičného krytu hl přes 50 do 100 mm | m | 220.6 | 0 | 0 | CS ÚRS 2022 02 |  | základní | 0.196 | 43.2376 | 0 | 0 | 0 | 0 | 4 | K | 2 |  |  |  | ROZPOCET |  |  |  | 0 | 0 | 0 | 0 | 0 | 1 | 0 | 4 | 142293422
38 | K | 938902112 | Čištění příkopů komunikací příkopovým rypadlem objem nánosu přes 0,15 do 0,3 m3/m | m | 150 | 0 | 0 | CS ÚRS 2023 02 |  | základní | 0.015 | 2.25 | 0 | 0 | 0.194 | 29.1 | 4 | K | 2 |  |  |  | ROZPOCET |  |  |  | 0 | 0 | 0 | 0 | 0 | 1 | 0 | 4 | 1773109585
| VV | čištění_příkopu | 150 |  | 150 | [12 empty] | VV | 2 | 2 | True | 1 | ROZPOCET
39 | K | 938909311 | Čištění vozovek metením strojně podkladu nebo krytu betonového nebo živičného | m2 | 1935 | 0 | 0 | CS ÚRS 2023 02 |  | základní | 0.002 | 3.87 | 0 | 0 | 0.02 | 38.7 | 4 | K | 2 |  |  |  | ROZPOCET |  |  |  | 0 | 0 | 0 | 0 | 0 | 1 | 0 | 4 | -1799746764
| VV |  | "zametení frézovaného krytu před podkládkou vrstev" 1935 |  | 1935 | [12 empty] | VV | 2 | 2 | True | 1 | ROZPOCET
40 | K | 966006132 | Odstranění značek dopravních nebo orientačních se sloupky s betonovými patkami | kus | 4 | 0 | 0 |  |  | základní | 0.557 | 2.228 | 0 | 0 | 0.082 | 0.328 | 4 | K | 2 |  |  |  | ROZPOCET |  |  |  | 0 | 0 | 0 | 0 | 0 | 1 | 0 | 4 | -20993417
| VV | odstr_DZ | "odstr. DZ do šrotu" 4 |  | 4 | [12 empty] | VV | 2 | 2 | True | 1 | ROZPOCET
41 | K | 997221551 | Vodorovná doprava suti ze sypkých materiálů do 1 km | t | 76.5 | 0 | 0 | CS ÚRS 2023 02 |  | základní | 0.03 | 2.295 | 0 | 0 | 0 | 0 | 4 | K | 2 |  |  |  | ROZPOCET |  |  |  | 0 | 0 | 0 | 0 | 0 | 1 | 0 | 4 | 110933117
| VV |  | "odvozná vzdálenost 20 km stanovena pro potřebu kontrolního rozpočtu" | [14 empty] | VV | 2 | 1 | True | 0 | ROZPOCET
| VV |  | "skutečná vzdálenost je věcí zhotovitele a bude oceněna dle jeho potřeb beze změny Soupisu prací" | [14 empty] | VV | 2 | 1 | True | 0 | ROZPOCET
| VV | odvoz_suti | čištění_příkopu*0,3*1,7 |  | 76.5 | [12 empty] | VV | 2 | 2 | True | 1 | ROZPOCET
42 | K | 997221559 | Příplatek ZKD 1 km u vodorovné dopravy suti ze sypkých materiálů | t | 1453.5 | 0 | 0 | CS ÚRS 2023 02 |  | základní | 0.002 | 2.907 | 0 | 0 | 0 | 0 | 4 | K | 2 |  |  |  | ROZPOCET |  |  |  | 0 | 0 | 0 | 0 | 0 | 1 | 0 | 4 | -1178453507
| VV |  | "odvozná vzdálenost 20 km stanovena pro potřebu kontrolního rozpočtu" | [14 empty] | VV | 2 | 1 | True | 0 | ROZPOCET
| VV |  | "skutečná vzdálenost je věcí zhotovitele a bude oceněna dle jeho potřeb beze změny Soupisu prací" | [14 empty] | VV | 2 | 1 | True | 0 | ROZPOCET
| VV |  | odvoz_suti*19 |  | 1453.5 | [12 empty] | VV | 2 | 2 | True | 1 | ROZPOCET
43 | K | 997221571 | Vodorovná doprava vybouraných hmot do 1 km | t | 0.328 | 0 | 0 | CS ÚRS 2023 02 |  | základní | 0.835 | 0.27388 | 0 | 0 | 0 | 0 | 4 | K | 2 |  |  |  | ROZPOCET |  |  |  | 0 | 0 | 0 | 0 | 0 | 1 | 0 | 4 | -735550806
| VV |  | "odvozná vzdálenost 20 km stanovena pro potřebu kontrolního rozpočtu" | [14 empty] | VV | 2 | 1 | True | 0 | ROZPOCET
| VV |  | "skutečná vzdálenost je věcí zhotovitele a bude oceněna dle jeho potřeb beze změny Soupisu prací" | [14 empty] | VV | 2 | 1 | True | 0 | ROZPOCET
| VV | odvoz_hmot | odstr_DZ*0,082 |  | 0.328 | [12 empty] | VV | 2 | 2 | True | 1 | ROZPOCET
44 | K | 997221579 | Příplatek ZKD 1 km u vodorovné dopravy vybouraných hmot | t | 6.232 | 0 | 0 | CS ÚRS 2023 02 |  | základní | 0.004 | 0.024928 | 0 | 0 | 0 | 0 | 4 | K | 2 |  |  |  | ROZPOCET |  |  |  | 0 | 0 | 0 | 0 | 0 | 1 | 0 | 4 | -2066842
| VV |  | "odvozná vzdálenost 20 km stanovena pro potřebu kontrolního rozpočtu" | [14 empty] | VV | 2 | 1 | True | 0 | ROZPOCET
| VV |  | "skutečná vzdálenost je věcí zhotovitele a bude oceněna dle jeho potřeb beze změny Soupisu prací" | [14 empty] | VV | 2 | 1 | True | 0 | ROZPOCET
| VV |  | odvoz_hmot*19 |  | 6.232 | [12 empty] | VV | 2 | 2 | True | 1 | ROZPOCET
45 | K | 997221873 | Poplatek za uložení na recyklační skládce (skládkovné) stavebního odpadu zeminy a kamení zatříděného do Katalogu odpadů pod kódem 17 05 04 | t | 76.5 | 0 | 0 | CS ÚRS 2023 02 |  | základní | 0 | 0 | 0 | 0 | 0 | 0 | 4 | K | 2 |  |  |  | ROZPOCET |  |  |  | 0 | 0 | 0 | 0 | 0 | 1 | 0 | 4 | 1418094146
| VV |  | odvoz_suti |  | 76.5 | [12 empty] | VV | 2 | 2 | True | 1 | ROZPOCET
46 | K | 998225111 | Přesun hmot pro pozemní komunikace s krytem z kamene, monolitickým betonovým nebo živičným | t | 96.294 | 0 | 0 | CS ÚRS 2022 02 |  | základní | 0.066 | 6.3554 | 0 | 0 | 0 | 0 | 4 | K | 2 |  |  |  | ROZPOCET |  |  |  | 0 | 0 | 0 | 0 | 0 | 1 | 0 | 4 | 177518083

## SO 110.1 - SO 110.1 VRN-...
{15f96cd3-a877-44d4-9fce-613aba994ed1}
2
| KRYCÍ LIST SOUPISU PRACÍ | [7 empty] | v --- níže se nacházejí doplnkové a pomocné údaje k sestavám --- v | [8 empty] | False
Stavba:
Rekonstrukce Stránčická - Hrdinů - Soupis prací
Objekt:
SO 110.1 - SO 110.1 VRN/DRN Vedlejší a doplňkové rozpočtové náklady pro SO 110
| KSO: |  | 822 25 |  |  | CC-CZ:
| Místo: |  | k.ú. Všestary, Stránčice |  |  | Datum: | 11. 10. 2023
| Zadavatel: |  |  |  |  | IČ:
|  | Obec Všestary |  |  |  | DIČ:
| Zhotovitel: |  |  |  |  | IČ: | 0
[6 empty] | DIČ: | 0
| Projektant: |  |  |  |  | IČ:
|  | ing. Miroslav Dvořan |  |  |  | DIČ:
| Zpracovatel: |  |  |  |  | IČ:
|  | Roman Valík |  |  |  | DIČ:
Poznámka:
| Cena bez DPH | [5 empty] | 294000
|  |  | Základ daně |  |  | Sazba daně | Výše daně
| DPH | základní | 294000 |  |  | 21% | 61740
|  | snížená | 0 |  |  | 15% | 0
|  | zákl. přenesená | 0 |  |  | 21% | 0
|  | sníž. přenesená | 0 |  |  | 15% | 0
|  | nulová | 0 |  |  | 0% | 0
| Cena s DPH |  |  | v | CZK |  | 355740
| Projektant |  |  | Zpracovatel
| Datum a podpis: |  | Razítko | Datum a podpis: |  |  | Razítko
| Objednavatel |  |  | Zhotovitel
| Datum a podpis: |  | Razítko | Datum a podpis: |  |  | Razítko
REKAPITULACE ČLENĚNÍ SOUPISU PRACÍ
Stavba:
Rekonstrukce Stránčická - Hrdinů - Soupis prací
Objekt:
SO 110.1 - SO 110.1 VRN/DRN Vedlejší a doplňkové rozpočtové náklady pro SO 110
Místo: |  |  | k.ú. Všestary, Stránčice |  |  | Datum: | 11. 10. 2023
Zadavatel: |  |  | Obec Všestary |  |  | Projektant: | ing. Miroslav Dvořan
Zhotovitel: | [5 empty] | Zpracovatel: | Roman Valík
Kód dílu - Popis | [6 empty] | Cena celkem [CZK]
Náklady ze soupisu prací | [6 empty] | 294000 | [11 empty] | -1
| VRN/DRN - Vedlejší a doplňkové rozpočtové náklady | [5 empty] | 294000
SOUPIS PRACÍ
Stavba:
Rekonstrukce Stránčická - Hrdinů - Soupis prací
Objekt:
SO 110.1 - SO 110.1 VRN/DRN Vedlejší a doplňkové rozpočtové náklady pro SO 110
Místo: |  |  | k.ú. Všestary, Stránčice |  |  | Datum: | 11. 10. 2023
Zadavatel: |  |  | Obec Všestary |  |  | Projektant: | ing. Miroslav Dvořan
Zhotovitel: | [5 empty] | Zpracovatel: | Roman Valík
PČ | Typ | Kód | Popis | MJ | Množství | J.cena [CZK] | Cena celkem [CZK] | Cenová soustava |  | DPH | J. Nh [h] | Nh celkem [h] | J. hmotnost [t] | Hmotnost celkem [t] | J. suť [t] | Suť Celkem [t]
Náklady soupisu celkem | [6 empty] | 294000 |  |  |  |  | 0 |  | 0 |  | 0 |  | D | -1 | [10 empty] | 294000
| D | VRN/DRN | Vedlejší a doplňkové rozpočtové náklady |  |  |  | 294000 |  |  |  |  | 0 |  | 0 |  | 0 | 5 | D | 0 |  |  |  | ROZPOCET | [6 empty] | 294000
1 | K | 012002000 | Geodetické práce | kus | 1 | 0 | 0 |  |  | základní | 0 | 0 | 0 | 0 | 0 | 0 | 1024 | K | 1 |  |  |  | ROZPOCET | 0 | 0 | 0 | 0 | 0 | 1 | 0 | 1024 | -341371869
2 | K | 013244000 | Dokumentace pro provádění stavby | kus | 1 | 0 | 0 | CS ÚRS 2023 02 |  | základní | 0 | 0 | 0 | 0 | 0 | 0 | 1024 | K | 1 |  |  |  | ROZPOCET | 0 | 0 | 0 | 0 | 0 | 1 | 0 | 1024 | 2077983975
3 | K | 013254000 | Dokumentace skutečného provedení stavby | kus | 1 | 0 | 0 | CS ÚRS 2023 02 |  | základní | 0 | 0 | 0 | 0 | 0 | 0 | 1024 | K | 1 |  |  |  | ROZPOCET | 0 | 0 | 0 | 0 | 0 | 1 | 0 | 1024 | 1208505534
4 | K | 030001000 | Zařízení staveniště | kus | 1 | 0 | 0 |  |  | základní | 0 | 0 | 0 | 0 | 0 | 0 | 1024 | K | 1 |  |  |  | ROZPOCET | 0 | 0 | 0 | 0 | 0 | 1 | 0 | 1024 | -89199477
5 | K | 034203000R | Oplocení staveniště, zábrany, můstky, lávky | kus | 1 | 0 | 0 |  |  | základní | 0 | 0 | 0 | 0 | 0 | 0 | 1024 | K | 1 |  |  |  | ROZPOCET | 0 | 0 | 0 | 0 | 0 | 1 | 0 | 1024 | -1370040781
| VV |  | "plynovod" 1 |  | 1 | [12 empty] | VV | 1 | 2 | True | 1 | ROZPOCET
6 | K | 040001000 | Inženýrská činnost - zajištění DIR | kus | 1 | 0 | 0 | CS ÚRS 2018 01 |  | základní | 0 | 0 | 0 | 0 | 0 | 0 | 1024 | K | 1 |  |  |  | ROZPOCET | 0 | 0 | 0 | 0 | 0 | 1 | 0 | 1024 | 676085068
7 | K | 042503000 | Plán BOZP na staveništi | kus | 1 | 0 | 0 |  |  | základní | 0 | 0 | 0 | 0 | 0 | 0 | 1024 | K | 1 |  |  |  | ROZPOCET | 0 | 0 | 0 | 0 | 0 | 1 | 0 | 1024 | 2104891753
8 | K | 043002000 | Zkoušky a ostatní měření - vytýčení inž. sítí | kus | 1 | 0 | 0 | CS ÚRS 2018 01 |  | základní | 0 | 0 | 0 | 0 | 0 | 0 | 1024 | K | 1 |  |  |  | ROZPOCET | 0 | 0 | 0 | 0 | 0 | 1 | 0 | 1024 | -473322238
9 | K | 043002000R | Zkoušky a ostatní měření (hutnící zkoušky) | kus | 1 | 0 | 0 |  |  | základní | 0 | 0 | 0 | 0 | 0 | 0 | 1024 | K | 1 |  |  |  | ROZPOCET | 0 | 0 | 0 | 0 | 0 | 1 | 0 | 1024 | -1868977608
10 | K | 060001000 | Územní vlivy | kus | 1 | 0 | 0 | CS ÚRS 2022 02 |  | základní | 0 | 0 | 0 | 0 | 0 | 0 | 1024 | K | 1 |  |  |  | ROZPOCET | 0 | 0 | 0 | 0 | 0 | 1 | 0 | 1024 | -1793882768
| VV |  | "Z důvodu stávajících inženýrských sítí je uvažováno s územními vlivy." | [14 empty] | VV | 1 | 1 | True | 0 | ROZPOCET
| VV |  | "Zhotovitel stavby musí technologii výstavby uzpůsobit průběhu stávajících inženýrských sítí" | [14 empty] | VV | 1 | 1 | True | 0 | ROZPOCET
| VV |  | "(kabelovod, kanalizace), které nebudou stavbou dotčeny." 1 |  | 1 | [12 empty] | VV | 1 | 2 | True | 1 | ROZPOCET
11 | K | 070001000 | Oprava objízdných tras | kus | 1 | 294000 | 294000 | CS ÚRS 2023 02 |  | základní | 0 | 0 | 0 | 0 | 0 | 0 | 1024 | K | 1 |  |  |  | ROZPOCET | 294000 | 0 | 0 | 0 | 0 | 1 | 294000 | 1024 | 1216833826
| VV |  | "se jedná o preliminářovou položku a že práce prováděné z této položky budou realizovány, dle položek," | [14 empty] | VV | 1 | 1 | True | 0 | ROZPOCET
| VV |  | "v již oceněném soupise prací (jednotkové ceny, dle rozpočtu) daným dodavatelem." | [14 empty] | VV | 1 | 1 | True | 0 | ROZPOCET
| VV |  | "Položka bude čerpána se souhlasem TDS a investora" 1 |  | 1 | [12 empty] | VV | 1 | 2 | True | 1 | ROZPOCET

## SO 111 - SO 111 Chodníky...
[18 empty] | {a4e25c6c-14d6-4d00-b744-e13640a39aa8} | [5 empty] | chodníky | 105 | 2
[18 empty] | 2 | [5 empty] | odvoz_výkopku | 80,92 | 2
| KRYCÍ LIST SOUPISU PRACÍ | [7 empty] | v --- níže se nacházejí doplnkové a pomocné údaje k sestavám --- v | [8 empty] | False | [5 empty] | trávník | 15 | 2
[24 empty] | vjezdy | 14 | 2
| Stavba: | [22 empty] | výkop | 32,5 | 2
|  | Rekonstrukce Stránčická - Hrdinů - Soupis prací | [21 empty] | výkop_ | 95,92 | 2
| Objekt: | [22 empty] | zásyp | 15 | 2
SO 111 - SO 111 Chodníky v katastru Stránčic
| KSO: |  | 822 25 |  |  | CC-CZ:
| Místo: |  | k.ú. Všestary, Stránčice |  |  | Datum: | 11. 10. 2023
| Zadavatel: |  |  |  |  | IČ:
|  | Obec Všestary |  |  |  | DIČ:
| Zhotovitel: |  |  |  |  | IČ: | 0
[6 empty] | DIČ: | 0
| Projektant: |  |  |  |  | IČ:
|  | ing. Miroslav Dvořan |  |  |  | DIČ:
| Zpracovatel: |  |  |  |  | IČ:
|  | Roman Valík |  |  |  | DIČ:
Poznámka:
| Cena bez DPH | [5 empty] | 0
|  |  | Základ daně |  |  | Sazba daně | Výše daně
| DPH | základní | 0 |  |  | 21% | 0
|  | snížená | 0 |  |  | 15% | 0
|  | zákl. přenesená | 0 |  |  | 21% | 0
|  | sníž. přenesená | 0 |  |  | 15% | 0
|  | nulová | 0 |  |  | 0% | 0
| Cena s DPH |  |  | v | CZK |  | 0
| Projektant |  |  | Zpracovatel
| Datum a podpis: |  | Razítko | Datum a podpis: |  |  | Razítko
| Objednavatel |  |  | Zhotovitel
| Datum a podpis: |  | Razítko | Datum a podpis: |  |  | Razítko
REKAPITULACE ČLENĚNÍ SOUPISU PRACÍ
Stavba:
Rekonstrukce Stránčická - Hrdinů - Soupis prací
Objekt:
SO 111 - SO 111 Chodníky v katastru Stránčic
Místo: |  |  | k.ú. Všestary, Stránčice |  |  | Datum: | 11. 10. 2023
Zadavatel: |  |  | Obec Všestary |  |  | Projektant: | ing. Miroslav Dvořan
Zhotovitel: | [5 empty] | Zpracovatel: | Roman Valík
Kód dílu - Popis | [6 empty] | Cena celkem [CZK]
Náklady ze soupisu prací | [6 empty] | 0 | [11 empty] | -1
| HSV - Práce a dodávky HSV | [5 empty] | 0
| 1 - Zemní práce | [5 empty] | 0
| 3 - Svislé a kompletní konstrukce | [5 empty] | 0
| 5 - Komunikace pozemní | [5 empty] | 0
| 8 - Trubní vedení | [5 empty] | 0
| 9 - Ostatní konstrukce a práce, bourání | [5 empty] | 0
SOUPIS PRACÍ
Stavba:
Rekonstrukce Stránčická - Hrdinů - Soupis prací
Objekt:
SO 111 - SO 111 Chodníky v katastru Stránčic
Místo: |  |  | k.ú. Všestary, Stránčice |  |  | Datum: | 11. 10. 2023
Zadavatel: |  |  | Obec Všestary |  |  | Projektant: | ing. Miroslav Dvořan
Zhotovitel: | [5 empty] | Zpracovatel: | Roman Valík
PČ | Typ | Kód | Popis | MJ | Množství | J.cena [CZK] | Cena celkem [CZK] | Cenová soustava |  | DPH | J. Nh [h] | Nh celkem [h] | J. hmotnost [t] | Hmotnost celkem [t] | J. suť [t] | Suť Celkem [t]
Náklady soupisu celkem | [6 empty] | 0 |  |  |  |  | 417.1483 |  | 65.409 |  | 1.98 |  | D | -1 | [13 empty] | 0
| D | HSV | Práce a dodávky HSV |  |  |  | 0 |  |  |  |  | 417.1483 |  | 65.409 |  | 1.98 | 1 | D | 0 |  |  |  | ROZPOCET | [9 empty] | 0
| D | 1 | Zemní práce |  |  |  | 0 |  |  |  |  | 256.8769 |  | 2.2508 |  | 0 | 1 | D | 1 |  |  |  | ROZPOCET | [9 empty] | 0
1 | K | 122552513 | Odkopávky a prokopávky zapažené pro silnice a dálnice v hornině třídy těžitelnosti III objem do 100 m3 strojně | m3 | 95.92 | 0 | 0 | CS ÚRS 2023 02 |  | základní | 2.102 | 201.6238 | 0 | 0 | 0 | 0 | 4 | K | 2 |  |  |  | ROZPOCET |  |  |  | 0 | 0 | 0 | 0 | 0 | 1 | 0 | 4 | -1968331939
| VV | výkop_ | trávník*0,15+chodníky*0,24+vjezdy*0,37+"z výkazu kubatur výkop navíc" 63,54-"výkop namíň" 0,25 |  | 95.92 | [12 empty] | VV | 2 | 2 | True | 1 | ROZPOCET
2 | K | 132251103 | Hloubení rýh nezapažených š do 800 mm v hornině třídy těžitelnosti I skupiny 3 objem do 100 m3 strojně | m3 | 30.8 | 0 | 0 | CS ÚRS 2023 02 |  | základní | 0.834 | 25.6872 | 0 | 0 | 0 | 0 | 4 | K | 2 |  |  |  | ROZPOCET |  |  |  | 0 | 0 | 0 | 0 | 0 | 1 | 0 | 4 | 923450805
| VV | rýha | "pro palisády" 44*0,7 |  | 30.8 | [12 empty] | VV | 2 | 2 | True | 1 | ROZPOCET
3 | K | 162351104 | Vodorovné přemístění přes 500 do 1000 m výkopku/sypaniny z horniny třídy těžitelnosti I skupiny 1 až 3 | m3 | 15 | 0 | 0 | CS ÚRS 2023 02 |  | základní | 0.046 | 0.69 | 0 | 0 | 0 | 0 | 4 | K | 2 |  |  |  | ROZPOCET |  |  |  | 0 | 0 | 0 | 0 | 0 | 1 | 0 | 4 | -202579528
| VV |  | "příčné a podélné přemístění výkopku do zásypu" zásyp |  | 15 | [12 empty] | VV | 2 | 2 | True | 1 | ROZPOCET
4 | K | 162751117 | Vodorovné přemístění přes 9 000 do 10000 m výkopku/sypaniny z horniny třídy těžitelnosti I skupiny 1 až 3 | m3 | 80.92 | 0 | 0 |  |  | základní | 0.087 | 7.04 | 0 | 0 | 0 | 0 | 4 | K | 2 |  |  |  | ROZPOCET |  |  |  | 0 | 0 | 0 | 0 | 0 | 1 | 0 | 4 | 1970541833
| VV |  | "odvoz výkopku stanoven pro potřebu kontrolního rozpočtu na 20 km" | [14 empty] | VV | 2 | 1 | True | 0 | ROZPOCET
| VV |  | "skutečná odvozná vzdálenost je věcí zhotovitele a bude oceněna dle jeho potřeb beze změny soupisu prací" | [14 empty] | VV | 2 | 1 | True | 0 | ROZPOCET
| VV | odvoz_výkopku | výkop_-zásyp |  | 80.92 | [12 empty] | VV | 2 | 2 | True | 1 | ROZPOCET
5 | K | 162751119 | Příplatek k vodorovnému přemístění výkopku/sypaniny z horniny třídy těžitelnosti I skupiny 1 až 3 ZKD 1000 m přes 10000 m | m3 | 809.2 | 0 | 0 |  |  | základní | 0.005 | 4.046 | 0 | 0 | 0 | 0 | 4 | K | 2 |  |  |  | ROZPOCET |  |  |  | 0 | 0 | 0 | 0 | 0 | 1 | 0 | 4 | 1571556825
| VV |  | "odvoz výkopku stanoven pro potřebu kontrolního rozpočtu na 20 km" | [14 empty] | VV | 2 | 1 | True | 0 | ROZPOCET
| VV |  | "skutečná odvozná vzdálenost je věcí zhotovitele a bude oceněna dle jeho potřeb beze změny soupisu prací" | [14 empty] | VV | 2 | 1 | True | 0 | ROZPOCET
| VV |  | odvoz_výkopku*10 |  | 809.2 | [12 empty] | VV | 2 | 2 | True | 1 | ROZPOCET
6 | K | 171201231 | Poplatek za uložení zeminy a kamení na recyklační skládce (skládkovné) kód odpadu 17 05 04 | t | 137.564 | 0 | 0 | CS ÚRS 2022 02 |  | základní | 0 | 0 | 0 | 0 | 0 | 0 | 4 | K | 2 |  |  |  | ROZPOCET |  |  |  | 0 | 0 | 0 | 0 | 0 | 1 | 0 | 4 | -711167390
| VV |  | odvoz_výkopku*1,7 |  | 137.564 | [12 empty] | VV | 2 | 2 | True | 1 | ROZPOCET
7 | K | 174151101 | Zásyp jam, šachet rýh nebo kolem objektů sypaninou se zhutněním | m3 | 15 | 0 | 0 | CS ÚRS 2023 02 |  | základní | 0.328 | 4.92 | 0 | 0 | 0 | 0 | 4 | K | 2 |  |  |  | ROZPOCET |  |  |  | 0 | 0 | 0 | 0 | 0 | 1 | 0 | 4 | -1685029989
| VV | zásyp | "zásyp za palisádami" 30,8-7-44*0,2 |  | 15 | [12 empty] | VV | 2 | 2 | True | 1 | ROZPOCET
8 | K | 181152301 | Úprava pláně pro silnice a dálnice v zářezech bez zhutnění | m2 | 15 | 0 | 0 | CS ÚRS 2022 02 |  | základní | 0.03 | 0.45 | 0 | 0 | 0 | 0 | 4 | K | 2 |  |  |  | ROZPOCET |  |  |  | 0 | 0 | 0 | 0 | 0 | 1 | 0 | 4 | -1612613690
| VV | trávník | 15 |  | 15 | [12 empty] | VV | 2 | 2 | True | 1 | ROZPOCET
9 | K | 181152302 | Úprava pláně pro silnice a dálnice v zářezech se zhutněním | m2 | 119 | 0 | 0 | CS ÚRS 2022 02 |  | základní | 0.029 | 3.451 | 0 | 0 | 0 | 0 | 4 | K | 2 |  |  |  | ROZPOCET |  |  |  | 0 | 0 | 0 | 0 | 0 | 1 | 0 | 4 | -677332479
| VV | chodníky | 105 |  | 105 | [12 empty] | VV | 2 | 2 | True | 0 | ROZPOCET
| VV | vjezdy | 14 |  | 14 | [12 empty] | VV | 2 | 2 | True | 0 | ROZPOCET
| VV |  | Součet |  | 119 | [12 empty] | VV | 2 | 4 | True | 1 | ROZPOCET
10 | K | 181351003 | Rozprostření ornice tl vrstvy do 200 mm pl do 100 m2 v rovině nebo ve svahu do 1:5 strojně | m2 | 15 | 0 | 0 | CS ÚRS 2022 02 |  | základní | 0.114 | 1.71 | 0 | 0 | 0 | 0 | 4 | K | 2 |  |  |  | ROZPOCET |  |  |  | 0 | 0 | 0 | 0 | 0 | 1 | 0 | 4 | -1752713697
| VV |  | trávník |  | 15 | [12 empty] | VV | 2 | 2 | True | 1 | ROZPOCET
11 | M | 103VP101 | zemina pro terénní úpravy - ornice | m3 | 2.25 | 0 | 0 |  |  | základní | 0 | 0 | 1 | 2.25 | 0 | 0 | 8 | M | 2 |  |  |  | ROZPOCET |  |  |  | 0 | 0 | 0 | 0 | 0 | 1 | 0 | 4 | 3608586
| VV |  | trávník*0,15 |  | 2.25 | [12 empty] | VV | 2 | 2 | True | 1 | ROZPOCET
12 | K | 181411131 | Založení parkového trávníku výsevem pl do 1000 m2 v rovině a ve svahu do 1:5 | m2 | 15 | 0 | 0 | CS ÚRS 2022 02 |  | základní | 0.058 | 0.87 | 0 | 0 | 0 | 0 | 4 | K | 2 |  |  |  | ROZPOCET |  |  |  | 0 | 0 | 0 | 0 | 0 | 1 | 0 | 4 | 1135052571
| VV |  | trávník |  | 15 | [12 empty] | VV | 2 | 2 | True | 1 | ROZPOCET
13 | M | 00572410 | osivo směs travní parková | kg | 0.75 | 0 | 0 | CS ÚRS 2022 02 |  | základní | 0 | 0 | 0.001 | 0.00075 | 0 | 0 | 8 | M | 2 |  |  |  | ROZPOCET |  |  |  | 0 | 0 | 0 | 0 | 0 | 1 | 0 | 4 | 2131477976
| VV |  | trávník*0,05 |  | 0.75 | [12 empty] | VV | 2 | 2 | True | 1 | ROZPOCET
14 | K | 18200R001 | Ostatní náklady na pořízení trávníku, odplevelení, zalévání, zemědělská příprava půdy vč. hnojení, údržba do 1. sečení | m2 | 15 | 0 | 0 |  |  | základní | 0 | 0 | 0 | 0 | 0 | 0 | 4 | K | 2 |  |  |  | ROZPOCET |  |  |  | 0 | 0 | 0 | 0 | 0 | 1 | 0 | 4 | -781787299
| VV |  | trávník |  | 15 | [12 empty] | VV | 2 | 2 | True | 1 | ROZPOCET
15 | K | 182151111 | Svahování v zářezech v hornině třídy těžitelnosti I skupiny 1 až 3 strojně | m2 | 79.86 | 0 | 0 | CS ÚRS 2023 02 |  | základní | 0.08 | 6.3888 | 0 | 0 | 0 | 0 | 4 | K | 2 |  |  |  | ROZPOCET |  |  |  | 0 | 0 | 0 | 0 | 0 | 1 | 0 | 4 | -1322341467
| VV |  | "z výkazu kubatur" 79,86 |  | 79.86 | [12 empty] | VV | 2 | 2 | True | 1 | ROZPOCET
| D | 3 | Svislé a kompletní konstrukce |  |  |  | 0 |  |  |  |  | 42.46 |  | 30.0584 |  | 0 | 1 | D | 1 |  |  |  | ROZPOCET | [9 empty] | 0
16 | K | 339921132 | Osazování betonových palisád do betonového základu v řadě výšky prvku přes 0,5 do 1 m | m | 44 | 0 | 0 | CS ÚRS 2023 02 |  | základní | 0.965 | 42.46 | 0.24127 | 10.6159 | 0 | 0 | 4 | K | 2 |  |  |  | ROZPOCET |  |  |  | 0 | 0 | 0 | 0 | 0 | 1 | 0 | 4 | 291429671
17 | M | 59228284 | palisáda betonová půlkulatá přírodní 200x1000mm | kus | 277.75 | 0 | 0 | CS ÚRS 2023 02 |  | základní | 0 | 0 | 0.07 | 19.4425 | 0 | 0 | 8 | M | 2 |  |  |  | ROZPOCET |  |  |  | 0 | 0 | 0 | 0 | 0 | 1 | 0 | 4 | -760517211
| VV |  | 44*6,25*1,01 |  | 277.75 | [12 empty] | VV | 2 | 2 | True | 1 | ROZPOCET
| D | 5 | Komunikace pozemní |  |  |  | 0 |  |  |  |  | 70.084 |  | 27.4939 |  | 0 | 1 | D | 1 |  |  |  | ROZPOCET | [9 empty] | 0
18 | K | 564851111 | Podklad ze štěrkodrtě ŠD plochy přes 100 m2 tl 150 mm | m2 | 105 | 0 | 0 | CS ÚRS 2022 02 |  | základní | 0.026 | 2.73 | 0 | 0 | 0 | 0 | 4 | K | 2 |  |  |  | ROZPOCET |  |  |  | 0 | 0 | 0 | 0 | 0 | 1 | 0 | 4 | -1453255347
| VV |  | "ŠDA" chodníky |  | 105 | [12 empty] | VV | 2 | 2 | True | 1 | ROZPOCET
19 | K | 564871111 | Podklad ze štěrkodrtě ŠD plochy přes 100 m2 tl 250 mm | m2 | 14 | 0 | 0 | CS ÚRS 2023 02 |  | základní | 0.031 | 0.434 | 0 | 0 | 0 | 0 | 4 | K | 2 |  |  |  | ROZPOCET |  |  |  | 0 | 0 | 0 | 0 | 0 | 1 | 0 | 4 | 1047673666
| VV |  | "ŠDB" vjezdy |  | 14 | [12 empty] | VV | 2 | 2 | True | 1 | ROZPOCET
20 | K | 596211112 | Kladení zámkové dlažby komunikací pro pěší ručně tl 60 mm skupiny A pl přes 100 do 300 m2 | m2 | 105 | 0 | 0 | CS ÚRS 2023 02 |  | základní | 0.53 | 55.65 | 0.08922 | 9.3681 | 0 | 0 | 4 | K | 2 |  |  |  | ROZPOCET |  |  |  | 0 | 0 | 0 | 0 | 0 | 1 | 0 | 4 | -1119814397
| VV |  | chodníky |  | 105 | [12 empty] | VV | 2 | 2 | True | 1 | ROZPOCET
21 | M | 59245018 | dlažba betonová se zámkem i bez zámku tl. 60 mm přírodní | m2 | 106.08 | 0 | 0 | CS ÚRS 2022 01 |  | základní | 0 | 0 | 0.131 | 13.8965 | 0 | 0 | 8 | M | 2 |  |  |  | ROZPOCET |  |  |  | 0 | 0 | 0 | 0 | 0 | 1 | 0 | 4 | -1017577633
| VV |  | (chodníky-1)*1,02 |  | 106.08 | [12 empty] | VV | 2 | 2 | True | 1 | ROZPOCET
22 | M | 592VP006 | dlažba betonová se zámkem i bez zámku tl. 60 mm základní barevné provedení pro nevidomé | m2 | 1.05 | 0 | 0 |  |  | základní | 0 | 0 | 0.131 | 0.13755 | 0 | 0 | 8 | M | 2 |  |  |  | ROZPOCET |  |  |  | 0 | 0 | 0 | 0 | 0 | 1 | 0 | 4 | 898089926
| VV |  | 1*1,05 |  | 1.05 | [12 empty] | VV | 2 | 2 | True | 1 | ROZPOCET
23 | K | 596212220 | Kladení zámkové dlažby pozemních komunikací ručně tl 80 mm skupiny B pl do 50 m2 | m2 | 14 | 0 | 0 | CS ÚRS 2022 01 |  | základní | 0.805 | 11.27 | 0.11162 | 1.5627 | 0 | 0 | 4 | K | 2 |  |  |  | ROZPOCET |  |  |  | 0 | 0 | 0 | 0 | 0 | 1 | 0 | 4 | -1869128280
| VV |  | vjezdy |  | 14 | [12 empty] | VV | 2 | 2 | True | 1 | ROZPOCET
24 | M | 592VP005 | dlažba betonová se zámkem i bez zámku tl. 80 mm základní barevné provedení | m2 | 11.22 | 0 | 0 |  |  | základní | 0 | 0 | 0.176 | 1.9747 | 0 | 0 | 8 | M | 2 |  |  |  | ROZPOCET |  |  |  | 0 | 0 | 0 | 0 | 0 | 1 | 0 | 4 | 2040968867
| VV |  | (vjezdy-3)*1,02 |  | 11.22 | [12 empty] | VV | 2 | 2 | True | 1 | ROZPOCET
25 | M | 592VP010 | dlažba betonová se zámkem i bez zámku tl. 80 mm základní barevné provedení pro nevidomé | m2 | 3.15 | 0 | 0 |  |  | základní | 0 | 0 | 0.176 | 0.5544 | 0 | 0 | 8 | M | 2 |  |  |  | ROZPOCET |  |  |  | 0 | 0 | 0 | 0 | 0 | 1 | 0 | 4 | -151714677
| VV |  | 3*1,05 |  | 3.15 | [12 empty] | VV | 2 | 2 | True | 1 | ROZPOCET
| D | 8 | Trubní vedení |  |  |  | 0 |  |  |  |  | 17.7 |  | 1.9754 |  | 1.98 | 1 | D | 1 |  |  |  | ROZPOCET | [9 empty] | 0
26 | K | 899132121 | Výměna poklopu kanalizačního pevného s ošetřením podkladu hloubky do 25 cm | kus | 3 | 0 | 0 | CS ÚRS 2023 02 |  | základní | 5.9 | 17.7 | 0.65848 | 1.9754 | 0.66 | 1.98 | 4 | K | 2 |  |  |  | ROZPOCET |  |  |  | 0 | 0 | 0 | 0 | 0 | 1 | 0 | 4 | -2055794987
| VV |  | "pouze výšková úprava bez výměny" | [14 empty] | VV | 2 | 1 | True | 0 | ROZPOCET
| VV |  | "šachta" 3 |  | 3 | [12 empty] | VV | 2 | 2 | True | 1 | ROZPOCET
| D | 9 | Ostatní konstrukce a práce, bourání |  |  |  | 0 |  |  |  |  | 30.0274 |  | 3.6305 |  | 0 | 1 | D | 1 |  |  |  | ROZPOCET | [9 empty] | 0
27 | K | 916331112 | Osazení zahradního obrubníku betonového do lože z betonu s boční opěrou | m | 29 | 0 | 0 | CS ÚRS 2023 02 |  | základní | 0.14 | 4.06 | 0.10095 | 2.9276 | 0 | 0 | 4 | K | 2 |  |  |  | ROZPOCET |  |  |  | 0 | 0 | 0 | 0 | 0 | 1 | 0 | 4 | -667502399
28 | M | 59217002 | obrubník betonový zahradní šedý 1000x50x200mm | m | 29.29 | 0 | 0 | CS ÚRS 2023 02 |  | základní | 0 | 0 | 0.024 | 0.70296 | 0 | 0 | 8 | M | 2 |  |  |  | ROZPOCET |  |  |  | 0 | 0 | 0 | 0 | 0 | 1 | 0 | 4 | -1841513814
| VV |  | 29*1,01 |  | 29.29 | [12 empty] | VV | 2 | 2 | True | 1 | ROZPOCET
29 | K | 998223011 | Přesun hmot pro pozemní komunikace s krytem dlážděným | t | 65.409 | 0 | 0 | CS ÚRS 2023 02 |  | základní | 0.397 | 25.9674 | 0 | 0 | 0 | 0 | 4 | K | 2 |  |  |  | ROZPOCET |  |  |  | 0 | 0 | 0 | 0 | 0 | 1 | 0 | 4 | -697886588

## SO 111.1 - SO 111.1 VRN-...
{f0f1c621-d21f-434a-b98c-be114e5b0871}
2
| KRYCÍ LIST SOUPISU PRACÍ | [7 empty] | v --- níže se nacházejí doplnkové a pomocné údaje k sestavám --- v | [8 empty] | False
Stavba:
Rekonstrukce Stránčická - Hrdinů - Soupis prací
Objekt:
SO 111.1 - SO 111.1 VRN/DRN Vedlejší a doplňkové rozpočtové náklady pro SO 111
| KSO: |  | 822 25 |  |  | CC-CZ:
| Místo: |  | k.ú. Všestary, Stránčice |  |  | Datum: | 11. 10. 2023
| Zadavatel: |  |  |  |  | IČ:
|  | Obec Všestary |  |  |  | DIČ:
| Zhotovitel: |  |  |  |  | IČ: | 0
[6 empty] | DIČ: | 0
| Projektant: |  |  |  |  | IČ:
|  | ing. Miroslav Dvořan |  |  |  | DIČ:
| Zpracovatel: |  |  |  |  | IČ:
|  | Roman Valík |  |  |  | DIČ:
Poznámka:
| Cena bez DPH | [5 empty] | 0
|  |  | Základ daně |  |  | Sazba daně | Výše daně
| DPH | základní | 0 |  |  | 21% | 0
|  | snížená | 0 |  |  | 15% | 0
|  | zákl. přenesená | 0 |  |  | 21% | 0
|  | sníž. přenesená | 0 |  |  | 15% | 0
|  | nulová | 0 |  |  | 0% | 0
| Cena s DPH |  |  | v | CZK |  | 0
| Projektant |  |  | Zpracovatel
| Datum a podpis: |  | Razítko | Datum a podpis: |  |  | Razítko
| Objednavatel |  |  | Zhotovitel
| Datum a podpis: |  | Razítko | Datum a podpis: |  |  | Razítko
REKAPITULACE ČLENĚNÍ SOUPISU PRACÍ
Stavba:
Rekonstrukce Stránčická - Hrdinů - Soupis prací
Objekt:
SO 111.1 - SO 111.1 VRN/DRN Vedlejší a doplňkové rozpočtové náklady pro SO 111
Místo: |  |  | k.ú. Všestary, Stránčice |  |  | Datum: | 11. 10. 2023
Zadavatel: |  |  | Obec Všestary |  |  | Projektant: | ing. Miroslav Dvořan
Zhotovitel: | [5 empty] | Zpracovatel: | Roman Valík
Kód dílu - Popis | [6 empty] | Cena celkem [CZK]
Náklady ze soupisu prací | [6 empty] | 0 | [11 empty] | -1
| VRN/DRN - Vedlejší a doplňkové rozpočtové náklady | [5 empty] | 0
SOUPIS PRACÍ
Stavba:
Rekonstrukce Stránčická - Hrdinů - Soupis prací
Objekt:
SO 111.1 - SO 111.1 VRN/DRN Vedlejší a doplňkové rozpočtové náklady pro SO 111
Místo: |  |  | k.ú. Všestary, Stránčice |  |  | Datum: | 11. 10. 2023
Zadavatel: |  |  | Obec Všestary |  |  | Projektant: | ing. Miroslav Dvořan
Zhotovitel: | [5 empty] | Zpracovatel: | Roman Valík
PČ | Typ | Kód | Popis | MJ | Množství | J.cena [CZK] | Cena celkem [CZK] | Cenová soustava |  | DPH | J. Nh [h] | Nh celkem [h] | J. hmotnost [t] | Hmotnost celkem [t] | J. suť [t] | Suť Celkem [t]
Náklady soupisu celkem | [6 empty] | 0 |  |  |  |  | 0 |  | 0 |  | 0 |  | D | -1 | [10 empty] | 0
| D | VRN/DRN | Vedlejší a doplňkové rozpočtové náklady |  |  |  | 0 |  |  |  |  | 0 |  | 0 |  | 0 | 5 | D | 0 |  |  |  | ROZPOCET | [6 empty] | 0
1 | K | 012002000 | Geodetické práce | kus | 1 | 0 | 0 |  |  | základní | 0 | 0 | 0 | 0 | 0 | 0 | 1024 | K | 1 |  |  |  | ROZPOCET | 0 | 0 | 0 | 0 | 0 | 1 | 0 | 1024 | -1357339710
2 | K | 013244000 | Dokumentace pro provádění stavby | kus | 1 | 0 | 0 | CS ÚRS 2023 02 |  | základní | 0 | 0 | 0 | 0 | 0 | 0 | 1024 | K | 1 |  |  |  | ROZPOCET | 0 | 0 | 0 | 0 | 0 | 1 | 0 | 1024 | 1295274527
3 | K | 013254000 | Dokumentace skutečného provedení stavby | kus | 1 | 0 | 0 | CS ÚRS 2023 02 |  | základní | 0 | 0 | 0 | 0 | 0 | 0 | 1024 | K | 1 |  |  |  | ROZPOCET | 0 | 0 | 0 | 0 | 0 | 1 | 0 | 1024 | 904487911
4 | K | 030001000 | Zařízení staveniště | kus | 1 | 0 | 0 |  |  | základní | 0 | 0 | 0 | 0 | 0 | 0 | 1024 | K | 1 |  |  |  | ROZPOCET | 0 | 0 | 0 | 0 | 0 | 1 | 0 | 1024 | -459769301
5 | K | 034203000R | Oplocení staveniště, zábrany, můstky, lávky | kus | 1 | 0 | 0 |  |  | základní | 0 | 0 | 0 | 0 | 0 | 0 | 1024 | K | 1 |  |  |  | ROZPOCET | 0 | 0 | 0 | 0 | 0 | 1 | 0 | 1024 | -1068140426
| VV |  | "plynovod" 1 |  | 1 | [12 empty] | VV | 1 | 2 | True | 1 | ROZPOCET
6 | K | 040001000 | Inženýrská činnost - zajištění DIR | kus | 1 | 0 | 0 | CS ÚRS 2018 01 |  | základní | 0 | 0 | 0 | 0 | 0 | 0 | 1024 | K | 1 |  |  |  | ROZPOCET | 0 | 0 | 0 | 0 | 0 | 1 | 0 | 1024 | 897302213
7 | K | 042503000 | Plán BOZP na staveništi | kus | 1 | 0 | 0 |  |  | základní | 0 | 0 | 0 | 0 | 0 | 0 | 1024 | K | 1 |  |  |  | ROZPOCET | 0 | 0 | 0 | 0 | 0 | 1 | 0 | 1024 | 1626161176
8 | K | 043002000 | Zkoušky a ostatní měření - vytýčení inž. sítí | kus | 1 | 0 | 0 | CS ÚRS 2018 01 |  | základní | 0 | 0 | 0 | 0 | 0 | 0 | 1024 | K | 1 |  |  |  | ROZPOCET | 0 | 0 | 0 | 0 | 0 | 1 | 0 | 1024 | 1028843891
9 | K | 043002000R | Zkoušky a ostatní měření (hutnící zkoušky) | kus | 1 | 0 | 0 |  |  | základní | 0 | 0 | 0 | 0 | 0 | 0 | 1024 | K | 1 |  |  |  | ROZPOCET | 0 | 0 | 0 | 0 | 0 | 1 | 0 | 1024 | -1875059942
10 | K | 060001000 | Územní vlivy | kus | 1 | 0 | 0 | CS ÚRS 2022 02 |  | základní | 0 | 0 | 0 | 0 | 0 | 0 | 1024 | K | 1 |  |  |  | ROZPOCET | 0 | 0 | 0 | 0 | 0 | 1 | 0 | 1024 | 321765433
| VV |  | "Z důvodu stávajících inženýrských sítí je uvažováno s územními vlivy." | [14 empty] | VV | 1 | 1 | True | 0 | ROZPOCET
| VV |  | "Zhotovitel stavby musí technologii výstavby uzpůsobit průběhu stávajících inženýrských sítí" | [14 empty] | VV | 1 | 1 | True | 0 | ROZPOCET
| VV |  | "(kabelovod, kanalizace), které nebudou stavbou dotčeny." 1 |  | 1 | [12 empty] | VV | 1 | 2 | True | 1 | ROZPOCET

## Seznam figur
SEZNAM FIGUR
Kód: | 0148A_DVO
Stavba: | Rekonstrukce Stránčická - Hrdinů - Soupis prací
Datum: | 11. 10. 2023
Kód | Popis | MJ | Výměra
SO 100 | SO 100 Vozovky v katastru Všestar
čištění_příkopu |  |  | 120
čištění_příkopu | 120 |  | 120
Použití figury:
938902112 | Čištění příkopů komunikací příkopovým rypadlem objem nánosu přes 0,15 do 0,3 m3/m | m | 120
997221551 | Vodorovná doprava suti ze sypkých materiálů do 1 km | t | 61.2
frézovaná_vozovka |  |  | 4600
frézovaná_vozovka | "frézovaná vozovka" 4600 |  | 4600
Použití figury:
57319R111 | Postřik infiltrační kationaktivní emulzí v množství 0,3 kg/m2 | m2 | 4600
57323R107 | Postřik živičný spojovací z kationaktivní emulze v množství 0,35 kg/m2 | m2 | 4708
577134121 | Asfaltový beton vrstva obrusná ACO 11 (ABS) tř. I tl 40 mm š přes 3 m z nemodifikovaného asfaltu | m2 | 4778
577155122 | Asfaltový beton vrstva ložní ACL 16 (ABH) tl 60 mm š přes 3 m z nemodifikovaného asfaltu | m2 | 4670
odstr_čel_beton |  |  | 0.528
odstr_čel_beton | "vybourání čel stávajícího propustku pro jeho opravu" 1,1*0,3*0,8*2 |  | 0.528
Použití figury:
139951121 | Bourání kcí v hloubených vykopávkách ze zdiva z betonu prostého strojně | m3 | 0.528
162751137 | Vodorovné přemístění přes 9 000 do 10000 m výkopku/sypaniny z horniny třídy těžitelnosti II skupiny 4 a 5 | m3 | 1.788
997221861 | Poplatek za uložení stavebního odpadu na recyklační skládce (skládkovné) z prostého betonu pod kódem 17 01 01 | t | 6.919
odstr_čela_kámen |  |  | 1.26
odstr_čela_kámen | 1,5*0,3*0,7*4 |  | 1.26
Použití figury:
139951113 | Bourání kcí v hloubených vykopávkách ze zdiva kamenného na MC strojně | m3 | 1.26
162751137 | Vodorovné přemístění přes 9 000 do 10000 m výkopku/sypaniny z horniny třídy těžitelnosti II skupiny 4 a 5 | m3 | 1.788
171201231 | Poplatek za uložení zeminy a kamení na recyklační skládce (skládkovné) kód odpadu 17 05 04 | t | 483.916
odstr_DZ |  |  | 12
odstr_DZ | "odstr. DZ do šrotu" 12 |  | 12
Použití figury:
966006132 | Odstranění značek dopravních nebo orientačních se sloupky s betonovými patkami | kus | 12
997221571 | Vodorovná doprava vybouraných hmot do 1 km | t | 2.584
odstr_mříže |  |  | 8
| "u všech přemisťovaných vpustí se předpokládá poškození při demontáži" |  | 0
odstr_mříže | "vybourání uliční vpusti" 8 |  | 8
Použití figury:
899204211 | Demontáž mříží litinových včetně rámů hmotnosti přes 150 kg | kus | 8
997221571 | Vodorovná doprava vybouraných hmot do 1 km | t | 2.584
odstr_vpusti |  |  | 2.355
| "uv nová + přípojka 6m u přechodu u P1" |  | 0
| "uv nová + přípojka 6 m mezi řezy 9 a 10" |  | 0
| "uv nová + přípojka 7 m mezi řezy 30 a 31" |  | 0
| "oprava stávající vpusti u P3" |  | 0
| "oprava stávající vpusti u P7" |  | 0
| "posun vpusti u P4" |  | 0
| "posun vpusti u P5" |  | 0
| "posun vpusti před P22 " |  | 0
odstr_vpusti | "vybourání uliční vpusti" (0,5^2*3,14)/4*1,5 *8 |  | 2.355
Použití figury:
890411851 | Bourání šachet z prefabrikovaných skruží strojně obestavěného prostoru do 1,5 m3 | m3 | 2.355
997221561 | Vodorovná doprava suti z kusových materiálů do 1 km | t | 5.652
odvoz_betonu |  |  | 5.652
| "odvozná vzdálenost 20 km stanovena pro potřebu kontrolního rozpočtu" |  | 0
| "skutečná vzdálenost je věcí zhotovitele a bude oceněna dle jeho potřeb beze změny Soupisu prací" |  | 0
odvoz_betonu | odstr_vpusti*2,4 |  | 5.652
Použití figury:
997221561 | Vodorovná doprava suti z kusových materiálů do 1 km | t | 5.652
997221569 | Příplatek ZKD 1 km u vodorovné dopravy suti z kusových materiálů | t | 107.388
997221861 | Poplatek za uložení stavebního odpadu na recyklační skládce (skládkovné) z prostého betonu pod kódem 17 01 01 | t | 6.919
odvoz_hmot |  |  | 2.584
| "odvozná vzdálenost 20 km stanovena pro potřebu kontrolního rozpočtu" |  | 0
| "skutečná vzdálenost je věcí zhotovitele a bude oceněna dle jeho potřeb beze změny Soupisu prací" |  | 0
odvoz_hmot | odstr_DZ*0,082+odstr_mříže*0,2 |  | 2.584
Použití figury:
997221571 | Vodorovná doprava vybouraných hmot do 1 km | t | 2.584
997221579 | Příplatek ZKD 1 km u vodorovné dopravy vybouraných hmot | t | 49.096
odvoz_suti |  |  | 61.2
| "odvozná vzdálenost 20 km stanovena pro potřebu kontrolního rozpočtu" |  | 0
| "skutečná vzdálenost je věcí zhotovitele a bude oceněna dle jeho potřeb beze změny Soupisu prací" |  | 0
odvoz_suti | čištění_příkopu*0,3*1,7 |  | 61.2
Použití figury:
997221551 | Vodorovná doprava suti ze sypkých materiálů do 1 km | t | 61.2
997221559 | Příplatek ZKD 1 km u vodorovné dopravy suti ze sypkých materiálů | t | 1162.8
997221873 | Poplatek za uložení na recyklační skládce (skládkovné) stavebního odpadu zeminy a kamení zatříděného do Katalogu odpadů pod kódem 17 05 04 | t | 61.2
odvoz_výkopku |  |  | 283.1
| "odvozná vzdálenost 20 km stanovena pro potřebu kontrolního rozpočtu" |  | 0
| "skutečná vzdálenost je věcí zhotovitele a bude oceněna dle jeho potřeb beze změny Soupisu prací" |  | 0
odvoz_výkopku | výkop+rýha200_nepaž+rýha200_pažená+rýha80 |  | 283.1
Použití figury:
162751117 | Vodorovné přemístění přes 9 000 do 10000 m výkopku/sypaniny z horniny třídy těžitelnosti I skupiny 1 až 3 | m3 | 283.1
162751119 | Příplatek k vodorovnému přemístění výkopku/sypaniny z horniny třídy těžitelnosti I skupiny 1 až 3 ZKD 1000 m přes 10000 m | m3 | 2831
171201231 | Poplatek za uložení zeminy a kamení na recyklační skládce (skládkovné) kód odpadu 17 05 04 | t | 483.916
odvoz_výkopkuh5 |  |  | 1.788
| "odvozná vzdálenost 20 km stanovena pro potřebu kontrolního rozpočtu" |  | 0
| "skutečná vzdálenost je věcí zhotovitele a bude oceněna dle jeho potřeb beze změny Soupisu prací" |  | 0
odvoz_výkopkuh5 | "beton a kámen z vybouraných čel propustku" odstr_čel_beton+odstr_čela_kámen |  | 1.788
Použití figury:
162751137 | Vodorovné přemístění přes 9 000 do 10000 m výkopku/sypaniny z horniny třídy těžitelnosti II skupiny 4 a 5 | m3 | 1.788
162751139 | Příplatek k vodorovnému přemístění výkopku/sypaniny z horniny třídy těžitelnosti II skupiny 4 a 5 ZKD 1000 m přes 10000 m | m3 | 17.88
pažení |  |  | 52.08
pažení | "pro přípojky v pustí" (6*2+7+1,3+0,7*2)*1,2*2 |  | 52.08
Použití figury:
151101102 | Zřízení příložného pažení a rozepření stěn rýh hl přes 2 do 4 m | m2 | 52.08
151101112 | Odstranění příložného pažení a rozepření stěn rýh hl přes 2 do 4 m | m2 | 52.08
rýha200_nepaž |  |  | 142.81
rýha200_nepaž | "rozšíření" (108+133)*0,54-28*0,54+43-15,21 |  | 142.81
Použití figury:
132251253 | Hloubení rýh nezapažených š do 2000 mm v hornině třídy těžitelnosti I skupiny 3 objem do 100 m3 strojně | m3 | 142.81
162751117 | Vodorovné přemístění přes 9 000 do 10000 m výkopku/sypaniny z horniny třídy těžitelnosti I skupiny 1 až 3 | m3 | 283.1
rýha200_pažená |  |  | 28.102
| "pro potřebu kontrolního rozpočtu uvažována hl. kanalizace 1,5 m, objem rýh bude upraven podle skutečné hloubky stok" |  | 0
rýha200_pažená | "pro přípojky v pustí" (6+6+7+1,3+0,7*2)*(1,09+1,5)/2 |  | 28.102
Použití figury:
132254203 | Hloubení zapažených rýh š do 2000 mm v hornině třídy těžitelnosti I skupiny 3 objem do 100 m3 | m3 | 28.102
162751117 | Vodorovné přemístění přes 9 000 do 10000 m výkopku/sypaniny z horniny třídy těžitelnosti I skupiny 1 až 3 | m3 | 283.1
rýha80 |  |  | 67.688
rýha80 | "rýha pro obrubník" 52+"rýha pro rozšíření" 28*0,54+"pro nová čela propustků" 1,2*0,65*0,3*2+1*0,2*0,5 |  | 67.688
Použití figury:
132251103 | Hloubení rýh nezapažených š do 800 mm v hornině třídy těžitelnosti I skupiny 3 objem do 100 m3 strojně | m3 | 67.688
162751117 | Vodorovné přemístění přes 9 000 do 10000 m výkopku/sypaniny z horniny třídy těžitelnosti I skupiny 1 až 3 | m3 | 283.1
výkop |  |  | 44.5
výkop | "záliv bus" 70*0,4+"viz výkaz kubatur" 20,75-4,25 |  | 44.5
Použití figury:
122252513 | Odkopávky a prokopávky zapažené pro silnice a dálnice v hornině třídy těžitelnosti I objem do 100 m3 strojně | m3 | 44.5
162751117 | Vodorovné přemístění přes 9 000 do 10000 m výkopku/sypaniny z horniny třídy těžitelnosti I skupiny 1 až 3 | m3 | 283.1
záliv_bus |  |  | 70
záliv_bus | "záliv bus; inf. postřk C50 BP5" 70 |  | 70
Použití figury:
573111111 | Postřik živičný infiltrační s posypem z asfaltu množství 0,60 kg/m2 | m2 | 70
573231106 | Postřik živičný spojovací ze silniční emulze v množství 0,30 kg/m2 | m2 | 70
577134121 | Asfaltový beton vrstva obrusná ACO 11 (ABS) tř. I tl 40 mm š přes 3 m z nemodifikovaného asfaltu | m2 | 4778
577155122 | Asfaltový beton vrstva ložní ACL 16 (ABH) tl 60 mm š přes 3 m z nemodifikovaného asfaltu | m2 | 4670
919726202 | Geotextilie pro vyztužení, separaci a filtraci tkaná z PP podélná pevnost v tahu přes 15 do 50 kN/m | m2 | 70
zásyp_ŠD |  |  | 19.53
zásyp_ŠD | "zásyp přípojek vpustí štěrkodrtí 0/32" (6+6+7+1,3+0,7+0,7)*1,2*0,75 |  | 19.53
Použití figury:
174151101 | Zásyp jam, šachet rýh nebo kolem objektů sypaninou se zhutněním | m3 | 19.53
58344171 | štěrkodrť frakce 0/32 | t | 39.06
SO 101 | SO 101 Chodníky v katastru Všestar
chodníky |  |  | 561
chodníky | 561 |  | 561
Použití figury:
181152302 | Úprava pláně pro silnice a dálnice v zářezech se zhutněním | m2 | 718
122552514 | Odkopávky a prokopávky zapažené pro silnice a dálnice v hornině třídy těžitelnosti III objem do 500 m3 strojně | m3 | 170.39
564851111 | Podklad ze štěrkodrtě ŠD plochy přes 100 m2 tl 150 mm | m2 | 561
596211112 | Kladení zámkové dlažby komunikací pro pěší ručně tl 60 mm skupiny A pl přes 100 do 300 m2 | m2 | 561
59245018 | dlažba betonová se zámkem i bez zámku tl. 60 mm přírodní | m2 | 555.9
násyp |  |  | 13.7
násyp | "z výkazu kubatur" 13,7 |  | 13.7
Použití figury:
171152101 | Uložení sypaniny z hornin soudržných do násypů zhutněných silnic a dálnic | m3 | 13.7
162351104 | Vodorovné přemístění přes 500 do 1000 m výkopku/sypaniny z horniny třídy těžitelnosti I skupiny 1 až 3 | m3 | 13.7
162751117 | Vodorovné přemístění přes 9 000 do 10000 m výkopku/sypaniny z horniny třídy těžitelnosti I skupiny 1 až 3 | m3 | 156.69
odvoz_výkopku |  |  | 156.69
| "odvoz výkopku stanoven pro potřebu kontrolního rozpočtu na 20 km" |  | 0
| "skutečná odvozná vzdálenost je věcí zhotovitele a bude oceněna dle jeho potřeb beze změny soupisu prací" |  | 0
odvoz_výkopku | výkop-násyp |  | 156.69
Použití figury:
162751117 | Vodorovné přemístění přes 9 000 do 10000 m výkopku/sypaniny z horniny třídy těžitelnosti I skupiny 1 až 3 | m3 | 156.69
162751119 | Příplatek k vodorovnému přemístění výkopku/sypaniny z horniny třídy těžitelnosti I skupiny 1 až 3 ZKD 1000 m přes 10000 m | m3 | 1566.9
171201231 | Poplatek za uložení zeminy a kamení na recyklační skládce (skládkovné) kód odpadu 17 05 04 | t | 266.373
trávník |  |  | 199
trávník | 199 |  | 199
Použití figury:
181152301 | Úprava pláně pro silnice a dálnice v zářezech bez zhutnění | m2 | 199
122552514 | Odkopávky a prokopávky zapažené pro silnice a dálnice v hornině třídy těžitelnosti III objem do 500 m3 strojně | m3 | 170.39
181351003 | Rozprostření ornice tl vrstvy do 200 mm pl do 100 m2 v rovině nebo ve svahu do 1:5 strojně | m2 | 199
181411131 | Založení parkového trávníku výsevem pl do 1000 m2 v rovině a ve svahu do 1:5 | m2 | 199
18200R001 | Ostatní náklady na pořízení trávníku, odplevelení, zalévání, zemědělská příprava půdy vč. hnojení, údržba do 1. sečení | m2 | 199
00572410 | osivo směs travní parková | kg | 9.95
103VP101 | zemina pro terénní úpravy - ornice | m3 | 29.85
vjezdy |  |  | 157
vjezdy | 157 |  | 157
Použití figury:
181152302 | Úprava pláně pro silnice a dálnice v zářezech se zhutněním | m2 | 718
122552514 | Odkopávky a prokopávky zapažené pro silnice a dálnice v hornině třídy těžitelnosti III objem do 500 m3 strojně | m3 | 170.39
564871111 | Podklad ze štěrkodrtě ŠD plochy přes 100 m2 tl 250 mm | m2 | 157
596212220 | Kladení zámkové dlažby pozemních komunikací ručně tl 80 mm skupiny B pl do 50 m2 | m2 | 157
592VP005 | dlažba betonová se zámkem i bez zámku tl. 80 mm základní barevné provedení | m2 | 139.74
výkop |  |  | 170.39
Použití figury:
162751117 | Vodorovné přemístění přes 9 000 do 10000 m výkopku/sypaniny z horniny třídy těžitelnosti I skupiny 1 až 3 | m3 | 156.69
SO 110 | SO 110 Vozovky v katastru Stránčic
čištění_příkopu |  |  | 150
čištění_příkopu | 150 |  | 150
Použití figury:
938902112 | Čištění příkopů komunikací příkopovým rypadlem objem nánosu přes 0,15 do 0,3 m3/m | m | 150
997221551 | Vodorovná doprava suti ze sypkých materiálů do 1 km | t | 76.5
frézovaná_vozovka |  |  | 1935
frézovaná_vozovka | "frézovaná vozovka" 1935 |  | 1935
Použití figury:
57319R111 | Postřik infiltrační kationaktivní emulzí v množství 0,3 kg/m2 | m2 | 1935
57323R107 | Postřik živičný spojovací z kationaktivní emulze v množství 0,35 kg/m2 | m2 | 1981
577134121 | Asfaltový beton vrstva obrusná ACO 11 (ABS) tř. I tl 40 mm š přes 3 m z nemodifikovaného asfaltu | m2 | 1981
577155122 | Asfaltový beton vrstva ložní ACL 16 (ABH) tl 60 mm š přes 3 m z nemodifikovaného asfaltu | m2 | 1935
odstr_čel_beton |  |  | 0.528
odstr_čela_kámen |  |  | 1.26
odstr_DZ |  |  | 4
odstr_DZ | "odstr. DZ do šrotu" 4 |  | 4
Použití figury:
966006132 | Odstranění značek dopravních nebo orientačních se sloupky s betonovými patkami | kus | 4
997221571 | Vodorovná doprava vybouraných hmot do 1 km | t | 0.328
odstr_mříže |  |  | 8
odstr_vpusti |  |  | 2.355
odvoz_betonu |  |  | 5.652
odvoz_hmot |  |  | 0.328
| "odvozná vzdálenost 20 km stanovena pro potřebu kontrolního rozpočtu" |  | 0
| "skutečná vzdálenost je věcí zhotovitele a bude oceněna dle jeho potřeb beze změny Soupisu prací" |  | 0
odvoz_hmot | odstr_DZ*0,082 |  | 0.328
Použití figury:
997221571 | Vodorovná doprava vybouraných hmot do 1 km | t | 0.328
997221579 | Příplatek ZKD 1 km u vodorovné dopravy vybouraných hmot | t | 6.232
odvoz_suti |  |  | 76.5
| "odvozná vzdálenost 20 km stanovena pro potřebu kontrolního rozpočtu" |  | 0
| "skutečná vzdálenost je věcí zhotovitele a bude oceněna dle jeho potřeb beze změny Soupisu prací" |  | 0
odvoz_suti | čištění_příkopu*0,3*1,7 |  | 76.5
Použití figury:
997221551 | Vodorovná doprava suti ze sypkých materiálů do 1 km | t | 76.5
997221559 | Příplatek ZKD 1 km u vodorovné dopravy suti ze sypkých materiálů | t | 1453.5
997221873 | Poplatek za uložení na recyklační skládce (skládkovné) stavebního odpadu zeminy a kamení zatříděného do Katalogu odpadů pod kódem 17 05 04 | t | 76.5
odvoz_výkopku |  |  | 48.45
| "odvozná vzdálenost 20 km stanovena pro potřebu kontrolního rozpočtu" |  | 0
| "skutečná vzdálenost je věcí zhotovitele a bude oceněna dle jeho potřeb beze změny Soupisu prací" |  | 0
odvoz_výkopku | rýha80 |  | 48.45
Použití figury:
162751117 | Vodorovné přemístění přes 9 000 do 10000 m výkopku/sypaniny z horniny třídy těžitelnosti I skupiny 1 až 3 | m3 | 48.45
162751119 | Příplatek k vodorovnému přemístění výkopku/sypaniny z horniny třídy těžitelnosti I skupiny 1 až 3 ZKD 1000 m přes 10000 m | m3 | 484.5
171201231 | Poplatek za uložení zeminy a kamení na recyklační skládce (skládkovné) kód odpadu 17 05 04 | t | 82.365
odvoz_výkopkuh5 |  |  | 1.788
pažení |  |  | 52.08
rýha200_nepaž |  |  | 142.81
rýha200_pažená |  |  | 28.102
rýha80 |  |  | 48.45
rýha80 | "rýha pro obrubník" 16,8+"rýha pro rozšíření" 46*0,54+"rýha navíc" 6,81 |  | 48.45
Použití figury:
132251103 | Hloubení rýh nezapažených š do 800 mm v hornině třídy těžitelnosti I skupiny 3 objem do 100 m3 strojně | m3 | 48.45
162751117 | Vodorovné přemístění přes 9 000 do 10000 m výkopku/sypaniny z horniny třídy těžitelnosti I skupiny 1 až 3 | m3 | 48.45
výkop |  |  | 44.5
záliv_bus |  |  | 70
zásyp_ŠD |  |  | 19.53
SO 111 | SO 111 Chodníky v katastru Stránčic
chodníky |  |  | 105
chodníky | 105 |  | 105
Použití figury:
181152302 | Úprava pláně pro silnice a dálnice v zářezech se zhutněním | m2 | 119
122552513 | Odkopávky a prokopávky zapažené pro silnice a dálnice v hornině třídy těžitelnosti III objem do 100 m3 strojně | m3 | 95.92
564851111 | Podklad ze štěrkodrtě ŠD plochy přes 100 m2 tl 150 mm | m2 | 105
596211112 | Kladení zámkové dlažby komunikací pro pěší ručně tl 60 mm skupiny A pl přes 100 do 300 m2 | m2 | 105
59245018 | dlažba betonová se zámkem i bez zámku tl. 60 mm přírodní | m2 | 106.08
násyp |  |  | 13.7
odvoz_výkopku |  |  | 80.92
| "odvoz výkopku stanoven pro potřebu kontrolního rozpočtu na 20 km" |  | 0
| "skutečná odvozná vzdálenost je věcí zhotovitele a bude oceněna dle jeho potřeb beze změny soupisu prací" |  | 0
odvoz_výkopku | výkop_-zásyp |  | 80.92
Použití figury:
162751117 | Vodorovné přemístění přes 9 000 do 10000 m výkopku/sypaniny z horniny třídy těžitelnosti I skupiny 1 až 3 | m3 | 80.92
162751119 | Příplatek k vodorovnému přemístění výkopku/sypaniny z horniny třídy těžitelnosti I skupiny 1 až 3 ZKD 1000 m přes 10000 m | m3 | 809.2
171201231 | Poplatek za uložení zeminy a kamení na recyklační skládce (skládkovné) kód odpadu 17 05 04 | t | 137.564
rýha |  |  | 30.8
rýha | "pro palisády" 44*0,7 |  | 30.8
trávník |  |  | 15
trávník | 15 |  | 15
Použití figury:
181152301 | Úprava pláně pro silnice a dálnice v zářezech bez zhutnění | m2 | 15
122552513 | Odkopávky a prokopávky zapažené pro silnice a dálnice v hornině třídy těžitelnosti III objem do 100 m3 strojně | m3 | 95.92
181351003 | Rozprostření ornice tl vrstvy do 200 mm pl do 100 m2 v rovině nebo ve svahu do 1:5 strojně | m2 | 15
181411131 | Založení parkového trávníku výsevem pl do 1000 m2 v rovině a ve svahu do 1:5 | m2 | 15
18200R001 | Ostatní náklady na pořízení trávníku, odplevelení, zalévání, zemědělská příprava půdy vč. hnojení, údržba do 1. sečení | m2 | 15
00572410 | osivo směs travní parková | kg | 0.75
103VP101 | zemina pro terénní úpravy - ornice | m3 | 2.25
vjezdy |  |  | 14
vjezdy | 14 |  | 14
Použití figury:
181152302 | Úprava pláně pro silnice a dálnice v zářezech se zhutněním | m2 | 119
122552513 | Odkopávky a prokopávky zapažené pro silnice a dálnice v hornině třídy těžitelnosti III objem do 100 m3 strojně | m3 | 95.92
564871111 | Podklad ze štěrkodrtě ŠD plochy přes 100 m2 tl 250 mm | m2 | 14
596212220 | Kladení zámkové dlažby pozemních komunikací ručně tl 80 mm skupiny B pl do 50 m2 | m2 | 14
592VP005 | dlažba betonová se zámkem i bez zámku tl. 80 mm základní barevné provedení | m2 | 11.22
výkop |  |  | 32.5
výkop_ |  |  | 95.92
výkop_ | trávník*0,15+chodníky*0,24+vjezdy*0,37+"z výkazu kubatur výkop navíc" 63,54-"výkop namíň" 0,25 |  | 95.92
Použití figury:
122552513 | Odkopávky a prokopávky zapažené pro silnice a dálnice v hornině třídy těžitelnosti III objem do 100 m3 strojně | m3 | 95.92
162751117 | Vodorovné přemístění přes 9 000 do 10000 m výkopku/sypaniny z horniny třídy těžitelnosti I skupiny 1 až 3 | m3 | 80.92
zásyp |  |  | 15
zásyp | "zásyp za palisádami" 30,8-7-44*0,2 |  | 15
Použití figury:
174151101 | Zásyp jam, šachet rýh nebo kolem objektů sypaninou se zhutněním | m3 | 15
162351104 | Vodorovné přemístění přes 500 do 1000 m výkopku/sypaniny z horniny třídy těžitelnosti I skupiny 1 až 3 | m3 | 15
162751117 | Vodorovné přemístění přes 9 000 do 10000 m výkopku/sypaniny z horniny třídy těžitelnosti I skupiny 1 až 3 | m3 | 80.92