## Rekapitulace
EstiCon | Firma:
Rekapitulace ceny
Stavba: 22 075 06 - MPM zajištění bezpečnosti - technická pomoc a zjednodušená PD
| Celková cena bez DPH: | 0
| Celková cena s DPH: | 0
Objekt | Popis | Cena bez DPH | DPH | Cena s DPH
SO 201 | Most ev. č. 116-019a | 0 | 0 | 0
SO 202 | Most ev. č. 0085 - 1 | 0 | 0 | 0
SO 203 | Most ev. č. 117 - 002 | 0 | 0 | 0
SO 204 | Most ev. č. 1174 - 3 | 0 | 0 | 0
SO 205 | Most ev. č. 118 - 025 | 0 | 0 | 0
SO 206 | Most ev. č. 125 - 035 | 0 | 0 | 0
SO 207 | Most ev. č. 23645 - 1 | 0 | 0 | 0
SO 208 | Most ev.č. 24513 - 1 | 0 | 0 | 0
SO 209 | Most ev. č. 3248 - 1 | 0 | 0 | 0
SO 210 | Most ev. č. 329 - 002 | 0 | 0 | 0
SO 211 | Most ev. č. 329 - 004a | 0 | 0 | 0
SO 212 | Most ev. č. 3297 - 2 | 0 | 0 | 0
SO 213 | Most ev. č. 330 - 006 | 0 | 0 | 0
SO 214 | Mosty ev. č. 608-005..1 A 608-005..2 | 0 | 0 | 0
SO 215 | Most ev. č. 611 - 018 | 0 | 0 | 0

## SO 201SO 201
EstiCon |  |  |  | Firma: | [5 empty] | 3
Soupis prací objektu
S | Stavba: | 22 075 06 |  | MPM zajištění bezpečnosti - technická pomoc a zjednodušená PD |  |  | SO 201 | 0 | 0 | 2
O | Objekt: | SO 201 |  | Most ev. č. 116-019a |  |  |  |  | 0.15 | 2
O1 | Rozpočet: | SO 201 |  | Most ev. č. 116-019a |  |  |  |  | 0.21
Typ | Poř. číslo | Kód položky | Varianta | Název Položky | MJ | Množství | Cena
[7 empty] | Jednotková | Celkem
0 | 1 | 2 | 3 | 4 | 5 | 6 | 7 | 8
SD |  | 0 |  | Všeobecné konstrukce a práce |  |  |  | 0
P | 1 | 02720 | a | POMOC PRÁCE ZŘÍZ NEBO ZAJIŠŤ REGULACI A OCHRANU DOPRAVY | KPL | 1 | 0 | 0 | 0 | 3
PP |  |  |  | DIO - převáděná komunikace 10 dní, přesun, 10 dní Bude zřízeno standardní pracovní místo dle TP 66, schéma C/4. Položka zahrnuje dopravně inženýrská opatření v průběhu prací. zahrnuje osazení, přesuny a odvoz provizorního dopravního značení, dočasné dopravní značení, dopravní zařízení světelné - dle PD Součástí položky je i údržba a péče o dopravně inženýrská opatření
VV |  |  |  | 1 = 1,000 [A]
VV |  |  |  | Celkové množství = 1,000
P | 2 | 02720 | b | POMOC PRÁCE ZŘÍZ NEBO ZAJIŠŤ REGULACI A OCHRANU DOPRAVY | KPL | 1 | 0 | 0 | 0 | 3
PP |  |  |  | DIO - přemosťovaná komunikace 5 dní, přesun, 5 dní Bude zřízeno standardní pracovní místo dle TP 66, schéma D16 resp. D17. Položka zahrnuje dopravně inženýrská opatření v průběhu prací. zahrnuje osazení, přesuny a odvoz provizorního dopravního značení, dočasné dopravní značení, dopravní zařízení světelné - dle PD Součástí položky je i údržba a péče o dopravně inženýrská opatření
VV |  |  |  | 1 = 1,000 [A]
VV |  |  |  | Celkové množství = 1,000
P | 3 | 02953 |  | OSTATNÍ POŽADAVKY - HLAVNÍ MOSTNÍ PROHLÍDKA | KUS | 1 | 0 | 0 | 0 | 3
PP |  |  |  | mimořádná mostní prohlídka vč. zpřístupnění Po realizaci údržbových prací
VV |  |  |  | 1 = 1,000 [A]
VV |  |  |  | Celkové množství = 1,000
SD |  | 3 |  | Svislé konstrukce |  |  |  | 0
P | 4 | 317325 |  | ŘÍMSY ZE ŽELEZOBETONU DO C30/37 | M3 | 2.745 | 0 | 0 | 0 | 3
PP |  |  |  | Římsy – dobetonávka nájezdové hrany
VV |  |  |  | Dobetonávka nájedové hrany římsy z betonu C30/37 XF4 2*0.15*0.15*61 = 2,745 [A]
VV |  |  |  | Celkové množství = 2,745
SD |  | 6 |  | Úpravy povrchů, podlahy, výplně otvorů |  |  |  | 0
P | 5 | 626112 | a | REPROFILACE PODHLEDŮ, SVISLÝCH PLOCH SANAČNÍ MALTOU JEDNOVRST TL 20MM | M2 | 7.32 | 0 | 0 | 0 | 3
PP |  |  |  | sanace svislých povrchů říms zpřístupnění - viz pol. 94891R DIO na převáděné kom - viz pol. 02720 a DIO na přemosťované kom - viz pol. 02720 b
VV |  |  |  | Svislé plochy <20 mm 0.10*2*61*0.6 = 7,320 [A]
VV |  |  |  | Celkové množství = 7,320
P | 6 | 626112 | b | REPROFILACE PODHLEDŮ, SVISLÝCH PLOCH SANAČNÍ MALTOU JEDNOVRST TL 20MM | M2 | 81.13 | 0 | 0 | 0 | 3
PP |  |  |  | Sanace spodního líce NK podhled zpřístupnění - viz pol. 94891R DIO na převáděné kom - viz pol. 02720 a DIO na přemosťované kom - viz pol. 02720 b
VV |  |  |  | podhled NK< 20mm 0.10*61*13,30 = 81,130 [A]
VV |  |  |  | Celkové množství = 81,130
P | 7 | 626122 | a | REPROFILACE PODHLEDŮ, SVISLÝCH PLOCH SANAČNÍ MALTOU DVOUVRST TL 50MM | M2 | 14.64 | 0 | 0 | 0 | 3
PP |  |  |  | sanace svislých povrchů říms zpřístupnění - viz pol. 94891R DIO na převáděné kom - viz pol. 02720 a DIO na přemosťované kom - viz pol. 02720 b
VV |  |  |  | Svislé plochy <50 mm 0,20*2*61*0.6 = 14,640 [A]
VV |  |  |  | Celkové množství = 14,640
P | 8 | 626131 | a | REPROFIL PODHL, SVIS PLOCH SANAČ MALTOU TŘÍVRST TL DO 70MM | M2 | 14.64 | 0 | 0 | 0 | 3
PP |  |  |  | sanace svislých povrchů říms zpřístupnění - viz pol. 94891R DIO na převáděné kom - viz pol. 02720 a DIO na přemosťované kom - viz pol. 02720 b
VV |  |  |  | Svislé plochy <70 mm 0,20*2*61*0.6 = 14,640 [A]
VV |  |  |  | Celkové množství = 14,640
P | 9 | 626212 | a | REPROFILACE VODOROVNÝCH PLOCH SHORA SANAČNÍ MALTOU JEDNOVRST TL 20MM | M2 | 11.59 | 0 | 0 | 0 | 3
PP |  |  |  | sanace vodororných povrchů říms zpřístupnění - viz pol. 94891R DIO na převáděné kom - viz pol. 02720 a DIO na přemosťované kom - viz pol. 02720 b
VV |  |  |  | Vodorovné plochy <20 mm 0,05*2*61*1.9 = 11,590 [A]
VV |  |  |  | Celkové množství = 11,590
P | 10 | 626222 | a | REPROFIL VODOR PLOCH SHORA SANAČ MALTOU DVOUVRST TL DO 50MM | M2 | 11.59 | 0 | 0 | 0 | 3
PP |  |  |  | sanace vodororných povrchů říms zpřístupnění - viz pol. 94891Rzpřístupnění - viz pol. 94891R DIO na převáděné kom - viz pol. 02720 a
VV |  |  |  | Vodorovné plochy <50 mm 0,05*2*61*1.9 = 11,590 [A]
VV |  |  |  | Celkové množství = 11,590
P | 11 | 62652 |  | OCHRANA VÝZTUŽE PŘI NEDOSTATEČNÉM KRYTÍ | M2 | 10.035 | 0 | 0 | 0 | 3
PP |  |  |  | pasivační nátěr odhlané výztuže zpřístupnění - viz pol. 94891R DIO na převáděné kom - viz pol. 02720 a DIO na přemosťované kom - viz pol. 02720 b
VV |  |  |  | odhad 10% plochy dle pol. 938543 a 0,10*59,78 = 5,978 [A]
VV |  |  |  | odhad 5% plochy dle pol. 938543 b 0,050*81,13 = 4,057 [B]
VV |  |  |  | Celkové množství = 10,035
SD |  | 7 |  | Přidružená stavební výroba |  |  |  | 0
P | 12 | 78383 |  | NÁTĚRY BETON KONSTR TYP S4 (OS-C) | M2 | 36.6 | 0 | 0 | 0 | 3
PP |  |  |  | římsa - ochranný nátěr S4 dle VL4 401.01a.
VV |  |  |  | Nátěr S4 2*(0.15+0.15)*61 = 36,600 [A]
VV |  |  |  | Celkové množství = 36,600
SD |  | 9 |  | Ostatní konstrukce a práce |  |  |  | 0
P | 13 | 9112B1 |  | ZÁBRADLÍ MOSTNÍ SE SVISLOU VÝPLNÍ - DODÁVKA A MONTÁŽ | M | 122 | 0 | 0 | 0 | 3
PP |  |  |  | nového ocelového zábradlí se svislou výplní výšky 1.1 m dle platných předpisů vč. kotvení vč. podlití platsbetonem pod patní desky
VV |  |  |  | nové zábradlí 2*61,0 = 122,000 [A]
VV |  |  |  | Celkové množství = 122,000
P | 14 | 9112B3 |  | ZÁBRADLÍ MOSTNÍ SE SVISLOU VÝPLNÍ - DEMONTÁŽ S PŘESUNEM | M | 122 | 0 | 0 | 0 | 3
PP |  |  |  | Demontáž stávajícho zábradlí vč. likvidace vzniklých odpadů a skládkovné, ocelové k-c - do kovošritu, výzisk v majetku investora
VV |  |  |  | Demontáž stávajícho zábradlí 2*61,0 = 122,000 [A]
VV |  |  |  | Celkové množství = 122,000
P | 15 | 9115C1R |  | SVODIDLO OCEL MOSTNÍ JEDNOSTR - obnova PKO, spojovací materiál | M | 36.6 | 0 | 0 | 0 | 3
PP |  |  |  | obnova PKO a výměna spojovacího materiálu Sanace PKO in-situ. Očištění povrchu a nanesení nové PKO dle TKP 19C. Výměna zkorodovaného spojovacího materiálu. vč. likvidace vzniklých odpadů z otryskání a skladkovného vykázáno na délku svodidla
VV |  |  |  | Svodidla – obnova PKO, spojovací prostředky 0,30*2*61 = 36,600 [A]
VV |  |  |  | Celkové množství = 36,600
P | 16 | 91355 |  | EVIDENČNÍ ČÍSLO MOSTU | KUS | 2 | 0 | 0 | 0 | 3
PP |  |  |  | Osazení tabulek s evidenčím číslem mostu dle ČSN 73 6220. vč. sloupků a kotvení
VV |  |  |  | 2 = 2,000 [A]
VV |  |  |  | Celkové množství = 2,000
P | 17 | 9144330R |  | REKLAMNÍ NOSIČE - demontáž | KUS | 8 | 0 | 0 | 0 | 3
PP |  |  |  | Odstranění reklamních nosičů vč. likvidace vzniklých odpadů a skládkovné
VV |  |  |  | 8 = 8,000 [A]
VV |  |  |  | Celkové množství = 8,000
P | 18 | 938543 | a | OČIŠTĚNÍ BETON KONSTR OTRYSKÁNÍM TLAK VODOU DO 1000 BARŮ | M2 | 59.78 | 0 | 0 | 0 | 3
PP |  |  |  | otryskání betonu říms vč. předčištění vč. odstranění volných částí betonu krycí vrstvy vč. tryskacího pokusu pro stanovení optimálního tlaku vč. likvidace vzniklých odpadů a skládkovné zpřístupnění - viz pol. 94891R DIO na převáděné kom - viz pol. 02720 a DIO na přemosťované kom - viz pol. 02720 b
VV |  |  |  | otryskání vč. odstranění volných částí betonu - římsy 2*61,0*1,9*(0,05+0,05)+2*61,0*0,60*(0,10+0,20+0,20) = 59,780 [A]
VV |  |  |  | Mezisoučet = 59,780 [B]
P | 19 | 938543 | b | OČIŠTĚNÍ BETON KONSTR OTRYSKÁNÍM TLAK VODOU DO 1000 BARŮ | M2 | 81.13 | 0 | 0 | 0 | 3
PP |  |  |  | otryskání betonu spodního povrchu nk vč. předčištění vč. odstranění volných částí betonu krycí vrstvy vč. tryskacího pokusu pro stanovení optimálního tlaku vč. likvidace vzniklých odpadů a skládkovné zpřístupnění - viz pol. 94891R DIO na převáděné kom - viz pol. 02720 a DIO na přemosťované kom - viz pol. 02720 b
VV |  |  |  | otryskání vč. odstranění volných částí betonu - spodní líc NK 0,10*61*13,30 = 81,130 [A]
VV |  |  |  | Celkové množství = 81,130
P | 20 | 938543 | UP | OČIŠTĚNÍ BETON KONSTR OTRYSKÁNÍM TLAK VODOU DO 1000 BARŮ | M2 | 39.9 | 0 | 0 | 0 | 3
PP |  |  |  | Vyčistění ÚP vč. likvidace vzniklých odpadů a skládkovné
VV |  |  |  | Vyčištění ÚP 2*13.3*1.5 = 39,900 [A]
VV |  |  |  | Celkové množství = 39,900
P | 21 | 94891R |  | ZPŘÍSTUPNĚNÍ KONSTRUKCÍ | KPL | 1 | 0 | 0 | 0 | 3
PP |  |  |  | Zpřístupnění konstrukcí (římsy, NK, SS) pro sanaci/odstranění – lešení, z terénu (vč. úpravy terénu, plošina, nebo jiné dle uvážení zhotovitele. kompletní provedení
VV |  |  |  | 1 = 1,000 [A]
VV |  |  |  | Celkové množství = 1,000

## SO 202SO 202
EstiCon |  |  |  | Firma: | [5 empty] | 3
Soupis prací objektu
S | Stavba: | 22 075 06 |  | MPM zajištění bezpečnosti - technická pomoc a zjednodušená PD |  |  | SO 202 | 0 | 0 | 2
O | Objekt: | SO 202 |  | Most ev. č. 0085 - 1 |  |  |  |  | 0.15 | 2
O1 | Rozpočet: | SO 202 |  | Most ev. č. 0085 - 1 |  |  |  |  | 0.21
Typ | Poř. číslo | Kód položky | Varianta | Název Položky | MJ | Množství | Cena
[7 empty] | Jednotková | Celkem
0 | 1 | 2 | 3 | 4 | 5 | 6 | 7 | 8
SD |  | 0 |  | Všeobecné konstrukce a práce |  |  |  | 0
P | 1 | 02720 | a | POMOC PRÁCE ZŘÍZ NEBO ZAJIŠŤ REGULACI A OCHRANU DOPRAVY | KPL | 1 | 0 | 0 | 0 | 3
PP |  |  |  | DIO - převáděná komunikace 10 dní, přesun, 10 dní Bude zřízeno standardní pracovní místo dle TP 66, schéma C/4. Položka zahrnuje dopravně inženýrská opatření v průběhu prací. zahrnuje osazení, přesuny a odvoz provizorního dopravního značení, dočasné dopravní značení, dopravní zařízení světelné - dle PD Součástí položky je i údržba a péče o dopravně inženýrská opatření
VV |  |  |  | 1 = 1,000 [A]
VV |  |  |  | Celkové množství = 1,000
P | 2 | 02720 | b | POMOC PRÁCE ZŘÍZ NEBO ZAJIŠŤ REGULACI A OCHRANU DOPRAVY | KPL | 1 | 0 | 0 | 0 | 3
PP |  |  |  | DIO - přemosťovaná komunikace 5 dní, přesun, 5 dní Bude zřízeno standardní pracovní místo dle TP 66, schéma D16 resp. D17. Položka zahrnuje dopravně inženýrská opatření v průběhu prací. zahrnuje osazení, přesuny a odvoz provizorního dopravního značení, dočasné dopravní značení, dopravní zařízení světelné - dle PD Součástí položky je i údržba a péče o dopravně inženýrská opatření
VV |  |  |  | 1 = 1,000 [A]
VV |  |  |  | Celkové množství = 1,000
P | 3 | 02953 |  | OSTATNÍ POŽADAVKY - HLAVNÍ MOSTNÍ PROHLÍDKA | KUS | 1 | 0 | 0 | 0 | 3
PP |  |  |  | mimořádná mostní prohlídka vč. zpřístupnění Po realizaci údržbových prací
VV |  |  |  | 1 = 1,000 [A]
VV |  |  |  | Celkové množství = 1,000
SD |  | 6 |  | Úpravy povrchů, podlahy, výplně otvorů |  |  |  | 0
P | 4 | 626112 | a | REPROFILACE PODHLEDŮ, SVISLÝCH PLOCH SANAČNÍ MALTOU JEDNOVRST TL 20MM | M2 | 10.8 | 0 | 0 | 0 | 3
PP |  |  |  | sanace prefabrikátů říms zpřístupnění - viz pol. 94891R DIO na převáděné kom - viz pol. 02720 a DIO na přemosťované kom - viz pol. 02720 b
VV |  |  |  | Svislé plochy <20 mm 0,05*2*90*1.2 = 10,800 [A]
VV |  |  |  | Celkové množství = 10,800
P | 5 | 62652 |  | OCHRANA VÝZTUŽE PŘI NEDOSTATEČNÉM KRYTÍ | M2 | 1.08 | 0 | 0 | 0 | 3
PP |  |  |  | pasivační nátěr odhlané výztuže zpřístupnění - viz pol. 94891R DIO na převáděné kom - viz pol. 02720 a DIO na přemosťované kom - viz pol. 02720 b
VV |  |  |  | odhad 10% plochy dle pol. 938543 a 0,10*10,80 = 1,080 [A]
VV |  |  |  | Celkové množství = 1,080
SD |  | 9 |  | Ostatní konstrukce a práce |  |  |  | 0
P | 6 | 9112B12R |  | ZÁBRADLÍ MOSTNÍ - repase | M | 18 | 0 | 0 | 0 | 3
PP |  |  |  | Výměna poškozených částí (sloupky/výplň/kotvení) likvidace vzniklých odpadů a skládkoné vykázáno na délku zábradlí
VV |  |  |  | zábradlí – repase 0,10*2*90 = 18,000 [A]
VV |  |  |  | Celkové množství = 18,000
P | 7 | 9112B1R |  | ZÁBRADLÍ MOSTNÍ - obnova PKO, spojovací materiál | M | 18 | 0 | 0 | 0 | 3
PP |  |  |  | obnova PKO a výměna spojovacího materiálu Sanace PKO in-situ. Očištění povrchu a nanesení nové PKO dle TKP 19C. Výměna zkorodovaného spojovacího materiálu. vykázáno na délku zábradlí vč. likvidace vzniklých odpadů z otryskání a skladkovného
VV |  |  |  | zábradlí – obnova PKO, spojovací prostředky 0,10*2*90 = 18,000 [A]
VV |  |  |  | Celkové množství = 18,000
P | 8 | 9115C1R |  | SVODIDLO OCEL MOSTNÍ JEDNOSTR - obnova PKO, spojovací materiál | M | 9 | 0 | 0 | 0 | 3
PP |  |  |  | obnova PKO a výměna spojovacího materiálu Sanace PKO in-situ. Očištění povrchu a nanesení nové PKO dle TKP 19C. Výměna zkorodovaného spojovacího materiálu. vč. likvidace vzniklých odpadů z otryskání a skladkovného vykázáno na délku svodidla
VV |  |  |  | Svodidla – obnova PKO, spojovací prostředky 0,05*2*90 = 9,000 [A]
VV |  |  |  | Celkové množství = 9,000
P | 9 | 9144331R |  | REKLAMNÍ NOSIČE - dodávka a montáž pojistných řetízků | KUS | 8 | 0 | 0 | 0 | 3
PP |  |  |  | Osazení pojistných řetízků reklamních nosičů.
VV |  |  |  | 8 = 8,000 [A]
VV |  |  |  | Celkové množství = 8,000
P | 10 | 938543 | a | OČIŠTĚNÍ BETON KONSTR OTRYSKÁNÍM TLAK VODOU DO 1000 BARŮ | M2 | 10.8 | 0 | 0 | 0 | 3
PP |  |  |  | otryskání betonu prefabrikátů říms vč. předčištění vč. odstranění volných částí betonu krycí vrstvy vč. tryskacího pokusu pro stanovení optimálního tlaku vč. likvidace vzniklých odpadů a skládkovné zpřístupnění - viz pol. 94891R DIO na převáděné kom - viz pol. 02720 a DIO na přemosťované kom - viz pol. 02720 b
VV |  |  |  | Odstranění volných částí prefabrikátů říms 0,05*2*90*1.2 = 10,800 [A]
VV |  |  |  | Mezisoučet = 10,800 [B]
P | 11 | 94891R |  | ZPŘÍSTUPNĚNÍ KONSTRUKCÍ | KPL | 1 | 0 | 0 | 0 | 3
PP |  |  |  | Zpřístupnění konstrukcí (římsy, NK, SS) pro sanaci/odstranění – lešení, z terénu (vč. úpravy terénu, plošina, nebo jiné dle uvážení zhotovitele. kompletní provedení
VV |  |  |  | 1 = 1,000 [A]
VV |  |  |  | Celkové množství = 1,000

## SO 203SO 203
EstiCon |  |  |  | Firma: | [5 empty] | 3
Soupis prací objektu
S | Stavba: | 22 075 06 |  | MPM zajištění bezpečnosti - technická pomoc a zjednodušená PD |  |  | SO 203 | 0 | 0 | 2
O | Objekt: | SO 203 |  | Most ev. č. 117 - 002 |  |  |  |  | 0.15 | 2
O1 | Rozpočet: | SO 203 |  | Most ev. č. 117 - 002 |  |  |  |  | 0.21
Typ | Poř. číslo | Kód položky | Varianta | Název Položky | MJ | Množství | Cena
[7 empty] | Jednotková | Celkem
0 | 1 | 2 | 3 | 4 | 5 | 6 | 7 | 8
SD |  | 0 |  | Všeobecné konstrukce a práce |  |  |  | 0
P | 1 | 02720 | a | POMOC PRÁCE ZŘÍZ NEBO ZAJIŠŤ REGULACI A OCHRANU DOPRAVY | KPL | 1 | 0 | 0 | 0 | 3
PP |  |  |  | DIO - převáděná komunikace 10 dní, přesun, 10 dní Bude zřízeno standardní pracovní místo dle TP 66, schéma C/4. Položka zahrnuje dopravně inženýrská opatření v průběhu prací. zahrnuje osazení, přesuny a odvoz provizorního dopravního značení, dočasné dopravní značení, dopravní zařízení světelné - dle PD Součástí položky je i údržba a péče o dopravně inženýrská opatření
VV |  |  |  | 1 = 1,000 [A]
VV |  |  |  | Celkové množství = 1,000
P | 2 | 0272120R | a | POM PRÁCE ZAJIŠŤ REGUL DOPRAVY - VÝLUKY NA ELEKTRIF TRATI | hod | 48 | 0 | 0 | 0 | 3
PP |  |  |  | HLAVNÍ TRAŤ Výluka na trati - kolejová a napěťová Součástí položky je i vyjednání výluky. Výluka může být rozdělena do několika etap dle dohody zhotovitele a provozovatele trati. Včetně vyjednání a zajištění výluk, platby za dohled správce apod. (Pro práce na římsách, na spodním líci NK)
VV |  |  |  | 1. kolej 3*8 = 24,000 [A]
VV |  |  |  | 2. kolej 3*8 = 24,000 [B]
VV |  |  |  | Celkové množství = 48,000
P | 3 | 02953 |  | OSTATNÍ POŽADAVKY - HLAVNÍ MOSTNÍ PROHLÍDKA | KUS | 1 | 0 | 0 | 0 | 3
PP |  |  |  | mimořádná mostní prohlídka vč. zpřístupnění Po realizaci údržbových prací
VV |  |  |  | 1 = 1,000 [A]
VV |  |  |  | Celkové množství = 1,000
SD |  | 4 |  | Vodorovné konstrukce |  |  |  | 0
P | 4 | 428500R |  | MOSTNÍ LOŽISKA - repase | KUS | 24 | 0 | 0 | 0 | 3
PP |  |  |  | vyčištění úložných bloků a odstranění zcela uvolněných částí podkladních bloků. Očistit ložiska včetně táhel od koroze. Ověřit funkci táhel zejména v oblastech stávajících nánosů. V případě uvolnění čepů zajistit jejich osazení. Ošetřit ložiska a táhla vhodnou provozní směsí (např. směs grafitu s petrolejem). Poškozené podkladní bloky doplnit vhodnou vysokopevnostní zálivkou do původního tvaru. vykázáno na počet ložisek
VV |  |  |  | ložiska 6*4 = 24,000 [A]
VV |  |  |  | Celkové množství = 24,000
SD |  | 6 |  | Úpravy povrchů, podlahy, výplně otvorů |  |  |  | 0
P | 5 | 626112 | a | REPROFILACE PODHLEDŮ, SVISLÝCH PLOCH SANAČNÍ MALTOU JEDNOVRST TL 20MM | M2 | 6.6 | 0 | 0 | 0 | 3
PP |  |  |  | sanace svislých povrchů říms zpřístupnění - viz pol. 94891R DIO na převáděné kom - viz pol. 02720 a Výluka na trati viz pol 0272120R
VV |  |  |  | Svislé plochy <20 mm 0.10*2*66*0,50 = 6,600 [A]
VV |  |  |  | Celkové množství = 6,600
P | 6 | 626112 | b | REPROFILACE PODHLEDŮ, SVISLÝCH PLOCH SANAČNÍ MALTOU JEDNOVRST TL 20MM | M2 | 46.2 | 0 | 0 | 0 | 3
PP |  |  |  | Sanace spodního líce NK podhled zpřístupnění - viz pol. 94891R DIO na převáděné kom - viz pol. 02720 a Výluka na trati viz pol 0272120R
VV |  |  |  | podhled NK< 20mm 0,05*66,0*14,0 = 46,200 [A]
VV |  |  |  | Celkové množství = 46,200
P | 7 | 626122 | a | REPROFILACE PODHLEDŮ, SVISLÝCH PLOCH SANAČNÍ MALTOU DVOUVRST TL 50MM | M2 | 3.3 | 0 | 0 | 0 | 3
PP |  |  |  | sanace svislých povrchů říms zpřístupnění - viz pol. 94891R DIO na převáděné kom - viz pol. 02720 a Výluka na trati viz pol 0272120R
VV |  |  |  | Svislé plochy <50 mm 0,05*2*66*0,50 = 3,300 [A]
VV |  |  |  | Celkové množství = 3,300
P | 8 | 626122 | b | REPROFILACE PODHLEDŮ, SVISLÝCH PLOCH SANAČNÍ MALTOU DVOUVRST TL 50MM | M2 | 46.2 | 0 | 0 | 0 | 3
PP |  |  |  | Sanace spodního líce NK podhled zpřístupnění - viz pol. 94891R DIO na převáděné kom - viz pol. 02720 a Výluka na trati viz pol 0272120R
VV |  |  |  | podhled NK< 50mm 0,05*66*14 = 46,200 [A]
VV |  |  |  | Celkové množství = 46,200
P | 9 | 626212 | a | REPROFILACE VODOROVNÝCH PLOCH SHORA SANAČNÍ MALTOU JEDNOVRST TL 20MM | M2 | 26.4 | 0 | 0 | 0 | 3
PP |  |  |  | sanace vodororných povrchů říms zpřístupnění - viz pol. 94891R DIO na převáděné kom - viz pol. 02720 a Výluka na trati viz pol 0272120R
VV |  |  |  | Vodorovné plochy <20 mm 0,10*2*66*2,0 = 26,400 [A]
VV |  |  |  | Celkové množství = 26,400
P | 10 | 62652 |  | OCHRANA VÝZTUŽE PŘI NEDOSTATEČNÉM KRYTÍ | M2 | 8.25 | 0 | 0 | 0 | 3
PP |  |  |  | pasivační nátěr odhlané výztuže zpřístupnění - viz pol. 94891R DIO na převáděné kom - viz pol. 02720 a Výluka na trati viz pol 0272120R
VV |  |  |  | odhad 10% plochy dle pol. 938543 a 0,10*36,30 = 3,630 [A]
VV |  |  |  | odhad 5% plochy dle pol. 938543 b 0,05*92,40 = 4,620 [B]
VV |  |  |  | Celkové množství = 8,250
SD |  | 9 |  | Ostatní konstrukce a práce |  |  |  | 0
P | 11 | 9112B12R |  | ZÁBRADLÍ MOSTNÍ - repase | M | 13.2 | 0 | 0 | 0 | 3
PP |  |  |  | Výměna poškozených částí (sloupky/výplň/kotvení) likvidace vzniklých odpadů a skládkoné vykázáno na délku zábradlí
VV |  |  |  | zábradlí – repase 0,10*2*66 = 13,200 [A]
VV |  |  |  | Celkové množství = 13,200
P | 12 | 9112B1R |  | ZÁBRADLÍ MOSTNÍ - obnova PKO, spojovací materiál | M | 52.8 | 0 | 0 | 0 | 3
PP |  |  |  | obnova PKO a výměna spojovacího materiálu Sanace PKO in-situ. Očištění povrchu a nanesení nové PKO dle TKP 19C. Výměna zkorodovaného spojovacího materiálu. vykázáno na délku zábradlí vč. likvidace vzniklých odpadů z otryskání a skladkovného
VV |  |  |  | zábradlí – obnova PKO, spojovací prostředky 0,40*2*66 = 52,800 [A]
VV |  |  |  | Celkové množství = 52,800
P | 13 | 9115C12R |  | SVODIDLO OCEL MOSTNÍ JEDNOSTR - repase | M | 13.2 | 0 | 0 | 0 | 3
PP |  |  |  | Výměna deformovaných částí ocelového svodidla – sloupky, deformační podložky, svodnice, dilatační díly. Bude použit výrobek shodný se současně osazeným svodidlem. vč. likvidace vzniklých odpadů a skládkovné vykázáno na délku svodidla
VV |  |  |  | Svodidla – repase 0,10*2*66,0 = 13,200 [A]
VV |  |  |  | Celkové množství = 13,200
P | 14 | 9115C1R |  | SVODIDLO OCEL MOSTNÍ JEDNOSTR - obnova PKO, spojovací materiál | M | 66 | 0 | 0 | 0 | 3
PP |  |  |  | obnova PKO a výměna spojovacího materiálu Sanace PKO in-situ. Očištění povrchu a nanesení nové PKO dle TKP 19C. Výměna zkorodovaného spojovacího materiálu. vč. likvidace vzniklýc odpadů a skládkovné vykázáno na délku svodidla vč. likvidace vzniklých odpadů z otryskání a skladkovného
VV |  |  |  | Svodidla – obnova PKO, spojovací prostředky 0,50*2*66 = 66,000 [A]
VV |  |  |  | Celkové množství = 66,000
P | 15 | 914131 |  | DOPRAVNÍ ZNAČKY ZÁKLADNÍ VELIKOSTI OCELOVÉ FÓLIE TŘ 2 - DODÁVKA A MONTÁŽ | KUS | 6 | 0 | 0 | 0 | 3
PP |  |  |  | Osazení SDZ s vyznačením Vn, Vr a Ve (údaje dle evidence)
VV |  |  |  | Osazení SDZ s vyznačením Vn, Vr a Ve 6 = 6,000 [A]
VV |  |  |  | Celkové množství = 6,000
P | 16 | 914911 |  | SLOUPKY A STOJKY DOPRAVNÍCH ZNAČEK Z OCEL TRUBEK SE ZABETONOVÁNÍM - DODÁVKA A MONTÁŽ | KUS | 6 | 0 | 0 | 0 | 3
PP |  |  |  | sloupky, beton. patka, zemní práce likvidace vzniklých odpadů a skládkovné
VV |  |  |  | sloupky k cedulím SDZ 6 = 6,000 [A]
VV |  |  |  | Celkové množství = 6,000
P | 17 | 936541 |  | MOSTNÍ ODVODŇOVACÍ TRUBKA (POVRCHŮ IZOLACE) Z NEREZ OCELI | KUS | 10 | 0 | 0 | 0 | 3
PP |  |  |  | Osazení trubiček odvodnění ze spodního líce desky NK. Trubičky délky min. pod ocelovou NK kompletní provedení dle TZ (včetně napojení )
VV |  |  |  | Trubičky odvodnění 10 = 10,000 [A]
VV |  |  |  | Celkové množství = 10,000
P | 18 | 938543 | a | OČIŠTĚNÍ BETON KONSTR OTRYSKÁNÍM TLAK VODOU DO 1000 BARŮ | M2 | 36.3 | 0 | 0 | 0 | 3
PP |  |  |  | otryskání betonu říms vč. předčištění vč. odstranění volných částí betonu krycí vrstvy vč. tryskacího pokusu pro stanovení optimálního tlaku vč. likvidace vzniklých odpadů a skládkovné zpřístupnění - viz pol. 94891R DIO na převáděné kom - viz pol. 02720 a Výluka na trati viz pol 0272120R
VV |  |  |  | otryskání vč. odstranění volných částí betonu - římsy 2*66,0*(2,0)*(0,10)+2*66,0*0,50*(0,10+0,05) = 36,300 [C]
VV |  |  |  | Celkové množství = 36,300
P | 19 | 938543 | b | OČIŠTĚNÍ BETON KONSTR OTRYSKÁNÍM TLAK VODOU DO 1000 BARŮ | M2 | 92.4 | 0 | 0 | 0 | 3
PP |  |  |  | otryskání betonu spodního povrchu nk vč. předčištění - odstranění volných částí betonu krycí vrstvy vč. tryskacího pokusu pro stanovení optimálního tlaku vč. likvidace vzniklých odpadů a skládkovné zpřístupnění - viz pol. 94891R DIO na převáděné kom - viz pol. 02720 a Výluka na trati viz pol 0272120R
VV |  |  |  | otryskání vč. odstranění volných částí betonu - spodní líc NK 0,10*66*14,0 = 92,400 [A]
VV |  |  |  | Celkové množství = 92,400
P | 20 | 938543 | UP | OČIŠTĚNÍ BETON KONSTR OTRYSKÁNÍM TLAK VODOU DO 1000 BARŮ | M2 | 42 | 0 | 0 | 0 | 3
PP |  |  |  | Vyčistění ÚP vč. likvidace vzniklých odpadů a skládkovné
VV |  |  |  | Vyčištění ÚP 2*14*1,50 = 42,000 [A]
VV |  |  |  | Celkové množství = 42,000
P | 21 | 94891R |  | ZPŘÍSTUPNĚNÍ KONSTRUKCÍ | KPL | 1 | 0 | 0 | 0 | 3
PP |  |  |  | Zpřístupnění konstrukcí (římsy, NK, SS) pro sanaci/odstranění – lešení, z terénu (vč. úpravy terénu, plošina, nebo jiné dle uvážení zhotovitele. kompletní provedení
VV |  |  |  | 1 = 1,000 [A]
VV |  |  |  | Celkové množství = 1,000

## SO 204 SO 204
EstiCon |  |  |  | Firma: | [5 empty] | 3
Soupis prací objektu
S | Stavba: | 22 075 06 |  | MPM zajištění bezpečnosti - technická pomoc a zjednodušená PD |  |  | SO 204 | 0 | 0 | 2
O | Objekt: | SO 204 |  | Most ev. č. 1174 - 3 |  |  |  |  | 0.15 | 2
O1 | Rozpočet: | SO 204 |  | Most ev. č. 1174 - 3 |  |  |  |  | 0.21
Typ | Poř. číslo | Kód položky | Varianta | Název Položky | MJ | Množství | Cena
[7 empty] | Jednotková | Celkem
0 | 1 | 2 | 3 | 4 | 5 | 6 | 7 | 8
SD |  | 0 |  | Všeobecné konstrukce a práce |  |  |  | 0
P | 1 | 02720 | a | POMOC PRÁCE ZŘÍZ NEBO ZAJIŠŤ REGULACI A OCHRANU DOPRAVY | KPL | 1 | 0 | 0 | 0 | 3
PP |  |  |  | DIO - převáděná komunikace 10 dní, přesun, 10 dní Bude zřízeno standardní pracovní místo dle TP 66, schéma C/4. Položka zahrnuje dopravně inženýrská opatření v průběhu prací. zahrnuje osazení, přesuny a odvoz provizorního dopravního značení, dočasné dopravní značení, dopravní zařízení světelné - dle PD Součástí položky je i údržba a péče o dopravně inženýrská opatření
VV |  |  |  | 1 = 1,000 [A]
VV |  |  |  | Celkové množství = 1,000
P | 2 | 02720 | b | POMOC PRÁCE ZŘÍZ NEBO ZAJIŠŤ REGULACI A OCHRANU DOPRAVY | KPL | 1 | 0 | 0 | 0 | 3
PP |  |  |  | DIO - přemosťovaná komunikace 5 dní, přesun, 5 dní Bude zřízeno standardní pracovní místo dle TP 66, schéma D16 resp. D17. Položka zahrnuje dopravně inženýrská opatření v průběhu prací. zahrnuje osazení, přesuny a odvoz provizorního dopravního značení, dočasné dopravní značení, dopravní zařízení světelné - dle PD Součástí položky je i údržba a péče o dopravně inženýrská opatření
VV |  |  |  | 1 = 1,000 [A]
VV |  |  |  | Celkové množství = 1,000
P | 3 | 02953 |  | OSTATNÍ POŽADAVKY - HLAVNÍ MOSTNÍ PROHLÍDKA | KUS | 1 | 0 | 0 | 0 | 3
PP |  |  |  | mimořádná mostní prohlídka vč. zpřístupnění Po realizaci údržbových prací
VV |  |  |  | 1 = 1,000 [A]
VV |  |  |  | Celkové množství = 1,000
SD |  | 3 |  | Svislé konstrukce |  |  |  | 0
P | 4 | 317325 |  | ŘÍMSY ZE ŽELEZOBETONU DO C30/37 | M3 | 0.45 | 0 | 0 | 0 | 3
PP |  |  |  | Římsy – dobetonávka nájezdové hrany
VV |  |  |  | Dobetonávka nájedové hrany římsy z betonu C30/37 XF4 2*0.15*0.15*10,0 = 0,450 [A]
VV |  |  |  | Celkové množství = 0,450
SD |  | 6 |  | Úpravy povrchů, podlahy, výplně otvorů |  |  |  | 0
P | 5 | 626112 | a | REPROFILACE PODHLEDŮ, SVISLÝCH PLOCH SANAČNÍ MALTOU JEDNOVRST TL 20MM | M2 | 14.3 | 0 | 0 | 0 | 3
PP |  |  |  | sanace svislých povrchů říms zpřístupnění - viz pol. 94891R DIO na převáděné kom - viz pol. 02720 a DIO na přemosťované kom - viz pol. 02720 b
VV |  |  |  | Svislé plochy <20 mm 0.10*2*110,0*0,65 = 14,300 [A]
VV |  |  |  | Celkové množství = 14,300
P | 6 | 626112 | b | REPROFILACE PODHLEDŮ, SVISLÝCH PLOCH SANAČNÍ MALTOU JEDNOVRST TL 20MM | M2 | 82.5 | 0 | 0 | 0 | 3
PP |  |  |  | Sanace spodního líce NK podhled zpřístupnění - viz pol. 94891R DIO na převáděné kom - viz pol. 02720 a DIO na přemosťované kom - viz pol. 02720 b
VV |  |  |  | podhled NK< 20mm 0,05*110,0*15 = 82,500 [A]
VV |  |  |  | Celkové množství = 82,500
P | 7 | 626122 |  | REPROFILACE PODHLEDŮ, SVISLÝCH PLOCH SANAČNÍ MALTOU DVOUVRST TL 50MM | M2 | 14.3 | 0 | 0 | 0 | 3
PP |  |  |  | sanace svislých povrchů říms zpřístupnění - viz pol. 94891R DIO na převáděné kom - viz pol. 02720 a DIO na přemosťované kom - viz pol. 02720 b
VV |  |  |  | Svislé plochy <50 mm 0,10*2*110,0*0,65 = 14,300 [A]
VV |  |  |  | Celkové množství = 14,300
P | 8 | 626131 |  | REPROFIL PODHL, SVIS PLOCH SANAČ MALTOU TŘÍVRST TL DO 70MM | M2 | 14.3 | 0 | 0 | 0 | 3
PP |  |  |  | sanace svislých povrchů říms zpřístupnění - viz pol. 94891R DIO na převáděné kom - viz pol. 02720 a DIO na přemosťované kom - viz pol. 02720 b
VV |  |  |  | Svislé plochy <70 mm 0,10*2*110,0*0,65 = 14,300 [A]
VV |  |  |  | Celkové množství = 14,300
P | 9 | 626212 |  | REPROFILACE VODOROVNÝCH PLOCH SHORA SANAČNÍ MALTOU JEDNOVRST TL 20MM | M2 | 60.5 | 0 | 0 | 0 | 3
PP |  |  |  | sanace vodororných povrchů říms zpřístupnění - viz pol. 94891R DIO na převáděné kom - viz pol. 02720 a DIO na přemosťované kom - viz pol. 02720 b
VV |  |  |  | Vodorovné plochy <20 mm 0,10*2*110,0*2,75 = 60,500 [A]
VV |  |  |  | Celkové množství = 60,500
P | 10 | 62652 |  | OCHRANA VÝZTUŽE PŘI NEDOSTATEČNÉM KRYTÍ | M2 | 14.465 | 0 | 0 | 0 | 3
PP |  |  |  | pasivační nátěr odhlané výztuže zpřístupnění - viz pol. 94891R DIO na převáděné kom - viz pol. 02720 a DIO na přemosťované kom - viz pol. 02720 b
VV |  |  |  | odhad 10% plochy dle pol. 938543 a 0,10*103,40 = 10,340 [A]
VV |  |  |  | odhad 5% plochy dle pol. 938543 b 0,050*82,50 = 4,125 [B]
VV |  |  |  | Celkové množství = 14,465
SD |  | 7 |  | Přidružená stavební výroba |  |  |  | 0
P | 11 | 78383 |  | NÁTĚRY BETON KONSTR TYP S4 (OS-C) | M2 | 66 | 0 | 0 | 0 | 3
PP |  |  |  | římsa - ochranný nátěr S4 dle VL4 401.01a.
VV |  |  |  | Nátěr S4 2*(0.15+0.15)*110,0 = 66,000 [A]
VV |  |  |  | Celkové množství = 66,000
SD |  | 9 |  | Ostatní konstrukce a práce |  |  |  | 0
P | 12 | 9115C12R |  | SVODIDLO OCEL MOSTNÍ JEDNOSTR - repase | M | 44 | 0 | 0 | 0 | 3
PP |  |  |  | Výměna deformovaných částí ocelového svodidla – sloupky, deformační podložky, svodnice, dilatační díly. Bude použit výrobek shodný se současně osazeným svodidlem. vč. likvidace vzniklých odpadů a skládkovné vykázáno na délku svodidla
VV |  |  |  | Svodidla – repase 0,20*2*110,0 = 44,000 [A]
VV |  |  |  | Celkové množství = 44,000
P | 13 | 9115C1R |  | SVODIDLO OCEL MOSTNÍ JEDNOSTR - obnova PKO, spojovací materiál | M | 88 | 0 | 0 | 0 | 3
PP |  |  |  | obnova PKO a výměna spojovacího materiálu Sanace PKO in-situ. Očištění povrchu a nanesení nové PKO dle TKP 19C. Výměna zkorodovaného spojovacího materiálu. vč. likvidace vzniklých odpadů z otryskání a skladkovného vykázáno na délku svodidla
VV |  |  |  | Svodidla – obnova PKO, spojovací prostředky 0,40*2*110,0 = 88,000 [A]
VV |  |  |  | Celkové množství = 88,000
P | 14 | 91355 |  | EVIDENČNÍ ČÍSLO MOSTU | KUS | 2 | 0 | 0 | 0 | 3
PP |  |  |  | Osazení tabulek s evidenčím číslem mostu dle ČSN 73 6220. vč. sloupků a kotvení
VV |  |  |  | 2 = 2,000 [A]
VV |  |  |  | Celkové množství = 2,000
P | 15 | 9144330R |  | REKLAMNÍ NOSIČE - demontáž | KUS | 8 | 0 | 0 | 0 | 3
PP |  |  |  | Odstranění reklamních nosičů vč. likvidace vzniklých odpadů a skládkovné
VV |  |  |  | 8 = 8,000 [A]
VV |  |  |  | Celkové množství = 8,000
P | 16 | 936541 |  | MOSTNÍ ODVODŇOVACÍ TRUBKA (POVRCHŮ IZOLACE) Z NEREZ OCELI | KUS | 40 | 0 | 0 | 0 | 3
PP |  |  |  | Osazení trubiček odvodnění ze spodního líce desky NK. Trubičky délky min. pod ocelovou NK kompletní provedení dle TZ (včetně napojení )
VV |  |  |  | Trubičky odvodnění 40 = 40,000 [A]
VV |  |  |  | Celkové množství = 40,000
P | 17 | 938543 | a | OČIŠTĚNÍ BETON KONSTR OTRYSKÁNÍM TLAK VODOU DO 1000 BARŮ | M2 | 103.4 | 0 | 0 | 0 | 3
PP |  |  |  | otryskání betonu říms vč. předčištění vč. odstranění volných částí betonu krycí vrstvy vč. tryskacího pokusu pro stanovení optimálního tlaku vč. likvidace vzniklých odpadů a skládkovné zpřístupnění - viz pol. 94891R DIO na převáděné kom - viz pol. 02720 a DIO na přemosťované kom - viz pol. 02720 b
VV |  |  |  | otryskání vč. odstranění volných částí betonu - římsy 2*110,0*2,75*(0,10)+2*110,0*0,65*(0,10+0,10+0,10) = 103,400 [A]
VV |  |  |  | Mezisoučet = 103,400 [B]
P | 18 | 938543 | b | OČIŠTĚNÍ BETON KONSTR OTRYSKÁNÍM TLAK VODOU DO 1000 BARŮ | M2 | 82.5 | 0 | 0 | 0 | 3
PP |  |  |  | otryskání betonu spodního povrchu nk vč. předčištění vč. odstranění volných částí betonu krycí vrstvy vč. tryskacího pokusu pro stanovení optimálního tlaku vč. likvidace vzniklých odpadů a skládkovné zpřístupnění - viz pol. 94891R DIO na převáděné kom - viz pol. 02720 a DIO na přemosťované kom - viz pol. 02720 b
VV |  |  |  | otryskání vč. odstranění volných částí betonu - spodní líc NK 110,0*15*(0,05) = 82,500 [A]
VV |  |  |  | Celkové množství = 82,500
P | 19 | 938543 | UP | OČIŠTĚNÍ BETON KONSTR OTRYSKÁNÍM TLAK VODOU DO 1000 BARŮ | M2 | 30 | 0 | 0 | 0 | 3
PP |  |  |  | Vyčistění ÚP vč. likvidace vzniklých odpadů a skládkovné
VV |  |  |  | Vyčištění ÚP 2*15,0*1,0 = 30,000 [A]
VV |  |  |  | Celkové množství = 30,000
P | 20 | 94891R |  | ZPŘÍSTUPNĚNÍ KONSTRUKCÍ | KPL | 1 | 0 | 0 | 0 | 3
PP |  |  |  | Zpřístupnění konstrukcí (římsy, NK, SS) pro sanaci/odstranění – lešení, z terénu (vč. úpravy terénu, plošina, nebo jiné dle uvážení zhotovitele. kompletní provedení
VV |  |  |  | 1 = 1,000 [A]
VV |  |  |  | Celkové množství = 1,000

## SO 205SO 205
EstiCon |  |  |  | Firma: | [5 empty] | 3
Soupis prací objektu
S | Stavba: | 22 075 06 |  | MPM zajištění bezpečnosti - technická pomoc a zjednodušená PD |  |  | SO 205 | 0 | 0 | 2
O | Objekt: | SO 205 |  | Most ev. č. 118 - 025 |  |  |  |  | 0.15 | 2
O1 | Rozpočet: | SO 205 |  | Most ev. č. 118 - 025 |  |  |  |  | 0.21
Typ | Poř. číslo | Kód položky | Varianta | Název Položky | MJ | Množství | Cena
[7 empty] | Jednotková | Celkem
0 | 1 | 2 | 3 | 4 | 5 | 6 | 7 | 8
SD |  | 0 |  | Všeobecné konstrukce a práce |  |  |  | 0
P | 1 | 02720 | a | POMOC PRÁCE ZŘÍZ NEBO ZAJIŠŤ REGULACI A OCHRANU DOPRAVY | KPL | 1 | 0 | 0 | 0 | 3
PP |  |  |  | DIO - převáděná komunikace 10 dní, přesun, 10 dní Bude zřízeno standardní pracovní místo dle TP 66, schéma C/4. Položka zahrnuje dopravně inženýrská opatření v průběhu prací. zahrnuje osazení, přesuny a odvoz provizorního dopravního značení, dočasné dopravní značení, dopravní zařízení světelné - dle PD Součástí položky je i údržba a péče o dopravně inženýrská opatření
VV |  |  |  | 1 = 1,000 [A]
VV |  |  |  | Celkové množství = 1,000
P | 2 | 0272120R | a | POM PRÁCE ZAJIŠŤ REGUL DOPRAVY - VÝLUKY NA ELEKTRIF TRATI | hod | 48 | 0 | 0 | 0 | 3
PP |  |  |  | HLAVNÍ TRAŤ Výluka na trati - kolejová a napěťová Součástí položky je i vyjednání výluky. Výluka může být rozdělena do několika etap dle dohody zhotovitele a provozovatele trati. (Pro práce na římsách, na spodním líci NK)
VV |  |  |  | 1. kolej 3*8 = 24,000 [A]
VV |  |  |  | 2. kolej 3*8 = 24,000 [B]
VV |  |  |  | Celkové množství = 48,000
P | 3 | 02953 |  | OSTATNÍ POŽADAVKY - HLAVNÍ MOSTNÍ PROHLÍDKA | KUS | 1 | 0 | 0 | 0 | 3
PP |  |  |  | mimořádná mostní prohlídka vč. zpřístupnění Po realizaci údržbových prací
VV |  |  |  | 1 = 1,000 [A]
VV |  |  |  | Celkové množství = 1,000
SD |  | 6 |  | Úpravy povrchů, podlahy, výplně otvorů |  |  |  | 0
P | 4 | 626112 | a | REPROFILACE PODHLEDŮ, SVISLÝCH PLOCH SANAČNÍ MALTOU JEDNOVRST TL 20MM | M2 | 4.5 | 0 | 0 | 0 | 3
PP |  |  |  | sanace svislých povrchů říms zpřístupnění - viz pol. 94891R DIO na převáděné kom - viz pol. 02720 a Výluka na trati viz pol 0272120R
VV |  |  |  | Svislé plochy <20 mm 0.05*2*45*1,0 = 4,500 [A]
VV |  |  |  | Celkové množství = 4,500
P | 5 | 626112 | b | REPROFILACE PODHLEDŮ, SVISLÝCH PLOCH SANAČNÍ MALTOU JEDNOVRST TL 20MM | M2 | 27 | 0 | 0 | 0 | 3
PP |  |  |  | Sanace spodního líce NK podhled zpřístupnění - viz pol. 94891R DIO na převáděné kom - viz pol. 02720 a Výluka na trati viz pol 0272120R
VV |  |  |  | podhled NK< 20mm 0,05*45,0*12,0 = 27,000 [A]
VV |  |  |  | Celkové množství = 27,000
P | 6 | 626131 | a | REPROFIL PODHL, SVIS PLOCH SANAČ MALTOU TŘÍVRST TL DO 70MM | M2 | 4.5 | 0 | 0 | 0 | 3
PP |  |  |  | sanace svislých povrchů říms zpřístupnění - viz pol. 94891R DIO na převáděné kom - viz pol. 02720 a Výluka na trati viz pol 0272120R
VV |  |  |  | Svislé plochy <70 mm 0,05*2*45,0*1,0 = 4,500 [A]
VV |  |  |  | Celkové množství = 4,500
P | 7 | 626212 | a | REPROFILACE VODOROVNÝCH PLOCH SHORA SANAČNÍ MALTOU JEDNOVRST TL 20MM | M2 | 16.875 | 0 | 0 | 0 | 3
PP |  |  |  | sanace vodororných povrchů říms zpřístupnění - viz pol. 94891R DIO na převáděné kom - viz pol. 02720 a Výluka na trati viz pol 0272120R
VV |  |  |  | Vodorovné plochy <20 mm 0,15*2*45,0*1,25 = 16,875 [A]
VV |  |  |  | Celkové množství = 16,875
P | 8 | 626222 | a | REPROFIL VODOR PLOCH SHORA SANAČ MALTOU DVOUVRST TL DO 50MM | M2 | 5.625 | 0 | 0 | 0 | 3
PP |  |  |  | sanace vodororných povrchů říms zpřístupnění - viz pol. 94891R DIO na převáděné kom - viz pol. 02720 a Výluka na trati viz pol 0272120R
VV |  |  |  | Vodorovné plochy <50 mm 0,05*2*45,0*1,25 = 5,625 [A]
VV |  |  |  | Celkové množství = 5,625
P | 9 | 62652 |  | OCHRANA VÝZTUŽE PŘI NEDOSTATEČNÉM KRYTÍ | M2 | 4.5 | 0 | 0 | 0 | 3
PP |  |  |  | pasivační nátěr odhlané výztuže zpřístupnění - viz pol. 94891R DIO na převáděné kom - viz pol. 02720 a Výluka na trati viz pol 0272120R
VV |  |  |  | odhad 10% plochy dle pol. 938543 a 0,10*31,50 = 3,150 [A]
VV |  |  |  | odhad 5% plochy dle pol. 938543 b 0,05*27,0 = 1,350 [B]
VV |  |  |  | Celkové množství = 4,500
SD |  | 7 |  | Přidružená stavební výroba |  |  |  | 0
P | 10 | 74C9620R |  | PROTIDOTYKOVÁ ZÁBRANA NA MOSTU - obnova PKO | m2 | 80 | 0 | 0 | 0 | 3
PP |  |  |  | Sanace PKO in-situ. Očištění povrchu a nanesení nové PKO dle TKP 19C. Výměna zkorodovaného spojovacího materiálu. Pro tuto činnost bude provedeno DIO na převáděné komunikaci a způsoví výluku na přemosťované trati. vykázáno na pohledovou plochu zábrany (kompletní provedení) vč. likvidace vzniklých odpadů z otryskání a skladkovného
VV |  |  |  | Protidotyková ochrana – obnova PKO 2,0*20*2 = 80,000 [A]
VV |  |  |  | Celkové množství = 80,000
SD |  | 9 |  | Ostatní konstrukce a práce |  |  |  | 0
P | 11 | 9112B1R |  | ZÁBRADLÍ MOSTNÍ - obnova PKO, spojovací materiál | M | 90 | 0 | 0 | 0 | 3
PP |  |  |  | obnova PKO a výměna spojovacího materiálu Sanace PKO in-situ. Očištění povrchu a nanesení nové PKO dle TKP 19C. Výměna zkorodovaného spojovacího materiálu. vykázáno na délku zábradlí vč. likvidace vzniklých odpadů z otryskání a skladkovného
VV |  |  |  | zábradlí – obnova PKO, spojovací prostředky 2*45,0 = 90,000 [A]
VV |  |  |  | Celkové množství = 90,000
P | 12 | 9115C1R |  | SVODIDLO OCEL MOSTNÍ JEDNOSTR - obnova PKO, spojovací materiál | M | 72 | 0 | 0 | 0 | 3
PP |  |  |  | obnova PKO a výměna spojovacího materiálu Sanace PKO in-situ. Očištění povrchu a nanesení nové PKO dle TKP 19C. Výměna zkorodovaného spojovacího materiálu. vč. likvidace vzniklých odpadů z otryskání a skladkovného vykázáno na délku svodidla
VV |  |  |  | Svodidla – obnova PKO, spojovací prostředky 0,80*2*45,0 = 72,000 [A]
VV |  |  |  | Celkové množství = 72,000
P | 13 | 936541 |  | MOSTNÍ ODVODŇOVACÍ TRUBKA (POVRCHŮ IZOLACE) Z NEREZ OCELI | KUS | 14 | 0 | 0 | 0 | 3
PP |  |  |  | Osazení trubiček odvodnění ze spodního líce desky NK. Trubičky délky min. pod ocelovou NK kompletní provedení dle TZ (včetně napojení )
VV |  |  |  | Trubičky odvodnění 14 = 14,000 [A]
VV |  |  |  | Celkové množství = 14,000
P | 14 | 938543 | a | OČIŠTĚNÍ BETON KONSTR OTRYSKÁNÍM TLAK VODOU DO 1000 BARŮ | M2 | 31.5 | 0 | 0 | 0 | 3
PP |  |  |  | otryskání betonu říms vč. předčištění vč. odstranění volných částí betonu krycí vrstvy vč. tryskacího pokusu pro stanovení optimálního tlaku vč. likvidace vzniklých odpadů a skládkovné zpřístupnění - viz pol. 94891R DIO na převáděné kom - viz pol. 02720 a Výluka na trati viz pol 0272120R
VV |  |  |  | otryskání vč. odstranění volných částí betonu - římsy 2*45,0*1,25*(0,15+0,05)+2*45,0*(0,05+0,05) = 31,500 [C]
VV |  |  |  | Celkové množství = 31,500
P | 15 | 938543 | b | OČIŠTĚNÍ BETON KONSTR OTRYSKÁNÍM TLAK VODOU DO 1000 BARŮ | M2 | 27 | 0 | 0 | 0 | 3
PP |  |  |  | otryskání betonu spodního povrchu nk vč. předčištění - odstranění volných částí betonu krycí vrstvy vč. tryskacího pokusu pro stanovení optimálního tlaku vč. likvidace vzniklých odpadů a skládkovné zpřístupnění - viz pol. 94891R DIO na převáděné kom - viz pol. 02720 a Výluka na trati viz pol 0272120R
VV |  |  |  | otryskání vč. odstranění volných částí betonu - spodní líc NK 0,05*45,0*12,0 = 27,000 [A]
VV |  |  |  | Celkové množství = 27,000
P | 16 | 938543 | UP | OČIŠTĚNÍ BETON KONSTR OTRYSKÁNÍM TLAK VODOU DO 1000 BARŮ | M2 | 24 | 0 | 0 | 0 | 3
PP |  |  |  | Vyčistění ÚP vč. likvidace vzniklých odpadů a skládkovné
VV |  |  |  | Vyčištění ÚP 2*12*1,0 = 24,000 [A]
VV |  |  |  | Celkové množství = 24,000
P | 17 | 94891R |  | ZPŘÍSTUPNĚNÍ KONSTRUKCÍ | KPL | 1 | 0 | 0 | 0 | 3
PP |  |  |  | Zpřístupnění konstrukcí (římsy, NK, SS) pro sanaci/odstranění – lešení, z terénu (vč. úpravy terénu, plošina, nebo jiné dle uvážení zhotovitele. kompletní provedení
VV |  |  |  | 1 = 1,000 [A]
VV |  |  |  | Celkové množství = 1,000

## SO 206SO 206
EstiCon |  |  |  | Firma: | [5 empty] | 3
Soupis prací objektu
S | Stavba: | 22 075 06 |  | MPM zajištění bezpečnosti - technická pomoc a zjednodušená PD |  |  | SO 206 | 0 | 0 | 2
O | Objekt: | SO 206 |  | Most ev. č. 125 - 035 |  |  |  |  | 0.15 | 2
O1 | Rozpočet: | SO 206 |  | Most ev. č. 125 - 035 |  |  |  |  | 0.21
Typ | Poř. číslo | Kód položky | Varianta | Název Položky | MJ | Množství | Cena
[7 empty] | Jednotková | Celkem
0 | 1 | 2 | 3 | 4 | 5 | 6 | 7 | 8
SD |  | 0 |  | Všeobecné konstrukce a práce |  |  |  | 0
P | 1 | 02720 | a | POMOC PRÁCE ZŘÍZ NEBO ZAJIŠŤ REGULACI A OCHRANU DOPRAVY | KPL | 1 | 0 | 0 | 0 | 3
PP |  |  |  | DIO - převáděná komunikace 10 dní, přesun, 10 dní Bude zřízeno standardní pracovní místo dle TP 66, schéma C/4. Položka zahrnuje dopravně inženýrská opatření v průběhu prací. zahrnuje osazení, přesuny a odvoz provizorního dopravního značení, dočasné dopravní značení, dopravní zařízení světelné - dle PD Součástí položky je i údržba a péče o dopravně inženýrská opatření
VV |  |  |  | 1 = 1,000 [A]
VV |  |  |  | Celkové množství = 1,000
P | 2 | 02720 | b | POMOC PRÁCE ZŘÍZ NEBO ZAJIŠŤ REGULACI A OCHRANU DOPRAVY | KPL | 1 | 0 | 0 | 0 | 3
PP |  |  |  | DIO - přemosťovaná komunikace 5 dní, přesun, 5 dní Bude zřízeno standardní pracovní místo dle TP 66, schéma D16 resp. D17. Položka zahrnuje dopravně inženýrská opatření v průběhu prací. zahrnuje osazení, přesuny a odvoz provizorního dopravního značení, dočasné dopravní značení, dopravní zařízení světelné - dle PD Součástí položky je i údržba a péče o dopravně inženýrská opatření
VV |  |  |  | 1 = 1,000 [A]
VV |  |  |  | Celkové množství = 1,000
P | 3 | 0272120R |  | POM PRÁCE ZAJIŠŤ REGUL DOPRAVY - VÝLUKY NA ELEKTRIF TRATI | hod | 72 | 0 | 0 | 0 | 3
PP |  |  |  | HLAVNÍ TRAŤ Výluka na trati - kolejová a napěťová Součástí položky je i vyjednání výluky. Výluka může být rozdělena do několika etap dle dohody zhotovitele a provozovatele trati. (Pro práce na římsách, na spodním líci NK)
VV |  |  |  | 1. kolej 3*8 = 24,000 [A]
VV |  |  |  | 2. kolej 3*8 = 24,000 [B]
VV |  |  |  | 3.kolej 3*8 = 24,000 [C]
VV |  |  |  | Celkové množství = 72,000
P | 4 | 02953 |  | OSTATNÍ POŽADAVKY - HLAVNÍ MOSTNÍ PROHLÍDKA | KUS | 1 | 0 | 0 | 0 | 3
PP |  |  |  | mimořádná mostní prohlídka vč. zpřístupnění Po realizaci údržbových prací
VV |  |  |  | 1 = 1,000 [A]
VV |  |  |  | Celkové množství = 1,000
SD |  | 6 |  | Úpravy povrchů, podlahy, výplně otvorů |  |  |  | 0
P | 5 | 626112 | b | REPROFILACE PODHLEDŮ, SVISLÝCH PLOCH SANAČNÍ MALTOU JEDNOVRST TL 20MM | M2 | 35.2 | 0 | 0 | 0 | 3
PP |  |  |  | Sanace spodního líce NK podhled zpřístupnění - viz pol. 94891R DIO na převáděné kom - viz pol. 02720 a DIO na přemosťované kom - viz pol. 02720 b Výluka na trati viz pol 0272120R
VV |  |  |  | podhled NK< 20mm 0,02*110,0*16,0 = 35,200 [A]
VV |  |  |  | Celkové množství = 35,200
P | 6 | 62652 |  | OCHRANA VÝZTUŽE PŘI NEDOSTATEČNÉM KRYTÍ | M2 | 1.76 | 0 | 0 | 0 | 3
PP |  |  |  | pasivační nátěr odhlané výztuže zpřístupnění - viz pol. 94891R DIO na převáděné kom - viz pol. 02720 a DIO na přemosťované kom - viz pol. 02720 b Výluka na trati viz pol 0272120R
VV |  |  |  | odhad 5% plochy dle pol. 938543 b 0,05*35,20 = 1,760 [B]
VV |  |  |  | Celkové množství = 1,760
SD |  | 7 |  | Přidružená stavební výroba |  |  |  | 0
P | 7 | 74C9620R |  | PROTIDOTYKOVÁ ZÁBRANA NA MOSTU - obnova PKO | m2 | 54 | 0 | 0 | 0 | 3
PP |  |  |  | Sanace PKO in-situ. Očištění povrchu a nanesení nové PKO dle TKP 19C. Výměna zkorodovaného spojovacího materiálu. Pro tuto činnost bude provedeno DIO na převáděné komunikaci a způsoví výluku na přemosťované trati. vykázáno na pohledovou plochu zábrany (kompletní provedení) vč. likvidace vzniklých odpadů z otryskání a skladkovného
VV |  |  |  | Protidotyková ochrana – obnova PKO 0,50*3*6*2*3 = 54,000 [A]
VV |  |  |  | Celkové množství = 54,000
SD |  | 9 |  | Ostatní konstrukce a práce |  |  |  | 0
P | 8 | 9112B1R |  | ZÁBRADLÍ MOSTNÍ - obnova PKO, spojovací materiál | M | 22 | 0 | 0 | 0 | 3
PP |  |  |  | obnova PKO a výměna spojovacího materiálu Sanace PKO in-situ. Očištění povrchu a nanesení nové PKO dle TKP 19C. Výměna zkorodovaného spojovacího materiálu. vykázáno na délku zábradlí vč. likvidace vzniklých odpadů z otryskání a skladkovného
VV |  |  |  | zábradlí – obnova PKO, spojovací prostředky 0,10*2*110 = 22,000 [A]
VV |  |  |  | Celkové množství = 22,000
P | 9 | 9115C12R |  | SVODIDLO OCEL MOSTNÍ JEDNOSTR - repase | M | 22 | 0 | 0 | 0 | 3
PP |  |  |  | Výměna deformovaných částí ocelového svodidla – sloupky, deformační podložky, svodnice, dilatační díly. Bude použit výrobek shodný se současně osazeným svodidlem. vč. likvidace vzniklých odpadů a skládkovné vykázáno na délku svodidla
VV |  |  |  | Svodidla – repase 0,10*2*110,0 = 22,000 [A]
VV |  |  |  | Celkové množství = 22,000
P | 10 | 9115C1R |  | SVODIDLO OCEL MOSTNÍ JEDNOSTR - obnova PKO, spojovací materiál | M | 22 | 0 | 0 | 0 | 3
PP |  |  |  | obnova PKO a výměna spojovacího materiálu Sanace PKO in-situ. Očištění povrchu a nanesení nové PKO dle TKP 19C. Výměna zkorodovaného spojovacího materiálu. vč. likvidace vzniklýc odpadů a skládkovné vykázáno na délku svodidla vč. likvidace vzniklých odpadů z otryskání a skladkovného
VV |  |  |  | Svodidla – obnova PKO, spojovací prostředky 0,10*2*110 = 22,000 [A]
VV |  |  |  | Celkové množství = 22,000
P | 11 | 914131 |  | DOPRAVNÍ ZNAČKY ZÁKLADNÍ VELIKOSTI OCELOVÉ FÓLIE TŘ 2 - DODÁVKA A MONTÁŽ | KUS | 4 | 0 | 0 | 0 | 3
PP |  |  |  | Osazení SDZ s vyznačením Vn, Vr a Ve (údaje dle evidence)
VV |  |  |  | Osazení SDZ s vyznačením Vn, Vr a Ve 4 = 4,000 [A]
VV |  |  |  | Celkové množství = 4,000
P | 12 | 914911 |  | SLOUPKY A STOJKY DOPRAVNÍCH ZNAČEK Z OCEL TRUBEK SE ZABETONOVÁNÍM - DODÁVKA A MONTÁŽ | KUS | 4 | 0 | 0 | 0 | 3
PP |  |  |  | sloupky, beton. patka, zemní práce likvidace vzniklých odpadů a skládkovné
VV |  |  |  | sloupky k cedulím SDZ 4 = 4,000 [A]
VV |  |  |  | Celkové množství = 4,000
P | 13 | 931335 |  | TĚSNĚNÍ DILATAČNÍCH SPAR POLYURETANOVÝM TMELEM PRŮŘEZU DO 600MM2 | M | 20 | 0 | 0 | 0 | 3
PP |  |  |  | Provedení nového těsnění dilatačních, pracovních a smšťovacích spar říms dle VL4 402.21, 402.22 a 402.23.
VV |  |  |  | Římsy – těsnění spár 2*10*1 = 20,000 [A]
VV |  |  |  | Celkové množství = 20,000
P | 14 | 938543 | b | OČIŠTĚNÍ BETON KONSTR OTRYSKÁNÍM TLAK VODOU DO 1000 BARŮ | M2 | 35.2 | 0 | 0 | 0 | 3
PP |  |  |  | otryskání betonu spodního povrchu nk vč. předčištění - odstranění volných částí betonu krycí vrstvy vč. tryskacího pokusu pro stanovení optimálního tlaku vč. likvidace vzniklých odpadů a skládkovné zpřístupnění - viz pol. 94891R DIO na převáděné kom - viz pol. 02720 a DIO na přemosťované kom - viz pol. 02720 b Výluka na trati viz pol 0272120R
VV |  |  |  | otryskání vč. odstranění volných částí betonu - spodní líc NK 0,02*110,0*16 = 35,200 [A]
VV |  |  |  | Celkové množství = 35,200
P | 15 | 94891R |  | ZPŘÍSTUPNĚNÍ KONSTRUKCÍ | KPL | 1 | 0 | 0 | 0 | 3
PP |  |  |  | Zpřístupnění konstrukcí (římsy, NK, SS) pro sanaci/odstranění – lešení, z terénu (vč. úpravy terénu, plošina, nebo jiné dle uvážení zhotovitele. kompletní provedení
VV |  |  |  | 1 = 1,000 [A]
VV |  |  |  | Celkové množství = 1,000

## SO 207SO 207
EstiCon |  |  |  | Firma: | [5 empty] | 3
Soupis prací objektu
S | Stavba: | 22 075 06 |  | MPM zajištění bezpečnosti - technická pomoc a zjednodušená PD |  |  | SO 207 | 0 | 0 | 2
O | Objekt: | SO 207 |  | Most ev.č. 23645 - 1 |  |  |  |  | 0.15 | 2
O1 | Rozpočet: | SO 207 |  | Most ev. č. 23645 - 1 |  |  |  |  | 0.21
Typ | Poř. číslo | Kód položky | Varianta | Název Položky | MJ | Množství | Cena
[7 empty] | Jednotková | Celkem
0 | 1 | 2 | 3 | 4 | 5 | 6 | 7 | 8
SD |  | 0 |  | Všeobecné konstrukce a práce |  |  |  | 0
P | 1 | 02720 | a | POMOC PRÁCE ZŘÍZ NEBO ZAJIŠŤ REGULACI A OCHRANU DOPRAVY | KPL | 1 | 0 | 0 | 0 | 3
PP |  |  |  | DIO - převáděná komunikace 10 dní, přesun, 10 dní Bude zřízeno standardní pracovní místo dle TP 66, schéma C/4. Položka zahrnuje dopravně inženýrská opatření v průběhu prací. zahrnuje osazení, přesuny a odvoz provizorního dopravního značení, dočasné dopravní značení, dopravní zařízení světelné - dle PD Součástí položky je i údržba a péče o dopravně inženýrská opatření
VV |  |  |  | 1 = 1,000 [A]
VV |  |  |  | Celkové množství = 1,000
P | 2 | 0272120R | b | POM PRÁCE ZAJIŠŤ REGUL DOPRAVY - VÝLUKY NA ELEKTRIF TRATI | hod | 24 | 0 | 0 | 0 | 3
PP |  |  |  | LOKÁLNÍ TRAŤ Výluka na trati - kolejová a napěťová Součástí položky je i vyjednání výluky. Výluka může být rozdělena do několika etap dle dohody zhotovitele a provozovatele trati. (Pro práce na římsách, na spodním líci NK)
VV |  |  |  | výluka 1*24 = 24,000 [A]
VV |  |  |  | Celkové množství = 24,000
P | 3 | 02953 |  | OSTATNÍ POŽADAVKY - HLAVNÍ MOSTNÍ PROHLÍDKA | KUS | 1 | 0 | 0 | 0 | 3
PP |  |  |  | mimořádná mostní prohlídka vč. zpřístupnění Po realizaci údržbových prací
VV |  |  |  | 1 = 1,000 [A]
VV |  |  |  | Celkové množství = 1,000
SD |  | 6 |  | Úpravy povrchů, podlahy, výplně otvorů |  |  |  | 0
P | 4 | 62745 |  | SPÁROVÁNÍ STARÉHO ZDIVA CEMENTOVOU MALTOU | M2 | 168.4 | 0 | 0 | 0 | 3
PP |  |  |  | Přespárování a lokální dozdění všech zděných konstrukčních části mostu: opěry, klenbový pas, poprsních zdi, křídel a parapetní zdi. Materiál přespárování: MC 25 XF4. DIO na převáděné kom - viz pol. 02720 a Výluka na trati viz pol 0272120R
VV |  |  |  | SS 0,20*5*5*2 = 10,000 [A]
VV |  |  |  | NK 0,20*12*5 = 12,000 [B]
VV |  |  |  | poprsní zídky 0,50*(2*24*1,1+2*24*5) = 146,400 [C]
VV |  |  |  | Celkové množství = 168,400
SD |  | 9 |  | Ostatní konstrukce a práce |  |  |  | 0
P | 5 | 914131 |  | DOPRAVNÍ ZNAČKY ZÁKLADNÍ VELIKOSTI OCELOVÉ FÓLIE TŘ 2 - DODÁVKA A MONTÁŽ | KUS | 6 | 0 | 0 | 0 | 3
PP |  |  |  | Osazení SDZ s vyznačením Vn, Vr a Ve (údaje dle evidence)
VV |  |  |  | Osazení SDZ s vyznačením Vn, Vr a Ve 6 = 6,000 [A]
VV |  |  |  | Celkové množství = 6,000
P | 6 | 914911 |  | SLOUPKY A STOJKY DOPRAVNÍCH ZNAČEK Z OCEL TRUBEK SE ZABETONOVÁNÍM - DODÁVKA A MONTÁŽ | KUS | 6 | 0 | 0 | 0 | 3
PP |  |  |  | sloupky, beton. patka, zemní práce likvidace vzniklých odpadů a skládkovné
VV |  |  |  | sloupky k cedulím SDZ 6 = 6,000 [A]
VV |  |  |  | Celkové množství = 6,000
P | 7 | 938442 |  | OČIŠTĚNÍ ZDIVA OTRYSKÁNÍM TLAKOVOU VODOU DO 500 BARŮ | M2 | 168.4 | 0 | 0 | 0 | 3
PP |  |  |  | očištení zdiva vč. tryskacího pokusu pro stanovení optimálního tlaku vč. likvidace vzniklých odpadů a skládkovné zpřístupnění - viz pol. 94891R DIO na převáděné kom - viz pol. 02720 a Výluka na trati viz pol 0272120R
VV |  |  |  | SS 0,20*5*5*2 = 10,000 [A]
VV |  |  |  | NK 0,20*12*5 = 12,000 [B]
VV |  |  |  | poprsní zídky 0,50*(2*24*1,1+2*24*5) = 146,400 [C]
VV |  |  |  | Celkové množství = 168,400
P | 8 | 94891R |  | ZPŘÍSTUPNĚNÍ KONSTRUKCÍ | KPL | 1 | 0 | 0 | 0 | 3
PP |  |  |  | Zpřístupnění konstrukcí (římsy, NK, SS) pro sanaci/odstranění – lešení, z terénu (vč. úpravy terénu, plošina, nebo jiné dle uvážení zhotovitele. kompletní provedení
VV |  |  |  | 1 = 1,000 [A]
VV |  |  |  | Celkové množství = 1,000

## SO 208SO 208
EstiCon |  |  |  | Firma: | [5 empty] | 3
Soupis prací objektu
S | Stavba: | 22 075 06 |  | MPM zajištění bezpečnosti - technická pomoc a zjednodušená PD |  |  | SO 208 | 0 | 0 | 2
O | Objekt: | SO 208 |  | Most ev.č. 24513 - 1 |  |  |  |  | 0.15 | 2
O1 | Rozpočet: | SO 208 |  | Most ev.č. 24513 - 1 |  |  |  |  | 0.21
Typ | Poř. číslo | Kód položky | Varianta | Název Položky | MJ | Množství | Cena
[7 empty] | Jednotková | Celkem
0 | 1 | 2 | 3 | 4 | 5 | 6 | 7 | 8
SD |  | 0 |  | Všeobecné konstrukce a práce |  |  |  | 0
P | 1 | 02720 | a | POMOC PRÁCE ZŘÍZ NEBO ZAJIŠŤ REGULACI A OCHRANU DOPRAVY | KPL | 1 | 0 | 0 | 0 | 3
PP |  |  |  | DIO - převáděná komunikace 10 dní, přesun, 10 dní Bude zřízeno standardní pracovní místo dle TP 66, schéma C/4. Položka zahrnuje dopravně inženýrská opatření v průběhu prací. zahrnuje osazení, přesuny a odvoz provizorního dopravního značení, dočasné dopravní značení, dopravní zařízení světelné - dle PD Součástí položky je i údržba a péče o dopravně inženýrská opatření
VV |  |  |  | 1 = 1,000 [A]
VV |  |  |  | Celkové množství = 1,000
P | 2 | 0272120R | c | POM PRÁCE ZAJIŠŤ REGUL DOPRAVY - VÝLUKY NA ELEKTRIF TRATI | hod | 72 | 0 | 0 | 0 | 3
PP |  |  |  | KORIDOR Výluka na trati - kolejová a napěťová Součástí položky je i vyjednání výluky. Výluka může být rozdělena do několika etap dle dohody zhotovitele a provozovatele trati. (Pro práce na římsách, na spodním líci NK)
VV |  |  |  | 1. kolej 3*8 = 24,000 [A]
VV |  |  |  | 2. kolej 3*8 = 24,000 [B]
VV |  |  |  | 3. kolej 3*8 = 24,000 [C]
VV |  |  |  | Celkové množství = 72,000
P | 3 | 02953 |  | OSTATNÍ POŽADAVKY - HLAVNÍ MOSTNÍ PROHLÍDKA | KUS | 1 | 0 | 0 | 0 | 3
PP |  |  |  | mimořádná mostní prohlídka vč. zpřístupnění Po realizaci údržbových prací
VV |  |  |  | 1 = 1,000 [A]
VV |  |  |  | Celkové množství = 1,000
SD |  | 6 |  | Úpravy povrchů, podlahy, výplně otvorů |  |  |  | 0
P | 4 | 626112 | a | REPROFILACE PODHLEDŮ, SVISLÝCH PLOCH SANAČNÍ MALTOU JEDNOVRST TL 20MM | M2 | 4.2 | 0 | 0 | 0 | 3
PP |  |  |  | sanace svislých povrchů říms zpřístupnění - viz pol. 94891R DIO na převáděné kom - viz pol. 02720 a Výluka na trati viz pol 0272120R
VV |  |  |  | Svislé plochy <20 mm 0,10*2*42*0,50 = 4,200 [A]
VV |  |  |  | Celkové množství = 4,200
P | 5 | 626112 | b | REPROFILACE PODHLEDŮ, SVISLÝCH PLOCH SANAČNÍ MALTOU JEDNOVRST TL 20MM | M2 | 56.7 | 0 | 0 | 0 | 3
PP |  |  |  | Sanace spodního líce NK podhled zpřístupnění - viz pol. 94891R DIO na převáděné kom - viz pol. 02720 a Výluka na trati viz pol 0272120R
VV |  |  |  | podhled NK< 20mm 0,15*42,0*9 = 56,700 [A]
VV |  |  |  | Celkové množství = 56,700
P | 6 | 626122 | b | REPROFILACE PODHLEDŮ, SVISLÝCH PLOCH SANAČNÍ MALTOU DVOUVRST TL 50MM | M2 | 56.7 | 0 | 0 | 0 | 3
PP |  |  |  | Sanace spodního líce NK podhled zpřístupnění - viz pol. 94891R DIO na převáděné kom - viz pol. 02720 a Výluka na trati viz pol 0272120R
VV |  |  |  | podhled NK< 50mm 0,15*42*9 = 56,700 [A]
VV |  |  |  | Celkové množství = 56,700
P | 7 | 626212 | a | REPROFILACE VODOROVNÝCH PLOCH SHORA SANAČNÍ MALTOU JEDNOVRST TL 20MM | M2 | 2.1 | 0 | 0 | 0 | 3
PP |  |  |  | sanace vodororných povrchů říms zpřístupnění - viz pol. 94891R DIO na převáděné kom - viz pol. 02720 a Výluka na trati viz pol 0272120R
VV |  |  |  | Vodorovné plochy <20 mm 0,10*2*42*0,25 = 2,100 [A]
VV |  |  |  | Celkové množství = 2,100
P | 8 | 62652 |  | OCHRANA VÝZTUŽE PŘI NEDOSTATEČNÉM KRYTÍ | M2 | 6.3 | 0 | 0 | 0 | 3
PP |  |  |  | pasivační nátěr odhlané výztuže zpřístupnění - viz pol. 94891R DIO na převáděné kom - viz pol. 02720 a Výluka na trati viz pol 0272120R
VV |  |  |  | odhad 10% plochy dle pol. 938543 a 0,10*6,30 = 0,630 [A]
VV |  |  |  | odhad 5% plochy dle pol. 938543 b 0,05*113,40 = 5,670 [B]
VV |  |  |  | Celkové množství = 6,300
SD |  | 7 |  | Přidružená stavební výroba |  |  |  | 0
P | 9 | 74C9620R |  | PROTIDOTYKOVÁ ZÁBRANA NA MOSTU - obnova PKO | m2 | 40 | 0 | 0 | 0 | 3
PP |  |  |  | Sanace PKO in-situ. Očištění povrchu a nanesení nové PKO dle TKP 19C. Výměna zkorodovaného spojovacího materiálu. Pro tuto činnost bude provedeno DIO na převáděné komunikaci a způsoví výluku na přemosťované trati. vykázáno na pohledovou plochu zábrany (kompletní provedení) vč. likvidace vzniklých odpadů z otryskání a skladkovného
VV |  |  |  | Protidotyková ochrana – obnova PKO 1,0*2*20 = 40,000 [A]
VV |  |  |  | Celkové množství = 40,000
SD |  | 9 |  | Ostatní konstrukce a práce |  |  |  | 0
P | 10 | 9112B12R |  | ZÁBRADLÍ MOSTNÍ - repase | M | 8.4 | 0 | 0 | 0 | 3
PP |  |  |  | Výměna poškozených částí (sloupky/výplň/kotvení) likvidace vzniklých odpadů a skládkoné vykázáno na délku zábradlí
VV |  |  |  | zábradlí – repase 0,10*2*42,0 = 8,400 [A]
VV |  |  |  | Celkové množství = 8,400
P | 11 | 9112B1R |  | ZÁBRADLÍ MOSTNÍ - obnova PKO, spojovací materiál | M | 84 | 0 | 0 | 0 | 3
PP |  |  |  | obnova PKO a výměna spojovacího materiálu Sanace PKO in-situ. Očištění povrchu a nanesení nové PKO dle TKP 19C. Výměna zkorodovaného spojovacího materiálu. vykázáno na délku zábradlí vč. likvidace vzniklých odpadů z otryskání a skladkovného
VV |  |  |  | zábradlí – obnova PKO, spojovací prostředky 1,0*2*42,0 = 84,000 [A]
VV |  |  |  | Celkové množství = 84,000
P | 12 | 938543 | a | OČIŠTĚNÍ BETON KONSTR OTRYSKÁNÍM TLAK VODOU DO 1000 BARŮ | M2 | 6.3 | 0 | 0 | 0 | 3
PP |  |  |  | otryskání betonu říms vč. předčištění vč. odstranění volných částí betonu krycí vrstvy vč. tryskacího pokusu pro stanovení optimálního tlaku vč. likvidace vzniklých odpadů a skládkovné zpřístupnění - viz pol. 94891R DIO na převáděné kom - viz pol. 02720 a Výluka na trati viz pol 0272120R
VV |  |  |  | otryskání vč. odstranění volných částí betonu - římsy 2*42*0,25*(0,10)+2*42,0*0,50*(0,10) = 6,300 [C]
VV |  |  |  | Celkové množství = 6,300
P | 13 | 938543 | b | OČIŠTĚNÍ BETON KONSTR OTRYSKÁNÍM TLAK VODOU DO 1000 BARŮ | M2 | 113.4 | 0 | 0 | 0 | 3
PP
VV |  |  |  | otryskání vč. odstranění volných částí betonu - spodní líc NK 42*9*(0,15+0,15) = 113,400 [A]
VV |  |  |  | Celkové množství = 113,400
P | 14 | 94891R |  | ZPŘÍSTUPNĚNÍ KONSTRUKCÍ | KPL | 1 | 0 | 0 | 0 | 3
PP |  |  |  | Zpřístupnění konstrukcí (římsy, NK, SS) pro sanaci/odstranění – lešení, z terénu (vč. úpravy terénu, plošina, nebo jiné dle uvážení zhotovitele. kompletní provedení
VV |  |  |  | 1 = 1,000 [A]
VV |  |  |  | Celkové množství = 1,000

## SO 209SO 209
EstiCon |  |  |  | Firma: | [5 empty] | 3
Soupis prací objektu
S | Stavba: | 22 075 06 |  | MPM zajištění bezpečnosti - technická pomoc a zjednodušená PD |  |  | SO 209 | 0 | 0 | 2
O | Objekt: | SO 209 |  | Most ev. č. 3248 - 1 |  |  |  |  | 0.15 | 2
O1 | Rozpočet: | SO 209 |  | Most ev. č. 3248 - 1 |  |  |  |  | 0.21
Typ | Poř. číslo | Kód položky | Varianta | Název Položky | MJ | Množství | Cena
[7 empty] | Jednotková | Celkem
0 | 1 | 2 | 3 | 4 | 5 | 6 | 7 | 8
SD |  | 0 |  | Všeobecné konstrukce a práce |  |  |  | 0
P | 1 | 02720 | a | POMOC PRÁCE ZŘÍZ NEBO ZAJIŠŤ REGULACI A OCHRANU DOPRAVY | KPL | 1 | 0 | 0 | 0 | 3
PP |  |  |  | DIO - převáděná komunikace 10 dní, přesun, 10 dní Bude zřízeno standardní pracovní místo dle TP 66, schéma C/4. Položka zahrnuje dopravně inženýrská opatření v průběhu prací. zahrnuje osazení, přesuny a odvoz provizorního dopravního značení, dočasné dopravní značení, dopravní zařízení světelné - dle PD Součástí položky je i údržba a péče o dopravně inženýrská opatření
VV |  |  |  | 1 = 1,000 [A]
VV |  |  |  | Celkové množství = 1,000
P | 2 | 02720 | b | POMOC PRÁCE ZŘÍZ NEBO ZAJIŠŤ REGULACI A OCHRANU DOPRAVY | KPL | 1 | 0 | 0 | 0 | 3
PP |  |  |  | DIO - přemosťovaná komunikace 5 dní, přesun, 5 dní Bude zřízeno standardní pracovní místo dle TP 66, schéma D16 resp. D17. Položka zahrnuje dopravně inženýrská opatření v průběhu prací. zahrnuje osazení, přesuny a odvoz provizorního dopravního značení, dočasné dopravní značení, dopravní zařízení světelné - dle PD Součástí položky je i údržba a péče o dopravně inženýrská opatření
VV |  |  |  | 1 = 1,000 [A]
VV |  |  |  | Celkové množství = 1,000
P | 3 | 02953 |  | OSTATNÍ POŽADAVKY - HLAVNÍ MOSTNÍ PROHLÍDKA | KUS | 1 | 0 | 0 | 0 | 3
PP |  |  |  | mimořádná mostní prohlídka vč. zpřístupnění Po realizaci údržbových prací
VV |  |  |  | 1 = 1,000 [A]
VV |  |  |  | Celkové množství = 1,000
SD |  | 6 |  | Úpravy povrchů, podlahy, výplně otvorů |  |  |  | 0
P | 4 | 626112 | b | REPROFILACE PODHLEDŮ, SVISLÝCH PLOCH SANAČNÍ MALTOU JEDNOVRST TL 20MM | M2 | 26.125 | 0 | 0 | 0 | 3
PP |  |  |  | Sanace spodního líce NK podhled zpřístupnění - viz pol. 94891R DIO na převáděné kom - viz pol. 02720 a DIO na přemosťované kom - viz pol. 02720 b
VV |  |  |  | podhled NK< 20mm 0,05*55*9,5 = 26,125 [A]
VV |  |  |  | Celkové množství = 26,125
P | 5 | 62652 |  | OCHRANA VÝZTUŽE PŘI NEDOSTATEČNÉM KRYTÍ | M2 | 1.306 | 0 | 0 | 0 | 3
PP |  |  |  | pasivační nátěr odhlané výztuže zpřístupnění - viz pol. 94891R DIO na převáděné kom - viz pol. 02720 a DIO na přemosťované kom - viz pol. 02720 b
VV |  |  |  | odhad 5% plochy dle pol. 938543 b 0,05*26,125 = 1,306 [B]
VV |  |  |  | Celkové množství = 1,306
SD |  | 7 |  | Přidružená stavební výroba |  |  |  | 0
P | 6 | 78383 |  | NÁTĚRY BETON KONSTR TYP S4 (OS-C) | M2 | 55 | 0 | 0 | 0 | 3
PP |  |  |  | římsové prefa - Nové provedení ochranného nátěru S4 dle TKP 31, tab. 5.
VV |  |  |  | Nátěr S4 1,0*2*55*0,50 = 55,000 [A]
VV |  |  |  | Celkové množství = 55,000
SD |  | 9 |  | Ostatní konstrukce a práce |  |  |  | 0
P | 7 | 9112B12R |  | ZÁBRADLÍ MOSTNÍ - repase | M | 27.5 | 0 | 0 | 0 | 3
PP |  |  |  | Výměna poškozených částí (sloupky/výplň/kotvení) likvidace vzniklých odpadů a skládkoné vykázáno na délku zábradlí
VV |  |  |  | zábradlí – repase 0,25*2*55 = 27,500 [A]
VV |  |  |  | Celkové množství = 27,500
P | 8 | 9112B1R |  | ZÁBRADLÍ MOSTNÍ - obnova PKO, spojovací materiál | M | 82.5 | 0 | 0 | 0 | 3
PP |  |  |  | obnova PKO a výměna spojovacího materiálu Sanace PKO in-situ. Očištění povrchu a nanesení nové PKO dle TKP 19C. Výměna zkorodovaného spojovacího materiálu. vykázáno na délku zábradlí vč. likvidace vzniklých odpadů z otryskání a skladkovného
VV |  |  |  | zábradlí – obnova PKO, spojovací prostředky 0,75*2*55 = 82,500 [A]
VV |  |  |  | Celkové množství = 82,500
P | 9 | 938542 | a | OČIŠTĚNÍ BETON KONSTR OTRYSKÁNÍM TLAK VODOU DO 500 BARŮ | M2 | 55 | 0 | 0 | 0 | 3
PP |  |  |  | otryskání římsových prefabrikátů - Odstranění stávajícího nátěru římsových prefabrikátů. vč. tryskacího pokusu pro stanovení optimálního tlaku vč. likvidace vzniklých odpadů a skládkovné zpřístupnění - viz pol. 94891R DIO na převáděné kom - viz pol. 02720 a DIO na přemosťované kom - viz pol. 02720 b
VV |  |  |  | otryskání římsových prefa 1,0*2*55*0,5 = 55,000 [C]
VV |  |  |  | Celkové množství = 55,000
P | 10 | 938543 | b | OČIŠTĚNÍ BETON KONSTR OTRYSKÁNÍM TLAK VODOU DO 1000 BARŮ | M2 | 26.125 | 0 | 0 | 0 | 3
PP
VV |  |  |  | otryskání vč. odstranění volných částí betonu - spodní líc NK 0,05*55*9,50 = 26,125 [A]
VV |  |  |  | Celkové množství = 26,125
P | 11 | 94891R |  | ZPŘÍSTUPNĚNÍ KONSTRUKCÍ | KPL | 1 | 0 | 0 | 0 | 3
PP |  |  |  | Zpřístupnění konstrukcí (římsy, NK, SS) pro sanaci/odstranění – lešení, z terénu (vč. úpravy terénu, plošina, nebo jiné dle uvážení zhotovitele. kompletní provedení
VV |  |  |  | 1 = 1,000 [A]
VV |  |  |  | Celkové množství = 1,000

## SO 210SO 210
EstiCon |  |  |  | Firma: | [5 empty] | 3
Soupis prací objektu
S | Stavba: | 22 075 06 |  | MPM zajištění bezpečnosti - technická pomoc a zjednodušená PD |  |  | SO 210 | 0 | 0 | 2
O | Objekt: | SO 210 |  | Most ev. č. 339 - 002 |  |  |  |  | 0.15 | 2
O1 | Rozpočet: | SO 210 |  | Most ev. č. 329 - 002 |  |  |  |  | 0.21
Typ | Poř. číslo | Kód položky | Varianta | Název Položky | MJ | Množství | Cena
[7 empty] | Jednotková | Celkem
0 | 1 | 2 | 3 | 4 | 5 | 6 | 7 | 8
SD |  | 0 |  | Všeobecné konstrukce a práce |  |  |  | 0
P | 1 | 02720 | a | POMOC PRÁCE ZŘÍZ NEBO ZAJIŠŤ REGULACI A OCHRANU DOPRAVY | KPL | 1 | 0 | 0 | 0 | 3
PP |  |  |  | DIO - převáděná komunikace 10 dní, přesun, 10 dní Bude zřízeno standardní pracovní místo dle TP 66, schéma C/4. Položka zahrnuje dopravně inženýrská opatření v průběhu prací. zahrnuje osazení, přesuny a odvoz provizorního dopravního značení, dočasné dopravní značení, dopravní zařízení světelné - dle PD Součástí položky je i údržba a péče o dopravně inženýrská opatření
VV |  |  |  | 1 = 1,000 [A]
VV |  |  |  | Celkové množství = 1,000
P | 2 | 0272120R | c | POM PRÁCE ZAJIŠŤ REGUL DOPRAVY - VÝLUKY NA ELEKTRIF TRATI | hod | 96 | 0 | 0 | 0 | 3
PP |  |  |  | KORIDOR Výluka na trati - kolejová a napěťová Součástí položky je i vyjednání výluky. Výluka může být rozdělena do několika etap dle dohody zhotovitele a provozovatele trati. (Pro práce na římsách, na spodním líci NK)
VV |  |  |  | 1. kolej 3*8 = 24,000 [A]
VV |  |  |  | 2. kolej 3*8 = 24,000 [B]
VV |  |  |  | 3. kolej 3*8 = 24,000 [C]
VV |  |  |  | 4. kolej 3*8 = 24,000 [D]
VV |  |  |  | Celkové množství = 96,000
P | 3 | 02953 |  | OSTATNÍ POŽADAVKY - HLAVNÍ MOSTNÍ PROHLÍDKA | KUS | 1 | 0 | 0 | 0 | 3
PP |  |  |  | mimořádná mostní prohlídka vč. zpřístupnění Po realizaci údržbových prací
VV |  |  |  | 1 = 1,000 [A]
VV |  |  |  | Celkové množství = 1,000
SD |  | 6 |  | Úpravy povrchů, podlahy, výplně otvorů |  |  |  | 0
P | 4 | 626112 | b | REPROFILACE PODHLEDŮ, SVISLÝCH PLOCH SANAČNÍ MALTOU JEDNOVRST TL 20MM | M2 | 9.375 | 0 | 0 | 0 | 3
PP |  |  |  | Sanace spodního líce NK podhled zpřístupnění - viz pol. 94891R DIO na převáděné kom - viz pol. 02720 a Výluka na trati viz pol 0272120R
VV |  |  |  | podhled NK< 20mm 0,01*75*12,5 = 9,375 [A]
VV |  |  |  | Celkové množství = 9,375
P | 5 | 626112 | c | REPROFILACE PODHLEDŮ, SVISLÝCH PLOCH SANAČNÍ MALTOU JEDNOVRST TL 20MM | M2 | 4 | 0 | 0 | 0 | 3
PP |  |  |  | Sanace spodní stavba zpřístupnění - viz pol. 94891R DIO na převáděné kom - viz pol. 02720 a Výluka na trati viz pol 0272120R
VV |  |  |  | Svislé plochy <20 mm: 4,0 = 4,000 [A]
VV |  |  |  | Celkové množství = 4,000
P | 6 | 62652 |  | OCHRANA VÝZTUŽE PŘI NEDOSTATEČNÉM KRYTÍ | M2 | 1.138 | 0 | 0 | 0 | 3
PP |  |  |  | pasivační nátěr odhlané výztuže zpřístupnění - viz pol. 94891R DIO na převáděné kom - viz pol. 02720 a
VV |  |  |  | odhad 10% plochy dle pol. 938543 b 0,10*9,375 = 0,938 [A]
VV |  |  |  | odhad 5% plochy dle pol. 938543 c 0,05*4,0 = 0,200 [B]
VV |  |  |  | Celkové množství = 1,138
SD |  | 7 |  | Přidružená stavební výroba |  |  |  | 0
P | 7 | 74C9620R |  | PROTIDOTYKOVÁ ZÁBRANA NA MOSTU - obnova PKO | m2 | 60 | 0 | 0 | 0 | 3
PP |  |  |  | Sanace PKO in-situ. Očištění povrchu a nanesení nové PKO dle TKP 19C. Výměna zkorodovaného spojovacího materiálu. Pro tuto činnost bude provedeno DIO na převáděné komunikaci a způsoví výluku na přemosťované trati. vykázáno na pohledovou plochu zábrany (kompletní provedení) vč. likvidace vzniklých odpadů z otryskání a skladkovného
VV |  |  |  | Protidotyková ochrana – obnova PKO 0,50*2*(20+10)*2 = 60,000 [A]
VV |  |  |  | Celkové množství = 60,000
SD |  | 9 |  | Ostatní konstrukce a práce |  |  |  | 0
P | 8 | 9111C1 |  | ZÁBRADLÍ SILNIČNÍ LANKOVÉ - DODÁVKA A MONTÁŽ | M | 40 | 0 | 0 | 0 | 3
PP |  |  |  | Nové lankové zábradlí na křídlech dle VL4 507.04. komplet - vč. kotvení
VV |  |  |  | Zábradlí – nové lankové 4*10 = 40,000 [A]
VV |  |  |  | Celkové množství = 40,000
P | 9 | 9112B1R |  | ZÁBRADLÍ MOSTNÍ - obnova PKO, spojovací materiál | M | 15 | 0 | 0 | 0 | 3
PP |  |  |  | obnova PKO a výměna spojovacího materiálu Sanace PKO in-situ. Očištění povrchu a nanesení nové PKO dle TKP 19C. Výměna zkorodovaného spojovacího materiálu. vykázáno na délku zábradlí vč. likvidace vzniklých odpadů z otryskání a skladkovného
VV |  |  |  | zábradlí – obnova PKO, spojovací prostředky 0,10*2*75 = 15,000 [A]
VV |  |  |  | Celkové množství = 15,000
P | 10 | 9115C12R |  | SVODIDLO OCEL MOSTNÍ JEDNOSTR - repase | M | 15 | 0 | 0 | 0 | 3
PP |  |  |  | Výměna deformovaných částí ocelového svodidla – sloupky, deformační podložky, svodnice, dilatační díly. Bude použit výrobek shodný se současně osazeným svodidlem. vč. likvidace vzniklých odpadů a skládkovné vykázáno na délku svodidla
VV |  |  |  | Svodidla – repase 0,10*2*75,0 = 15,000 [A]
VV |  |  |  | Celkové množství = 15,000
P | 11 | 9115C1R |  | SVODIDLO OCEL MOSTNÍ JEDNOSTR - obnova PKO, spojovací materiál | M | 15 | 0 | 0 | 0 | 3
PP |  |  |  | obnova PKO a výměna spojovacího materiálu Sanace PKO in-situ. Očištění povrchu a nanesení nové PKO dle TKP 19C. Výměna zkorodovaného spojovacího materiálu. vč. likvidace vzniklýc odpadů a skládkovné vykázáno na délku svodidla vč. likvidace vzniklých odpadů z otryskání a skladkovného
VV |  |  |  | Svodidla – obnova PKO, spojovací prostředky 0,10*2*75,0 = 15,000 [A]
VV |  |  |  | Celkové množství = 15,000
P | 12 | 914131 |  | DOPRAVNÍ ZNAČKY ZÁKLADNÍ VELIKOSTI OCELOVÉ FÓLIE TŘ 2 - DODÁVKA A MONTÁŽ | KUS | 2 | 0 | 0 | 0 | 3
PP |  |  |  | Osazení SDZ s vyznačením Vn, Vr a Ve (údaje dle evidence)
VV |  |  |  | Osazení SDZ s vyznačením Vn, Vr a Ve 2 = 2,000 [A]
VV |  |  |  | Celkové množství = 2,000
P | 13 | 914911 |  | SLOUPKY A STOJKY DOPRAVNÍCH ZNAČEK Z OCEL TRUBEK SE ZABETONOVÁNÍM - DODÁVKA A MONTÁŽ | KUS | 2 | 0 | 0 | 0 | 3
PP |  |  |  | sloupky, beton. patka, zemní práce likvidace vzniklých odpadů a skládkovné
VV |  |  |  | sloupky k cedulím SDZ 2 = 2,000 [A]
VV |  |  |  | Celkové množství = 2,000
P | 14 | 931335 |  | TĚSNĚNÍ DILATAČNÍCH SPAR POLYURETANOVÝM TMELEM PRŮŘEZU DO 600MM2 | M | 20 | 0 | 0 | 0 | 3
PP |  |  |  | Provedení nového těsnění dilatačních, pracovních a smšťovacích spar říms dle VL4 402.21, 402.22 a 402.23.
VV |  |  |  | Římsy – těsnění spár 2*2*5 = 20,000 [A]
VV |  |  |  | Celkové množství = 20,000
P | 15 | 93640R |  | DROBNÉ DOPLŇK KONSTR KAMENNÉ - úprava odvod. žlábku opěr | KUS | 2 | 0 | 0 | 0 | 3
PP |  |  |  | Provést přesah žlábku odvodnění úložného prahu dle VL4 204.03. kompletní provedení
VV |  |  |  | Opěry – přesah odvodňovacího žlábku 2 = 2,000 [A]
VV |  |  |  | Celkové množství = 2,000
P | 16 | 936541 |  | MOSTNÍ ODVODŇOVACÍ TRUBKA (POVRCHŮ IZOLACE) Z NEREZ OCELI | KUS | 24 | 0 | 0 | 0 | 3
PP |  |  |  | Osazení trubiček odvodnění ze spodního líce desky NK. Trubičky délky min. pod ocelovou NK kompletní provedení dle TZ (včetně napojení )
VV |  |  |  | Trubičky odvodnění 24 = 24,000 [A]
VV |  |  |  | Celkové množství = 24,000
P | 17 | 938543 | b | OČIŠTĚNÍ BETON KONSTR OTRYSKÁNÍM TLAK VODOU DO 1000 BARŮ | M2 | 9.375 | 0 | 0 | 0 | 3
PP |  |  |  | otryskání betonu spodního povrchu nk vč. předčištění - odstranění volných částí betonu krycí vrstvy vč. tryskacího pokusu pro stanovení optimálního tlaku vč. likvidace vzniklých odpadů a skládkovné zpřístupnění - viz pol. 94891R DIO na převáděné kom - viz pol. 02720 a Výluka na trati viz pol 0272120R
VV |  |  |  | otryskání vč. odstranění volných částí betonu - spodní líc NK 0,01*75*12,50 = 9,375 [A]
VV |  |  |  | Celkové množství = 9,375
P | 18 | 938543 | c | OČIŠTĚNÍ BETON KONSTR OTRYSKÁNÍM TLAK VODOU DO 1000 BARŮ | M2 | 4 | 0 | 0 | 0 | 3
PP |  |  |  | otryskání betonu spodní stavby vč. předčištění - odstranění volných částí betonu krycí vrstvy vč. tryskacího pokusu pro stanovení optimálního tlaku vč. likvidace vzniklých odpadů a skládkovné zpřístupnění - viz pol. 94891R DIO na převáděné kom - viz pol. 02720 a Výluka na trati viz pol 0272120R
VV |  |  |  | spodní stavba 4,0 = 4,000 [A]
VV |  |  |  | Celkové množství = 4,000
P | 19 | 94891R |  | ZPŘÍSTUPNĚNÍ KONSTRUKCÍ | KPL | 1 | 0 | 0 | 0 | 3
PP |  |  |  | Zpřístupnění konstrukcí (římsy, NK, SS) pro sanaci/odstranění – lešení, z terénu (vč. úpravy terénu, plošina, nebo jiné dle uvážení zhotovitele. kompletní provedení
VV |  |  |  | 1 = 1,000 [A]
VV |  |  |  | Celkové množství = 1,000

## SO 211SO 211
EstiCon |  |  |  | Firma: | [5 empty] | 3
Soupis prací objektu
S | Stavba: | 22 075 06 |  | MPM zajištění bezpečnosti - technická pomoc a zjednodušená PD |  |  | SO 211 | 0 | 0 | 2
O | Objekt: | SO 211 |  | Most ev. č. 329 - 004a |  |  |  |  | 0.15 | 2
O1 | Rozpočet: | SO 211 |  | Most ev. č. 329 - 004a |  |  |  |  | 0.21
Typ | Poř. číslo | Kód položky | Varianta | Název Položky | MJ | Množství | Cena
[7 empty] | Jednotková | Celkem
0 | 1 | 2 | 3 | 4 | 5 | 6 | 7 | 8
SD |  | 0 |  | Všeobecné konstrukce a práce |  |  |  | 0
P | 1 | 02720 | a | POMOC PRÁCE ZŘÍZ NEBO ZAJIŠŤ REGULACI A OCHRANU DOPRAVY | KPL | 1 | 0 | 0 | 0 | 3
PP |  |  |  | DIO - převáděná komunikace 10 dní, přesun, 10 dní Bude zřízeno standardní pracovní místo dle TP 66, schéma C/4. Položka zahrnuje dopravně inženýrská opatření v průběhu prací. zahrnuje osazení, přesuny a odvoz provizorního dopravního značení, dočasné dopravní značení, dopravní zařízení světelné - dle PD Součástí položky je i údržba a péče o dopravně inženýrská opatření
VV |  |  |  | 1 = 1,000 [A]
VV |  |  |  | Celkové množství = 1,000
P | 2 | 02720 | b | POMOC PRÁCE ZŘÍZ NEBO ZAJIŠŤ REGULACI A OCHRANU DOPRAVY | KPL | 1 | 0 | 0 | 0 | 3
PP |  |  |  | DIO - přemosťovaná komunikace 5 dní, přesun, 5 dní Bude zřízeno standardní pracovní místo dle TP 66, schéma D16 resp. D17. Položka zahrnuje dopravně inženýrská opatření v průběhu prací. zahrnuje osazení, přesuny a odvoz provizorního dopravního značení, dočasné dopravní značení, dopravní zařízení světelné - dle PD Součástí položky je i údržba a péče o dopravně inženýrská opatření
VV |  |  |  | 1 = 1,000 [A]
VV |  |  |  | Celkové množství = 1,000
P | 3 | 02953 |  | OSTATNÍ POŽADAVKY - HLAVNÍ MOSTNÍ PROHLÍDKA | KUS | 1 | 0 | 0 | 0 | 3
PP |  |  |  | mimořádná mostní prohlídka vč. zpřístupnění Po realizaci údržbových prací
VV |  |  |  | 1 = 1,000 [A]
VV |  |  |  | Celkové množství = 1,000
SD |  | 6 |  | Úpravy povrchů, podlahy, výplně otvorů |  |  |  | 0
P | 4 | 626112 | a | REPROFILACE PODHLEDŮ, SVISLÝCH PLOCH SANAČNÍ MALTOU JEDNOVRST TL 20MM | M2 | 1.68 | 0 | 0 | 0 | 3
PP |  |  |  | sanace svislých povrchů říms zpřístupnění - viz pol. 94891R DIO na převáděné kom - viz pol. 02720 a Výluka na trati viz pol 0272120R
VV |  |  |  | Svislé plochy <20 mm 0,02*2*70*0,60 = 1,680 [A]
VV |  |  |  | Celkové množství = 1,680
P | 5 | 626131 | a | REPROFIL PODHL, SVIS PLOCH SANAČ MALTOU TŘÍVRST TL DO 70MM | M2 | 1.68 | 0 | 0 | 0 | 3
PP |  |  |  | sanace svislých povrchů říms zpřístupnění - viz pol. 94891R DIO na převáděné kom - viz pol. 02720 a DIO na přemosťované kom - viz pol. 02720 b
VV |  |  |  | Svislé plochy <70 mm 0,02*2*70*0,60 = 1,680 [A]
VV |  |  |  | Celkové množství = 1,680
P | 6 | 626212 | a | REPROFILACE VODOROVNÝCH PLOCH SHORA SANAČNÍ MALTOU JEDNOVRST TL 20MM | M2 | 10.5 | 0 | 0 | 0 | 3
PP |  |  |  | sanace vodororných povrchů říms zpřístupnění - viz pol. 94891R DIO na převáděné kom - viz pol. 02720 a Výluka na trati viz pol 0272120R
VV |  |  |  | Vodorovné plochy <20 mm 0,05*2*70*1,5 = 10,500 [A]
VV |  |  |  | Celkové množství = 10,500
P | 7 | 62652 |  | OCHRANA VÝZTUŽE PŘI NEDOSTATEČNÉM KRYTÍ | M2 | 1.386 | 0 | 0 | 0 | 3
PP |  |  |  | pasivační nátěr odhlané výztuže zpřístupnění - viz pol. 94891R DIO na převáděné kom - viz pol. 02720 a Výluka na trati viz pol 0272120R
VV |  |  |  | odhad 10% plochy dle pol. 938543 a 0,10*13,86 = 1,386 [A]
VV |  |  |  | Celkové množství = 1,386
SD |  | 9 |  | Ostatní konstrukce a práce |  |  |  | 0
P | 8 | 9112B12R |  | ZÁBRADLÍ MOSTNÍ - repase | M | 14 | 0 | 0 | 0 | 3
PP |  |  |  | Výměna poškozených částí (sloupky/výplň/kotvení) likvidace vzniklých odpadů a skládkoné vykázáno na délku zábradlí
VV |  |  |  | zábradlí – repase 0,10*2*70 = 14,000 [A]
VV |  |  |  | Celkové množství = 14,000
P | 9 | 9112B1R |  | ZÁBRADLÍ MOSTNÍ - obnova PKO, spojovací materiál | M | 112 | 0 | 0 | 0 | 3
PP |  |  |  | obnova PKO a výměna spojovacího materiálu Sanace PKO in-situ. Očištění povrchu a nanesení nové PKO dle TKP 19C. Výměna zkorodovaného spojovacího materiálu. vykázáno na délku zábradlí vč. likvidace vzniklých odpadů z otryskání a skladkovného
VV |  |  |  | zábradlí – obnova PKO, spojovací prostředky 0,80*2*70,0 = 112,000 [A]
VV |  |  |  | Celkové množství = 112,000
P | 10 | 9115C12R |  | SVODIDLO OCEL MOSTNÍ JEDNOSTR - repase | M | 14 | 0 | 0 | 0 | 3
PP |  |  |  | Výměna deformovaných částí ocelového svodidla – sloupky, deformační podložky, svodnice, dilatační díly. Bude použit výrobek shodný se současně osazeným svodidlem. vč. likvidace vzniklých odpadů a skládkovné vykázáno na délku svodidla
VV |  |  |  | Svodidla – repase 0,10*2*70 = 14,000 [A]
VV |  |  |  | Celkové množství = 14,000
P | 11 | 9115C1R |  | SVODIDLO OCEL MOSTNÍ JEDNOSTR - obnova PKO, spojovací materiál | M | 14 | 0 | 0 | 0 | 3
PP |  |  |  | obnova PKO a výměna spojovacího materiálu Sanace PKO in-situ. Očištění povrchu a nanesení nové PKO dle TKP 19C. Výměna zkorodovaného spojovacího materiálu. vč. likvidace vzniklýc odpadů a skládkovné vykázáno na délku svodidla vč. likvidace vzniklých odpadů z otryskání a skladkovného
VV |  |  |  | Svodidla – obnova PKO, spojovací prostředky 0,10*2*70 = 14,000 [A]
VV |  |  |  | Celkové množství = 14,000
P | 12 | 938543 | a | OČIŠTĚNÍ BETON KONSTR OTRYSKÁNÍM TLAK VODOU DO 1000 BARŮ | M2 | 13.86 | 0 | 0 | 0 | 3
PP |  |  |  | otryskání betonu říms vč. předčištění vč. odstranění volných částí betonu krycí vrstvy vč. tryskacího pokusu pro stanovení optimálního tlaku vč. likvidace vzniklých odpadů a skládkovné zpřístupnění - viz pol. 94891R DIO na převáděné kom - viz pol. 02720 a Výluka na trati viz pol 0272120R
VV |  |  |  | otryskání vč. odstranění volných částí betonu - římsy 2*70*1,5*(0,05)+2*70*0,6*(0,02+0,02) = 13,860 [C]
VV |  |  |  | Celkové množství = 13,860
P | 13 | 94891R |  | ZPŘÍSTUPNĚNÍ KONSTRUKCÍ | KPL | 1 | 0 | 0 | 0 | 3
PP |  |  |  | Zpřístupnění konstrukcí (římsy, NK, SS) pro sanaci/odstranění – lešení, z terénu (vč. úpravy terénu, plošina, nebo jiné dle uvážení zhotovitele. kompletní provedení
VV |  |  |  | 1 = 1,000 [A]
VV |  |  |  | Celkové množství = 1,000

## SO 212SO 212
EstiCon |  |  |  | Firma: | [5 empty] | 3
Soupis prací objektu
S | Stavba: | 22 075 06 |  | MPM zajištění bezpečnosti - technická pomoc a zjednodušená PD |  |  | SO 212 | 0 | 0 | 2
O | Objekt: | SO 212 |  | Most ev. č. 3297 - 2 |  |  |  |  | 0.15 | 2
O1 | Rozpočet: | SO 212 |  | Most ev. č. 3297 - 2 |  |  |  |  | 0.21
Typ | Poř. číslo | Kód položky | Varianta | Název Položky | MJ | Množství | Cena
[7 empty] | Jednotková | Celkem
0 | 1 | 2 | 3 | 4 | 5 | 6 | 7 | 8
SD |  | 0 |  | Všeobecné konstrukce a práce |  |  |  | 0
P | 1 | 02720 | a | POMOC PRÁCE ZŘÍZ NEBO ZAJIŠŤ REGULACI A OCHRANU DOPRAVY | KPL | 1 | 0 | 0 | 0 | 3
PP |  |  |  | DIO - převáděná komunikace 10 dní, přesun, 10 dní Bude zřízeno standardní pracovní místo dle TP 66, schéma C/4. Položka zahrnuje dopravně inženýrská opatření v průběhu prací. zahrnuje osazení, přesuny a odvoz provizorního dopravního značení, dočasné dopravní značení, dopravní zařízení světelné - dle PD Součástí položky je i údržba a péče o dopravně inženýrská opatření
VV |  |  |  | 1 = 1,000 [A]
VV |  |  |  | Celkové množství = 1,000
P | 2 | 0272120R | b | POM PRÁCE ZAJIŠŤ REGUL DOPRAVY - VÝLUKY NA ELEKTRIF TRATI | hod | 24 | 0 | 0 | 0 | 3
PP |  |  |  | LOKÁLNÍ TRAŤ Výluka na trati - kolejová a napěťová Součástí položky je i vyjednání výluky. Výluka může být rozdělena do několika etap dle dohody zhotovitele a provozovatele trati. (Pro práce na římsách, na spodním líci NK)
VV |  |  |  | výluka 3*8 = 24,000 [A]
VV |  |  |  | Celkové množství = 24,000
P | 3 | 02953 |  | OSTATNÍ POŽADAVKY - HLAVNÍ MOSTNÍ PROHLÍDKA | KUS | 1 | 0 | 0 | 0 | 3
PP |  |  |  | mimořádná mostní prohlídka vč. zpřístupnění Po realizaci údržbových prací
VV |  |  |  | 1 = 1,000 [A]
VV |  |  |  | Celkové množství = 1,000
SD |  | 6 |  | Úpravy povrchů, podlahy, výplně otvorů |  |  |  | 0
P | 4 | 626112 | a | REPROFILACE PODHLEDŮ, SVISLÝCH PLOCH SANAČNÍ MALTOU JEDNOVRST TL 20MM | M2 | 7.875 | 0 | 0 | 0 | 3
PP |  |  |  | sanace svislých povrchů říms zpřístupnění - viz pol. 94891R DIO na převáděné kom - viz pol. 02720 a Výluka na trati viz pol 0272120R
VV |  |  |  | Svislé plochy <20 mm 0,15*2*35*0,75 = 7,875 [A]
VV |  |  |  | Celkové množství = 7,875
P | 5 | 626122 | a | REPROFILACE PODHLEDŮ, SVISLÝCH PLOCH SANAČNÍ MALTOU DVOUVRST TL 50MM | M2 | 2.625 | 0 | 0 | 0 | 3
PP |  |  |  | sanace svislých povrchů říms zpřístupnění - viz pol. 94891R DIO na převáděné kom - viz pol. 02720 a Výluka na trati viz pol 0272120R
VV |  |  |  | Svislé plochy <50 mm 0,05*2*35*0,75 = 2,625 [A]
VV |  |  |  | Celkové množství = 2,625
P | 6 | 626131 | a | REPROFIL PODHL, SVIS PLOCH SANAČ MALTOU TŘÍVRST TL DO 70MM | M2 | 2.625 | 0 | 0 | 0 | 3
PP |  |  |  | sanace svislých povrchů říms zpřístupnění - viz pol. 94891R DIO na převáděné kom - viz pol. 02720 a Výluka na trati viz pol 0272120R
VV |  |  |  | Svislé plochy <70 mm 0,05*2*35*0,75 = 2,625 [A]
VV |  |  |  | Celkové množství = 2,625
P | 7 | 626212 | a | REPROFILACE VODOROVNÝCH PLOCH SHORA SANAČNÍ MALTOU JEDNOVRST TL 20MM | M2 | 1.4 | 0 | 0 | 0 | 3
PP |  |  |  | sanace vodororných povrchů říms zpřístupnění - viz pol. 94891R DIO na převáděné kom - viz pol. 02720 a Výluka na trati viz pol 0272120R
VV |  |  |  | Vodorovné plochy <20 mm 0,05*2*35*0,40 = 1,400 [A]
VV |  |  |  | Celkové množství = 1,400
P | 8 | 62652 |  | OCHRANA VÝZTUŽE PŘI NEDOSTATEČNÉM KRYTÍ | M2 | 1.453 | 0 | 0 | 0 | 3
PP |  |  |  | pasivační nátěr odhlané výztuže zpřístupnění - viz pol. 94891R DIO na převáděné kom - viz pol. 02720 a Výluka na trati viz pol 0272120R
VV |  |  |  | odhad 10% plochy dle pol. 938543 a 0,10*14,525 = 1,453 [A]
VV |  |  |  | Celkové množství = 1,453
SD |  | 7 |  | Přidružená stavební výroba |  |  |  | 0
P | 9 | 74C9620R |  | PROTIDOTYKOVÁ ZÁBRANA NA MOSTU - obnova PKO | m2 | 15 | 0 | 0 | 0 | 3
PP |  |  |  | Sanace PKO in-situ. Očištění povrchu a nanesení nové PKO dle TKP 19C. Výměna zkorodovaného spojovacího materiálu. Pro tuto činnost bude provedeno DIO na převáděné komunikaci a způsoví výluku na přemosťované trati. vykázáno na pohledovou plochu zábrany (kompletní provedení) vč. likvidace vzniklých odpadů z otryskání a skladkovného
VV |  |  |  | Protidotyková ochrana – obnova PKO 0,25*2*15*2 = 15,000 [A]
VV |  |  |  | Celkové množství = 15,000
SD |  | 9 |  | Ostatní konstrukce a práce |  |  |  | 0
P | 10 | 9112B12R |  | ZÁBRADLÍ MOSTNÍ - repase | M | 14 | 0 | 0 | 0 | 3
PP |  |  |  | Výměna poškozených částí (sloupky/výplň/kotvení) likvidace vzniklých odpadů a skládkoné vykázáno na délku zábradlí
VV |  |  |  | zábradlí – repase 0,20*2*35 = 14,000 [A]
VV |  |  |  | Celkové množství = 14,000
P | 11 | 9112B1R |  | ZÁBRADLÍ MOSTNÍ - obnova PKO, spojovací materiál | M | 35 | 0 | 0 | 0 | 3
PP |  |  |  | obnova PKO a výměna spojovacího materiálu Sanace PKO in-situ. Očištění povrchu a nanesení nové PKO dle TKP 19C. Výměna zkorodovaného spojovacího materiálu. vykázáno na délku zábradlí vč. likvidace vzniklých odpadů z otryskání a skladkovného
VV |  |  |  | zábradlí – obnova PKO, spojovací prostředky 0,50*2*35 = 35,000 [A]
VV |  |  |  | Celkové množství = 35,000
P | 12 | 938543 | a | OČIŠTĚNÍ BETON KONSTR OTRYSKÁNÍM TLAK VODOU DO 1000 BARŮ | M2 | 14.525 | 0 | 0 | 0 | 3
PP |  |  |  | otryskání betonu říms vč. předčištění vč. odstranění volných částí betonu krycí vrstvy vč. tryskacího pokusu pro stanovení optimálního tlaku vč. likvidace vzniklých odpadů a skládkovné zpřístupnění - viz pol. 94891R DIO na převáděné kom - viz pol. 02720 a Výluka na trati viz pol 0272120R
VV |  |  |  | otryskání vč. odstranění volných částí betonu - římsy 2*35*0,40*(0,05)+2*35*0,75*(0,15+2*0,05) = 14,525 [C]
VV |  |  |  | Celkové množství = 14,525
P | 13 | 94891R |  | ZPŘÍSTUPNĚNÍ KONSTRUKCÍ | KPL | 1 | 0 | 0 | 0 | 3
PP |  |  |  | Zpřístupnění konstrukcí (římsy, NK, SS) pro sanaci/odstranění – lešení, z terénu (vč. úpravy terénu, plošina, nebo jiné dle uvážení zhotovitele. kompletní provedení
VV |  |  |  | 1 = 1,000 [A]
VV |  |  |  | Celkové množství = 1,000

## SO 213SO 213
EstiCon |  |  |  | Firma: | [5 empty] | 3
Soupis prací objektu
S | Stavba: | 22 075 06 |  | MPM zajištění bezpečnosti - technická pomoc a zjednodušená PD |  |  | SO 213 | 0 | 0 | 2
O | Objekt: | SO 213 |  | Most ev. č. 330 - 006 |  |  |  |  | 0.15 | 2
O1 | Rozpočet: | SO 213 |  | Most ev. č. 330 - 006 |  |  |  |  | 0.21
Typ | Poř. číslo | Kód položky | Varianta | Název Položky | MJ | Množství | Cena
[7 empty] | Jednotková | Celkem
0 | 1 | 2 | 3 | 4 | 5 | 6 | 7 | 8
SD |  | 0 |  | Všeobecné konstrukce a práce |  |  |  | 0
P | 1 | 015140 |  | POPLATKY ZA LIKVIDACI ODPADŮ NEKONTAMINOVANÝCH - 17 01 01 BETON Z DEMOLIC OBJEKTŮ, ZÁKLADŮ TV | T | 42.5 | 0 | 0 | 0 | 3
PP |  |  |  | železobeton objemová hmotnost 2500 kg/m3
VV |  |  |  | dle pol. 966168 17*2,50 = 42,500 [A]
VV |  |  |  | Celkové množství = 42,500
P | 2 | 015760 |  | POPLATKY ZA LIKVIDACI ODPADŮ NEBEZPEČNÝCH - 17 06 03* IZOLAČNÍ MATERIÁLY OBSAHUJÍCÍ NEBEZPEČNÉ LÁTKY | T | 1.428 | 0 | 0 | 0 | 3
PP |  |  |  | izolace objemová hmotnost 1400kg/m3
VV |  |  |  | dle pol. 97817 0,015*68*1,40 = 1,428 [A]
VV |  |  |  | Celkové množství = 1,428
P | 3 | 02720 | c | POMOC PRÁCE ZŘÍZ NEBO ZAJIŠŤ REGULACI A OCHRANU DOPRAVY | KPL | 1 | 0 | 0 | 0 | 3
PP |  |  |  | DIO - převáděná komunikace 15 dní, přesun, 15 dní Bude zřízeno standardní pracovní místo dle TP 66, schéma C/4. Položka zahrnuje dopravně inženýrská opatření v průběhu prací. zahrnuje osazení, přesuny a odvoz provizorního dopravního značení, dočasné dopravní značení, dopravní zařízení světelné - dle PD Součástí položky je i údržba a péče o dopravně inženýrská opatření
VV |  |  |  | 1 = 1,000 [A]
VV |  |  |  | Celkové množství = 1,000
P | 4 | 0272120R | a | POM PRÁCE ZAJIŠŤ REGUL DOPRAVY - VÝLUKY NA ELEKTRIF TRATI | hod | 80 | 0 | 0 | 0 | 3
PP |  |  |  | HLAVNÍ TRAŤ Výluka na trati - kolejová a napěťová Součástí položky je i vyjednání výluky. Výluka může být rozdělena do několika etap dle dohody zhotovitele a provozovatele trati. (Pro práce na římsách, na spodním líci NK)
VV |  |  |  | 1. kolej 5*8 = 40,000 [A]
VV |  |  |  | 2. kolej 5*8 = 40,000 [B]
VV |  |  |  | Celkové množství = 80,000
P | 5 | 02953 |  | OSTATNÍ POŽADAVKY - HLAVNÍ MOSTNÍ PROHLÍDKA | KUS | 1 | 0 | 0 | 0 | 3
PP |  |  |  | mimořádná mostní prohlídka vč. zpřístupnění Po realizaci údržbových prací
VV |  |  |  | 1 = 1,000 [A]
VV |  |  |  | Celkové množství = 1,000
SD |  | 3 |  | Svislé konstrukce |  |  |  | 0
P | 6 | 31717 |  | KOVOVÉ KONSTRUKCE PRO KOTVENÍ ŘÍMSY | KG | 204 | 0 | 0 | 0 | 3
PP |  |  |  | kotvy říms odhad 6 kg/kotva po 1,0m
VV |  |  |  | 2*17*6,0 = 204,000 [A]
VV |  |  |  | Celkové množství = 204,000
P | 7 | 317325 |  | ŘÍMSY ZE ŽELEZOBETONU DO C30/37 | M3 | 17 | 0 | 0 | 0 | 3
PP |  |  |  | nové římsy z betonu C 30/37 XF4 dle platných předpisů. DIO na převáděné kom - viz pol. 02720 a Výluka na trati viz pol 0272120R
VV |  |  |  | Římsy – nové 2*17*0,50 = 17,000 [A]
VV |  |  |  | Celkové množství = 17,000
P | 8 | 317365 |  | VÝZTUŽ ŘÍMS Z OCELI 10505, B500B | T | 2.72 | 0 | 0 | 0 | 3
PP |  |  |  | 0,160kg/m3
VV |  |  |  | 0,160*17 = 2,720 [A]
VV |  |  |  | Celkové množství = 2,720
SD |  | 6 |  | Úpravy povrchů, podlahy, výplně otvorů |  |  |  | 0
P | 9 | 626112 | b | REPROFILACE PODHLEDŮ, SVISLÝCH PLOCH SANAČNÍ MALTOU JEDNOVRST TL 20MM | M2 | 10.4 | 0 | 0 | 0 | 3
PP |  |  |  | Sanace spodního líce NK podhled zpřístupnění - viz pol. 94891R DIO na převáděné kom - viz pol. 02720 a DIO na přemosťované kom - viz pol. 02720 b Výluka na trati viz pol 0272120R
VV |  |  |  | podhled NK< 20mm 0,10*10*10,4 = 10,400 [A]
VV |  |  |  | Celkové množství = 10,400
P | 10 | 62652 |  | OCHRANA VÝZTUŽE PŘI NEDOSTATEČNÉM KRYTÍ | M2 | 0.52 | 0 | 0 | 0 | 3
PP |  |  |  | pasivační nátěr odhlané výztuže zpřístupnění - viz pol. 94891R DIO na převáděné kom - viz pol. 02720 a DIO na přemosťované kom - viz pol. 02720 b Výluka na trati viz pol 0272120R
VV |  |  |  | odhad 5% plochy dle pol. 938543 b 0,05*10,40 = 0,520 [B]
VV |  |  |  | Celkové množství = 0,520
SD |  | 7 |  | Přidružená stavební výroba |  |  |  | 0
P | 11 | 711502 |  | OCHRANA IZOLACE NA POVRCHU ASFALTOVÝMI PÁSY | M2 | 68 | 0 | 0 | 0 | 3
PP |  |  |  | pod římsami Vyztužený NAIP tl. 5 mm s ochrannou AL vložkou, celoplošně přilepený vč. napojení
VV |  |  |  | 2*17*2,0 = 68,000 [A]
VV |  |  |  | Celkové množství = 68,000
P | 12 | 78383 |  | NÁTĚRY BETON KONSTR TYP S4 (OS-C) | M2 | 10.2 | 0 | 0 | 0 | 3
PP |  |  |  | nátěr krajů říms
VV |  |  |  | 2*(0,15+0,15)*17,0 = 10,200 [A]
VV |  |  |  | Celkové množství = 10,200
SD |  | 9 |  | Ostatní konstrukce a práce |  |  |  | 0
P | 13 | 9111C1 |  | ZÁBRADLÍ SILNIČNÍ LANKOVÉ - DODÁVKA A MONTÁŽ | M | 40 | 0 | 0 | 0 | 3
PP |  |  |  | Nové lankové zábradlí na křídlech dle VL4 507.04. komplet - vč. kotvení
VV |  |  |  | Zábradlí – nové lankové 4*10 = 40,000 [A]
VV |  |  |  | Celkové množství = 40,000
P | 14 | 9115C1 |  | SVODIDLO OCEL MOSTNÍ JEDNOSTR, ÚROVEŇ ZADRŽ H2 - DODÁVKA A MONTÁŽ | M | 34 | 0 | 0 | 0 | 3
PP |  |  |  | Osazení nového ocelového svodidla dle platných předpisů a jeho napojení na svodidla před/za mostem. vč. kotvení
VV |  |  |  | Svodidlo – nové, ocelové 2*17 = 34,000 [A]
VV |  |  |  | Celkové množství = 34,000
P | 15 | 911DC3 |  | SVODIDLO BETON, ÚROVEŇ ZADRŽ H2 VÝŠ 1,0M - DEMONTÁŽ S PŘESUNEM | M | 34 | 0 | 0 | 0 | 3
PP |  |  |  | Odstranění stávajícího betonového svodidla vč. likvidace vzniklých odpadů a skládkovné
VV |  |  |  | stávající beton. svodidlo 2*17 = 34,000 [A]
VV |  |  |  | Celkové množství = 34,000
P | 16 | 931315 |  | TĚSNĚNÍ DILATAČ SPAR ASF ZÁLIVKOU PRŮŘ DO 600MM2 | M | 34 | 0 | 0 | 0 | 3
PP |  |  |  | Provedení nového těsnění podél říms
VV |  |  |  | Podél říms 2*17 = 34,000 [A]
VV |  |  |  | Celkové množství = 34,000
P | 17 | 932111 |  | PROTIDOTYKOVÉ ZÁBRANY ŠTÍTOVÉ - ZŘÍZENÍ S DODÁNÍM | M2 | 60 | 0 | 0 | 0 | 3
PP |  |  |  | osazení nové dle ČSN 73 6223 vč. kotvení
VV |  |  |  | Protidotyková ochrana – nová 2*15*2,0 = 60,000 [A]
VV |  |  |  | Mezisoučet = 60,000 [B]
P | 18 | 932112 |  | PROTIDOTYKOVÉ ZÁBRANY ŠTÍTOVÉ - DEMONTÁŽ | M2 | 60 | 0 | 0 | 0 | 3
PP |  |  |  | demontáž stávajících protidotykových zábran vč. likvidace vzniklých odpadů a skládkovné
VV |  |  |  | 2*15*2,0 = 60,000 [A]
P | 19 | 938543 | b | OČIŠTĚNÍ BETON KONSTR OTRYSKÁNÍM TLAK VODOU DO 1000 BARŮ | M2 | 10.4 | 0 | 0 | 0 | 3
PP |  |  |  | otryskání betonu spodního povrchu nk vč. předčištění - odstranění volných částí betonu krycí vrstvy vč. tryskacího pokusu pro stanovení optimálního tlaku vč. likvidace vzniklých odpadů a skládkovné zpřístupnění - viz pol. 94891R DIO na převáděné kom - viz pol. 02720 a Výluka na trati viz pol 0272120R
VV |  |  |  | otryskání vč. odstranění volných částí betonu - spodní líc NK 0,10*10,0*10,4 = 10,400 [A]
VV |  |  |  | Celkové množství = 10,400
P | 20 | 94891R |  | ZPŘÍSTUPNĚNÍ KONSTRUKCÍ | KPL | 1 | 0 | 0 | 0 | 3
PP |  |  |  | Zpřístupnění konstrukcí (římsy, NK, SS) pro sanaci/odstranění – lešení, z terénu (vč. úpravy terénu, plošina, nebo jiné dle uvážení zhotovitele. kompletní provedení
VV |  |  |  | 1 = 1,000 [A]
VV |  |  |  | Celkové množství = 1,000
P | 21 | 966168 |  | BOURÁNÍ KONSTRUKCÍ ZE ŽELEZOBETONU S ODVOZEM DO 20KM | M3 | 17 | 0 | 0 | 0 | 3
PP |  |  |  | Odstranění stávajích říms vč. odvozu a uložení na skládku DIO na převáděné kom - viz pol. 02720 a Výluka na trati viz pol 0272120R
VV |  |  |  | stávající římsy 2*17*0,50 m2 = 17,000 [A]
VV |  |  |  | Celkové množství = 17,000
P | 22 | 97817 |  | ODSTRANĚNÍ MOSTNÍ IZOLACE | M2 | 68 | 0 | 0 | 0 | 3
PP |  |  |  | odstranění izolace pod římsami vč. odvozu a uložení na skládku DIO na převáděné kom - viz pol. 02720 a Výluka na trati viz pol 0272120R
VV |  |  |  | 2*17*2,0 = 68,000 [A]
VV |  |  |  | Celkové množství = 68,000

## SO 214SO 214
EstiCon |  |  |  | Firma: | [5 empty] | 3
Soupis prací objektu
S | Stavba: | 22 075 06 |  | MPM zajištění bezpečnosti - technická pomoc a zjednodušená PD |  |  | SO 214 | 0 | 0 | 2
O | Objekt: | SO 214 |  | Mosty ev. č. 608-005..1 A 608-005..2 |  |  |  |  | 0.15 | 2
O1 | Rozpočet: | SO 214 |  | Mosty ev. č. 608-005..1 A 608-005..2 |  |  |  |  | 0.21
Typ | Poř. číslo | Kód položky | Varianta | Název Položky | MJ | Množství | Cena
[7 empty] | Jednotková | Celkem
0 | 1 | 2 | 3 | 4 | 5 | 6 | 7 | 8
SD |  | 0 |  | Všeobecné konstrukce a práce |  |  |  | 0
P | 1 | 02720 | d | POMOC PRÁCE ZŘÍZ NEBO ZAJIŠŤ REGULACI A OCHRANU DOPRAVY | KPL | 1 | 0 | 0 | 0 | 3
PP |  |  |  | DIO - převáděná komunikace 5 dní, přesun, 5 dní Bude zřízeno standardní pracovní místo dle TP 66, schéma C/4. Položka zahrnuje dopravně inženýrská opatření v průběhu prací. zahrnuje osazení, přesuny a odvoz provizorního dopravního značení, dočasné dopravní značení, dopravní zařízení světelné - dle PD Součástí položky je i údržba a péče o dopravně inženýrská opatření
VV |  |  |  | 1 = 1,000 [A]
VV |  |  |  | Celkové množství = 1,000
P | 2 | 02953 |  | OSTATNÍ POŽADAVKY - HLAVNÍ MOSTNÍ PROHLÍDKA | KUS | 1 | 0 | 0 | 0 | 3
PP |  |  |  | mimořádná mostní prohlídka vč. zpřístupnění Po realizaci údržbových prací
VV |  |  |  | 1 = 1,000 [A]
VV |  |  |  | Celkové množství = 1,000
SD |  | 6 |  | Úpravy povrchů, podlahy, výplně otvorů |  |  |  | 0
P | 3 | 626112 | a | REPROFILACE PODHLEDŮ, SVISLÝCH PLOCH SANAČNÍ MALTOU JEDNOVRST TL 20MM | M2 | 0.6 | 0 | 0 | 0 | 3
PP |  |  |  | sanace svislých povrchů říms zpřístupnění - viz pol. 94891R DIO na převáděné kom - viz pol. 02720 a Výluka na trati viz pol 0272120R
VV |  |  |  | Svislé plochy <20 mm 0,05*2*15*0,4 = 0,600 [A]
VV |  |  |  | Celkové množství = 0,600
P | 4 | 626122 | a | REPROFILACE PODHLEDŮ, SVISLÝCH PLOCH SANAČNÍ MALTOU DVOUVRST TL 50MM | M2 | 0.6 | 0 | 0 | 0 | 3
PP |  |  |  | sanace svislých povrchů říms zpřístupnění - viz pol. 94891R DIO na převáděné kom - viz pol. 02720 a Výluka na trati viz pol 0272120R
VV |  |  |  | Svislé plochy <50 mm 0,05*2*15*0,4 = 0,600 [A]
VV |  |  |  | Celkové množství = 0,600
P | 5 | 626131 | a | REPROFIL PODHL, SVIS PLOCH SANAČ MALTOU TŘÍVRST TL DO 70MM | M2 | 0.24 | 0 | 0 | 0 | 3
PP |  |  |  | sanace svislých povrchů říms zpřístupnění - viz pol. 94891R DIO na převáděné kom - viz pol. 02720 a DIO na přemosťované kom - viz pol. 02720 b
VV |  |  |  | Svislé plochy <70 mm 0,02*2*15*0,40 = 0,240 [A]
VV |  |  |  | Celkové množství = 0,240
P | 6 | 626212 | a | REPROFILACE VODOROVNÝCH PLOCH SHORA SANAČNÍ MALTOU JEDNOVRST TL 20MM | M2 | 1.5 | 0 | 0 | 0 | 3
PP |  |  |  | sanace vodororných povrchů říms zpřístupnění - viz pol. 94891R DIO na převáděné kom - viz pol. 02720 a Výluka na trati viz pol 0272120R
VV |  |  |  | Vodorovné plochy <20 mm 0,05*2*15*1,0 = 1,500 [A]
VV |  |  |  | Celkové množství = 1,500
P | 7 | 62652 |  | OCHRANA VÝZTUŽE PŘI NEDOSTATEČNÉM KRYTÍ | M2 | 0.294 | 0 | 0 | 0 | 3
PP |  |  |  | pasivační nátěr odhlané výztuže zpřístupnění - viz pol. 94891R DIO na převáděné kom - viz pol. 02720 a Výluka na trati viz pol 0272120R
VV |  |  |  | odhad 10% plochy dle pol. 938543 a 0,10*2,940 = 0,294 [A]
VV |  |  |  | Celkové množství = 0,294
SD |  | 9 |  | Ostatní konstrukce a práce |  |  |  | 0
P | 8 | 9112B3 |  | ZÁBRADLÍ MOSTNÍ SE SVISLOU VÝPLNÍ - DEMONTÁŽ S PŘESUNEM | M | 30 | 0 | 0 | 0 | 3
PP |  |  |  | demontáž stávajícího zábradlí likvidace vzniklých odpadů, odvoz do kovošrotu, výzisk v majetku investora
VV |  |  |  | Demotáž zábradlí. 2*15 = 30,000 [A]
VV |  |  |  | Celkové množství = 30,000
P | 9 | 911EC1 |  | SVODIDLO BETON, ÚROVEŇ ZADRŽ H2 VÝŠ 1,1M - DODÁVKA A MONTÁŽ | M | 130 | 0 | 0 | 0 | 3
PP |  |  |  | Osazení nového betonového svodidla výšky 1.1 m, úroveň zadržení H2 včetně úseku před/za mostem.
VV |  |  |  | Svodidlo – nové, betonové 2*(25,0+15,0+25,0) = 130,000 [A]
VV |  |  |  | Celkové množství = 130,000
P | 10 | 91355 |  | EVIDENČNÍ ČÍSLO MOSTU | KUS | 2 | 0 | 0 | 0 | 3
PP |  |  |  | Osazení tabulek s evidenčím číslem mostu dle ČSN 73 6220. vč. sloupků a kotvení
VV |  |  |  | 2 = 2,000 [A]
VV |  |  |  | Celkové množství = 2,000
P | 11 | 914131 |  | DOPRAVNÍ ZNAČKY ZÁKLADNÍ VELIKOSTI OCELOVÉ FÓLIE TŘ 2 - DODÁVKA A MONTÁŽ | KUS | 2 | 0 | 0 | 0 | 3
PP |  |  |  | Osazení SDZ s vyznačením Vn, Vr a Ve (údaje dle evidence) Doplňkové tabulky E 5 s nápisem "JEDINÉ VOZDILO" a hodnotou Vn.
VV |  |  |  | Osazení SDZ s vyznačením Vn, Vr a Ve 2 = 2,000 [A]
VV |  |  |  | Celkové množství = 2,000
P | 12 | 914911 |  | SLOUPKY A STOJKY DOPRAVNÍCH ZNAČEK Z OCEL TRUBEK SE ZABETONOVÁNÍM - DODÁVKA A MONTÁŽ | KUS | 2 | 0 | 0 | 0 | 3
PP |  |  |  | sloupky, beton. patka, zemní práce likvidace vzniklých odpadů a skládkovné
VV |  |  |  | sloupky k cedulím SDZ 2 = 2,000 [A]
VV |  |  |  | Celkové množství = 2,000
P | 13 | 938543 | a | OČIŠTĚNÍ BETON KONSTR OTRYSKÁNÍM TLAK VODOU DO 1000 BARŮ | M2 | 2.94 | 0 | 0 | 0 | 3
PP |  |  |  | otryskání betonu říms vč. předčištění vč. odstranění volných částí betonu krycí vrstvy vč. tryskacího pokusu pro stanovení optimálního tlaku vč. likvidace vzniklých odpadů a skládkovné zpřístupnění - viz pol. 94891R DIO na převáděné kom - viz pol. 02720 a DIO na přemosťované kom - viz pol. 02720 b
VV |  |  |  | otryskání vč. odstranění volných částí betonu - římsy 2*15,0*1,0*(0,05)+2*15*0,4*(0,05*2+0,02) = 2,940 [A]
VV |  |  |  | Celkové množství = 2,940
P | 14 | 943900r |  | PROSTOROVÉ PRACOVNÍ LEŠENÍ | M2 | 96 | 0 | 0 | 0 | 3
PP |  |  |  | Zpřístupnění konstrukcí (římsy, NK, SS) pro sanaci/odstranění – lešení. vykázáno na půdorysnou plochu kompletní provedení vč.event. úpravy podloží vč. likvidace vzniklých odpadů a skládkovné
VV |  |  |  | lešení pro zpřístupnění 2*12*4 = 96,000 [A]
VV |  |  |  | Celkové množství = 96,000

## SO 215SO 215
EstiCon |  |  |  | Firma: | [5 empty] | 3
Soupis prací objektu
S | Stavba: | 22 075 06 |  | MPM zajištění bezpečnosti - technická pomoc a zjednodušená PD |  |  | SO 215 | 0 | 0 | 2
O | Objekt: | SO 215 |  | Most ev. č. 611 - 018 |  |  |  |  | 0.15 | 2
O1 | Rozpočet: | SO 215 |  | Most ev. č. 611 - 018 |  |  |  |  | 0.21
Typ | Poř. číslo | Kód položky | Varianta | Název Položky | MJ | Množství | Cena
[7 empty] | Jednotková | Celkem
0 | 1 | 2 | 3 | 4 | 5 | 6 | 7 | 8
SD |  | 0 |  | Všeobecné konstrukce a práce |  |  |  | 0
P | 1 | 02720 | a | POMOC PRÁCE ZŘÍZ NEBO ZAJIŠŤ REGULACI A OCHRANU DOPRAVY | KPL | 1 | 0 | 0 | 0 | 3
PP |  |  |  | DIO - převáděná komunikace 10 dní, přesun, 10 dní Bude zřízeno standardní pracovní místo dle TP 66, schéma C/4. Položka zahrnuje dopravně inženýrská opatření v průběhu prací. zahrnuje osazení, přesuny a odvoz provizorního dopravního značení, dočasné dopravní značení, dopravní zařízení světelné - dle PD Součástí položky je i údržba a péče o dopravně inženýrská opatření
VV |  |  |  | 1 = 1,000 [A]
VV |  |  |  | Celkové množství = 1,000
P | 2 | 0272120R | a | POM PRÁCE ZAJIŠŤ REGUL DOPRAVY - VÝLUKY NA ELEKTRIF TRATI | hod | 48 | 0 | 0 | 0 | 3
PP |  |  |  | HLAVNÍ TRAŤ Výluka na trati - kolejová a napěťová Součástí položky je i vyjednání výluky. Výluka může být rozdělena do několika etap dle dohody zhotovitele a provozovatele trati. (Pro práce na římsách, na spodním líci NK)
VV |  |  |  | 1. kolej 3*8 = 24,000 [A]
VV |  |  |  | 2. kolej 3*8 = 24,000 [B]
VV |  |  |  | Celkové množství = 48,000
P | 3 | 02953 |  | OSTATNÍ POŽADAVKY - HLAVNÍ MOSTNÍ PROHLÍDKA | KUS | 1 | 0 | 0 | 0 | 3
PP |  |  |  | mimořádná mostní prohlídka vč. zpřístupnění Po realizaci údržbových prací
VV |  |  |  | 1 = 1,000 [A]
VV |  |  |  | Celkové množství = 1,000
SD |  | 6 |  | Úpravy povrchů, podlahy, výplně otvorů |  |  |  | 0
P | 4 | 626112 | a | REPROFILACE PODHLEDŮ, SVISLÝCH PLOCH SANAČNÍ MALTOU JEDNOVRST TL 20MM | M2 | 3.75 | 0 | 0 | 0 | 3
PP |  |  |  | sanace svislých povrchů říms zpřístupnění - viz pol. 94891R DIO na převáděné kom - viz pol. 02720 a Výluka na trati viz pol 0272120R
VV |  |  |  | Svislé plochy <20 mm 0,05*2*75*0,50 = 3,750 [A]
VV |  |  |  | Celkové množství = 3,750
P | 5 | 626212 | a | REPROFILACE VODOROVNÝCH PLOCH SHORA SANAČNÍ MALTOU JEDNOVRST TL 20MM | M2 | 11.25 | 0 | 0 | 0 | 3
PP |  |  |  | sanace vodororných povrchů říms zpřístupnění - viz pol. 94891R DIO na převáděné kom - viz pol. 02720 a Výluka na trati viz pol 0272120R
VV |  |  |  | Vodorovné plochy <20 mm 0,05*2*75*1,5 = 11,250 [A]
VV |  |  |  | Celkové množství = 11,250
P | 6 | 626212 | c | REPROFILACE VODOROVNÝCH PLOCH SHORA SANAČNÍ MALTOU JEDNOVRST TL 20MM | M2 | 3 | 0 | 0 | 0 | 3
PP |  |  |  | Sanace spodní stavba zpřístupnění - viz pol. 94891R DIO na převáděné kom - viz pol. 02720 a Výluka na trati viz pol 0272120R
VV |  |  |  | vodorovné plochy <20 mm: 3 = 3,000 [A]
VV |  |  |  | Celkové množství = 3,000
P | 7 | 626222 | c | REPROFIL VODOR PLOCH SHORA SANAČ MALTOU DVOUVRST TL DO 50MM | M2 | 1 | 0 | 0 | 0 | 3
PP |  |  |  | Sanace spodní stavba zpřístupnění - viz pol. 94891R DIO na převáděné kom - viz pol. 02720 a Výluka na trati viz pol 0272120R
VV |  |  |  | vodorovné plochy <50 mm: 1,0 = 1,000 [A]
VV |  |  |  | Celkové množství = 1,000
P | 8 | 626231 | c | REPROFIL VODOR PLOCH SHORA SANAČ MALTOU TŘÍVRST TL DO 70MM | M2 | 1 | 0 | 0 | 0 | 3
PP |  |  |  | Sanace spodní stavba zpřístupnění - viz pol. 94891R DIO na převáděné kom - viz pol. 02720 a Výluka na trati viz pol 0272120R
VV |  |  |  | vodorovné plochy <50 mm: 1,0 = 1,000 [A]
VV |  |  |  | Celkové množství = 1,000
P | 9 | 62652 |  | OCHRANA VÝZTUŽE PŘI NEDOSTATEČNÉM KRYTÍ | M2 | 1.75 | 0 | 0 | 0 | 3
PP |  |  |  | pasivační nátěr odhlané výztuže zpřístupnění - viz pol. 94891R DIO na převáděné kom - viz pol. 02720 a
VV |  |  |  | odhad 10% plochy dle pol. 938543 a 0,10*15,0 = 1,500 [A]
VV |  |  |  | odhad 5% plochy dle pol. 938543 c 0,05*5,0 = 0,250 [B]
VV |  |  |  | Celkové množství = 1,750
SD |  | 9 |  | Ostatní konstrukce a práce |  |  |  | 0
P | 10 | 9112B1R |  | ZÁBRADLÍ MOSTNÍ - obnova PKO, spojovací materiál | M | 30 | 0 | 0 | 0 | 3
PP |  |  |  | obnova PKO a výměna spojovacího materiálu Sanace PKO in-situ. Očištění povrchu a nanesení nové PKO dle TKP 19C. Výměna zkorodovaného spojovacího materiálu. vykázáno na délku zábradlí vč. likvidace vzniklých odpadů z otryskání a skladkovného
VV |  |  |  | zábradlí – obnova PKO, spojovací prostředky 0,20*2*75 = 30,000 [A]
VV |  |  |  | Celkové množství = 30,000
P | 11 | 9115C1R |  | SVODIDLO OCEL MOSTNÍ JEDNOSTR - obnova PKO, spojovací materiál | M | 30 | 0 | 0 | 0 | 3
PP |  |  |  | obnova PKO a výměna spojovacího materiálu Sanace PKO in-situ. Očištění povrchu a nanesení nové PKO dle TKP 19C. Výměna zkorodovaného spojovacího materiálu. vč. likvidace vzniklýc odpadů a skládkovné vykázáno na délku svodidla vč. likvidace vzniklých odpadů z otryskání a skladkovného
VV |  |  |  | Svodidla – obnova PKO, spojovací prostředky 0,20*2*75 = 30,000 [A]
VV |  |  |  | Celkové množství = 30,000
P | 12 | 93600R |  | VÝMĚNA KRYCÍCH PLECHŮ | M | 12 | 0 | 0 | 0 | 3
PP |  |  |  | Odstranění plechů odvodnění pod dilatačními spárami říms. Osazení nových plastových žlabů shodného rozměru. Bude použit plast odolný vůči UV záření a CHRL vč. likvidace vzniklých odpadů zpřístupnění - viz pol. 94891R DIO na převáděné kom - viz pol. 02720 a Výluka na trati viz pol 0272120R
VV |  |  |  | Římsy – výměna plechů po dil. sp. říms 6*2 = 12,000 [A]
VV |  |  |  | Celkové množství = 12,000
P | 13 | 938543 | a | OČIŠTĚNÍ BETON KONSTR OTRYSKÁNÍM TLAK VODOU DO 1000 BARŮ | M2 | 15 | 0 | 0 | 0 | 3
PP |  |  |  | otryskání betonu říms vč. předčištění vč. odstranění volných částí betonu krycí vrstvy vč. tryskacího pokusu pro stanovení optimálního tlaku vč. likvidace vzniklých odpadů a skládkovné zpřístupnění - viz pol. 94891R DIO na převáděné kom - viz pol. 02720 a Výluka na trati viz pol 0272120R
VV |  |  |  | otryskání vč. odstranění volných částí betonu - římsy 2*75*1,50*0,05+2*75*0,50*0,05 = 15,000 [A]
VV |  |  |  | Celkové množství = 15,000
P | 14 | 938543 | c | OČIŠTĚNÍ BETON KONSTR OTRYSKÁNÍM TLAK VODOU DO 1000 BARŮ | M2 | 5 | 0 | 0 | 0 | 3
PP |  |  |  | otryskání betonu spodní stavby vč. předčištění - odstranění volných částí betonu krycí vrstvy vč. tryskacího pokusu pro stanovení optimálního tlaku vč. likvidace vzniklých odpadů a skládkovné zpřístupnění - viz pol. 94891R DIO na převáděné kom - viz pol. 02720 a Výluka na trati viz pol 0272120R
VV |  |  |  | spodní stavba 3,0+1,0+1,0 = 5,000 [A]
VV |  |  |  | Celkové množství = 5,000
P | 15 | 94891R |  | ZPŘÍSTUPNĚNÍ KONSTRUKCÍ | KPL | 1 | 0 | 0 | 0 | 3
PP |  |  |  | Zpřístupnění konstrukcí (římsy, NK, SS) pro sanaci/odstranění – lešení, z terénu (vč. úpravy terénu, plošina, nebo jiné dle uvážení zhotovitele. kompletní provedení
VV |  |  |  | 1 = 1,000 [A]
VV |  |  |  | Celkové množství = 1,000