## Krycí list rozpočtu
Krycí list rozpočtu
Název stavby: |  | II/119 Cholín - Křepenice |  | Objednatel: | KSÚS Středočeského kraje příspěvková organizace |  | IČ/DIČ: | 00066001
Druh stavby: |  | Opravy 2024 |  | Projektant: |  |  | IČ/DIČ:
Lokalita: |  | II/119 v km 14,600 - 17,340 |  | Zhotovitel: |  |  | IČ/DIČ:
Termín výstavby: |  | 2024-05-01 |  | ZO za KSUSSK: |  |  | Podpis ZO
Zdroj financování: |  | kapitola 12 |  | Zpracoval: |  |  | Datum:
Rozpočtové náklady v Kč
A | Základní rozpočtové náklady |  | B | Doplňkové náklady |  | C | Náklady na umístění stavby (NUS)
HSV | Dodávky | 0 | Práce přesčas |  | 0 | Zařízení staveniště |  | 0
| Montáž | 0 | Bez pevné podl. |  | 0 | Mimostav. doprava |  | 0
PSV | Dodávky | 0 | Kulturní památka |  | 0 | Územní vlivy |  | 0
| Montáž | 0 |  |  |  | Provozní vlivy |  | 0
"M" | Dodávky | 0 |  |  |  | Ostatní |  | 0
| Montáž | 0 |  |  |  | NUS z rozpočtu |  | 0
Ostatní materiál |  | 0
Přesun hmot a sutí |  | 0
ZRN celkem |  | 0 | DN celkem |  | 0 | NUS celkem |  | 0
Základ 0% |  | 0
Základ 15% |  | 0 | DPH 15% |  | 0 | Celkem bez DPH |  | 0
Základ 21% |  | 0 | DPH 21% |  | 0 | Celkem včetně DPH |  | 0
|  |  | Objednatel: |  |  | Zhotovitel:
Ing. Aleš Čermák, Ph.D., MBA, ředitel
|  |  | Datum, razítko a podpis |  |  | Datum, razítko a podpis

## rozpočet
ROZPOČET
| Stavba: | II/119 Cholín - Křepenice
| Objekt: | silnice č. II/119 v km 14,600 - 17,340
| Místo (lokalita): | Cholín - Křepenice
| Objednatel: | Krajská správa a údržba silnic Středočeského kraje, příspěvková organizace
| Zhotovitel: | ……………….. |  | Zpracoval:
Datum:
Č. | Číslo položky | Popis položky | MJ | Výměra | Kč/MJ | Celkem Kč | hmotnost t | hmotnost celkem | poznámky
1 | 02710 | POMOC PRÁCE ZŘÍZ NEBO ZAJIŠŤ OBJÍŽĎKY A PŘÍSTUP CESTY | KPL | 1 |  | 0 |  |  | částečná uzavírka
2 | 113728 | FRÉZOVÁNÍ ZPEVNĚNÝCH PLOCH ASFALTOVÝCH, ODVOZ DO 20KM | M3 | 325 |  | 0 |  |  | Dodavatel odkoupí recyklát za cenu 70Kč/t - vytěženo 615 t
3 | 93818 | OČIŠTĚNÍ ASFALTOVÝCH VOZOVEK ZAMETENÍM (samosběr) | M2 | 18500 |  | 0
4 | 574C06 | VYROVNÁVKA ASFLT. BET. ACL 16+ | M3 | 598 |  | 0
5 | 574A44 | ASFALTOVÝ BETON PRO OBRUSNÉ VRSTVY ACO 11+ TL. 50MM | M2 | 18500 |  | 0
6 | 572213 | SPOJOVACÍ POSTŘIK Z EMULZE DO 0,5KG/M2 | M2 | 30460 |  | 0
7 | 113761 | FRÉZOVÁNÍ DRÁŽKY PRŮŘEZU DO 100MM2 V ASFALTOVÉ VOZOVCE | M | 3023 |  | 0
8 | 931312 | TĚSNĚNÍ DILATAČ. SPAR ASF. ZÁLIVKOU PRŮŘEZ DO 200MM2 | M | 3023 |  | 0
9 | 919111 | ŘEZÁNÍ ASFALTOVÉHO KRYTU VOZOVEK TL DO 50MM | M | 50 |  | 0
10 | 56962 | ZPEVNĚNÍ KRAJNIC Z RECYKLOVANÉHO MATERIÁLU TL. DO 100MM | M2 | 1472 |  | 0
11 | R položka | SANACE KONSTRUČNÍCH VRSTEV tl. 350 (dle technické specifikace) | M2 | 100 | 0 | 0
12 | 915231 | VODOR DOPRAV ZNAČ PLASTEM PROFIL ZVUČÍCÍ - DOD A POKLÁDKA | M2 | 1370 |  | 0 |  |  | vodící proužek 12,5cm, zhotovení měsíc po pokládce asfaltové vrstvy
13 | 029113 | OSTAT POŽADAVKY - GEODETICKÉ ZAMĚŘENÍ - CELKY | KS | 1 |  | 0
|  | Celkem bez DPH |  |  |  | 0
|  | DPH 21% |  |  |  | 0
|  | Celkem vč. DPH |  |  |  | 0
Zdroj položek/cen: www.sfdi.cz (OTSKP 2023)

## sanace
Sanace hl. 35cm - agregovaná položka
Číslo položky OTSKP | Popis položky | MJ | Výměra | Kč/MJ | Celkem Kč
21461 | SEPARAČNÍ GEOTEXTILIE | m2 | 1 |  | 0
15130 | POPLATKY ZA LIKVIDACŮ ODPADŮ NEKONTAMINOVANÝCH - 17 03 02 VYBOURANÝ ASFALTOVÝ BETON BEZ DEHTU | t | 0.92 |  | 0
122738 | ODKOPÁVKY A PROKOPÁVKY OBECNÉ TŘ. I, ODVOZ DO 20KM | m3 | 0.35 |  | 0
56333 | VOZOVKOVÉ VRSTVY ZE ŠTĚRKODRTI TL. 150MM | m2 | 1 |  | 0
567104 | VRSTVY PRO OBNOVU A OPRAVY Z KAMENIVA ZPEV CEMENTEM - TL. 120 MM | m3 | 0.12 |  | 0
572223 | SPOJOVACÍ POSTŘIK Z EMULZE DO 1 KG/M2 | m2 | 1 |  | 0
574C07 | ASFALTOVÝ BETON PRO PODKLADNÍ VRSTVY ACP 22+ , TL. 80MM | m3 | 0.08 |  | 0
| Celkem sanace | m2 | 1 |  | 0