## Pokyny pro vyplnění
Pokyny pro vyplnění
Ve všech listech tohoto souboru můžete měnit pouze buňky s modrým pozadím. Jedná se o tyto údaje : - údaje o firmě - jednotkové ceny položek zadané na maximálně dvě desetinná místa

## Stavba
#RTSROZP# | Položkový rozpočet stavby
| Stavba: |  | WI-kol | SOŠ INFORMAIKY A SPOJŮ A SOU, KOLÍN
| Objednatel: | [5 empty] | IČO:
DIČ:
| Projektant: | [5 empty] | IČO:
DIČ:
| Zhotovitel: | [5 empty] | IČO:
DIČ:
Vypracoval:
| Rozpis ceny | [6 empty] | Celkem
HSV | HSV | [6 empty] | 0
PSV | PSV | [6 empty] | 0
MON | MON | [6 empty] | 0
VN | Vedlejší náklady | [6 empty] | 0
ON | Ostatní náklady | [6 empty] | 0
| Celkem | [6 empty] | 0
Rekapitulace daní
0 | Základ pro sníženou DPH |  |  | 12 | % | 0 |  |  | CZK
0 | Snížená DPH |  |  | 12 | % | 0 |  |  | CZK
0 | Základ pro základní DPH |  |  | 21 | % | 0 |  |  | CZK
0 | Základní DPH |  |  | 21 | % | 0 |  |  | CZK
0 | Zaokrouhlení |  |  |  |  | 0 |  |  | CZK
| Cena celkem bez DPH |  |  |  |  | 0 |  |  | CZK
0 | Cena celkem s DPH |  |  |  |  | 0 |  |  | CZK
|  | v |  |  | dne
|  |  | Za zhotovitele |  |  |  | Za objednatele
Rekapitulace dílčích částí
#CASTI>> | Číslo | Název |  |  | Základ pro sníženou DPH | Základ pro základní DPH | DPH celkem | Cena celkem | %
1 | Stavba |  |  |  | 0 | 0 | 0 | 0
2 | 2 | Vybudování JCE IB - 2. etapa |  |  | 0 | 0 | 0 | 0
3 | 2 | Vybudování JCE IB - 2. etapa- stavební část |  |  | 0 | 0 | 0 | 0
3 | 3 | Elektroinstalace - silnoproud |  |  | 0 | 0 | 0 | 0
3 | 3a | Elektroinstalace - slaboproud |  |  | 0 | 0 | 0 | 0
3 | 4 | Technologie |  |  | 0 | 0 | 0 | 0
| Celkem za stavbu |  |  |  | 0 | 0 | 0 | 0 | 0
#POPS | Popis stavby: WI-kol - SOŠ INFORMAIKY A SPOJŮ A SOU, KOLÍN
#POPO | Popis objektu: 2 - Vybudování JCE IB - 2. etapa
#POPR | Popis rozpočtu: 2 - Vybudování JCE IB - 2. etapa- stavební část
#POPR | Popis rozpočtu: 3 - Elektroinstalace - silnoproud
#POPR | Popis rozpočtu: 3a - Elektroinstalace - slaboproud
#POPR | Popis rozpočtu: 4 - Technologie
Rekapitulace dílů
| Číslo | Název |  |  | Typ dílu |  |  | Celkem | %
| _1 | Rozvaděče |  |  | HSV |  |  | 0
| _10 | Strukturovaná kabeláž - 19" rozvodné skříně a příslušenství. Koncové ceny pro pasivní komponenty ka |  |  | HSV |  |  | 0
| _11 | Poplachový zabezpečovací systém - detekce |  |  | HSV |  |  | 0
| _12 | Poplachový zabezpečovací systém - kabelové rozvody |  |  | HSV |  |  | 0
| _13 | Společný nosný materiál |  |  | HSV |  |  | 0
| _15 | Stavební práce a přípomoce |  |  | HSV |  |  | 0
| _2 | Kompletační materiál |  |  | HSV |  |  | 0
| _3 | Kabelové rozvody |  |  | HSV |  |  | 0
| _4 | Elektroinstalační materiál |  |  | HSV |  |  | 0
| _5 | Nosný materiál |  |  | HSV |  |  | 0
| _7 | Stavební a zemní práce |  |  | HSV |  |  | 0
| _8 | Strukturovaná kabeláž - 19" rozvodné skříně a příslušenství. Koncové ceny pro pasivní komponenty ka |  |  | HSV |  |  | 0
| _9 | Strukturovaná kabeláž - 19" rozvodné skříně a příslušenství. Koncové ceny pro pasivní komponenty ka |  |  | HSV |  |  | 0
| 3 | Svislé a kompletní konstrukce |  |  | HSV |  |  | 0
| 342 | Stěny a příčky montované lehké |  |  | HSV |  |  | 0
| 4 | Vodorovné konstrukce |  |  | HSV |  |  | 0
| 416 | Podhledy a mezistropy montované lehké |  |  | HSV |  |  | 0
| 61 | Úpravy povrchů vnitřní |  |  | HSV |  |  | 0
| 64 | Výplně otvorů |  |  | HSV |  |  | 0
| 94 | Lešení a stavební výtahy |  |  | HSV |  |  | 0
| 95 | Dokončovací konstrukce na pozemních stavbách |  |  | HSV |  |  | 0
| 96 | Bourání konstrukcí |  |  | HSV |  |  | 0
| 99 | Staveništní přesun hmot |  |  | HSV |  |  | 0
| D.1.4.9.01 | AKTIVNÍ PRVKY |  |  | HSV |  |  | 0
| D.1.4.9.02 | BEZDRÁTOVÁ INFRASTRUKTURA (WLAN) |  |  | HSV |  |  | 0
| 766 | Konstrukce truhlářské |  |  | PSV |  |  | 0
| 767 | Konstrukce zámečnické |  |  | PSV |  |  | 0
| 771 | Podlahy z dlaždic a obklady |  |  | PSV |  |  | 0
| 776 | Podlahy povlakové |  |  | PSV |  |  | 0
| 784 | Malby |  |  | PSV |  |  | 0
| 799 | Ostatní |  |  | PSV |  |  | 0
| M21 | Elektromontáže |  |  | MON |  |  | 0
| D96 | Přesuny suti a vybouraných hmot |  |  | PSU |  |  | 0
| VN | Vedlejší náklady |  |  | VN |  |  | 0
| Cena celkem | [6 empty] | 0 | 0
Note on D11: Název
Note on D12: Ulice
Note on D13: PSČ
Note on E13: Místo
Note on I11: IČO
Note on I12: DIČ

## VzorPolozky (hidden)
Položkový rozpočet
S:
O:
R:

## 2 2 Pol
Položkový rozpočet | [27 empty] | #TypZaznamu#
S: | WI-kol | SOŠ INFORMAIKY A SPOJŮ A SOU, KOLÍN | [25 empty] | STA
O: | 2 | Vybudování JCE IB - 2. etapa | [22 empty] | STA |  |  | OBJ
R: | 2 | Vybudování JCE IB - 2. etapa- stavební část | [25 empty] | ROZ
P.č. | Číslo položky | Název položky | MJ | Množství | Cena / MJ | Celkem | Dodávka | Dodávka celk. | Montáž | Montáž celk. | DPH | Cena s DPH | Hmotnost / MJ | Hmotnost celk.(t) | Dem. hmotnost / MJ | Dem. hmotnost celk.(t) | Ceník | Cen. soustava / platnost | Cenová úroveň | Nhod / MJ | Nhod celk. | Dodavatel | Typ položky | Stav položky
Díl: | 3 | Svislé a kompletní konstrukce |  |  |  | 0 |  | 0 |  | 0 |  | 0 |  | 0 |  | 0 |  |  |  |  | 0.59 | [6 empty] | DIL
1 | 346971162R01 | PLASTOVÁ PŘECHODOVÁ LIŠTA K SDK | m | 6.6 |  | 0 |  | 0 |  | 0 | 21 | 0 | 0.00058 | 0 | 0 | 0 |  | Vlastní | RTS 23/ I | 0.09 | 0.59 |  | Práce | Běžná |  |  |  | POL1_
|  | Rozmeření, nařezání a montáž minerální izolace, zapravení spáry montážní pěnou, dodávka tepelné izolace a montážní pěny. | [25 empty] | POP |  | Rozmeření, nařezání a montáž minerální izolace, zapravení spáry montážní pěnou, dodávka tepelné izolace a montážní pěny.
|  | 76 : 3,3*2 |  | 6.6 | [23 empty] | VV | 0
Díl: | 342 | Stěny a příčky montované lehké |  |  |  | 0 |  | 0 |  | 0 |  | 0 |  | 0.36 |  | 0 |  |  |  |  | 11.78 | [6 empty] | DIL
2 | 342261212RS1 | Příčka sádrokarton. ocel.kce, 2x oplášť. tl.125 mm desky standard tl. 12,5 mm, izol. minerál tl. 4 cm | m2 | 8.265 |  | 0 |  | 0 |  | 0 | 21 | 0 | 0.04328 | 0.36 | 0 | 0 |  | RTS 23/ I | RTS 23/ I | 1.425 | 11.78 |  | Práce | Běžná |  |  |  | POL1_
|  | B - 2.NP - 75 : 3,3*(2,7+0,35)-0,9*2 |  | 8.265 | [23 empty] | VV | 0
Díl: | 4 | Vodorovné konstrukce |  |  |  | 0 |  | 0 |  | 0 |  | 0 |  | 0.05 |  | 0 |  |  |  |  | 1.01 | [6 empty] | DIL
3 | 411387531R00 | Zabetonování otvorů 0,25 m2 ve stropech a klenbách | kus | 1 |  | 0 |  | 0 |  | 0 | 21 | 0 | 0.0502 | 0.05 | 0 | 0 |  | RTS 23/ I | RTS 23/ I | 1.006 | 1.01 |  | Práce | Běžná |  |  |  | POL1_
|  | B214 : 1 |  | 1 | [23 empty] | VV | 0
Díl: | 416 | Podhledy a mezistropy montované lehké |  |  |  | 0 |  | 0 |  | 0 |  | 0 |  | 0.01 |  | 0 |  |  |  |  | 87.78 | [6 empty] | DIL
4 | 342264102R01 | Osazení reviz. dvířek do SDK podhledu, do 0,50 m2 vč. dod. dv. do SDK, 600/600 mm | kus | 15 |  | 0 |  | 0 |  | 0 | 21 | 0 | 0.00024 | 0 | 0 | 0 |  | Vlastní | Indiv | 1.54 | 23.1 |  | Práce | Běžná |  |  |  | POL1_
|  | s vyřezáním otvoru, osazením rámu s dvířky, prošroubováním a úpravou parotěsné zábrany, | [25 empty] | POP
|  | S/01 : 15 |  | 15 | [23 empty] | VV | 0
5 | 342264102R02 | Osazení reviz. dvířek do SDK podhledu, do 0,50 m2 vč. dod. dv. do SDK, 300/300 mm | kus | 42 |  | 0 |  | 0 |  | 0 | 21 | 0 | 0.00024 | 0.01 | 0 | 0 |  | Vlastní | Indiv | 1.54 | 64.68 |  | Práce | Běžná |  |  |  | POL1_
|  | s vyřezáním otvoru, osazením rámu s dvířky, prošroubováním a úpravou parotěsné zábrany, | [25 empty] | POP
|  | S/02 : 25 |  | 25 | [23 empty] | VV | 0
|  | S/03 : 17 |  | 17 | [23 empty] | VV | 0
Díl: | 61 | Úpravy povrchů vnitřní |  |  |  | 0 |  | 0 |  | 0 |  | 0 |  | 0.02 |  | 0 |  |  |  |  | 3.84 | [6 empty] | DIL
6 | 611401211RT2 | Oprava omítky na stropech o ploše do 0,25 m2 vápennou štukovou omítkou | kus | 1 |  | 0 |  | 0 |  | 0 | 21 | 0 | 0.01074 | 0.01 | 0 | 0 |  | RTS 23/ I | RTS 23/ I | 0.51171 | 0.51 |  | Práce | Běžná |  |  |  | POL1_
|  | B214 : 1 |  | 1 | [23 empty] | VV | 0
7 | 617701901R00 | Oprava-zatmelení spár | ks | 49 |  | 0 |  | 0 |  | 0 | 21 | 0 | 0.00023 | 0.01 | 0 | 0 |  | Vlastní | Indiv | 0.068 | 3.33 |  | Práce | Běžná |  |  |  | POL1_
|  | A111, 112 : 2 |  | 2 | [23 empty] | VV | 0
|  | B111-124 : 21 |  | 21 | [23 empty] | VV | 0
|  | B211-213, 215-225 : 19 |  | 19 | [23 empty] | VV | 0
|  | C111, 112, 114, 115 : 4 |  | 4 | [23 empty] | VV | 0
|  | D111-113 : 3 |  | 3 | [23 empty] | VV | 0
Díl: | 64 | Výplně otvorů |  |  |  | 0 |  | 0 |  | 0 |  | 0 |  | 0.03 |  | 0 |  |  |  |  | 2.76 | [6 empty] | DIL
8 | 642944114RT5 | Osaz.zár.oc.2rámových, šroubovaných,tl.stěny 170mm včetně dodávky zárubně, š průchodu 900 mm | kus | 1 |  | 0 |  | 0 |  | 0 | 21 | 0 | 0.02656 | 0.03 | 0 | 0 |  | RTS 23/ I | RTS 23/ I | 2.758 | 2.76 |  | Práce | Běžná |  |  |  | POL1_
|  | Z/06 : 1 |  | 1 | [23 empty] | VV | 0
Díl: | 94 | Lešení a stavební výtahy |  |  |  | 0 |  | 0 |  | 0 |  | 0 |  | 0.6 |  | 0 |  |  |  |  | 81.32 | [6 empty] | DIL
9 | 941955002R00 | Lešení lehké pomocné, výška podlahy do 1,9 m | m2 | 380 |  | 0 |  | 0 |  | 0 | 21 | 0 | 0.00158 | 0.6 | 0 | 0 |  | RTS 23/ I | RTS 23/ I | 0.214 | 81.32 |  | Práce | Běžná |  |  |  | POL1_
|  | 55*3*2+50 |  | 380 | [23 empty] | VV | 0
Díl: | 95 | Dokončovací konstrukce na pozemních stavbách |  |  |  | 0 |  | 0 |  | 0 |  | 0 |  | 0.02 |  | 0 |  |  |  |  | 132.44 | [6 empty] | DIL
10 | 952901111R00 | Vyčištění budov o výšce podlaží do 4 m | m2 | 430 |  | 0 |  | 0 |  | 0 | 21 | 0 | 4e-05 | 0.02 | 0 | 0 |  | RTS 23/ I | RTS 23/ I | 0.308 | 132.44 |  | Práce | Běžná |  |  |  | POL1_
|  | 55*3*2+100 |  | 430 | [23 empty] | VV | 0
Díl: | 96 | Bourání konstrukcí |  |  |  | 0 |  | 0 |  | 0 |  | 0 |  | 0.03 |  | 3.99 |  |  |  |  | 188.69 | [6 empty] | DIL
11 | 962031113R00 | Bourání příček z cihel pálených plných tl. 65 mm | m2 | 7.145 |  | 0 |  | 0 |  | 0 | 21 | 0 | 0.00067 | 0 | 0.184 | 1.31 |  | RTS 23/ I | RTS 23/ I | 0.227 | 1.62 |  | Práce | Běžná |  |  |  | POL1_
|  | B - 2.NP : 2,65*3,3-0,8*2 |  | 7.145 | [23 empty] | VV | 0
12 | 963016111R00 | Demontáž podhledu SDK, pouze deska., 1xoplášť.12,5 mm | m2 | 103.6 |  | 0 |  | 0 |  | 0 | 21 | 0 | 0.00033 | 0.03 | 0.01183 | 1.23 |  | RTS 23/ I | RTS 23/ I | 0.346 | 35.85 |  | Práce | Běžná |  |  |  | POL1_
|  | B - 1.NP : 50 |  | 50 | [23 empty] | VV | 0
|  | B - 2.NP : 53,6 |  | 53.6 | [23 empty] | VV | 0
13 | 965081713R00 | Bourání dlažeb keramických tl.10 mm, nad 1 m2 | m2 | 0.525 |  | 0 |  | 0 |  | 0 | 21 | 0 | 0 | 0 | 0.02 | 0.01 |  | RTS 23/ I | RTS 23/ I | 0.147 | 0.08 |  | Práce | Běžná |  |  |  | POL1_
|  | 04 : 0,35*1,5 |  | 0.525 | [23 empty] | VV | 0
14 | 968061125R00 | Vyvěšení dřevěných a plastových dveřních křídel pl. do 2 m2 | kus | 1 |  | 0 |  | 0 |  | 0 | 21 | 0 | 0 | 0 | 0 | 0 |  | RTS 23/ I | RTS 23/ I | 0.05 | 0.05 |  | Práce | Běžná |  |  |  | POL1_
|  | B - 2.NP : 1 |  | 1 | [23 empty] | VV | 0
15 | 968072455R00 | Vybourání kovových dveřních zárubní pl. do 2 m2 | m2 | 1.6 |  | 0 |  | 0 |  | 0 | 21 | 0 | 0.00117 | 0 | 0.076 | 0.12 |  | RTS 23/ I | RTS 23/ I | 0.939 | 1.5 |  | Práce | Běžná |  |  |  | POL1_
|  | B - 2.NP : 0,8*2 |  | 1.6 | [23 empty] | VV | 0
16 | 970051025R00 | Vrtání jádrové do ŽB d 25 mm | m | 1 |  | 0 |  | 0 |  | 0 | 21 | 0 | 0 | 0 | 0.00123 | 0 |  | RTS 23/ I | RTS 23/ I | 2.45 | 2.45 |  | Práce | Běžná |  |  |  | POL1_
|  | C111 : 0,5 |  | 0.5 | [23 empty] | VV | 0
|  | C113 : 0,5 |  | 0.5 | [23 empty] | VV | 0
17 | 970051100R00 | Vrtání jádrové do ŽB do D 100 mm | m | 0.35 |  | 0 |  | 0 |  | 0 | 21 | 0 | 0 | 0 | 0.01963 | 0.01 |  | RTS 23/ I | RTS 23/ I | 3.25 | 1.14 |  | Práce | Běžná |  |  |  | POL1_
|  | B214 : 0,35 |  | 0.35 | [23 empty] | VV | 0
18 | 971033121R00 | Vrtání otvorů, zeď cihelná, do 3 cm, hl. do 15 cm | kus | 34 |  | 0 |  | 0 |  | 0 | 21 | 0 | 0 | 0 | 0.0002 | 0.01 |  | RTS 23/ I | RTS 23/ I | 0.045 | 1.53 |  | Práce | Běžná |  |  |  | POL1_
|  | Včetně pomocného lešení o výšce podlahy do 1900 mm a pro zatížení do 1,5 kPa (150 kg/m2). | [25 empty] | POP
|  | B111-B116, 118, 120, 123, 124 : 6+1+1+8+1 |  | 17 | [23 empty] | VV | 0
|  | B215-218, 220,221, 223, 225 : 13 |  | 13 | [23 empty] | VV | 0
|  | C112, 114, 115 : 3 |  | 3 | [23 empty] | VV | 0
|  | D113 : 1 |  | 1 | [23 empty] | VV | 0
19 | 971033131R00 | Vybourání otvorů zeď cihel, SDK. d=6 cm, tl. 15 cm, MVC | kus | 7 |  | 0 |  | 0 |  | 0 | 21 | 0 | 0 | 0 | 0.001 | 0.01 |  | RTS 23/ I | RTS 23/ I | 0.064 | 0.45 |  | Práce | Běžná |  |  |  | POL1_
|  | A111, 112 : 1+1 |  | 2 | [23 empty] | VV | 0
|  | B117 : 1 |  | 1 | [23 empty] | VV | 0
|  | B211, 212, 219 : 1+1 |  | 2 | [23 empty] | VV | 0
|  | D111, 112 : 2 |  | 2 | [23 empty] | VV | 0
20 | 971033331R00 | Vybourání otv. zeď cihel. pl.0,09 m2, tl.15cm, MVC | kus | 5 |  | 0 |  | 0 |  | 0 | 21 | 0 | 0.00034 | 0 | 0.025 | 0.13 |  | RTS 23/ I | RTS 23/ I | 0.213 | 1.07 |  | Práce | Běžná |  |  |  | POL1_
|  | Včetně pomocného lešení o výšce podlahy do 1900 mm a pro zatížení do 1,5 kPa (150 kg/m2). | [25 empty] | POP
|  | B119, 121, 122 : 3 |  | 3 | [23 empty] | VV | 0
|  | B222, 224 : 2 |  | 2 | [23 empty] | VV | 0
21 | 974054711R00 | Dodatečné vyřezání otvoru v SDK stěně pl.0,25 m2 | kus | 1 |  | 0 |  | 0 |  | 0 | 21 | 0 | 0 | 0 | 0.00222 | 0 |  | RTS 23/ I | RTS 23/ I | 0.744 | 0.74 |  | Práce | Běžná |  |  |  | POL1_
|  | B213 : 1 |  | 1 | [23 empty] | VV | 0
22 | 974054722R00 | Dodatečné vyřezání otvoru v SDK podhledu pl.0,5 m2 | kus | 41 |  | 0 |  | 0 |  | 0 | 21 | 0 | 0 | 0 | 0.00445 | 0.18 |  | RTS 23/ I | RTS 23/ I | 1.03 | 42.23 |  | Práce | Běžná |  |  |  | POL1_
|  | pro rev. dvířka - B - 1.NP : 13+6 |  | 19 | [23 empty] | VV | 0
|  | 2.NP : 22 |  | 22 | [23 empty] | VV | 0
23 | 960-1 | Demontáž revizních dvířek | ks | 18 |  | 0 |  | 0 |  | 0 | 21 | 0 | 0 | 0 | 0 | 0 |  | Vlastní | Kalkul | 0 | 0 |  | Práce | Běžná |  |  |  | POL1_
|  | B - 1.NP : 6+3 |  | 9 | [23 empty] | VV | 0
|  | 2.NP : 9 |  | 9 | [23 empty] | VV | 0
24 | 967581801R00 | Demontáž podhledů - kazet | m2 | 196.04 |  | 0 |  | 0 |  | 0 | 21 | 0 | 0 | 0 | 0.005 | 0.98 |  | Vlastní | Indiv | 0.51 | 99.98 |  | Práce | Běžná |  |  |  | POL1_
|  | B - 1.NP : 2,5*6+1,95*6 |  | 26.7 | [23 empty] | VV | 0
|  | 2.NP : 2,05*5,5+1,9*6,5*4+2,5*5,5*3+2,5*6,5 |  | 118.175 | [23 empty] | VV | 0
|  | C : 2,15*20,7+3,6*1,85 |  | 51.165 | [23 empty] | VV | 0
Díl: | 99 | Staveništní přesun hmot |  |  |  | 0 |  | 0 |  | 0 |  | 0 |  | 0 |  | 0 |  |  |  |  | 6.24 | [6 empty] | DIL
25 | 999281151R00 | Přesun hmot pro opravy a údržbu do v. 25 m,nošením | t | 1.1341 |  | 0 |  | 0 |  | 0 | 21 | 0 | 0 | 0 | 0 | 0 |  | RTS 23/ I | RTS 23/ I | 5.5 | 6.24 |  | Přesun hmot | Běžná |  |  |  | POL7_
Díl: | 766 | Konstrukce truhlářské |  |  |  | 0 |  | 0 |  | 0 |  | 0 |  | 0 |  | 0 |  |  |  |  | 0 | [6 empty] | DIL
26 | 766-2 | DŘEVĚNÉ VNITŘNÍ DVEŘE HLADKÉ PLNÉ, 1kř, 900/1970 mm komplet, dle poppisu v PD | ks | 1 |  | 0 |  | 0 |  | 0 | 21 | 0 | 0 | 0 | 0 | 0 |  | Vlastní | Indiv | 0 | 0 |  | Práce | Běžná |  |  |  | POL1_
|  | D/01 : 1 |  | 1 | [23 empty] | VV | 0
Díl: | 767 | Konstrukce zámečnické |  |  |  | 0 |  | 0 |  | 0 |  | 0 |  | 1.81 |  | 0 |  |  |  |  | 138.08 | [6 empty] | DIL
27 | 767584642R00 | Montáž podhledů ostatních - desky | m2 | 103.6 |  | 0 |  | 0 |  | 0 | 21 | 0 | 3e-05 | 0 | 0 | 0 |  | RTS 23/ I | RTS 23/ I | 0.485 | 50.25 |  | Práce | Běžná |  |  |  | POL1_
|  | B - 1.NP : 50 |  | 50 | [23 empty] | VV | 0
|  | B - 2.NP : 53,6 |  | 53.6 | [23 empty] | VV | 0
28 | 767-1 | KONSTRUKCE VYNÁŠEJÍCÍ VENKOVNÍ JEDNOTKY CHLAZENÍ komplet, dle popisu v PD | ks | 1 |  | 0 |  | 0 |  | 0 | 21 | 0 | 0 | 0 | 0 | 0 |  | Vlastní | Kalkul | 0 | 0 |  | Práce | Běžná |  |  |  | POL1_
|  | Z/04 : 1 |  | 1 | [23 empty] | VV | 0
29 | 767586201R01 | Podhled minerální osazení min. kazet na stáv. rošt vč. 25% nových kazet | m2 | 196.04 |  | 0 |  | 0 |  | 0 | 21 | 0 | 0.0041 | 0.8 | 0 | 0 |  | Vlastní | Indiv | 0.42 | 82.34 |  | Práce | Běžná |  |  |  | POL1_
|  | Dodávka a montáž kazet. | [25 empty] | POP
|  | B - 1.NP : 2,5*6+1,95*6 |  | 26.7 | [23 empty] | VV | 0
|  | 2.NP : 2,05*5,5+1,9*6,5*4+2,5*5,5*3+2,5*6,5 |  | 118.175 | [23 empty] | VV | 0
|  | C : 2,15*20,7+3,6*1,85 |  | 51.165 | [23 empty] | VV | 0
30 | 59591017R | Deska Knauf WHITE 12,5 GKB, 1250 x 2500 x 12,5 mm | m2 | 113.96 |  | 0 |  | 0 |  | 0 | 21 | 0 | 0.0089 | 1.01 | 0 | 0 | SPCM | RTS 23/ I | RTS 23/ I | 0 | 0 |  | Specifikace | Běžná |  |  |  | POL3_
|  | 103,6*1,1 |  | 113.96 | [23 empty] | VV | 0
31 | 998767103R00 | Přesun hmot pro zámečnické konstr., výšky do 24 m | t | 1.8211 |  | 0 |  | 0 |  | 0 | 21 | 0 | 0 | 0 | 0 | 0 |  | RTS 23/ I | RTS 23/ I | 3.016 | 5.49 |  | Přesun hmot | Běžná |  |  |  | POL7_
Díl: | 771 | Podlahy z dlaždic a obklady |  |  |  | 0 |  | 0 |  | 0 |  | 0 |  | 0.02 |  | 0 |  |  |  |  | 0.97 | [6 empty] | DIL
32 | 771475014RT1 | Obklad soklíků keram.rovných, tmel,výška 10 cm lepidlo, spár.hm. | m | 2.05 |  | 0 |  | 0 |  | 0 | 21 | 0 | 0.00032 | 0 | 0 | 0 |  | RTS 23/ I | RTS 23/ I | 0.236 | 0.48 |  | Práce | Běžná |  |  |  | POL1_
|  | 77 : 0,35*2+1,35 |  | 2.05 | [23 empty] | VV | 0
33 | 771575109R00 | Montáž podlah keram.,hladké, tmel, 30x30 cm | m2 | 0.4725 |  | 0 |  | 0 |  | 0 | 21 | 0 | 0.00504 | 0 | 0 | 0 |  | RTS 23/ I | RTS 23/ I | 0.978 | 0.46 |  | Práce | Běžná |  |  |  | POL1_
|  | 77 : 0,35*1,35 |  | 0.4725 | [23 empty] | VV | 0
34 | 597642031R | Dlažba dodávka | m2 | 1 |  | 0 |  | 0 |  | 0 | 21 | 0 | 0.0192 | 0.02 | 0 | 0 | SPCM | RTS 23/ I | RTS 23/ I | 0 | 0 |  | Specifikace | Běžná |  |  |  | POL3_
35 | 998771104R00 | Přesun hmot pro podlahy z dlaždic, výšky do 36 m | t | 0.02224 |  | 0 |  | 0 |  | 0 | 21 | 0 | 0 | 0 | 0 | 0 |  | RTS 23/ I | RTS 23/ I | 1.386 | 0.03 |  | Přesun hmot | Běžná |  |  |  | POL7_
Díl: | 776 | Podlahy povlakové |  |  |  | 0 |  | 0 |  | 0 |  | 0 |  | 0 |  | 0 |  |  |  |  | 0.14 | [6 empty] | DIL
36 | 776981112R00 | Lišta hliníková přechod., stejná výška .podlah | m | 0.9 |  | 0 |  | 0 |  | 0 | 21 | 0 | 0.00017 | 0 | 0 | 0 |  | RTS 23/ I | RTS 23/ I | 0.152 | 0.14 |  | Práce | Běžná |  |  |  | POL1_
37 | 998776104R00 | Přesun hmot pro podlahy povlakové, výšky do 36 m | t | 0.00015 |  | 0 |  | 0 |  | 0 | 21 | 0 | 0 | 0 | 0 | 0 |  | RTS 23/ I | RTS 23/ I | 1.125 | 0 |  | Přesun hmot | Běžná |  |  |  | POL7_
Díl: | 784 | Malby |  |  |  | 0 |  | 0 |  | 0 |  | 0 |  | 0 |  | 0 |  |  |  |  | 71.74 | [6 empty] | DIL
38 | 784191101R00 | Penetrace podkladu univerzální | m2 | 533.7625 |  | 0 |  | 0 |  | 0 | 21 | 0 | 0 | 0 | 0 | 0 |  | RTS 23/ I | RTS 23/ I | 0.03248 | 17.34 |  | Práce | Běžná |  |  |  | POL1_7
|  | B1.NP : 54,2*3 |  | 162.6 | [23 empty] | VV | 0
|  | 2.NP : 54,2*3+3,3*(3,25*2+2,4*2)+3,2*2,4-0,9*2-0,8*2*2 |  | 202.57 | [23 empty] | VV | 0
|  | D : 3,4*(3,55*2+10,95*2)-0,8*2-4,8*1,8*2+10,95*3,55 |  | 118.5925 | [23 empty] | VV | 0
|  | 50 |  | 50 | [23 empty] | VV | 0
39 | 784195112R00 | Malba tekutá Standard, bílá, 2 x | m2 | 533.7625 |  | 0 |  | 0 |  | 0 | 21 | 0 | 0 | 0 | 0 | 0 |  | RTS 23/ I | RTS 23/ I | 0.10191 | 54.4 |  | Práce | Běžná |  |  |  | POL1_7
|  | Odkaz na mn. položky pořadí 38 : 533,76250 |  | 533.7625 | [23 empty] | VV | 5
Díl: | M21 | Elektromontáže |  |  |  | 0 |  | 0 |  | 0 |  | 0 |  | 0 |  | 0 |  |  |  |  | 0.16 | [6 empty] | DIL
40 | 210020911R00 | Ucpávka protipožární, průchod stropem | m2 | 0.01 |  | 0 |  | 0 |  | 0 | 21 | 0 | 0 | 0 | 0 | 0 |  | RTS 23/ I | RTS 23/ I | 16.445 | 0.16 |  | Práce | Běžná |  |  |  | POL1_
|  | B214 : 0,1*0,1 |  | 0.01 | [23 empty] | VV | 0
Díl: | D96 | Přesuny suti a vybouraných hmot |  |  |  | 0 |  | 0 |  | 0 |  | 0 |  | 0 |  | 0 |  |  |  |  | 15.13 | [6 empty] | DIL
41 | 979011211R00 | Svislá doprava suti a vybour. hmot za 2.NP nošením | t | 3.9841 |  | 0 |  | 0 |  | 0 | 21 | 0 | 0 | 0 | 0 | 0 |  | RTS 23/ I | RTS 23/ I | 2.009 | 8 |  | Přesun suti | Běžná |  |  |  | POL8_
42 | 979081111R00 | Odvoz suti a vybour. hmot na skládku do 1 km | t | 3.9841 |  | 0 |  | 0 |  | 0 | 21 | 0 | 0 | 0 | 0 | 0 |  | RTS 23/ I | RTS 23/ I | 0.49 | 1.95 |  | Přesun suti | Běžná |  |  |  | POL8_
|  | Včetně naložení na dopravní prostředek a složení na skládku, bez poplatku za skládku. | [25 empty] | POP
43 | 979081121R00 | Příplatek k odvozu za každý další 1 km | t | 75.6986 |  | 0 |  | 0 |  | 0 | 21 | 0 | 0 | 0 | 0 | 0 |  | RTS 23/ I | RTS 23/ I | 0 | 0 |  | Přesun suti | Běžná |  |  |  | POL8_
44 | 979082111R00 | Vnitrostaveništní doprava suti do 10 m | t | 3.9841 |  | 0 |  | 0 |  | 0 | 21 | 0 | 0 | 0 | 0 | 0 |  | RTS 23/ I | RTS 23/ I | 0.942 | 3.75 |  | Přesun suti | Běžná |  |  |  | POL8_
45 | 979990107R00 | Poplatek za uložení suti - směs betonu, cihel, dřeva, skupina odpadu 170904 | t | 3.9841 |  | 0 |  | 0 |  | 0 | 21 | 0 | 0 | 0 | 0 | 0 |  | RTS 23/ I | RTS 23/ I | 0 | 0 |  | Přesun suti | Běžná |  |  |  | POL8_
46 | 979087392R00 | Příplatek za nošení vyb. hmot každých dalších 10 m | t | 3.9841 |  | 0 |  | 0 |  | 0 | 21 | 0 | 0 | 0 | 0 | 0 |  | RTS 23/ I | RTS 23/ I | 0.36 | 1.43 |  | Přesun suti | Běžná |  |  |  | POL8_
Díl: | VN | Vedlejší náklady |  |  |  | 0 |  | 0 |  | 0 |  | 0 |  | 0 |  | 0 |  |  |  |  | 0 | [6 empty] | DIL
47 | 005121 R | Zařízení staveniště | Soubor | 1 |  | 0 |  | 0 |  | 0 | 21 | 0 | 0 | 0 | 0 | 0 |  | RTS 23/ I | Indiv | 0 | 0 |  | VRN | Běžná |  |  |  | POL99_2
|  | Veškeré náklady spojené s vybudováním, provozem a odstraněním zařízení staveniště. | [25 empty] | POP
48 | 005122 R | Provozní vlivy | Soubor | 1 |  | 0 |  | 0 |  | 0 | 21 | 0 | 0 | 0 | 0 | 0 |  | RTS 23/ I | Indiv | 0 | 0 |  | VRN | Běžná |  |  |  | POL99_1
|  | Náklady na ztížené podmínky provádění tam, kde jsou stavební práce zcela nebo zčásti omezovány provozem jiných osob. Jde zejména o zvýšené náklady související s omezením provozem v areálu objednatele nebo o náklady v důsledku nezbytného respektování stávající dopravy ovlivňující stavební práce. | [25 empty] | POP |  | Náklady na ztížené podmínky provádění tam, kde jsou stavební práce zcela nebo zčásti omezovány provozem jiných osob. Jde zejména o zvýšené náklady související s omezením provozem v areálu objednatele nebo o náklady v důsledku nezbytného respektování stávající dopravy ovlivňující stavební práce.
49 | 005122010R | Provoz objednatele | Soubor | 1 |  | 0 |  | 0 |  | 0 | 21 | 0 | 0 | 0 | 0 | 0 |  | RTS 23/ I | Indiv | 0 | 0 |  | VRN | Běžná |  |  |  | POL99_1
|  | Náklady na ztížené provádění stavebních prací v důsledku nepřerušeného provozu na staveništi nebo v případech nepřerušeného provozu v objektech v nichž se stavební práce provádí. | [25 empty] | POP |  | Náklady na ztížené provádění stavebních prací v důsledku nepřerušeného provozu na staveništi nebo v případech nepřerušeného provozu v objektech v nichž se stavební práce provádí.
[26 empty] | 15 | 21 | DPH
| Celkem |  |  |  |  | 0 | [19 empty] | 0 | 0 | SUM
Poznámky uchazeče k zadání
POPUZIV
END
Note on S6: Jedná se o informaci, zda se jedná o položku, která je do rozpočtu zadána z cenové soustavy RTS, nebo vlastní.
Note on T6: Jedná se o název CÚ, která je zadána u položky rozpočtu

## 2 3 Pol
Položkový rozpočet | [27 empty] | #TypZaznamu#
S: | WI-kol | SOŠ INFORMAIKY A SPOJŮ A SOU, KOLÍN | [25 empty] | STA
O: | 2 | Vybudování JCE IB - 2. etapa | [22 empty] | STA |  |  | OBJ
R: | 3 | Elektroinstalace - silnoproud | [25 empty] | ROZ
P.č. | Číslo položky | Název položky | MJ | Množství | Cena / MJ | Celkem | Dodávka | Dodávka celk. | Montáž | Montáž celk. | DPH | Cena s DPH | Hmotnost / MJ | Hmotnost celk.(t) | Dem. hmotnost / MJ | Dem. hmotnost celk.(t) | Ceník | Cen. soustava / platnost | Cenová úroveň | Nhod / MJ | Nhod celk. | Dodavatel | Typ položky | Stav položky
Díl: | _1 | Rozvaděče |  |  |  | 0 |  | 0 |  | 0 |  | 0 |  | 0 |  | 0 |  |  |  |  | 0 | [6 empty] | DIL
1 | Pol__0001 | Doplnění rozvaděče RH - o jistič 25A/3/B | kpl | 1 |  | 0 |  | 0 |  | 0 | 21 | 0 | 0 | 0 | 0 | 0 |  | Vlastní | Indiv | 0 | 0 |  | Práce | Běžná |  |  |  | POL1_1
2 | Pol__0002 | Doplnění rozvaděče RS-A-11 - o 1 nové zásuvkové okruhy 16A/1/B | kpl | 1 |  | 0 |  | 0 |  | 0 | 21 | 0 | 0 | 0 | 0 | 0 |  | Vlastní | Indiv | 0 | 0 |  | Práce | Běžná |  |  |  | POL1_1
3 | Pol__0003 | Rozvaděč PR-P6 viz výkresová dokumentace komplet (D+M+PPV) | ks | 1 |  | 0 |  | 0 |  | 0 | 21 | 0 | 0 | 0 | 0 | 0 |  | Vlastní | Indiv | 0 | 0 |  | Práce | Běžná |  |  |  | POL1_1
Díl: | _2 | Kompletační materiál |  |  |  | 0 |  | 0 |  | 0 |  | 0 |  | 0 |  | 0 |  |  |  |  | 0 | [6 empty] | DIL
4 | Pol__0004 | DEMONTÁŽ A ZPĚTNÁ MONTÁŽ OVLADAČEVZT JEDNOTKY DO NOVÉ POZICE | kpl | 1 |  | 0 |  | 0 |  | 0 | 21 | 0 | 0 | 0 | 0 | 0 |  | Vlastní | Indiv | 0 | 0 |  | Práce | Běžná |  |  |  | POL1_1
5 | Pol__0005 | DEMONTÁŽ A ZPĚTNÁ MONTÁŽ VYPÍNAČEDO NOVÉ POZICE | kpl | 1 |  | 0 |  | 0 |  | 0 | 21 | 0 | 0 | 0 | 0 | 0 |  | Vlastní | Indiv | 0 | 0 |  | Práce | Běžná |  |  |  | POL1_1
6 | Pol__0006 | Zásuvka 230V/16A, zapuštěná, s clonkami | ks | 1 |  | 0 |  | 0 |  | 0 | 21 | 0 | 0 | 0 | 0 | 0 |  | Vlastní | Indiv | 0 | 0 |  | Práce | Běžná |  |  |  | POL1_1
7 | Pol__0007 | Spínač jednopólový, řazení č.1, zapuštěný, komplet | ks | 1 |  | 0 |  | 0 |  | 0 | 21 | 0 | 0 | 0 | 0 | 0 |  | Vlastní | Indiv | 0 | 0 |  | Práce | Běžná |  |  |  | POL1_1
8 | Pol__0008 | Montážní rámeček pod přístroje | kpl | 1 |  | 0 |  | 0 |  | 0 | 21 | 0 | 0 | 0 | 0 | 0 |  | Vlastní | Indiv | 0 | 0 |  | Práce | Běžná |  |  |  | POL1_1
Díl: | _3 | Kabelové rozvody |  |  |  | 0 |  | 0 |  | 0 |  | 0 |  | 0 |  | 0 |  |  |  |  | 0 | [6 empty] | DIL
9 | Pol__0009 | Kabel CYKY-J 3x 1,5 | m | 80 |  | 0 |  | 0 |  | 0 | 21 | 0 | 0 | 0 | 0 | 0 |  | Vlastní | Indiv | 0 | 0 |  | Práce | Běžná |  |  |  | POL1_1
10 | Pol__0010 | Kabel CYKY-J 3x 2,5 | m | 280 |  | 0 |  | 0 |  | 0 | 21 | 0 | 0 | 0 | 0 | 0 |  | Vlastní | Indiv | 0 | 0 |  | Práce | Běžná |  |  |  | POL1_1
11 | Pol__0011 | Kabel 1-CYKY 4x 4 | m | 145 |  | 0 |  | 0 |  | 0 | 21 | 0 | 0 | 0 | 0 | 0 |  | Vlastní | Indiv | 0 | 0 |  | Práce | Běžná |  |  |  | POL1_1
12 | Pol__0012 | Vodič CYA 10 H07V-K zeleno-žlutá | m | 145 |  | 0 |  | 0 |  | 0 | 21 | 0 | 0 | 0 | 0 | 0 |  | Vlastní | Indiv | 0 | 0 |  | Práce | Běžná |  |  |  | POL1_1
13 | Pol__0013 | Vodič CYA 16 H07V-K zeleno-žlutá | m | 135 |  | 0 |  | 0 |  | 0 | 21 | 0 | 0 | 0 | 0 | 0 |  | Vlastní | Indiv | 0 | 0 |  | Práce | Běžná |  |  |  | POL1_1
Díl: | _4 | Elektroinstalační materiál |  |  |  | 0 |  | 0 |  | 0 |  | 0 |  | 0 |  | 0 |  |  |  |  | 0 | [6 empty] | DIL
14 | Pol__0014 | Korugovaná trubka KOPOFLEX prům.63 | m | 12 |  | 0 |  | 0 |  | 0 | 21 | 0 | 0 | 0 | 0 | 0 |  | Vlastní | Indiv | 0 | 0 |  | Práce | Běžná |  |  |  | POL1_1
15 | Pol__0015 | Krabice instalační pod omítku vč.víka prům.73 x hl.43mm | ks | 4 |  | 0 |  | 0 |  | 0 | 21 | 0 | 0 | 0 | 0 | 0 |  | Vlastní | Indiv | 0 | 0 |  | Práce | Běžná |  |  |  | POL1_1
16 | Pol__0016 | Krabice instalační pod omítku vč.víka prům.73 x hl.66mm | ks | 2 |  | 0 |  | 0 |  | 0 | 21 | 0 | 0 | 0 | 0 | 0 |  | Vlastní | Indiv | 0 | 0 |  | Práce | Běžná |  |  |  | POL1_1
17 | Pol__0017 | Krabice elektroinstalační odbočná na povrch, 8 vývodů, rozměry 75x75mm, světle šedá, materiál PE+PP, IP54, ref. typ OBBO A8 | ks | 2 |  | 0 |  | 0 |  | 0 | 21 | 0 | 0 | 0 | 0 | 0 |  | Vlastní | Indiv | 0 | 0 |  | Práce | Běžná |  |  |  | POL1_1
18 | Pol__0018 | Stahovací pásek 203x2.5mm UV odolný (balení 100ks) | kpl | 1 |  | 0 |  | 0 |  | 0 | 21 | 0 | 0 | 0 | 0 | 0 |  | Vlastní | Indiv | 0 | 0 |  | Práce | Běžná |  |  |  | POL1_1
19 | Pol__0019 | Stahovací pásek 293x2.5mm UV odolný (balení 100ks) | kpl | 1 |  | 0 |  | 0 |  | 0 | 21 | 0 | 0 | 0 | 0 | 0 |  | Vlastní | Indiv | 0 | 0 |  | Práce | Běžná |  |  |  | POL1_1
20 | Pol__0020 | Stahovací pásek 364x4.2mm UV odolný (balení 100ks) | kpl | 1 |  | 0 |  | 0 |  | 0 | 21 | 0 | 0 | 0 | 0 | 0 |  | Vlastní | Indiv | 0 | 0 |  | Práce | Běžná |  |  |  | POL1_1
21 | Pol__0021 | Trubka ohebná 16mm 320N MONOFLEX 1416 šedá | m | 20 |  | 0 |  | 0 |  | 0 | 21 | 0 | 0 | 0 | 0 | 0 |  | Vlastní | Indiv | 0 | 0 |  | Práce | Běžná |  |  |  | POL1_1
22 | Pol__0022 | Trubka tuhá 16mm 320N 1516 šedá | m | 40 |  | 0 |  | 0 |  | 0 | 21 | 0 | 0 | 0 | 0 | 0 |  | Vlastní | Indiv | 0 | 0 |  | Práce | Běžná |  |  |  | POL1_1
23 | Pol__0023 | Příchytka trubky prům 16mm, 5316E | ks | 20 |  | 0 |  | 0 |  | 0 | 21 | 0 | 0 | 0 | 0 | 0 |  | Vlastní | Indiv | 0 | 0 |  | Práce | Běžná |  |  |  | POL1_1
24 | Pol__0024 | Spojka trubky prům 16mm, 0216E | ks | 15 |  | 0 |  | 0 |  | 0 | 21 | 0 | 0 | 0 | 0 | 0 |  | Vlastní | Indiv | 0 | 0 |  | Práce | Běžná |  |  |  | POL1_1
25 | Pol__0025 | Příchytka SC na nosník natloukací, pro prům trubky 20mm | kpl | 1 |  | 0 |  | 0 |  | 0 | 21 | 0 | 0 | 0 | 0 | 0 |  | Vlastní | Indiv | 0 | 0 |  | Práce | Běžná |  |  |  | POL1_1
26 | Pol__0026 | Osazení samořezného šroubu do sendvičových panelů (D+M+PP) | kpl | 1 |  | 0 |  | 0 |  | 0 | 21 | 0 | 0 | 0 | 0 | 0 |  | Vlastní | Indiv | 0 | 0 |  | Práce | Běžná |  |  |  | POL1_1
Díl: | _5 | Nosný materiál |  |  |  | 0 |  | 0 |  | 0 |  | 0 |  | 0 |  | 0 |  |  |  |  | 0 | [6 empty] | DIL
27 | Pol__0027 | Kab.trasa z ocelového kab.žlabu 200/50 mm, ŽZ, komplet (vč. montážního příslušenství) | m | 85 |  | 0 |  | 0 |  | 0 | 21 | 0 | 0 | 0 | 0 | 0 |  | Vlastní | Indiv | 0 | 0 |  | Práce | Běžná |  |  |  | POL1_1
28 | Pol__0028 | Parapetní kanál dvoukomorový o výšce 140 včetně příslušenství | m | 30 |  | 0 |  | 0 |  | 0 | 21 | 0 | 0 | 0 | 0 | 0 |  | Vlastní | Indiv | 0 | 0 |  | Práce | Běžná |  |  |  | POL1_1
Díl: | 799 | Ostatní |  |  |  | 0 |  | 0 |  | 0 |  | 0 |  | 0 |  | 0 |  |  |  |  | 0 | [6 empty] | DIL
29 | Pol__0029 | Protipožární ucpávka otvoru do 5x5cm vč.mont. | sada | 1 |  | 0 |  | 0 |  | 0 | 21 | 0 | 0 | 0 | 0 | 0 |  | Vlastní | Indiv | 0 | 0 |  | Práce | Běžná |  |  |  | POL1_7
30 | Pol__0030 | Protipožární ucpávka otvoru do 10x10cm vč.mont. | sada | 1 |  | 0 |  | 0 |  | 0 | 21 | 0 | 0 | 0 | 0 | 0 |  | Vlastní | Indiv | 0 | 0 |  | Práce | Běžná |  |  |  | POL1_7
31 | Pol__0031 | Protipožární ucpávka otvoru do 30x10cm vč.mont. | sada | 1 |  | 0 |  | 0 |  | 0 | 21 | 0 | 0 | 0 | 0 | 0 |  | Vlastní | Indiv | 0 | 0 |  | Práce | Běžná |  |  |  | POL1_7
32 | Pol__0032 | Protipožární ucpávka otvoru do 80x20cm vč.mont. | sada | 1 |  | 0 |  | 0 |  | 0 | 21 | 0 | 0 | 0 | 0 | 0 |  | Vlastní | Indiv | 0 | 0 |  | Práce | Běžná |  |  |  | POL1_7
33 | Pol__0033 | Technické zajištění při montážích na střeše (příplatek za výškové práce, postroje, ochrana proti pádu, atd.) | sada | 1 |  | 0 |  | 0 |  | 0 | 21 | 0 | 0 | 0 | 0 | 0 |  | Vlastní | Indiv | 0 | 0 |  | Práce | Běžná |  |  |  | POL1_7
34 | Pol__0034 | Drobný elektroinstalační materiál (D+M+PPV) | sada | 1 |  | 0 |  | 0 |  | 0 | 21 | 0 | 0 | 0 | 0 | 0 |  | Vlastní | Indiv | 0 | 0 |  | Práce | Běžná |  |  |  | POL1_7
35 | Pol__0035 | Likvidace vzniklého odpadu na skládce na skládku do 1 km | t | 0.3 |  | 0 |  | 0 |  | 0 | 21 | 0 | 0 | 0 | 0 | 0 |  | Vlastní | Indiv | 0 | 0 |  | Práce | Běžná |  |  |  | POL1_7
36 | 979081121R00 | Příplatek k odvozu za každý další 1 km | km | 20 |  | 0 |  | 0 |  | 0 | 21 | 0 | 0 | 0 | 0 | 0 |  | RTS 23/ I | Indiv | 0 | 0 |  | Práce | Běžná |  |  |  | POL1_7
37 | Pol__0037 | Ostatní režijní a přípravné práce | hod | 12 |  | 0 |  | 0 |  | 0 | 21 | 0 | 0 | 0 | 0 | 0 |  | Vlastní | Indiv | 0 | 0 |  | Práce | Běžná |  |  |  | POL1_7
38 | Pol__0038 | Koordinace s ostatními profesemi | hod | 16 |  | 0 |  | 0 |  | 0 | 21 | 0 | 0 | 0 | 0 | 0 |  | Vlastní | Indiv | 0 | 0 |  | Práce | Běžná |  |  |  | POL1_7
39 | 005241010R | Dokumentace skutečného provedení | sada | 1 |  | 0 |  | 0 |  | 0 | 21 | 0 | 0 | 0 | 0 | 0 |  | RTS 23/ I | Indiv | 0 | 0 |  | VRN | Běžná |  |  |  | POL99_
40 | Pol__0040 | Dodavatelská dokumentace (např. katalogové listy dodaných zařízení, schémata zapojení dodaných zařízení, uživatelské manuály atd.) | sada | 1 |  | 0 |  | 0 |  | 0 | 21 | 0 | 0 | 0 | 0 | 0 |  | Vlastní | Indiv | 0 | 0 |  | Práce | Běžná |  |  |  | POL1_7
41 | Pol__0041 | Vzorkování, zajištění podkladů pro zpracování předávací dokumentace | sada | 1 |  | 0 |  | 0 |  | 0 | 21 | 0 | 0 | 0 | 0 | 0 |  | Vlastní | Indiv | 0 | 0 |  | Práce | Běžná |  |  |  | POL1_7
42 | Pol__0042 | Demontážní práce stávající elektroinstalace, demontáž kabeláže, kabelových tras, jednotlivých komponentů | sada | 1 |  | 0 |  | 0 |  | 0 | 21 | 0 | 0 | 0 | 0 | 0 |  | Vlastní | Indiv | 0 | 0 |  | Práce | Běžná |  |  |  | POL1_7
43 | Pol__0043 | Zaškolení obsluhy | hod | 4 |  | 0 |  | 0 |  | 0 | 21 | 0 | 0 | 0 | 0 | 0 |  | Vlastní | Indiv | 0 | 0 |  | Práce | Běžná |  |  |  | POL1_7
44 | Pol__0044 | Provedení výchozí revize | sada | 1 |  | 0 |  | 0 |  | 0 | 21 | 0 | 0 | 0 | 0 | 0 |  | Vlastní | Indiv | 0 | 0 |  | Práce | Běžná |  |  |  | POL1_7
45 | Pol__0045 | Doprava, ubytování | sada | 1 |  | 0 |  | 0 |  | 0 | 21 | 0 | 0 | 0 | 0 | 0 |  | Vlastní | Indiv | 0 | 0 |  | Práce | Běžná |  |  |  | POL1_7
Díl: | _7 | Stavební a zemní práce |  |  |  | 0 |  | 0 |  | 0 |  | 0 |  | 0 |  | 0 |  |  |  |  | 6.64 | [6 empty] | DIL
46 | 970031100R00 | Vrtání jádrové do zdiva cihelného do D 100 mm | sada | 1 |  | 0 |  | 0 |  | 0 | 21 | 0 | 0 | 0 | 0 | 0 |  | RTS 23/ I | Indiv | 2.95 | 2.95 |  | Práce | Běžná |  |  |  | POL1_1
47 | 460680021R00 | Průraz zdivem v cihlové zdi tloušťky 15 cm | sada | 1 |  | 0 |  | 0 |  | 0 | 21 | 0 | 0 | 0 | 0 | 0 |  | RTS 23/ I | Indiv | 0.652 | 0.65 |  | Práce | Běžná |  |  |  | POL1_1
48 | 460680022R00 | Průraz zdivem v cihlové zdi tloušťky 30 cm | sada | 1 |  | 0 |  | 0 |  | 0 | 21 | 0 | 0 | 0 | 0 | 0 |  | RTS 23/ I | Indiv | 1.204 | 1.2 |  | Práce | Běžná |  |  |  | POL1_1
49 | 460680023R00 | Průraz zdivem v cihlové zdi tloušťky 45 cm | sada | 1 |  | 0 |  | 0 |  | 0 | 21 | 0 | 0 | 0 | 0 | 0 |  | RTS 23/ I | Indiv | 1.841 | 1.84 |  | Práce | Běžná |  |  |  | POL1_1
50 | Pol__0050 | Vysekání rýhy do cihlového zdiva do hl.30mm š.do 30mm | sada | 1 |  | 0 |  | 0 |  | 0 | 21 | 0 | 0 | 0 | 0 | 0 |  | Vlastní | Indiv | 0 | 0 |  | Práce | Běžná |  |  |  | POL1_1
51 | Pol__0051 | Vysekání rýhy do cihlového zdiva do hl.30mm š.do 70mm | sada | 1 |  | 0 |  | 0 |  | 0 | 21 | 0 | 0 | 0 | 0 | 0 |  | Vlastní | Indiv | 0 | 0 |  | Práce | Běžná |  |  |  | POL1_1
52 | Pol__0052 | Vysekání rýhy do cihlového zdiva, do hl.100mm š.do 150mm | sada | 1 |  | 0 |  | 0 |  | 0 | 21 | 0 | 0 | 0 | 0 | 0 |  | Vlastní | Indiv | 0 | 0 |  | Práce | Běžná |  |  |  | POL1_1
[26 empty] | 15 | 21 | DPH
| Celkem |  |  |  |  | 0 | [19 empty] | 0 | 0 | SUM
Poznámky uchazeče k zadání
POPUZIV
END
Note on S6: Jedná se o informaci, zda se jedná o položku, která je do rozpočtu zadána z cenové soustavy RTS, nebo vlastní.
Note on T6: Jedná se o název CÚ, která je zadána u položky rozpočtu

## 2 3a Pol
Položkový rozpočet | [27 empty] | #TypZaznamu#
S: | WI-kol | SOŠ INFORMAIKY A SPOJŮ A SOU, KOLÍN | [25 empty] | STA
O: | 2 | Vybudování JCE IB - 2. etapa | [22 empty] | STA |  |  | OBJ
R: | 3a | Elektroinstalace - slaboproud | [25 empty] | ROZ
P.č. | Číslo položky | Název položky | MJ | Množství | Cena / MJ | Celkem | Dodávka | Dodávka celk. | Montáž | Montáž celk. | DPH | Cena s DPH | Hmotnost / MJ | Hmotnost celk.(t) | Dem. hmotnost / MJ | Dem. hmotnost celk.(t) | Ceník | Cen. soustava / platnost | Cenová úroveň | Nhod / MJ | Nhod celk. | Dodavatel | Typ položky | Stav položky
Díl: | _8 | Strukturovaná kabeláž - 19" rozvodné skříně a příslušenství. Koncové ceny pro pasivní komponenty ka |  |  |  | 0 |  | 0 |  | 0 |  | 0 |  | 0 |  | 0 |  |  |  |  | 0 | [6 empty] | DIL
1 | Pol__0001 | Datový rozvaděč stojanový B01 - 800x1100x42U včetně ventilátoru a příslušenství | ks | 1 |  | 0 |  | 0 |  | 0 | 21 | 0 | 0 | 0 | 0 | 0 |  | Vlastní | Indiv | 0 | 0 |  | Práce | Běžná |  |  |  | POL1_1
2 | Pol__0002 | Datový rozvaděč nástěnný D01 - 600x600x12U včetně ventilátoru a příslušenství | ks | 1 |  | 0 |  | 0 |  | 0 | 21 | 0 | 0 | 0 | 0 | 0 |  | Vlastní | Indiv | 0 | 0 |  | Práce | Běžná |  |  |  | POL1_1
3 | Pol__0003 | Zaslepovací panel 1U | ks | 28 |  | 0 |  | 0 |  | 0 | 21 | 0 | 0 | 0 | 0 | 0 |  | Vlastní | Indiv | 0 | 0 |  | Práce | Běžná |  |  |  | POL1_1
4 | Pol__0004 | Vyvazovací panel 1U, plastová oka | ks | 5 |  | 0 |  | 0 |  | 0 | 21 | 0 | 0 | 0 | 0 | 0 |  | Vlastní | Indiv | 0 | 0 |  | Práce | Běžná |  |  |  | POL1_1
5 | Pol__0005 | Napájecí panel 8x 230V, vypínač a světelná signalizace, přepěť. ochrana, 1U, délka přívod. kabelu 2, 5m | ks | 3 |  | 0 |  | 0 |  | 0 | 21 | 0 | 0 | 0 | 0 | 0 |  | Vlastní | Indiv | 0 | 0 |  | Práce | Běžná |  |  |  | POL1_1
6 | Pol__0006 | PDU 8x230V,1U,19'' - 1x16A IEC320 C20, kabel 3m, RAL7035 vertikální | kpl | 4 |  | 0 |  | 0 |  | 0 | 21 | 0 | 0 | 0 | 0 | 0 |  | Vlastní | Indiv | 0 | 0 |  | Práce | Běžná |  |  |  | POL1_1
7 | Pol__0007 | Police ukládací hl. 450mm, výška 1U | ks | 1 |  | 0 |  | 0 |  | 0 | 21 | 0 | 0 | 0 | 0 | 0 |  | Vlastní | Indiv | 0 | 0 |  | Práce | Běžná |  |  |  | POL1_1
8 | Pol__0008 | Patch panel modulární, 24portů, výška 1U, neosazený, s vyvazovací lištou | ks | 7 |  | 0 |  | 0 |  | 0 | 21 | 0 | 0 | 0 | 0 | 0 |  | Vlastní | Indiv | 0 | 0 |  | Práce | Běžná |  |  |  | POL1_1
9 | Pol__0009 | Vyvázání kabelových svazků po 24 kabelech, kabelové svazky vyvázat speciálními páskami se suchými zipy, délka kabelové rezervy v RACKU min. 3m | ks | 7 |  | 0 |  | 0 |  | 0 | 21 | 0 | 0 | 0 | 0 | 0 |  | Vlastní | Indiv | 0 | 0 |  | Práce | Běžná |  |  |  | POL1_1
10 | Pol__0010 | Keystone cat. 6A, beznástrojový, | ks | 141 |  | 0 |  | 0 |  | 0 | 21 | 0 | 0 | 0 | 0 | 0 |  | Vlastní | Indiv | 0 | 0 |  | Práce | Běžná |  |  |  | POL1_1
11 | Pol__0011 | Zakrácení a popis kabelů STP cat.6A | ks | 141 |  | 0 |  | 0 |  | 0 | 21 | 0 | 0 | 0 | 0 | 0 |  | Vlastní | Indiv | 0 | 0 |  | Práce | Běžná |  |  |  | POL1_1
12 | Pol__0012 | Zapojení a ukončení kabelu STP cat.6A keystone modulu | ks | 141 |  | 0 |  | 0 |  | 0 | 21 | 0 | 0 | 0 | 0 | 0 |  | Vlastní | Indiv | 0 | 0 |  | Práce | Běžná |  |  |  | POL1_1
13 | Pol__0013 | Záslepka patchpanelu (náhrada keystone modulu) | ks | 27 |  | 0 |  | 0 |  | 0 | 21 | 0 | 0 | 0 | 0 | 0 |  | Vlastní | Indiv | 0 | 0 |  | Práce | Běžná |  |  |  | POL1_1
14 | Pol__0014 | Montáž a osazení patchpanelu | ks | 7 |  | 0 |  | 0 |  | 0 | 21 | 0 | 0 | 0 | 0 | 0 |  | Vlastní | Indiv | 0 | 0 |  | Práce | Běžná |  |  |  | POL1_1
15 | Pol__0015 | Optická vana pro ukončení opt. kabelů, výsuvná, s čelem pro 24x SC adapréry | ks | 2 |  | 0 |  | 0 |  | 0 | 21 | 0 | 0 | 0 | 0 | 0 |  | Vlastní | Indiv | 0 | 0 |  | Práce | Běžná |  |  |  | POL1_1
16 | Pol__0016 | Optický adaprér (spojka) SC | ks | 16 |  | 0 |  | 0 |  | 0 | 21 | 0 | 0 | 0 | 0 | 0 |  | Vlastní | Indiv | 0 | 0 |  | Práce | Běžná |  |  |  | POL1_1
17 | Pol__0017 | Záslepka optické vany (náhrada optického adaptéru) | ks | 32 |  | 0 |  | 0 |  | 0 | 21 | 0 | 0 | 0 | 0 | 0 |  | Vlastní | Indiv | 0 | 0 |  | Práce | Běžná |  |  |  | POL1_1
18 | Pol__0018 | Keline, pigtail SC 9/125 OS2 2m | ks | 16 |  | 0 |  | 0 |  | 0 | 21 | 0 | 0 | 0 | 0 | 0 |  | Vlastní | Indiv | 0 | 0 |  | Práce | Běžná |  |  |  | POL1_1
19 | Pol__0019 | Držák ochrany svárů pro optickou vanu | ks | 2 |  | 0 |  | 0 |  | 0 | 21 | 0 | 0 | 0 | 0 | 0 |  | Vlastní | Indiv | 0 | 0 |  | Práce | Běžná |  |  |  | POL1_1
20 | Pol__0020 | Ochrana svárů 60mm | ks | 16 |  | 0 |  | 0 |  | 0 | 21 | 0 | 0 | 0 | 0 | 0 |  | Vlastní | Indiv | 0 | 0 |  | Práce | Běžná |  |  |  | POL1_1
21 | Pol__0021 | Provedení optického sváru | ks | 16 |  | 0 |  | 0 |  | 0 | 21 | 0 | 0 | 0 | 0 | 0 |  | Vlastní | Indiv | 0 | 0 |  | Práce | Běžná |  |  |  | POL1_1
22 | Pol__0022 | Záložní napájecí zdroje UPS, aktivní prvky, AP nejsou součástí nabídky | ks | 1 |  | 0 |  | 0 |  | 0 | 21 | 0 | 0 | 0 | 0 | 0 |  | Vlastní | Indiv | 0 | 0 |  | Práce | Běžná |  |  |  | POL1_1
23 | Pol__0023 | Montáž a osazení záložního zdroje UPS není součástí nabídky | ks | 1 |  | 0 |  | 0 |  | 0 | 21 | 0 | 0 | 0 | 0 | 0 |  | Vlastní | Indiv | 0 | 0 |  | Práce | Běžná |  |  |  | POL1_1
24 | Pol__0024 | Propojovací patchkabely cat.6A (různé délky a barvy, max, 3m) | ks | 141 |  | 0 |  | 0 |  | 0 | 21 | 0 | 0 | 0 | 0 | 0 |  | Vlastní | Indiv | 0 | 0 |  | Práce | Běžná |  |  |  | POL1_1
Díl: | _9 | Strukturovaná kabeláž - 19" rozvodné skříně a příslušenství. Koncové ceny pro pasivní komponenty ka |  |  |  | 0 |  | 0 |  | 0 |  | 0 |  | 0 |  | 0 |  |  |  |  | 0 | [6 empty] | DIL
25 | Pol__0025 | Zásuvka dvojnásobná datová, 2x keystone STP cat.6A beznástrojový, zapuštěná, nástěnná, do parapetu montáž | ks | 65 |  | 0 |  | 0 |  | 0 | 21 | 0 | 0 | 0 | 0 | 0 |  | Vlastní | Indiv | 0 | 0 |  | Práce | Běžná |  |  |  | POL1_1
26 | Pol__0026 | Zásuvka pro venkovní/vnitřní kameru, AP 1x keystone STP cat.6A beznástrojový umístěný v instalační krabici o dostatečných rozměrech (např. 100x100mm), krabice umístěna na vnitřní stěně (pro vnější | ks | 15 |  | 0 |  | 0 |  | 0 | 21 | 0 | 0 | 0 | 0 | 0 |  | Vlastní | Indiv | 0 | 0 |  | Práce | Běžná |  |  |  | POL1_1
|  | kameru) případně nad podhledem (pro vnitřní kameru), keystone modul osazen pro potřeby měření struktorované kabeláže a pro budoucí napojení kamery | [25 empty] | POP | kameru) případně nad podhledem (pro vnitřní kameru), keystone modul osazen pro potřeby měření struktorované kabeláže a pro budoucí napojení kamery
27 | Pol__0027 | Vývod datového kabelu dočasně ukončený keystone modulem (pro potřeby měření struktorované kabeláže) - použito pro doch. terminál, vstupní audiopanel, jednotky přístupového systému, v silnoproudém | ks | 10 |  | 0 |  | 0 |  | 0 | 21 | 0 | 0 | 0 | 0 | 0 |  | Vlastní | Indiv | 0 | 0 |  | Práce | Běžná |  |  |  | POL1_1
|  | rozvaděči a pod. | [25 empty] | POP
28 | Pol__0028 | Montážní rámeček pod přístroje | kpl | 1 |  | 0 |  | 0 |  | 0 | 21 | 0 | 0 | 0 | 0 | 0 |  | Vlastní | Indiv | 0 | 0 |  | Práce | Běžná |  |  |  | POL1_1
29 | Pol__0029 | Zapojení a ukončení kabelu STP cat.6A keystone modulu | ks | 282 |  | 0 |  | 0 |  | 0 | 21 | 0 | 0 | 0 | 0 | 0 |  | Vlastní | Indiv | 0 | 0 |  | Práce | Běžná |  |  |  | POL1_1
30 | Pol__0030 | Instalace datové zásuvky komplet | ks | 65 |  | 0 |  | 0 |  | 0 | 21 | 0 | 0 | 0 | 0 | 0 |  | Vlastní | Indiv | 0 | 0 |  | Práce | Běžná |  |  |  | POL1_1
31 | Pol__0031 | Kompletní měření metalických portů strukturované kabeláže, popis jednotlivých portů | ks | 141 |  | 0 |  | 0 |  | 0 | 21 | 0 | 0 | 0 | 0 | 0 |  | Vlastní | Indiv | 0 | 0 |  | Práce | Běžná |  |  |  | POL1_1
32 | Pol__0032 | Kompletní optických portů strukturované kabeláže, popis jednotlivých portů, meření útumu | sada | 1 |  | 0 |  | 0 |  | 0 | 21 | 0 | 0 | 0 | 0 | 0 |  | Vlastní | Indiv | 0 | 0 |  | Práce | Běžná |  |  |  | POL1_1
33 | Pol__0033 | Vypracování měřícího protokolu datové kabeláže (metalické i optické) | sada | 1 |  | 0 |  | 0 |  | 0 | 21 | 0 | 0 | 0 | 0 | 0 |  | Vlastní | Indiv | 0 | 0 |  | Práce | Běžná |  |  |  | POL1_1
Díl: | _10 | Strukturovaná kabeláž - 19" rozvodné skříně a příslušenství. Koncové ceny pro pasivní komponenty ka |  |  |  | 0 |  | 0 |  | 0 |  | 0 |  | 0 |  | 0 |  |  |  |  | 0 | [6 empty] | DIL
34 | Pol__0034 | Kabel instalační STP cat.6A, LSOH, 550MHz, min. Dca (u instalačního kabelu je předpokládáno s minimálním prořezem ve výši 4% délky a s balením kabelů po jednotlivých cívkách s návinem 500m | m | 12850 |  | 0 |  | 0 |  | 0 | 21 | 0 | 0 | 0 | 0 | 0 |  | Vlastní | Indiv | 0 | 0 |  | Práce | Běžná |  |  |  | POL1_1
35 | Pol__0035 | Zatažení instalačního kabelu strukturované kabeláže | m | 12850 |  | 0 |  | 0 |  | 0 | 21 | 0 | 0 | 0 | 0 | 0 |  | Vlastní | Indiv | 0 | 0 |  | Práce | Běžná |  |  |  | POL1_1
36 | Pol__0036 | Kabel optický 24 vlákna, 9/125, LSOH | m | 270 |  | 0 |  | 0 |  | 0 | 21 | 0 | 0 | 0 | 0 | 0 |  | Vlastní | Indiv | 0 | 0 |  | Práce | Běžná |  |  |  | POL1_1
37 | Pol__0037 | Zatažení optického univerzálního kabelu | m | 270 |  | 0 |  | 0 |  | 0 | 21 | 0 | 0 | 0 | 0 | 0 |  | Vlastní | Indiv | 0 | 0 |  | Práce | Běžná |  |  |  | POL1_1
38 | Pol__0038 | Trubka tuhá 25mm 320N 1525 KA šedá | m | 3580 |  | 0 |  | 0 |  | 0 | 21 | 0 | 0 | 0 | 0 | 0 |  | Vlastní | Indiv | 0 | 0 |  | Práce | Běžná |  |  |  | POL1_1
39 | Pol__0039 | Trubka ohebná elektroinstalační 20mm 320N 1425 šedá | m | 1650 |  | 0 |  | 0 |  | 0 | 21 | 0 | 0 | 0 | 0 | 0 |  | Vlastní | Indiv | 0 | 0 |  | Práce | Běžná |  |  |  | POL1_1
40 | Pol__0040 | Příchytka trubky prům 25mm, 5325 | ks | 2200 |  | 0 |  | 0 |  | 0 | 21 | 0 | 0 | 0 | 0 | 0 |  | Vlastní | Indiv | 0 | 0 |  | Práce | Běžná |  |  |  | POL1_1
41 | Pol__0041 | Spojka trubky prům 25mm, 0225 | ks | 1680 |  | 0 |  | 0 |  | 0 | 21 | 0 | 0 | 0 | 0 | 0 |  | Vlastní | Indiv | 0 | 0 |  | Práce | Běžná |  |  |  | POL1_1
42 | Pol__0042 | Montáž trubky tuhé el.instalační na povrch, 25mm | m | 3580 |  | 0 |  | 0 |  | 0 | 21 | 0 | 0 | 0 | 0 | 0 |  | Vlastní | Indiv | 0 | 0 |  | Práce | Běžná |  |  |  | POL1_1
43 | Pol__0043 | Montáž trubky ohebné el.instalační na povrch, 25mm | m | 1650 |  | 0 |  | 0 |  | 0 | 21 | 0 | 0 | 0 | 0 | 0 |  | Vlastní | Indiv | 0 | 0 |  | Práce | Běžná |  |  |  | POL1_1
44 | Pol__0044 | Trubka tuhá 32mm 320N 1532 KA šedá | m | 690 |  | 0 |  | 0 |  | 0 | 21 | 0 | 0 | 0 | 0 | 0 |  | Vlastní | Indiv | 0 | 0 |  | Práce | Běžná |  |  |  | POL1_1
45 | Pol__0045 | Trubka ohebná elektroinstalační 32mm 320N 1432 šedá | m | 120 |  | 0 |  | 0 |  | 0 | 21 | 0 | 0 | 0 | 0 | 0 |  | Vlastní | Indiv | 0 | 0 |  | Práce | Běžná |  |  |  | POL1_1
46 | Pol__0046 | Příchytka trubky prům 32mm, 5332 | ks | 450 |  | 0 |  | 0 |  | 0 | 21 | 0 | 0 | 0 | 0 | 0 |  | Vlastní | Indiv | 0 | 0 |  | Práce | Běžná |  |  |  | POL1_1
47 | Pol__0047 | Spojka trubky prům 32mm, 0232 | ks | 290 |  | 0 |  | 0 |  | 0 | 21 | 0 | 0 | 0 | 0 | 0 |  | Vlastní | Indiv | 0 | 0 |  | Práce | Běžná |  |  |  | POL1_1
48 | Pol__0048 | Drobný montážní materiál | sada | 1 |  | 0 |  | 0 |  | 0 | 21 | 0 | 0 | 0 | 0 | 0 |  | Vlastní | Indiv | 0 | 0 |  | Práce | Běžná |  |  |  | POL1_1
49 | Pol__0049 | Páska izolační PVC 15mm x 10m (různé barvy) | ks | 20 |  | 0 |  | 0 |  | 0 | 21 | 0 | 0 | 0 | 0 | 0 |  | Vlastní | Indiv | 0 | 0 |  | Práce | Běžná |  |  |  | POL1_1
50 | Pol__0050 | Stahovací pásek 98x2.5mm UV odolný (balení 100ks) | bal | 45 |  | 0 |  | 0 |  | 0 | 21 | 0 | 0 | 0 | 0 | 0 |  | Vlastní | Indiv | 0 | 0 |  | Práce | Běžná |  |  |  | POL1_1
51 | Pol__0051 | Stahovací pásek 203x2.5mm UV odolný (balení 100ks) | bal | 25 |  | 0 |  | 0 |  | 0 | 21 | 0 | 0 | 0 | 0 | 0 |  | Vlastní | Indiv | 0 | 0 |  | Práce | Běžná |  |  |  | POL1_1
52 | Pol__0052 | Osazení samořezného šroubu do sendvičových panelů (D+M+PP) | sada | 1 |  | 0 |  | 0 |  | 0 | 21 | 0 | 0 | 0 | 0 | 0 |  | Vlastní | Indiv | 0 | 0 |  | Práce | Běžná |  |  |  | POL1_1
Díl: | _11 | Poplachový zabezpečovací systém - detekce |  |  |  | 0 |  | 0 |  | 0 |  | 0 |  | 0 |  | 0 |  |  |  |  | 0 | [6 empty] | DIL
53 | Pol__0053 | expandér PARADOX ZX82 | ks | 2 |  | 0 |  | 0 |  | 0 | 21 | 0 | 0 | 0 | 0 | 0 |  | Vlastní | Indiv | 0 | 0 |  | Práce | Běžná |  |  |  | POL1_1
54 | Pol__0054 | Požární čidlo VAR-TEC FDA-630-S | ks | 1 |  | 0 |  | 0 |  | 0 | 21 | 0 | 0 | 0 | 0 | 0 |  | Vlastní | Indiv | 0 | 0 |  | Práce | Běžná |  |  |  | POL1_1
55 | Pol__0055 | Detektor zatopení VAR-TEC WLD38 | ks | 1 |  | 0 |  | 0 |  | 0 | 21 | 0 | 0 | 0 | 0 | 0 |  | Vlastní | Indiv | 0 | 0 |  | Práce | Běžná |  |  |  | POL1_1
56 | Pol__0056 | Teploměr HW group s.r.o. | ks | 1 |  | 0 |  | 0 |  | 0 | 21 | 0 | 0 | 0 | 0 | 0 |  | Vlastní | Indiv | 0 | 0 |  | Práce | Běžná |  |  |  | POL1_1
57 | Pol__0057 | Teplotní čidla VAR-TEC FDR-16-HR | ks | 2 |  | 0 |  | 0 |  | 0 | 21 | 0 | 0 | 0 | 0 | 0 |  | Vlastní | Indiv | 0 | 0 |  | Práce | Běžná |  |  |  | POL1_1
58 | Pol__0058 | Magnetický kontakt VAR-TEC SM-25 | ks | 2 |  | 0 |  | 0 |  | 0 | 21 | 0 | 0 | 0 | 0 | 0 |  | Vlastní | Indiv | 0 | 0 |  | Práce | Běžná |  |  |  | POL1_1
59 | Pol__0059 | Magnetickými kontakty VAR-TEC FM-102 | ks | 2 |  | 0 |  | 0 |  | 0 | 21 | 0 | 0 | 0 | 0 | 0 |  | Vlastní | Indiv | 0 | 0 |  | Práce | Běžná |  |  |  | POL1_1
60 | Pol__0060 | Detektor pohybu PIR PARADOX NV5M | ks | 1 |  | 0 |  | 0 |  | 0 | 21 | 0 | 0 | 0 | 0 | 0 |  | Vlastní | Indiv | 0 | 0 |  | Práce | Běžná |  |  |  | POL1_1
61 | Pol__0061 | Klávesnice PARADOX K32LCD+ | ks | 1 |  | 0 |  | 0 |  | 0 | 21 | 0 | 0 | 0 | 0 | 0 |  | Vlastní | Indiv | 0 | 0 |  | Práce | Běžná |  |  |  | POL1_1
62 | Pol__0062 | Vnitřní nezálohovaná sirénka VAR-TEC SA 913F | ks | 1 |  | 0 |  | 0 |  | 0 | 21 | 0 | 0 | 0 | 0 | 0 |  | Vlastní | Indiv | 0 | 0 |  | Práce | Běžná |  |  |  | POL1_1
63 | Pol__0063 | Systémový spínaný zálohovaný napájecí zdroj 12VDC/4A | ks | 1 |  | 0 |  | 0 |  | 0 | 21 | 0 | 0 | 0 | 0 | 0 |  | Vlastní | Indiv | 0 | 0 |  | Práce | Běžná |  |  |  | POL1_1
64 | Pol__0064 | Založní olověný gelový akumulátor 12VDC/17Ah | ks | 1 |  | 0 |  | 0 |  | 0 | 21 | 0 | 0 | 0 | 0 | 0 |  | Vlastní | Indiv | 0 | 0 |  | Práce | Běžná |  |  |  | POL1_1
65 | Pol__0065 | Montáž a zapojení systémového posilovacího zdroje 12VDC do kovového krytu vč. připojení akumulátoru | ks | 1 |  | 0 |  | 0 |  | 0 | 21 | 0 | 0 | 0 | 0 | 0 |  | Vlastní | Indiv | 0 | 0 |  | Práce | Běžná |  |  |  | POL1_1
66 | Pol__0066 | Plechový kryt bez transformátoru pro montáž expanzních modulů, rozměry cca 400x300x100, prostor pro aku 12V/17Ah, tamper ochrana otevření a demontáže, shoda s normou EN 50131 pro stupeň 2 | ks | 2 |  | 0 |  | 0 |  | 0 | 21 | 0 | 0 | 0 | 0 | 0 |  | Vlastní | Indiv | 0 | 0 |  | Práce | Běžná |  |  |  | POL1_1
67 | Pol__0067 | Programování expanzního modulu, 8 zón (nastaveí vyvážení zón, text. popis) | hod | 4 |  | 0 |  | 0 |  | 0 | 21 | 0 | 0 | 0 | 0 | 0 |  | Vlastní | Indiv | 0 | 0 |  | Práce | Běžná |  |  |  | POL1_1
68 | Pol__0068 | Programování LCD klávesnice (nastavení funkcí, text. popis) | ks | 1 |  | 0 |  | 0 |  | 0 | 21 | 0 | 0 | 0 | 0 | 0 |  | Vlastní | Indiv | 0 | 0 |  | Práce | Běžná |  |  |  | POL1_1
69 | Pol__0069 | Úprava programu stávající ústředny PZTS, přiřazení nových modulů | hod | 10 |  | 0 |  | 0 |  | 0 | 21 | 0 | 0 | 0 | 0 | 0 |  | Vlastní | Indiv | 0 | 0 |  | Práce | Běžná |  |  |  | POL1_1
70 | Pol__0070 | Provedení funkční zkoušky systému PZTS, vypracování protokolu | ks | 1 |  | 0 |  | 0 |  | 0 | 21 | 0 | 0 | 0 | 0 | 0 |  | Vlastní | Indiv | 0 | 0 |  | Práce | Běžná |  |  |  | POL1_1
71 | Pol__0071 | Doplnění inf. o rozšíření instalace do provozní knihy PZTS | sada | 1 |  | 0 |  | 0 |  | 0 | 21 | 0 | 0 | 0 | 0 | 0 |  | Vlastní | Indiv | 0 | 0 |  | Práce | Běžná |  |  |  | POL1_1
72 | Pol__0072 | Aktualizace dokumentace skut stavů (v editovatelné elektronické podobě) pro potřeby provozovatele systému PZTS | sada | 1 |  | 0 |  | 0 |  | 0 | 21 | 0 | 0 | 0 | 0 | 0 |  | Vlastní | Indiv | 0 | 0 |  | Práce | Běžná |  |  |  | POL1_1
73 | Pol__0073 | Aktualizace přenášených informací na pult PCO | sada | 1 |  | 0 |  | 0 |  | 0 | 21 | 0 | 0 | 0 | 0 | 0 |  | Vlastní | Indiv | 0 | 0 |  | Práce | Běžná |  |  |  | POL1_1
74 | Pol__0074 | Výchozí revize | sada | 1 |  | 0 |  | 0 |  | 0 | 21 | 0 | 0 | 0 | 0 | 0 |  | Vlastní | Indiv | 0 | 0 |  | Práce | Běžná |  |  |  | POL1_1
75 | Pol__0075 | Zaškolení obsluhy, závěrečné odzkoušení systému | hod | 3 |  | 0 |  | 0 |  | 0 | 21 | 0 | 0 | 0 | 0 | 0 |  | Vlastní | Indiv | 0 | 0 |  | Práce | Běžná |  |  |  | POL1_1
76 | Pol__0076 | Zajištění zkušebního provozu nové instalace na dobu 10 dnů. Po tuto dobu dubou průběžně neprodleně odstraňovány veškeré vady a nedodělky, falešné poplachy a chyby systému. Po tuto dobu nebudou | sada | 1 |  | 0 |  | 0 |  | 0 | 21 | 0 | 0 | 0 | 0 | 0 |  | Vlastní | Indiv | 0 | 0 |  | Práce | Běžná |  |  |  | POL1_1
|  | informace z této části instalace přenášeny na pult PCO ale budou evidovány a zaznamenávány do historie událostí. Zkušební provoz bude po stanovené době ukončen sepsáním předávacího protokolu s provozovatelem objektu bez zjevných vad a nedodělků. | [25 empty] | POP | informace z této části instalace přenášeny na pult PCO ale budou evidovány a zaznamenávány do historie událostí. Zkušební provoz bude po stanovené době ukončen sepsáním předávacího protokolu s provozovatelem objektu bez zjevných vad a nedodělků.
77 | Pol__0077 | Dopojiení turniketů do EZS | sada | 1 |  | 0 |  | 0 |  | 0 | 21 | 0 | 0 | 0 | 0 | 0 |  | Vlastní | Indiv | 0 | 0 |  | Práce | Běžná |  |  |  | POL1_1
Díl: | _12 | Poplachový zabezpečovací systém - kabelové rozvody |  |  |  | 0 |  | 0 |  | 0 |  | 0 |  | 0 |  | 0 |  |  |  |  | 0 | [6 empty] | DIL
78 | Pol__0078 | Instalační kabel pro napojení detektorů - min. 3 páry vodičů o průřezu min 0,2mm2, např. SYKFY 3x2x0 ,5 příp. W-6x0,22 | m | 220 |  | 0 |  | 0 |  | 0 | 21 | 0 | 0 | 0 | 0 | 0 |  | Vlastní | Indiv | 0 | 0 |  | Práce | Běžná |  |  |  | POL1_1
79 | Pol__0079 | Zatažení instalačního kabelu mezi detektorem a expandérem | m | 65 |  | 0 |  | 0 |  | 0 | 21 | 0 | 0 | 0 | 0 | 0 |  | Vlastní | Indiv | 0 | 0 |  | Práce | Běžná |  |  |  | POL1_1
80 | Pol__0080 | Instalační kabel pro sběrnici systému PZTS (koncentrátorovou i klávesnicovou), napojení se stávající instalací, min. 3 páry vodičů o min. průřezu 0,2mm2 s posíleným napájecím párem, např. W-4x0, | m | 105 |  | 0 |  | 0 |  | 0 | 21 | 0 | 0 | 0 | 0 | 0 |  | Vlastní | Indiv | 0 | 0 |  | Práce | Běžná |  |  |  | POL1_1
|  | 22+2x0,5 !!! kabel UTP/FTP není vhodný !!! | [25 empty] | POP
81 | Pol__0081 | Zatažení instalačního kabelu pro sběrnici | m | 105 |  | 0 |  | 0 |  | 0 | 21 | 0 | 0 | 0 | 0 | 0 |  | Vlastní | Indiv | 0 | 0 |  | Práce | Běžná |  |  |  | POL1_1
82 | Pol__0082 | Višta vkládací LV 13x18 | m | 85 |  | 0 |  | 0 |  | 0 | 21 | 0 | 0 | 0 | 0 | 0 |  | Vlastní | Indiv | 0 | 0 |  | Práce | Běžná |  |  |  | POL1_1
83 | Pol__0083 | Montáž lišty vkládací | m | 85 |  | 0 |  | 0 |  | 0 | 21 | 0 | 0 | 0 | 0 | 0 |  | Vlastní | Indiv | 0 | 0 |  | Práce | Běžná |  |  |  | POL1_1
84 | Pol__0084 | Trubka tuhá 16mm 320N 1516 šedá | m | 69 |  | 0 |  | 0 |  | 0 | 21 | 0 | 0 | 0 | 0 | 0 |  | Vlastní | Indiv | 0 | 0 |  | Práce | Běžná |  |  |  | POL1_1
85 | Pol__0085 | Trubka ohebná elektroinstalační 16mm 320N 1416 šedá | m | 25 |  | 0 |  | 0 |  | 0 | 21 | 0 | 0 | 0 | 0 | 0 |  | Vlastní | Indiv | 0 | 0 |  | Práce | Běžná |  |  |  | POL1_1
86 | Pol__0086 | Příchytka trubky prům 16mm, 5316 | ks | 45 |  | 0 |  | 0 |  | 0 | 21 | 0 | 0 | 0 | 0 | 0 |  | Vlastní | Indiv | 0 | 0 |  | Práce | Běžná |  |  |  | POL1_1
87 | Pol__0087 | Spojka trubky prům 16mm, 0216 | ks | 30 |  | 0 |  | 0 |  | 0 | 21 | 0 | 0 | 0 | 0 | 0 |  | Vlastní | Indiv | 0 | 0 |  | Práce | Běžná |  |  |  | POL1_1
88 | Pol__0088 | Montáž trubky tuhé el.instalační na povrch, 16mm | m | 69 |  | 0 |  | 0 |  | 0 | 21 | 0 | 0 | 0 | 0 | 0 |  | Vlastní | Indiv | 0 | 0 |  | Práce | Běžná |  |  |  | POL1_1
89 | Pol__0089 | Montáž trubky ohebné el.instalační na povrch, 16mm | m | 25 |  | 0 |  | 0 |  | 0 | 21 | 0 | 0 | 0 | 0 | 0 |  | Vlastní | Indiv | 0 | 0 |  | Práce | Běžná |  |  |  | POL1_1
90 | Pol__0090 | Trubka tuhá 32mm 320N 1532 KA šedá | m | 0 |  | 0 |  | 0 |  | 0 | 21 | 0 | 0 | 0 | 0 | 0 |  | Vlastní | Indiv | 0 | 0 |  | Práce | Běžná |  |  |  | POL1_1
91 | Pol__0091 | Trubka ohebná elektroinstalační 32mm 320N 1432 šedá | m | 0 |  | 0 |  | 0 |  | 0 | 21 | 0 | 0 | 0 | 0 | 0 |  | Vlastní | Indiv | 0 | 0 |  | Práce | Běžná |  |  |  | POL1_1
92 | Pol__0092 | Příchytka trubky prům 32mm, 5332 | ks | 0 |  | 0 |  | 0 |  | 0 | 21 | 0 | 0 | 0 | 0 | 0 |  | Vlastní | Indiv | 0 | 0 |  | Práce | Běžná |  |  |  | POL1_1
93 | Pol__0093 | Spojka trubky prům 32mm, 0232 | ks | 0 |  | 0 |  | 0 |  | 0 | 21 | 0 | 0 | 0 | 0 | 0 |  | Vlastní | Indiv | 0 | 0 |  | Práce | Běžná |  |  |  | POL1_1
94 | Pol__0094 | Montáž trubky tuhé el.instalační na povrch, 32mm | m | 0 |  | 0 |  | 0 |  | 0 | 21 | 0 | 0 | 0 | 0 | 0 |  | Vlastní | Indiv | 0 | 0 |  | Práce | Běžná |  |  |  | POL1_1
95 | Pol__0095 | Montáž trubky ohebné el.instalační na povrch, 32mm | m | 0 |  | 0 |  | 0 |  | 0 | 21 | 0 | 0 | 0 | 0 | 0 |  | Vlastní | Indiv | 0 | 0 |  | Práce | Běžná |  |  |  | POL1_1
96 | Pol__0096 | Drobný montážní materiál | sada | 1 |  | 0 |  | 0 |  | 0 | 21 | 0 | 0 | 0 | 0 | 0 |  | Vlastní | Indiv | 0 | 0 |  | Práce | Běžná |  |  |  | POL1_1
97 | Pol__0097 | Páska izolační PVC 15mm x 10m (různé barvy) | ks | 3 |  | 0 |  | 0 |  | 0 | 21 | 0 | 0 | 0 | 0 | 0 |  | Vlastní | Indiv | 0 | 0 |  | Práce | Běžná |  |  |  | POL1_1
98 | Pol__0098 | Stahovací pásek 203x2.5mm UV odolný (balení 100ks) | bal | 2 |  | 0 |  | 0 |  | 0 | 21 | 0 | 0 | 0 | 0 | 0 |  | Vlastní | Indiv | 0 | 0 |  | Práce | Běžná |  |  |  | POL1_1
99 | Pol__0099 | Osazení samořezného šroubu do sendvičových panelů (D+M+PP) | sada | 1 |  | 0 |  | 0 |  | 0 | 21 | 0 | 0 | 0 | 0 | 0 |  | Vlastní | Indiv | 0 | 0 |  | Práce | Běžná |  |  |  | POL1_1
Díl: | _13 | Společný nosný materiál |  |  |  | 0 |  | 0 |  | 0 |  | 0 |  | 0 |  | 0 |  |  |  |  | 0 | [6 empty] | DIL
100 | Pol__0100 | Kab.trasa z drátěného.kab.žlabu 50/50 mm, ŽZ, komplet (vč. montážního příslušenství) | m | 90 |  | 0 |  | 0 |  | 0 | 21 | 0 | 0 | 0 | 0 | 0 |  | Vlastní | Indiv | 0 | 0 |  | Práce | Běžná |  |  |  | POL1_1
101 | Pol__0101 | Kab.trasa z drátěného.kab.žlabu 150/50 mm, ŽZ, komplet (vč. montážního příslušenství) | m | 125 |  | 0 |  | 0 |  | 0 | 21 | 0 | 0 | 0 | 0 | 0 |  | Vlastní | Indiv | 0 | 0 |  | Práce | Běžná |  |  |  | POL1_1
102 | Pol__0102 | Kab.trasa z drátěného.kab.žlabu 250/50 mm, ŽZ, komplet (vč. montážního příslušenství) | m | 95 |  | 0 |  | 0 |  | 0 | 21 | 0 | 0 | 0 | 0 | 0 |  | Vlastní | Indiv | 0 | 0 |  | Práce | Běžná |  |  |  | POL1_1
Díl: | 799 | Ostatní |  |  |  | 0 |  | 0 |  | 0 |  | 0 |  | 0 |  | 0 |  |  |  |  | 0 | [6 empty] | DIL
103 | Pol__0103 | Protipožární ucpávka otvoru do 5x5cm vč.mont. | sada | 1 |  | 0 |  | 0 |  | 0 | 21 | 0 | 0 | 0 | 0 | 0 |  | Vlastní | Indiv | 0 | 0 |  | Práce | Běžná |  |  |  | POL1_7
104 | Pol__0104 | Protipožární ucpávka otvoru do 10x10cm vč.mont. | sada | 1 |  | 0 |  | 0 |  | 0 | 21 | 0 | 0 | 0 | 0 | 0 |  | Vlastní | Indiv | 0 | 0 |  | Práce | Běžná |  |  |  | POL1_7
105 | Pol__0105 | Protipožární ucpávka otvoru do 30x10cm vč.mont. | sada | 1 |  | 0 |  | 0 |  | 0 | 21 | 0 | 0 | 0 | 0 | 0 |  | Vlastní | Indiv | 0 | 0 |  | Práce | Běžná |  |  |  | POL1_7
106 | Pol__0106 | Protipožární ucpávka otvoru do 80x20cm vč.mont. | sada | 1 |  | 0 |  | 0 |  | 0 | 21 | 0 | 0 | 0 | 0 | 0 |  | Vlastní | Indiv | 0 | 0 |  | Práce | Běžná |  |  |  | POL1_7
107 | Pol__0107 | Technické zajištění při montážích uvnitř haly (příplatek za výškové práce, plošina atd.) | sada | 1 |  | 0 |  | 0 |  | 0 | 21 | 0 | 0 | 0 | 0 | 0 |  | Vlastní | Indiv | 0 | 0 |  | Práce | Běžná |  |  |  | POL1_7
108 | Pol__0108 | Drobný elektroinstalační materiál (D+M+PPV) | sada | 1 |  | 0 |  | 0 |  | 0 | 21 | 0 | 0 | 0 | 0 | 0 |  | Vlastní | Indiv | 0 | 0 |  | Práce | Běžná |  |  |  | POL1_7
109 | Pol__0109 | Likvidace vzniklého odpadu na skládce na skládku do 1 km | t | 0.15 |  | 0 |  | 0 |  | 0 | 21 | 0 | 0 | 0 | 0 | 0 |  | Vlastní | Indiv | 0 | 0 |  | Práce | Běžná |  |  |  | POL1_7
110 | 979081121R00 | Příplatek k odvozu za každý další 1 km | km | 20 |  | 0 |  | 0 |  | 0 | 21 | 0 | 0 | 0 | 0 | 0 |  | RTS 23/ I | Indiv | 0 | 0 |  | Práce | Běžná |  |  |  | POL1_7
111 | Pol__0111 | Ostatní režijní a přípravné práce | hod | 35 |  | 0 |  | 0 |  | 0 | 21 | 0 | 0 | 0 | 0 | 0 |  | Vlastní | Indiv | 0 | 0 |  | Práce | Běžná |  |  |  | POL1_7
112 | Pol__0112 | Koordinace s ostatními profesemi | hod | 60 |  | 0 |  | 0 |  | 0 | 21 | 0 | 0 | 0 | 0 | 0 |  | Vlastní | Indiv | 0 | 0 |  | Práce | Běžná |  |  |  | POL1_7
113 | 005241010R | Dokumentace skutečného provedení | sada | 1 |  | 0 |  | 0 |  | 0 | 21 | 0 | 0 | 0 | 0 | 0 |  | RTS 23/ I | Indiv | 0 | 0 |  | VRN | Běžná |  |  |  | POL99_
114 | Pol__0114 | Dodavatelská dokumentace (např. katalogové listy dodaných zařízení, schémata zapojení dodaných zařízení, uživatelské manuály atd.) | sada | 1 |  | 0 |  | 0 |  | 0 | 21 | 0 | 0 | 0 | 0 | 0 |  | Vlastní | Indiv | 0 | 0 |  | Práce | Běžná |  |  |  | POL1_7
115 | Pol__0115 | Vzorkování, zajištění podkladů pro zpracování předávací dokumentace | sada | 1 |  | 0 |  | 0 |  | 0 | 21 | 0 | 0 | 0 | 0 | 0 |  | Vlastní | Indiv | 0 | 0 |  | Práce | Běžná |  |  |  | POL1_7
116 | Pol__0116 | Zaškolení obsluhy | hod | 8 |  | 0 |  | 0 |  | 0 | 21 | 0 | 0 | 0 | 0 | 0 |  | Vlastní | Indiv | 0 | 0 |  | Práce | Běžná |  |  |  | POL1_7
117 | Pol__0117 | Demontážní práce stávající elektroinstalace, demontáž kabeláže, kabelových tras, jednotlivých komponentů | sada | 1 |  | 0 |  | 0 |  | 0 | 21 | 0 | 0 | 0 | 0 | 0 |  | Vlastní | Indiv | 0 | 0 |  | Práce | Běžná |  |  |  | POL1_7
118 | Pol__0118 | Doprava | sada | 1 |  | 0 |  | 0 |  | 0 | 21 | 0 | 0 | 0 | 0 | 0 |  | Vlastní | Indiv | 0 | 0 |  | Práce | Běžná |  |  |  | POL1_7
Díl: | _15 | Stavební práce a přípomoce |  |  |  | 0 |  | 0 |  | 0 |  | 0 |  | 0 |  | 0 |  |  |  |  | 3.69 | [6 empty] | DIL
119 | 460680021R00 | Průraz zdivem v cihlové zdi tloušťky 15 cm | sada | 1 |  | 0 |  | 0 |  | 0 | 21 | 0 | 0 | 0 | 0 | 0 |  | RTS 23/ I | Indiv | 0.652 | 0.65 |  | Práce | Běžná |  |  |  | POL1_1
120 | 460680022R00 | Průraz zdivem v cihlové zdi tloušťky 30 cm | sada | 1 |  | 0 |  | 0 |  | 0 | 21 | 0 | 0 | 0 | 0 | 0 |  | RTS 23/ I | Indiv | 1.204 | 1.2 |  | Práce | Běžná |  |  |  | POL1_1
121 | 460680023R00 | Průraz zdivem v cihlové zdi tloušťky 45 cm | sada | 1 |  | 0 |  | 0 |  | 0 | 21 | 0 | 0 | 0 | 0 | 0 |  | RTS 23/ I | Indiv | 1.841 | 1.84 |  | Práce | Běžná |  |  |  | POL1_1
122 | Pol__0122 | Vysekání rýhy do cihlového zdiva do hl.30mm š.do 30mm | sada | 1 |  | 0 |  | 0 |  | 0 | 21 | 0 | 0 | 0 | 0 | 0 |  | Vlastní | Indiv | 0 | 0 |  | Práce | Běžná |  |  |  | POL1_1
123 | Pol__0123 | Vysekání rýhy do cihlového zdiva do hl.30mm š.do 70mm | sada | 1 |  | 0 |  | 0 |  | 0 | 21 | 0 | 0 | 0 | 0 | 0 |  | Vlastní | Indiv | 0 | 0 |  | Práce | Běžná |  |  |  | POL1_1
124 | Pol__0124 | Vysekání rýhy do cihlového zdiva, do hl.100mm š.do 150mm | sada | 1 |  | 0 |  | 0 |  | 0 | 21 | 0 | 0 | 0 | 0 | 0 |  | Vlastní | Indiv | 0 | 0 |  | Práce | Běžná |  |  |  | POL1_1
[26 empty] | 15 | 21 | DPH
| Celkem |  |  |  |  | 0 | [19 empty] | 0 | 0 | SUM
Poznámky uchazeče k zadání
POPUZIV
END
Note on S6: Jedná se o informaci, zda se jedná o položku, která je do rozpočtu zadána z cenové soustavy RTS, nebo vlastní.
Note on T6: Jedná se o název CÚ, která je zadána u položky rozpočtu

## 2 4 Pol
Položkový rozpočet | [30 empty] | #TypZaznamu#
S: | WI-kol | SOŠ INFORMAIKY A SPOJŮ A SOU, KOLÍN | [28 empty] | STA
O: | 2 | Vybudování JCE IB - 2. etapa | [25 empty] | STA |  |  | OBJ
R: | 4 | Technologie | [28 empty] | ROZ
P.č. | Číslo položky | Název položky | Produktové číslo (PN) pokud udává výrobce | Stručný technický popis s uvedením výrobce | Splňuje technickou specifikaci dle PD [Ano/Ne] | MJ | Množství | Cena / MJ | Celkem | Dodávka | Dodávka celk. | Montáž | Montáž celk. | DPH | Cena s DPH | Hmotnost / MJ | Hmotnost celk.(t) | Dem. hmotnost / MJ | Dem. hmotnost celk.(t) | Ceník | Cen. soustava / platnost | Cenová úroveň | Nhod / MJ | Nhod celk. | Dodavatel | Typ položky | Stav položky
Díl: | D.1.4.9.01 | AKTIVNÍ PRVKY | [6 empty] | 0 |  | 0 |  | 0 |  | 0 |  | 0 |  | 0 |  |  |  |  | 0 | [6 empty] | DIL
1 | Pol__0001 | Aktivní prvek TYP 5 včetně podpory |  |  |  |  | 2 |  | 0 |  | 0 |  | 0 | 21 | 0 | 0 | 0 | 0 | 0 |  | Vlastní | Indiv | 0 | 0 |  | Práce | Běžná |  |  |  | POL1_1
2 | Pol__0002 | Aktivní prvek TYP 6 včetně podpory |  |  |  |  | 1 |  | 0 |  | 0 |  | 0 | 21 | 0 | 0 | 0 | 0 | 0 |  | Vlastní | Indiv | 0 | 0 |  | Práce | Běžná |  |  |  | POL1_1
3 | Pol__0003 | Aktivní prvek TYP 8 včetně podpory |  |  |  |  | 1 |  | 0 |  | 0 |  | 0 | 21 | 0 | 0 | 0 | 0 | 0 |  | Vlastní | Indiv | 0 | 0 |  | Práce | Běžná |  |  |  | POL1_1
4 | Pol__0004 | Příslušenství k aktivním prvkům |  |  |  |  | 1 |  | 0 |  | 0 |  | 0 | 21 | 0 | 0 | 0 | 0 | 0 |  | Vlastní | Indiv | 0 | 0 |  | Práce | Běžná |  |  |  | POL1_1
5 | Pol__0005 | Instalace a konfigurace aktivních prvků včetně dopravy lidí a materiálu |  |  |  |  | 1 |  | 0 |  | 0 |  | 0 | 21 | 0 | 0 | 0 | 0 | 0 |  | Vlastní | Indiv | 0 | 0 |  | Práce | Běžná |  |  |  | POL1_1
6 | Pol__0006 | UPS v podružných rozvaděčích - TYP 3 |  |  |  |  | 1 |  | 0 |  | 0 |  | 0 | 21 | 0 | 0 | 0 | 0 | 0 |  | Vlastní | Indiv | 0 | 0 |  | Práce | Běžná |  |  |  | POL1_1
7 | Pol__0007 | UPS v podružných rozvaděčích - TYP 4 |  |  |  |  | 1 |  | 0 |  | 0 |  | 0 | 21 | 0 | 0 | 0 | 0 | 0 |  | Vlastní | Indiv | 0 | 0 |  | Práce | Běžná |  |  |  | POL1_1
8 | Pol__0008 | Instalace a konfigurace UPS v podružných rozvaděčích včetně dopravy lidí a materiálu |  |  |  |  | 1 |  | 0 |  | 0 |  | 0 | 21 | 0 | 0 | 0 | 0 | 0 |  | Vlastní | Indiv | 0 | 0 |  | Práce | Běžná |  |  |  | POL1_1
Díl: | D.1.4.9.02 | BEZDRÁTOVÁ INFRASTRUKTURA (WLAN) | [6 empty] | 0 |  | 0 |  | 0 |  | 0 |  | 0 |  | 0 |  |  |  |  | 0 | [6 empty] | DIL
9 | Pol__0009 | Přístupový bod (AP) včetně podpory |  |  |  |  | 16 |  | 0 |  | 0 |  | 0 | 21 | 0 | 0 | 0 | 0 | 0 |  | Vlastní | Indiv | 0 | 0 |  | Práce | Běžná |  |  |  | POL1_1
10 | Pol__0010 | Instalace, konfigurace a montáž přístupových bodů a kontrolérů včetně dopravy lidí a materiálu |  |  |  |  | 1 |  | 0 |  | 0 |  | 0 | 21 | 0 | 0 | 0 | 0 | 0 |  | Vlastní | Indiv | 0 | 0 |  | Práce | Běžná |  |  |  | POL1_1
[29 empty] | 15 | 21 | DPH
| Celkem | [7 empty] | 0 | [19 empty] | 0 | 0 | SUM
Poznámky uchazeče k zadání
POPUZIV
END
Note on V6: Jedná se o informaci, zda se jedná o položku, která je do rozpočtu zadána z cenové soustavy RTS, nebo vlastní.
Note on W6: Jedná se o název CÚ, která je zadána u položky rozpočtu