## Funkční požadavky
ID | Název požadavku | Popis požadavku | Splňuje ANO/NE
FP1 | Analýza síťového provozu | Firewall musí provádět analýzu síťového provozu v reálném čase k identifikaci potenciálních hrozeb a anomálií.
FP2 | Systém detekce útoků | Firewall musí obsahovat systém detekce útoků (IDS), který dokáže detekovat a zabránit neoprávněným pokusům o přístup.
FP3 | Filtrace na úrovni aplikace | Firewall musí být schopen filtrovat a řídit provoz na základě protokolů a atributů aplikací.
FP4 | Podpora virtuálních soukromých sítí (VPN) | Firewall musí podporovat připojení pomocí virtuálních soukromých sítí (VPN) pro bezpečný vzdálený přístup.
FP5 | Autentizace uživatelů | Firewall musí poskytovat mechanismy autentizace uživatelů, aby bylo zajištěno, že pouze autorizovaní uživatelé mají přístup do sítě.
FP6 | Filtrace obsahu | Firewall musí mít schopnost filtrovat obsah a blokovat přístup k nevhodným nebo škodlivým webovým stránkám.
FP7 | Tvarování provozu | Firewall musí umožňovat tvarování provozu a správu šířky pásma pro prioritizaci kritických aplikací.
FP8 | Integrace s externími zdroji informací o hrozbách | Firewall musí být schopen integrovat se externími zdroji informací o hrozbách pro zvýšení schopnosti detekce a prevence hrozeb.
FP9 | Centralizovaný management | Firewall musí podporovat centralizovaný management pro snadnou konfiguraci a monitorování napříč více zařízeními.
FP10 | Vysoká dostupnost | Firewall musí podporovat konfigurace pro vysokou dostupnost, aby bylo minimalizováno výpadky a zajištěna nepřetržitá ochrana sítě.
FP11 | Pokročilé záznamy a reporting | Firewall musí poskytovat komplexní možnosti záznamů a reportingu pro účely auditu a analýzy.
FP12 | Hloubková inspekce provozu | Firewall musí provádět hloubkovou inspekci paketů k analýze a filtrování provozu na úrovni aplikace.
FP13 | Systém prevence útoků | Firewall musí obsahovat systém prevence útoků (IPS) k aktivní prevenci a blokování pokusů o neoprávněný vstup.
FP14 | Bezpečná vzdálená administrace | Firewall musí poskytovat možnosti bezpečné vzdálené administrace pro správu a konfiguraci zařízení na dálku.
FP15 | Detekce a prevence malware | Firewall musí mít vestavěné mechanismy pro detekci a prevenci vstupu malwaru do sítě.
FP16 | Monitorování a analýza provozu | Firewall musí nabízet funkce monitorování a analýzy provozu v reálném čase pro identifikaci podezřelých vzorců nebo chování.
FP17 | Podpora IPv6 | Firewall musí podporovat IPv6 pro přizpůsobení se rostoucímu používání nové verze internetového protokolu.
FP18 | Kontrola přístupu založená na rolích | Firewall musí podporovat kontrolu přístupu založenou na rolích uživatelů pro vynucování detailních politik přístupu.
FP19 | Inspekce SSL | Firewall musí být schopen inspekce a dešifrování SSL/TLS provozu pro hlubší analýzu a detekci hrozeb.
FP20 | Identifikace aplikací | Firewall musí mít schopnost identifikovat a řídit provoz na základě konkrétních aplikací a s nimi spojených rizik.
FP21 | Filtrace na základě geolokace, IP, Port, aplikací | Firewall musí umožňovat filtrování nebo blokování provozu na základě geografických IP adres nebo regionů, portů, IP adres, aplikací
FP22 | Segmentace sítě | Firewall musí podporovat segmentaci sítě pro izolaci a ochranu různých síťových segmentů.
FP23 | Dvoufaktorová autentizace | Firewall musí podporovat metody dvoufaktorové autentizace pro zvýšení bezpečnosti přístupu uživatelů.
FP24 | Ochrana před DDoS útoky | Firewall musí obsahovat vestavěné mechanismy pro detekci a omezení útoků typu Distribuované Odmítnutí Služby (DDoS).
FP25 | Integrace se SIEM systémy | Firewall musí být schopen integrovat se systémy pro správu informací o bezpečnosti a událostech (SIEM) pro centralizovanou analýzu hrozeb a reporting.
FP27 | Antvirus | Firewall musí umožnit detekci virů a jejich blokování.
FP28 | Automatická aktualizace hrozeb | Dodavatel musí zabezpečit aktualizaci hrozeb, virových databází a signatur, IPS, aktualizaci OS firewallu.
FP29 | Aktivní řešení hrozeb IPS | Firewall musí mít schopnost detekce útoku a jeho blokování IPS.

## Nefunkční požadavky
ID | Skupina | Název požadavku | Popis požadavku | Splňuje ANO/NE
NF1 | Výkon | Propustnost | Firewall musí mít vysokou propustnost, aby dokázal efektivně zpracovávat síťový provoz bez výrazného zpoždění.
NF2 | Škálovatelnost | Škálovatelnost | Firewall musí být snadno škálovatelný, aby se mohl přizpůsobit růstu sítě a zvýšenému provozu.
NF3 | Spolehlivost | Vysoká dostupnost | Firewall musí mít vysokou dostupnost, minimalizovat výpadky a zajišťovat nepřetržitou ochranu sítě.
NF4 | Odolnost | Tolerance vůči chybám | Firewall musí být navržen s mechanismy pro toleranci vůči chybám a minimalizaci dopadu hardwarových nebo softwarových poruch.
NF5 | Bezpečnost | Šifrování dat | Firewall musí podporovat silné protokoly pro šifrování dat, aby ochránil citlivé informace při přenosu.
NF6 | Spravovatelnost | Snadná konfigurace | Firewall musí mít uživatelsky přívětivé rozhraní a intuitivní možnosti konfigurace pro snadné spravování a nastavení.
NF7 | Použitelnost | Uživatelské rozhraní | Firewall musí mít dobře navržené a intuitivní uživatelské rozhraní pro efektivní monitorování a administraci.
NF8 | Interoperabilita | Integrace s existujícími systémy | Firewall musí bezproblémově integrovat s existující infrastrukturou sítě a bezpečnostními systémy.
NF9 | Rozšiřitelnost | Podpora pluginů/modulů | Firewall musí podporovat pluginy nebo moduly pro rozšíření funkcionality a integraci s řešeními třetích stran.
NF10 | Dokumentace | Komplexní dokumentace | Firewall musí mít podrobnou a aktuální dokumentaci, včetně instalačních příruček, uživatelských příruček a prostředků pro řešení problémů.
NF11 | Výkon | Nízká latence | Firewall musí způsobovat minimální zpoždění síťového provozu pro optimální výkon citlivých aplikací.
NF12 | Škálovatelnost | Vyvažování zátěže | Firewall musí podporovat techniky vyvažování zátěže pro rovnoměrné rozložení síťového provozu a prevenci úzkých míst.
NF13 | Spolehlivost | Záložní napájení | Firewall musí mít záložní zdroje napájení pro nepřetržitý provoz i v případě výpadku elektrické energie.
NF14 | Odolnost | Zálohování a obnova | Firewall musí poskytovat mechanismy pro pravidelné zálohování a obnovu pro ochranu konfigurace a dat.
NF15 | Bezpečnost | Detekce proniknutí | Firewall musí mít schopnost detekovat a monitorovat potenciální pokusy o neoprávněný přístup.
NF16 | Dodržování předpisů | Auditování a záznamování | Firewall musí generovat audity a poskytovat komplexní funkcionalitu pro záznamování pro účely dodržování předpisů a forenzní analýzy.
NF17 | Spravovatelnost | Vzdálené monitorování a správa | Firewall musí podporovat možnosti vzdáleného monitorování a správy pro efektivní správu distribuovaných prostředí.
NF18 | Použitelnost | Školení a podpora | Dodavatel firewallu musí poskytovat školicí materiály a responzivní technickou podporu pro pomoc s implementací a řešením problémů.
NF19 | Interoperabilita | Podpora standardních protokolů | Firewall musí podporovat standardní síťové protokoly pro bezproblémovou komunikaci s dalšími zařízeními a systémy.
NF20 | Rozšiřitelnost | Podpora API | Firewall musí poskytovat API (rozhraní pro programování aplikací) pro integraci s vlastními aplikacemi a automatizací.
NF21 | Dokumentace | Řízení změn | Firewall musí mít definované procesy pro řízení změn a sledování dokumentace změn konfigurace.
NF22 | Výkon | Řízení spojení | Firewall musí efektivně zvládat velký počet současných spojení bez zhoršení výkonu.
NF23 | Bezpečnost | Penetrační testování | Firewall musí pravidelně podstupovat penetrační testování pro identifikaci a řešení možných zranitelností nebo slabých míst.
NF24 | Dodržování předpisů | Ochrana soukromí | Firewall musí zajistit ochranu soukromí zpracováním a uchováváním citlivých dat v souladu s právními předpisy o ochraně soukromí.
NF25 | Ochrana | Ochrana proti přehřátí | Firewall musí zajistit ochranu protí přehřátí. Informovat o tomto stavu a zajistit ochranu proti vnitřnímu přehřátí.
NF26 | Průmyslové standardy | Průmyslové standardy | Všechny Firewally musí splňovat průmyslové standardy z hlediska spotřeby energie, provozních teplot, operativní vlhkosti a nadmořské výšky (0-40°C, 10-90%, 0-2000m), hlučnosti apod.
NF27 | Parametry centrálního NGFW | Hardwarově akcelerované 10 GE SFP+ sloty | Firewall musí obsahovat alespoň 2 Hardwarově akcelerované 10 GE SFP+ sloty.
NF28 | Parametry centrálního NGFW | Hardwarově akcelerované GE RJ45 rozhraní | Firewall musí obsahovat alespoň 8 Hardwarově akcelerovaných GE RJ45 rozhraní.
NF29 | Parametry centrálního NGFW | Hardwarově akcelerované GE SFP sloty | Firewall musí obsahovat alespoň 8 Hardwarově akcelerovaných GE SFP slotů.
NF30 | Parametry centrálního NGFW | GE RJ45 Management porty | Firewall musí obsahovat alespoň 2 GE RJ45 Management porty.
NF31 | Parametry centrálního NGFW | USB porty | Firewall musí obsahovat alespoň 2 USB porty.
NF32 | Parametry centrálního NGFW | RJ45 Console port | Firewall musí obsahovat alespoň 1 RJ45 Console Port.
NF33 | Parametry centrálního NGFW | Dodávané převodníky | Firewall musí obsahovat alespoň 2 SFP (SX 1 GE) převodníky.
NF34 | Parametry centrálního NGFW | Výkon IPS (Enterprise mix) | Firewall musí disponovat výkonem IPS (Enterprise mix) alespoň 10 Gbps.
NF35 | Parametry centrálního NGFW | Výkon NGFW (Firewall, IPS, App Control) | Firewall musí disponovat výkonem NGFW(Firewall, IPS, App Control) alepsoň 9.5 Gbps.
NF36 | Parametry centrálního NGFW | Výkon Threat Protection | Firewall musí disponovat výkonem Threat protection alespoň 7 Gbps.
NF37 | Parametry centrálního NGFW | IPv4 Firewall výkon (1518 / 512 / 64 bytů, UDP) | Firewall musí disponovat výkonem IPv4 FW (1518/512/64 bytů/UDP) alespoň 36 / 36 / 27 Gbps.
NF38 | Parametry centrálního NGFW | IPv6 Firewall výkon (1518 / 512 / 64 bytů, UDP) | Firewall musí disponovat výkonem IPv6 FW (1518/512/64 bytů/UDP) alespoň 36 / 36 / 27 Gbps.
NF39 | Parametry centrálního NGFW | Firewall výkon (packetů za sekundu) | Firewall musí disponovat výkonem 40.5 Mpps (packetů za sekundu).
NF40 | Parametry centrálního NGFW | Současná TCP spojení | Firewall musí umožnit alespoň 8 milionů současných TCP spojení.
NF41 | Parametry centrálního NGFW | Nová spojení za sekundu (TCP) | Firewall musí umožnit alespoň 450000 nových TCP spojení za sekundu.
NF42 | Parametry centrálního NGFW | Počet firewall pravidel | Firewall musí umožnit nastavení alepsoň 10000 pravidel.
NF43 | Parametry centrálního NGFW | IPsec VPN výkon (512 bytů) | Firewall musí umožnit IPsec VPN výkon (512 bytů) alespoň 20 Gbps.
NF44 | Parametry centrálního NGFW | IPsec VPN tunely Gateway-to-Gateway | Firewall musí umožnit alespoň 2000 IPsec VPN Gateway-to-Gateway tunelů.
NF45 | Parametry centrálního NGFW | IPsec VPN tunely Client-to-Gateway | Firewall musí umožnit alespoň 50000 IPsec VPN Client-to-Gateway tunelů.
NF46 | Parametry centrálního NGFW | SSL-VPN výkon | Firewall musí disponovat výkonem SSL-VPN alespoň 7 Gbps
NF47 | Parametry centrálního NGFW | Současný počet SSL-VPN uživatelů (doporučené maximum) | Firewall by měl podporovat maximálně 10 000 SSL-VPN uživatelů.
NF48 | Parametry centrálního NGFW | Výkon SSL inspekce (prům. HTTPS) | Firewall musí dosáhnout výkonu SSL inspekce alespoň 8 Gbps.
NF49 | Parametry centrálního NGFW | SSL inspekce CPS (prům. HTTPS) | Firewall musí mít kapacitu provádět průměrně 5500 SSL inspekčních požadavků za sekundu (CPS).
NF50 | Parametry centrálního NGFW | Současné SSL inspekční relace (prům. HTTPS) | Firewall musí být schopen udržet současně 800 000 SSL inspekčních relací (prům. HTTPS).
NF51 | Parametry centrálního NGFW | Výkon Application Control (HTTP 64K) | Firewall musí dosáhnout výkonu Application Control alespoň 15 Gbps (pro HTTP s délkou 64K).
NF52 | Parametry centrálního NGFW | CAPWAP výkon (HTTP 64K) | Firewall musí dosáhnout výkonu CAPWAP alespoň 18 Gbps (pro HTTP s délkou 64K).
NF53 | Parametry centrálního NGFW | Virtuální domény (výchozí / maximum) | Firewall podporuje výchozí počet 10 virtuálních domén, s možností rozšíření na více domén.
NF54 | Parametry centrálního NGFW | Konfigurace pro vyšší dostupnost | Firewall podporuje konfiguraci pro vyšší dostupnost v režimech Active-Active, Active-Passive a Clustering.
NF55 | Parametry centrálního NGFW | Formát | Firewall je navržen pro montáž do racku a zabírá 1U (výšková jednotka).
NF56 | Parametry centrálního NGFW | Napájecí zdroj | Firewall pracuje s napájením v rozmezí 100–240V, 50/60 Hz.
NF57 | Parametry centrálního NGFW | Záložní napájení (hot swappable) | Firewall musí mít možnost volitelného záložního napájení, které je schopné být nahrazeno bez vypnutí zařízení (hot swappable).
NF58 | Parametry centrálního NGFW | Certifikace účinnosti napájecího zdroje | Firewall musí být 80Plus kompatibilní, což znamená, že má certifikaci účinnosti pro napájecí zdroje.
NF59 | Parametry centrálního NGFW | Certifikace | Firewall musí mít následující certifikace: FCC Part 15 třída A, RCM, VCCI, CE, UL/cUL, CB.
NF60 | Parametry centrálního NGFW | Certifikace | Firewall musí být certifikovaný pro USGv6/IPv6, což znamená schopnost pracovat s IPv6 protokolem.
NF61 | Parametry velkého NGFW | Hardwarově akcelerované GE RJ45 porty | Firewall musí disponovat 12 hardwarově akcelerovanými GE RJ45 porty.
NF62 | Parametry velkého NGFW | Hardwarově akcelerované GE RJ45 porty pro management/HA/DMZ | Firewall musí mít 1 GE RJ45 port pro management, 2 pro HA (High Availability), a 1 pro DMZ (Demilitarized Zone).
NF63 | Parametry velkého NGFW | Hardwarově akcelerované GE SFP sloty | Firewall musí disponovat 4 hardwarově akcelerovanými GE SFP sloty.
NF64 | Parametry velkého NGFW | GE RJ45 WAN porty | Firewall musí mít 2 GE RJ45 WAN porty pro připojení k internetu nebo jiným WAN sítím.
NF65 | Parametry velkého NGFW | GE RJ45 nebo SFP sdílené porty | Firewall musí obsahovat 4 GE RJ45 nebo SFP sdílené porty, které lze použít pro různá připojení.
NF66 | Parametry velkého NGFW | USB port | Firewall musí disponovat alespoň 1 USB portem pro připojení a konfiguraci dalšího zařízení.
NF67 | Parametry velkého NGFW | Konzolový port | Firewall musí obsahovat konzolový port.
NF68 | Parametry velkého NGFW | Výkon IPS | Firewall musí disponovat výkonem IPS alespoň 2.6 Gbps.
NF69 | Parametry velkého NGFW | Výkon NGFW | Firewall musí disponovat výkonem NGFW alespoň 1.6 Gbps.
NF70 | Parametry velkého NGFW | Výkon ochrany před hrozbami | Firewall musí disponovat výkonem ochrany před hrozbami alespoň 1 Gbps.
NF71 | Parametry velkého NGFW | Průchodnost IPv4 firewallu (1518/512/64 bajtů, UDP) | Firewall musí mít průchodnost IPv4 firewallu (1518/512/64 bajtů, UDP) alespoň 20/18/10 Gbps.
NF72 | Parametry velkého NGFW | Průchodnost firewallu (paketů za sekundu) | Firewall musí mít průchodnost firewallu (paketů za sekundu) nejméně 15 Mpps.
NF73 | Parametry velkého NGFW | Současná spojení (TCP) | Firewall musí podporovat současně minimálně 1.5 milionu TCP spojení.
NF74 | Parametry velkého NGFW | Nová spojení za sekundu (TCP) | Firewall musí umožnit nové TCP spojení za sekundu alespoň 56000.
NF75 | Parametry velkého NGFW | Počet firewallových politik | Firewall musí podporovat nejméně 10000 firewallových politik.
NF76 | Parametry velkého NGFW | Průchodnost IPsec VPN (512 bajtů) | Firewall musí mít průchodnost IPsec VPN (512 bajtů) nejméně 11.5 Gbps.
NF77 | Parametry velkého NGFW | Počet gateway-to-gateway IPsec VPN tunelů | Firewall musí umožnit alespoň 2000 gateway-to-gateway IPsec VPN tunelů.
NF78 | Parametry velkého NGFW | Počet klient-to-gateway IPsec VPN tunelů | Firewall musí umožnit alespoň 16000 klient-to-gateway IPsec VPN tunelů.
NF79 | Parametry velkého NGFW | Průchodnost SSL-VPN | Firewall musí mít průchodnost SSL-VPN alespoň 1 Gbps.
NF80 | Parametry velkého NGFW | Současný počet SSL-VPN uživatelů (max. doporučené, tunelový režim) | Firewall musí podporovat současně nejvýše 500 SSL-VPN uživatelů v tunelovém režimu.
NF81 | Parametry velkého NGFW | Průchodnost SSL inspekce (IPS, prům. HTTPS) | Firewall musí mít průchodnost SSL inspekce (IPS, prům. HTTPS) alespoň 1 Gbps.
NF82 | Parametry velkého NGFW | SSL inspekce CPS (IPS, prům. HTTPS) | Firewall musí mít minimálně 1800 SSL inspekce CPS (IPS, prům. HTTPS).
NF83 | Parametry velkého NGFW | Současné relace SSL inspekce (IPS, prům. HTTPS) | Firewall musí podporovat současně nejvýše 135000 relací SSL inspekce (IPS, prům. HTTPS).
NF84 | Parametry velkého NGFW | Průchodnost aplikační kontroly (HTTP 64K) | Firewall musí mít průchodnost aplikační kontroly (HTTP 64K) alespoň 2.2 Gbps.
NF85 | Parametry velkého NGFW | Průchodnost CAPWAP (HTTP 64K) | Firewall musí mít průchodnost CAPWAP (HTTP 64K) alespoň 15 Gbps.
NF86 | Parametry velkého NGFW | Konfigurace vysoké dostupnosti | Firewall musí umožňovat konfiguraci vysoké dostupnosti v režimech Active-Active, Active-Passive nebo Clustering.
NF87 | Parametry velkého NGFW | Formát | Firewall musí být ve formátu rack mount a zabírat 1U místo.
NF88 | Parametry velkého NGFW | AC napájecí zdroj | Firewall musí být napájen z elektrické sítě s rozsahem 100-240V, 50/60 Hz.
NF89 | Parametry velkého NGFW | Záložní napájecí zdroje | Firewall musí disponovat záložními napájecími zdroji pro zajištění 1+1 redundance.
NF90 | Parametry velkého NGFW | Certifikace | Firewall musí být certifikován podle standardů FCC Part 15B, Class A, CE, RCM, VCCI, UL/cUL, CB, BSMI.
NF91 | Parametry velkého NGFW | Certifikace | Firewall musí být certifikován pro podporu USGv6/IPv6.
NF92 | Parametry středního NGFW | GE RJ45/SFP sdílené médium | Firewall musí mít 2 hardwarově akcelerované GE RJ45/SFP sdílené médium.
NF93 | Parametry středního NGFW | GE RJ45 vnitřní porty | Firewall musí mít 6 hardwarově akcelerovaných GE RJ45 interních portů.
NF94 | Parametry středního NGFW | USB porty | Firewall musí mít alespoň 1 USB port.
NF95 | Parametry středního NGFW | Konzolový port (RJ45) | Firewall musí mít 1 konzolový port (RJ45).
NF96 | Parametry středního NGFW | Interní úložiště | Firewall musí obsahovat interní úložiště s minimální kapacitou 128 GB SSD.
NF97 | Parametry středního NGFW | Trusted Platform Module (TPM) | Firewall musí obsahovat Trusted Platform Module (TPM).
NF98 | Parametry středního NGFW | Bluetooth Low Energy (BLE) | Firewall musí disponovat technologií Bluetooth Low Energy (BLE).
NF99 | Parametry středního NGFW | Výkon IPS | Firewall musí disponovat výkonem IPS alespoň 1.4 Gbps.
NF100 | Parametry středního NGFW | Výkon NGFW | Firewall musí disponovat výkonem NGFW alespoň 1 Gbps.
NF101 | Parametry středního NGFW | Výkon ochrany před hrozbami | Firewall musí disponovat výkonem ochrany před hrozbami alespoň 900 Mbps.
NF102 | Parametry středního NGFW | Průchodnost IPv4 firewallu (1518/512/64 bajtů, UDP) | Firewall musí mít průchodnost IPv4 firewallu (1518/512/64 bajtů, UDP) alespoň 10/10/7 Gbps.
NF103 | Parametry středního NGFW | Průchodnost firewallu (paketů za sekundu) | Firewall musí mít průchodnost firewallu (paketů za sekundu) nejméně 10.5 Mpps.
NF104 | Parametry středního NGFW | Současné relace (TCP) | Firewall musí podporovat současně minimálně 1.5 milionu TCP spojení.
NF105 | Parametry středního NGFW | Nové relace za sekundu (TCP) | Firewall musí umožnit nové TCP spojení za sekundu alespoň 45000.
NF106 | Parametry středního NGFW | Firewallová pravidla | Firewall musí podporovat nejméně 5000 firewallových politik.
NF107 | Parametry středního NGFW | Průchodnost IPsec VPN (512 bajtů) | Firewall musí mít průchodnost IPsec VPN (512 bajtů) nejméně 6.5 Gbps.
NF108 | Parametry středního NGFW | IPsec VPN tunely z brány do brány | Firewall musí umožnit alespoň 200 gateway-to-gateway IPsec VPN tunelů.
NF109 | Parametry středního NGFW | IPsec VPN tunely z klienta do brány | Firewall musí umožnit alespoň 2500 klient-to-gateway IPsec VPN tunelů.
NF110 | Parametry středního NGFW | Průchodnost SSL-VPN | Firewall musí mít průchodnost SSL-VPN alespoň 950 Mbps.
NF111 | Parametry středního NGFW | Současní SSL-VPN uživatelé (max. doporučeno, tunelový režim) | Firewall musí podporovat současně nejvýše 200 SSL-VPN uživatelů v tunelovém režimu.
NF112 | Parametry středního NGFW | Průchodnost SSL inspekce (IPS, prům. HTTPS) | Firewall musí mít průchodnost SSL inspekce (IPS, prům. HTTPS) alespoň 715 Mbps.
NF113 | Parametry středního NGFW | SSL inspekce CPS (IPS, prům. HTTPS) | Firewall musí mít minimálně 700 SSL inspekce CPS (IPS, prům. HTTPS).
NF114 | Parametry středního NGFW | Současné relace SSL inspekce (IPS, prům. HTTPS) | Firewall musí podporovat současně nejvýše 100000 relací SSL inspekce (IPS, prům. HTTPS).
NF115 | Parametry středního NGFW | Průchodnost řízení aplikací (HTTP 64K) | Firewall musí mít průchodnost aplikační kontroly (HTTP 64K) alespoň 1.8 Gbps.
NF116 | Parametry středního NGFW | Průchodnost CAPWAP (HTTP 64K) | Firewall musí mít průchodnost CAPWAP (HTTP 64K) alespoň 9 Gbps.
NF117 | Parametry středního NGFW | Virtuální domény (výchozí / maximální) | Firewall musí podporovat alespoň 45209 virtuálních domén.
NF118 | Parametry středního NGFW | Konfigurace vysoké dostupnosti | Firewall musí umožňovat konfiguraci vysoké dostupnosti v režimech Active-Active, Active-Passive nebo Clustering.
NF119 | Parametry středního NGFW | Formát (podporuje standardy EIA/non-EIA) | Firewall musí být ve formátu rack mount a zabírat 1U místo.
NF120 | Parametry středního NGFW | Požadovaný výkon (volitelná redundantnost) | Firewall musí být napájen z elektrické sítě s rozsahem 100-240V, 50/60 Hz.
NF121 | Parametry středního NGFW | Hladina hluku | Firewall musí být bezventilátorový a nemít žádný hlučný větrák (hladina hluku 0 dBA).
NF122 | Parametry středního NGFW | Provozní výška | Provozní výška firewallu musí být až 7400 ft (2250 m).
NF123 | Parametry středního NGFW | Dodržování předpisů | Firewall musí dodržovat předpisy a být certifikován podle standardů FCC, ICES, CE, RCM, VCCI, BSMI, UL/cUL, CB.
NF124 | Parametry středního NGFW | Certifikace | Firewall musí být certifikován pro podporu USGv6/IPv6.
NF125 | Parametry malého NGFW | Hardwarově akcelerované GE RJ45 WAN / DMZ porty | Firewall musí mít 1 hardwarově akcelerovaný GE RJ45 WAN/DMZ port.
NF126 | Parametry malého NGFW | Hardwarově akcelerované GE RJ45 interní porty | Firewall musí mít 3 hardwarově akcelerované GE RJ45 interní porty.
NF127 | Parametry malého NGFW | USB porty | Firewall musí mít alespoň 1 USB port.
NF128 | Parametry malého NGFW | Konzolový port (RJ45) | Firewall musí mít 1 konzolový port (RJ45).
NF129 | Parametry malého NGFW | IPS průchodnost | Firewall musí disponovat výkonem IPS alespoň 1 Gbps.
NF130 | Parametry malého NGFW | NGFW průchodnost | Firewall musí disponovat výkonem NGFW alespoň 800 Mbps.
NF131 | Parametry malého NGFW | Průchodnost ochrany proti hrozbám | Firewall musí disponovat výkonem ochrany před hrozbami alespoň 600 Mbps.
NF132 | Parametry malého NGFW | IPv4 Firewall průchodnost (1518 / 512 / 64 bajtů, UDP) | Firewall musí mít průchodnost IPv4 firewallu (1518/512/64 bajtů, UDP) alespoň 5/5/5 Gbps.
NF133 | Parametry malého NGFW | Zpoždění firewallu (64 bajtů, UDP) | Firewall musí mít latenci firewallu (64 bajtů, UDP) nejvýše 2,97 μs.
NF134 | Parametry malého NGFW | Průchodnost firewallu (packetů za sekundu) | Firewall musí mít průchodnost firewallu (paketů za sekundu) nejméně 7.5 Mpps.
NF135 | Parametry malého NGFW | Souběžné relace (TCP) | Firewall musí podporovat současně minimálně 700000 TCP spojení.
NF136 | Parametry malého NGFW | Nové relace za sekundu (TCP) | Firewall musí umožnit nové TCP spojení za sekundu alespoň 35000.
NF137 | Parametry malého NGFW | Firewallová pravidla | Firewall musí podporovat nejméně 5000 firewallových politik.
NF138 | Parametry malého NGFW | IPsec VPN průchodnost (512 bajtů) | Firewall musí mít průchodnost IPsec VPN (512 bajtů) nejméně 4.4 Gbps.
NF139 | Parametry malého NGFW | IPsec VPN tunely gateway-to-gateway | Firewall musí umožnit alespoň 200 gateway-to-gateway IPsec VPN tunelů.
NF140 | Parametry malého NGFW | IPsec VPN tunely klient-to-gateway | Firewall musí umožnit alespoň 250 klient-to-gateway IPsec VPN tunelů.
NF141 | Parametry malého NGFW | SSL-VPN průchodnost | Firewall musí mít průchodnost SSL-VPN alespoň 490 Mbps.
NF142 | Parametry malého NGFW | Souběžní uživatelé SSL-VPN (doporučené maximum, tunelový režim) | Firewall musí podporovat současně nejvýše 200 SSL-VPN uživatelů v tunelovém režimu.
NF143 | Parametry malého NGFW | Průchodnost SSL inspekce (IPS, průměrný HTTPS) | Firewall musí mít průchodnost SSL inspekce (IPS, průměrný HTTPS) alespoň 310 Mbps.
NF144 | Parametry malého NGFW | Počet SSL inspekčních operací za sekundu (IPS, průměrný HTTPS) | Firewall musí provést nejméně 320 SSL inspekčních operací za sekundu (IPS, průměrný HTTPS).
NF145 | Parametry malého NGFW | Souběžné relace SSL inspekce (IPS, průměrný HTTPS) | Firewall musí podporovat současně nejvýše 55000 relací SSL inspekce (IPS, průměrný HTTPS).
NF146 | Parametry malého NGFW | Průchodnost řízení aplikací (HTTP 64K) | Firewall musí mít průchodnost aplikační kontroly (HTTP 64K) alespoň 990 Mbps.
NF147 | Parametry malého NGFW | Průchodnost CAPWAP (HTTP 64K) | Firewall musí mít průchodnost CAPWAP (HTTP 64K) alespoň 3.5 Gbps.
NF148 | Parametry malého NGFW | Virtuální domény (výchozí / maximum) | Firewall musí podporovat až 45209 virtuálních domén.
NF149 | Parametry malého NGFW | Konfigurace vysoké dostupnosti | Firewall musí umožňovat konfiguraci vysoké dostupnosti v režimech Active-Active, Active-Passive nebo Clustering.

## Specifikace (hidden)
Centrální FW |  | Velký FW |  | Střední FW |  | Malý FW
Specifikace | Hodnota | Specifikace | Hodnota | Specifikace | Hodnota | Specifikace | Hodnota
Hardwarově akcelerované 10 GE SFP+ sloty | 2 | Hardwarově akcelerované GE RJ45 porty | 12 | GE RJ45/SFP sdílené médium | 2 | Hardwarově akcelerované GE RJ45 WAN / DMZ porty | 1
Hardwarově akcelerované GE RJ45 rozhraní | 8 | Hardwarově akcelerované GE RJ45 porty pro management/HA/DMZ | 1 /2 /1 portů | GE RJ45 vnitřní porty | 6 | Hardwarově akcelerované GE RJ45 interní porty | 3
Hardwarově akcelerované GE SFP sloty | 8 | Hardwarově akcelerované GE SFP sloty | 4 | USB porty | 1 | USB porty | 1
GE RJ45 Management porty | 2 | GE RJ45 WAN porty | 2 | Konzolový port (RJ45) | 1 | Konzolový port (RJ45) | 1
USB porty | 2 | GE RJ45 nebo SFP sdílené porty | 4 | Interní úložiště | 1x 128 GB SSD | IPS průchodnost | 1 Gbps
RJ45 Console port | 1 | USB port | 1 | Trusted Platform Module (TPM) | Ano | NGFW průchodnost | 800 Mbps
Dodávané převodníky | 2x SFP (SX 1 GE) | Konzolový port | 1 | Bluetooth Low Energy (BLE) | Ano | Průchodnost ochrany proti hrozbám | 600 Mbps
Výkon IPS (Enterprise mix) | 10 Gbps | Výkon IPS | 2.6 Gbps | Výkon IPS | 1.4 Gbps | IPv4 Firewall průchodnost (1518 / 512 / 64 bajtů, UDP) | 5 / 5 / 5 Gbps
Výkon NGFW (Firewall, IPS, App Control) | 9.5 Gbps | Výkon NGFW | 1.6 Gbps | Výkon NGFW | 1 Gbps | Zpoždění firewallu (64 bajtů, UDP) | 2,97 μs
Výkon Threat Protection | 7 Gbps | Výkon ochrany před hrozbami | 1 Gbps | Výkon ochrany před hrozbami | 900 Mbps | Průchodnost firewallu (packetů za sekundu) | 7,5 Mpps
IPv4 Firewall výkon (1518 / 512 / 64 bytů, UDP) | 36 / 36 / 27 Gbps | Průchodnost IPv4 firewallu (1518/512/64 bajtů, UDP) | 20/18/10 Gbps | Průchodnost IPv4 firewallu (1518/512/64 bajtů, UDP) | 10/10/7 Gbps | Souběžné relace (TCP) | 700000
IPv6 Firewall výkon (1518 / 512 / 64 bytů, UDP) | 36 / 36 / 27 Gbps | Latence firewallu (64 bajtů, UDP) | 4.97 μs | Latence firewallu (64 bajtů, UDP) | 3.23 μs | Nové relace za sekundu (TCP) | 35000
Latence firewallu (64 bytů, UDP) | 1.54 μs | Průchodnost firewallu (paketů za sekundu) | 15 Mpps | Průchodnost firewallu (paketů za sekundu) | 10.5 Mpps | Firewallová pravidla | 5000
Firewall výkon (packetů za sekundu) | 40.5 Mpps | Současná spojení (TCP) | 1.5 milionu | Současné relace (TCP) | 1.5 milionu | IPsec VPN průchodnost (512 bajtů) | 4,4 Gbps
Současná TCP spojení | 8 milionů | Nová spojení za sekundu (TCP) | 56000 | Nové relace za sekundu (TCP) | 45000 | IPsec VPN tunely gateway-to-gateway | 200
Nová spojení za sekundu (TCP) | 450000 | Počet firewallových politik | 10000 | Firewallová pravidla | 5000 | IPsec VPN tunely klient-to-gateway | 250
Počet firewall pravidel | 10000 | Průchodnost IPsec VPN (512 bajtů) | 11.5 Gbps | Průchodnost IPsec VPN (512 bajtů) | 6.5 Gbps | SSL-VPN průchodnost | 490 Mbps
IPsec VPN výkon (512 bytů) | 20 Gbps | Počet gateway-to-gateway IPsec VPN tunelů | 2000 | IPsec VPN tunely z brány do brány | 200 | Souběžní uživatelé SSL-VPN (doporučené maximum, tunelový režim) | 200
IPsec VPN tunely Gateway-to-Gateway | 2000 | Počet klient-to-gateway IPsec VPN tunelů | 16000 | IPsec VPN tunely z klienta do brány | 2500 | Průchodnost SSL inspekce (IPS, průměrný HTTPS) | 310 Mbps
IPsec VPN tunely Client-to-Gateway | 50000 | Průchodnost SSL-VPN | 1 Gbps | Průchodnost SSL-VPN | 950 Mbps | Počet SSL inspekčních operací za sekundu (IPS, průměrný HTTPS) | 320
SSL-VPN výkon | 7 Gbps | Současný počet SSL-VPN uživatelů (max. doporučené, tunelový režim) | 500 | Současní SSL-VPN uživatelé (max. doporučeno, tunelový režim) | 200 | Souběžné relace SSL inspekce (IPS, průměrný HTTPS) | 55000
Současný počet SSL-VPN uživatelů (doporučené maximum) | 10000 | Průchodnost SSL inspekce (IPS, prům. HTTPS) | 1 Gbps | Průchodnost SSL inspekce (IPS, prům. HTTPS) | 715 Mbps | Průchodnost řízení aplikací (HTTP 64K) | 990 Mbps
Výkon SSL inspekce (prům. HTTPS) | 8 Gbps | SSL inspekce CPS (IPS, prům. HTTPS) | 1800 | SSL inspekce CPS (IPS, prům. HTTPS) | 700 | Průchodnost CAPWAP (HTTP 64K) | 3,5 Gbps
SSL inspekce CPS (prům. HTTPS) | 5500 | Současné relace SSL inspekce (IPS, prům. HTTPS) | 135000 | Současné relace SSL inspekce (IPS, prům. HTTPS) | 100000 | Virtuální domény (výchozí / maximum) | 2023-10-10
Současné SSL inspekční relace (prům. HTTPS) | 800000 | Průchodnost aplikační kontroly (HTTP 64K) | 2.2 Gbps | Průchodnost řízení aplikací (HTTP 64K) | 1.8 Gbps | Konfigurace vysoké dostupnosti | aktivní-aktivní, aktivní-pasivní, sdružování
Výkon Application Control (HTTP 64K) | 15 Gbps | Průchodnost CAPWAP (HTTP 64K) | 15 Gbps | Průchodnost CAPWAP (HTTP 64K) | 9 Gbps
CAPWAP výkon (HTTP 64K) | 18 Gbps | Virtuální domény (výchozí/maximální) | 2023-10-10 | Virtuální domény (výchozí / maximální) | 2023-10-10
Virtuální domény (výchozí / maximum) | 2023-10-10 | Konfigurace vysoké dostupnosti | Active-Active, Active-Passive, Clustering | Konfigurace vysoké dostupnosti | Active-Active, Active-Passive, Clustering
Konfigurace pro vyšší dostupnost | Active-Active, Active-Passive, Clustering | Výška x šířka x délka (palce) | 1.73 x 17 x 10 | Výška x šířka x délka (palce) | 1,6 x 8,5 x 7,0
Rozměry (V x Š x H v palcích) | 1.75 x 17.0 x 15.0 | Výška x šířka x délka (mm) | 44 x 432 x 254 | Výška x šířka x délka (mm) | 40 x 216 x 178
Rozměry (V x Š x H v mm) | 44.45 x 432 x 380 | Hmotnost | 7.25 lbs (3.29 kg) | Hmotnost | 2,4 lbs (1,1 kg)
Hmotnost | 16.1 lbs (7.3 kg) | Formát | Rack Mount, 1 RU | Formát (podporuje standardy EIA/non-EIA) | Stolní/Stěnový držák/Regálový držák
Formát | Montáž do racku, 1U | AC napájecí zdroj | 100–240V AC, 50/60 Hz | Vstupní hodnocení | 12V DC, 3A (volitelná redundantnost)
Napájecí zdroj | 100–240V, 50/60 Hz | Spotřeba energie (průměrná/maximální) | 26.5 W / 29.5 W | Požadovaný výkon (volitelná redundantnost) | Napájený až 2 externími adaptéry DC (1 adaptér je součástí), 100-240V AC, 50/60 Hz
Spotřeba energie (průměrná / maximální) | 129 W / 244 W | Proud (maximální) | 100V / 1A, 240V / 0.5A | Maximální proud | 115VAC/0,4A, 230VAC/0,2A
Proud (maximální) | 6A@100V | Rozptyl tepla | 100.6 BTU/h | Spotřeba energie (průměrná/maximální) | 12,69 W / 15,51 W
Odvod tepla | 832 BTU/h | Záložní napájecí zdroje | Ano (výchozí dvě nesnímatelné AC PSU pro 1+1 redundanci) | Rozptyl tepla | 52,55 BTU/h
Záložní napájení (hot swappable) | Volitelné | Provozní teplota | 0°C až 40°C | Provozní teplota | 32°–104°F (0°–40°C)
Certifikace účinnosti napájecího zdroje | 80Plus kompatibilní | Teplota skladování | -35°C až 70°C | Teplota skladování | -31°–158°F (-35°–70°C)
Provozní teplota | 32°–104°F (0°–40°C) | Vlhkost | 10% až 90% bez kondenzace | Vlhkost | 10%–90% nekondenzující
Teplota skladování | -31°–158°F (-35°–70°C) | Hlučnost | 40.4 dBA | Hladina hluku | Bezventilátorový, 0 dBA
Vlhkost | 10%–90% bez kondenzace | Směrování proudění vzduchu | Od strany dozadu | Provozní výška | Až 7400 ft (2250 m)
Hlučnost | 59 dBA | Provozní výška | Až 2250 m (7400 ft) | Dodržování předpisů | FCC, ICES, CE, RCM, VCCI, BSMI, UL/cUL, CB
Směr proudění vzduchu | Ze strany a přední části směrem dozadu | Certifikace | FCC Part 15B, Class A, CE, RCM, VCCI, UL/cUL, CB, BSMI | Certifikace | USGv6/IPv6
Provozní výška | Až 9843 ft (3000 m) | Certifikace | USGv6/IPv6
Certifikace | FCC Part 15 třída A, RCM, VCCI, CE, UL/cUL, CB
Certifikace | USGv6/IPv6