## List1
Inovace počítačových učeben školy-technická specifikace
ÚDAJE O ÚČASTNÍKOVI
Název: | (doplní Poskytovatel)
Kontaktní osoba: | (doplní Poskytovatel)
Telefon: | (doplní Poskytovatel)
Email: | (doplní Poskytovatel)
(doplní Poskytovatel)
INVESTIČNÍ ČÁST | [5 empty] | bude hodnoceno
PC-Výkonná varianta | Jednotková nabídková cena Kč bez DPH | Jednotková nabídková cena v Kč vč. DPH | Počet ks | Celková nabídková cena v Kč bez DPH | Celková nabídková cena v Kč vč. DPH
Procesor min: 6 jádrový, 12 vláken, 3,9GHz (TDP 125W), Boost 4,9 GHz, 12MB L3 cache Grafická karta min: 12 GB GDDR6X (21000 MHz), Boost 2550 MHz, PCI Express x16 4.0, 192Bit, DisplayPort 1.4a a HDMI 2.1 disk min: 2TB SSD disk M.2 (PCIe 4.0 4x NVMe),min TLC (Triple-Level Cell), rychlost čtení 7000MB/s, rychlost zápisu 5100MB/s, životnost 1200TBW Operační paměť - 2x32GB, min: PC5-6000MHz, CL36, napětí 1.35 V, pasivní chladič, Single Rank Základní deska min: PCI Express 4.0, 2× PCIe x16, 1× PCIe x1, 4× DDR5 4× SATA III, 2× M.2, USB 3.2 Gen 2, RJ-45 (LAN) 2,5Gbps, Počítačový zdroj min: 750W, ATX 4 ks PCIe (8-pin / 6+2-pin), 8 × SATA, LCD monitor 27" Quad HD 2560 × 1440, IPS, 16:9, 1 ms, 165Hz, G-Sync kompatibilní, 10bit, HDR, 300 cd/m2, kontrast 1000:1, DisplayPort 1.2, HDMI 1.4, HDMI 2.0, USB-C, Klávesnice kacelářská drátová usb česká Myš drátová citlivost min 1000 DPI, 3 tlačítka, klasické kolečko OS Win 10 PRO | 0 | 0 | 50 | 0 | 0
NEINVESTIČNÍ ČÁST
Běžná stanice PC | Jednotková nabídková cena Kč bez DPH | Jednotková nabídková cena v Kč vč. DPH | Počet ks | Celková nabídková cena v Kč bez DPH | Celková nabídková cena v Kč vč. DPH
All In One PC: 27" 1920 × 1080, CPU 5GHz, grafická karta 2GB, RAM 16GB DDR4, SSD 1000 GB, Bez mechaniky, LAN, HDMI, 4× USB 3.2, drátová myš, drátová klávesnice a webová kamera, Windows 11 PRO | 0 | 0 | 50 | 0 | 0
Switche | Jednotková nabídková cena Kč bez DPH | Jednotková nabídková cena v Kč vč. DPH | Počet ks | Celková nabídková cena v Kč bez DPH | Celková nabídková cena v Kč vč. DPH
Switch 24 port 1Gbit, 2 port SFP+, přepínací kapacita min 88 Gb/s, L2/L3 management, rackmount | 0 | 0 | 10 | 0 | 0
Switch 8 portový, 1 Gbit, 2× SFP, QoS, 2× Dual Personality, VLAN, spravovatelný | 0 | 0 | 10 | 0 | 0
PoE switch 16 portový, 1Gbit, 2x SFP 1Gbit, podpora PoE+ a pasivního PoE na každém portu, OSI: L3 dynamic management | 0 | 0 | 1 | 0 | 0
WIFI přístupové body | Jednotková nabídková cena Kč bez DPH | Jednotková nabídková cena v Kč vč. DPH | Počet ks | Celková nabídková cena v Kč bez DPH | Celková nabídková cena v Kč vč. DPH
Standardy 802.11a (5GHz), 802.11b (2,4GHz), 802.11g (2,4GHz), 802.11n, 802.11ac Pásma WiFi 2,4 GHz, 5 GHz Technologie MIMO: 2,4 GHz: 3×3, 5 GHz: 3×3 Maximální výkon TX: 2,4 GHz: 22 dBm, 5 GHz: 22 dBm Kompatibilita se stávající mesh sítí Ubiquiti Rychlost WiFi přenosu min 1 750 Mb/s Počet LAN portů: 2x Přenosová rychlost LAN portů min 1 Gbit Napájení 802.3af PoE / 802.3at PoE+ | 0 | 0 | 4 | 0 | 0
Optický kabel: 4ks | Jednotková nabídková cena Kč bez DPH | Jednotková nabídková cena v Kč vč. DPH | Počet ks | Celková nabídková cena v Kč bez DPH | Celková nabídková cena v Kč vč. DPH
Druh kabelu: propojovací Délka: 10m Konektory: 2x SFP+ Zakončení kabelu: rovné Typ vlákna: Multi Mode Podpora: 10 Gbps | 0 | 0 | 4 | 0 | 0
Celková nabídková cena: |  |  |  | 0 | 0