## Rekapitulace stavby
Export Komplet | [27 empty] | 2.0 | ZAMOK |  |  |  |  | False | False | {5d81c6bf-1da1-4212-9ff3-a3ba069d3244}
[33 empty] | 0,01 | 21
[33 empty] | 0,01 | 15
|  | REKAPITULACE STAVBY | [17 empty] | v --- níže se nacházejí doplnkové a pomocné údaje k sestavám --- v | [11 empty] | Návod na vyplnění | 0,001
|  | Kód: |  |  |  |  | 20PH11022 | [24 empty] | Měnit lze pouze buňky se žlutým podbarvením! 1) na prvním listu Rekapitulace stavby vyplňte v sestavě a) Souhrnný list - údaje o Uchazeči (přenesou se do ostatních sestav i v jiných listech) b) Rekapitulace objektů - potřebné Ostatní náklady 2) na vybraných listech vyplňte v sestavě a) Krycí list - údaje o Uchazeči, pokud se liší od údajů o Uchazeči na Souhrnném listu (údaje se přenesou do ostatních sestav v daném listu) b) Rekapitulace rozpočtu - potřebné Ostatní náklady c) Celkové náklady za stavbu - ceny u položek - množství, pokud má žluté podbarvení - a v případě potřeby poznámku (ta je ve skrytém sloupci) | 0,01
|  | Stavba: |  |  |  |  | II/610 TUŘICE - KBEL (BENÁTKY NAD JIZEROU, PRŮTAH) | [25 empty] | 0,01
|  | KSO: | [13 empty] | CC-CZ: | [16 empty] | 0,01
|  | Místo: | [13 empty] | Datum: |  | 15. 12. 2023 | [14 empty] | 0,01
0,01
|  | Zadavatel: | [13 empty] | IČ: | [16 empty] | 0,01
|  |  | KSÚS Středočeského kraje | [12 empty] | DIČ: | [16 empty] | 0,01
0,01
|  | Uchazeč: | [13 empty] | IČ: |  | Vyplň údaj | [14 empty] | 0,01
|  |  | Vyplň údaj | [12 empty] | DIČ: |  | Vyplň údaj | [14 empty] | 0,01
False
|  | Projektant: | [13 empty] | IČ: | [16 empty] | False
|  |  | Valbek spol. s.r.o. | [12 empty] | DIČ: | [16 empty] | True
0,01
|  | Zpracovatel: | [13 empty] | IČ: | [16 empty] | 0,01
[16 empty] | DIČ: | [16 empty] | True
Poznámka:
Soupis prací je sestaven s využitím Cenové soustavy ÚRS. Položky, které pochází z této cenové soustavy, jsou ve sloupci 'Cenová soustava' označeny popisem 'CS ÚRS' a úrovní příslušného kalendářního pololetí. Veškeré další informace vymezující popis a podmínky použití těchto položek z Cenové soustavy, které nejsou uvedeny přímo v soupisu prací, jsou neomezeně dálkově k dispozici na webu podminky.urs.cz. Objekty se speciální formou financování: Objekt SO 305 + SO 305.1 bude financován následujícím způsobem: -podíl města 5% -KSÚS 95% Objekt SO 306 + SO 306.1 bude financován následujícím způsobem: -podíl města 10% -KSÚS 90% Objekt SO 307 + SO 307.1 bude financován následujícím způsobem: -podíl města 20% -KSÚS 80%
|  | Cena bez DPH | [13 empty] | 0
[8 empty] | Sazba daně |  |  | Základ daně |  |  |  |  | Výše daně
|  | DPH |  | základní |  |  |  | 21% |  |  | 0 |  |  |  |  | 0
|  |  |  | snížená |  |  |  | 15% |  |  | 0 |  |  |  |  | 0
|  |  |  | zákl. přenesená |  |  |  | 21% |  |  | 0 |  |  |  |  | 0
|  |  |  | sníž. přenesená |  |  |  | 15% |  |  | 0 |  |  |  |  | 0
|  |  |  | nulová |  |  |  | 0% |  |  | 0 |  |  |  |  | 0
|  | Cena s DPH | [6 empty] | v |  |  | CZK |  |  |  | 0
|  | Projektant | [11 empty] | Zpracovatel
|  | Datum a podpis: | [7 empty] | Razítko |  |  |  | Datum a podpis: |  |  | Razítko
|  | Objednavatel | [11 empty] | Uchazeč
|  | Datum a podpis: | [7 empty] | Razítko |  |  |  | Datum a podpis: |  |  | Razítko
REKAPITULACE OBJEKTŮ STAVBY A SOUPISŮ PRACÍ
| Kód: | [6 empty] | 20PH11022
| Stavba: | [6 empty] | II/610 TUŘICE - KBEL (BENÁTKY NAD JIZEROU, PRŮTAH)
| Místo: | [13 empty] | Datum: |  | 15. 12. 2023
| Zadavatel: | [6 empty] | KSÚS Středočeského kraje | [6 empty] | Projektant: |  | Valbek spol. s.r.o. |  |  | Informatívní údaje z listů zakázek
| Uchazeč: | [13 empty] | Zpracovatel:
| Kód |  |  |  | Popis | [7 empty] | Cena bez DPH [CZK] |  |  |  |  | Cena s DPH [CZK] | Typ | z toho Ostat. náklady [CZK] | DPH [CZK] | Normohodiny [h] | DPH základní [CZK] | DPH snížená [CZK] | DPH základní přenesená [CZK] | DPH snížená přenesená [CZK] | Základna DPH základní | Základna DPH snížená | Základna DPH zákl. přenesená | Základna DPH sníž. přenesená | Základna DPH nulová
| Náklady z rozpočtů | [11 empty] | 0 |  |  |  |  | 0 |  | 0 | 0 | 0 | 0 | 0 | 0 | 0 | 0 | 0 | 0 | 0 | 0 |  | D | 0 | ###NOIMPORT### | IMPORT | {5d81c6bf-1da1-4212-9ff3-a3ba069d3244} | {00000000-0000-0000-0000-000000000000}
|  | A |  |  |  | Investice KSÚS | [6 empty] | 0 |  |  |  |  | 0 | STA | 0 | 0 | 0 | 0 | 0 | 0 | 0 | 0 | 0 | 0 | 0 | 0 |  | D | 1 | ###NOIMPORT### | IMPORT | {61e7deb1-c416-4e59-8db5-ab47e9f710aa} | {5d81c6bf-1da1-4212-9ff3-a3ba069d3244} | 2
|  |  | SO 000.A |  |  |  | Vedlejší a ostatní náklady | [5 empty] | 0 |  |  |  |  | 0 | Soupis | 0 | 0 | 0 | 0 | 0 | 0 | 0 | 0 | 0 | 0 | 0 | 0 |  | D | 2 | ###NOIMPORT### | IMPORT | {1e2f6847-e939-4514-92ff-b34bf51b3f6b} | {61e7deb1-c416-4e59-8db5-ab47e9f710aa}
/ |  |  |  | 000.A |  |  |  | Vedlejší a ostatní náklady |  |  |  |  | 0 |  |  |  |  | 0 | Soupis | 0 | 0 | 0 | 0 | 0 | 0 | 0 | 0 | 0 | 0 | 0 | 0 |  |  | 3 |  | IMPORT | {f8c65b70-5f32-46d8-a718-7e115b537352} | {1e2f6847-e939-4514-92ff-b34bf51b3f6b}
|  |  | SO 020 |  |  |  | Příprava území | [5 empty] | 0 |  |  |  |  | 0 | Soupis | 0 | 0 | 0 | 0 | 0 | 0 | 0 | 0 | 0 | 0 | 0 | 0 |  | D | 2 | ###NOIMPORT### | IMPORT | {f6bf47a9-f1dc-42df-819b-353ff2e90e50} | {61e7deb1-c416-4e59-8db5-ab47e9f710aa}
/ |  |  |  | 020 |  |  |  | Příprava území |  |  |  |  | 0 |  |  |  |  | 0 | Soupis | 0 | 0 | 0 | 0 | 0 | 0 | 0 | 0 | 0 | 0 | 0 | 0 |  |  | 3 |  | IMPORT | {178bbb6a-2221-409a-81af-5fe9192f6a10} | {f6bf47a9-f1dc-42df-819b-353ff2e90e50}
|  |  | SO 101 |  |  |  | II/610 ulice Pražská | [5 empty] | 0 |  |  |  |  | 0 | Soupis | 0 | 0 | 0 | 0 | 0 | 0 | 0 | 0 | 0 | 0 | 0 | 0 |  | D | 2 | ###NOIMPORT### | IMPORT | {7e44b9b7-d2db-4513-9d90-318b8e091332} | {61e7deb1-c416-4e59-8db5-ab47e9f710aa}
/ |  |  |  | 101 |  |  |  | II/610 ulice Pražská - KSÚS |  |  |  |  | 0 |  |  |  |  | 0 | Soupis | 0 | 0 | 0 | 0 | 0 | 0 | 0 | 0 | 0 | 0 | 0 | 0 |  |  | 3 |  | IMPORT | {6d76c1e2-2580-4037-b344-ee13e0e68a11} | {7e44b9b7-d2db-4513-9d90-318b8e091332}
|  |  | SO 102 |  |  |  | II/272 ulice Bratří Bendů | [5 empty] | 0 |  |  |  |  | 0 | Soupis | 0 | 0 | 0 | 0 | 0 | 0 | 0 | 0 | 0 | 0 | 0 | 0 |  | D | 2 | ###NOIMPORT### | IMPORT | {ef0160ee-c3ff-43fe-bdd3-649c27134d00} | {61e7deb1-c416-4e59-8db5-ab47e9f710aa}
/ |  |  |  | 102 |  |  |  | II/272 ulice Bratří Bendů - KSÚS |  |  |  |  | 0 |  |  |  |  | 0 | Soupis | 0 | 0 | 0 | 0 | 0 | 0 | 0 | 0 | 0 | 0 | 0 | 0 |  |  | 3 |  | IMPORT | {139efe51-9c46-4704-9488-1343fa604858} | {ef0160ee-c3ff-43fe-bdd3-649c27134d00}
|  |  | SO 103 |  |  |  | II/272 třída Osvobozených politických vězňů | [5 empty] | 0 |  |  |  |  | 0 | Soupis | 0 | 0 | 0 | 0 | 0 | 0 | 0 | 0 | 0 | 0 | 0 | 0 |  | D | 2 | ###NOIMPORT### | IMPORT | {a0f81bfa-1fa8-4c9f-a5d7-a5b8a46ac12d} | {61e7deb1-c416-4e59-8db5-ab47e9f710aa}
/ |  |  |  | 103 |  |  |  | II/272 třída Osvobozených politických vězňů - KSÚS |  |  |  |  | 0 |  |  |  |  | 0 | Soupis | 0 | 0 | 0 | 0 | 0 | 0 | 0 | 0 | 0 | 0 | 0 | 0 |  |  | 3 |  | IMPORT | {996db735-b742-4b84-a31e-f6378285579c} | {a0f81bfa-1fa8-4c9f-a5d7-a5b8a46ac12d}
|  |  | SO 110 |  |  |  | Okružní křižovatka Na Burse | [5 empty] | 0 |  |  |  |  | 0 | Soupis | 0 | 0 | 0 | 0 | 0 | 0 | 0 | 0 | 0 | 0 | 0 | 0 |  | D | 2 | ###NOIMPORT### | IMPORT | {054e30db-0878-494b-80c0-5db2a6fde221} | {61e7deb1-c416-4e59-8db5-ab47e9f710aa}
/ |  |  |  | 110 |  |  |  | Okružní křižovatka Na Burse |  |  |  |  | 0 |  |  |  |  | 0 | Soupis | 0 | 0 | 0 | 0 | 0 | 0 | 0 | 0 | 0 | 0 | 0 | 0 |  |  | 3 |  | IMPORT | {e920c914-198e-4536-a088-d0fdf2a5084d} | {054e30db-0878-494b-80c0-5db2a6fde221}
|  |  | SO 111 |  |  |  | Okružní křižovatka u Penny marketu | [5 empty] | 0 |  |  |  |  | 0 | Soupis | 0 | 0 | 0 | 0 | 0 | 0 | 0 | 0 | 0 | 0 | 0 | 0 |  | D | 2 | ###NOIMPORT### | IMPORT | {9c7264cb-9208-4020-8006-dc6e9e8f600e} | {61e7deb1-c416-4e59-8db5-ab47e9f710aa}
/ |  |  |  | 111 |  |  |  | Okružní křižovatka u Penny marketu |  |  |  |  | 0 |  |  |  |  | 0 | Soupis | 0 | 0 | 0 | 0 | 0 | 0 | 0 | 0 | 0 | 0 | 0 | 0 |  |  | 3 |  | IMPORT | {bf01651f-bb38-4e01-84e4-dc384a671f7a} | {9c7264cb-9208-4020-8006-dc6e9e8f600e}
|  |  | SO 180 |  |  |  | DIO | [5 empty] | 0 |  |  |  |  | 0 | Soupis | 0 | 0 | 0 | 0 | 0 | 0 | 0 | 0 | 0 | 0 | 0 | 0 |  | D | 2 | ###NOIMPORT### | IMPORT | {345381d7-7c8d-44d8-8c7c-0d4cc4aa5870} | {61e7deb1-c416-4e59-8db5-ab47e9f710aa}
/ |  |  |  | 180 |  |  |  | DIO |  |  |  |  | 0 |  |  |  |  | 0 | Soupis | 0 | 0 | 0 | 0 | 0 | 0 | 0 | 0 | 0 | 0 | 0 | 0 |  |  | 3 |  | IMPORT | {f7578026-873e-4bc1-ab89-0b7bc7aea0f7} | {345381d7-7c8d-44d8-8c7c-0d4cc4aa5870}
|  |  | SO 190 |  |  |  | Dopravní značení | [5 empty] | 0 |  |  |  |  | 0 | Soupis | 0 | 0 | 0 | 0 | 0 | 0 | 0 | 0 | 0 | 0 | 0 | 0 |  | D | 2 | ###NOIMPORT### | IMPORT | {357bde5d-eb34-417c-a6b2-d182e20e0e81} | {61e7deb1-c416-4e59-8db5-ab47e9f710aa}
/ |  |  |  | 190 |  |  |  | Dopravní značení |  |  |  |  | 0 |  |  |  |  | 0 | Soupis | 0 | 0 | 0 | 0 | 0 | 0 | 0 | 0 | 0 | 0 | 0 | 0 |  |  | 3 |  | IMPORT | {5d2951cc-2af0-43a8-a8f5-6757300af965} | {357bde5d-eb34-417c-a6b2-d182e20e0e81}
|  |  | SO 301 |  |  |  | Ochrana kanalizací v ul. Pražská | [5 empty] | 0 |  |  |  |  | 0 | Soupis | 0 | 0 | 0 | 0 | 0 | 0 | 0 | 0 | 0 | 0 | 0 | 0 |  | D | 2 | ###NOIMPORT### | IMPORT | {69f52634-8d78-42c1-99c8-73a4ccb8d8ec} | {61e7deb1-c416-4e59-8db5-ab47e9f710aa}
/ |  |  |  | 301 |  |  |  | Ochrana kanalizací v ul. Pražská |  |  |  |  | 0 |  |  |  |  | 0 | Soupis | 0 | 0 | 0 | 0 | 0 | 0 | 0 | 0 | 0 | 0 | 0 | 0 |  |  | 3 |  | IMPORT | {548555c3-51b9-49a1-86e9-6599d7a4e4ea} | {69f52634-8d78-42c1-99c8-73a4ccb8d8ec}
|  |  | SO 302 |  |  |  | Ochrana kanalizací v ul. Bratří Bendů | [5 empty] | 0 |  |  |  |  | 0 | Soupis | 0 | 0 | 0 | 0 | 0 | 0 | 0 | 0 | 0 | 0 | 0 | 0 |  | D | 2 | ###NOIMPORT### | IMPORT | {b4aa33a2-9d77-415e-b5ff-912028a7a4de} | {61e7deb1-c416-4e59-8db5-ab47e9f710aa}
/ |  |  |  | 302 |  |  |  | Ochrana kanalizací v ul. Bratří Bendů |  |  |  |  | 0 |  |  |  |  | 0 | Soupis | 0 | 0 | 0 | 0 | 0 | 0 | 0 | 0 | 0 | 0 | 0 | 0 |  |  | 3 |  | IMPORT | {3e9ddd8c-0225-43d3-8390-9c1a3a64bbaa} | {b4aa33a2-9d77-415e-b5ff-912028a7a4de}
|  |  | SO 304 |  |  |  | Přeložka kanalizace v ulici Bratří Bendů | [5 empty] | 0 |  |  |  |  | 0 | Soupis | 0 | 0 | 0 | 0 | 0 | 0 | 0 | 0 | 0 | 0 | 0 | 0 |  | D | 2 | ###NOIMPORT### | IMPORT | {bd6ca526-2d2f-467b-a01e-bbe3ae8a08fd} | {61e7deb1-c416-4e59-8db5-ab47e9f710aa}
/ |  |  |  | 304 |  |  |  | Přeložka kanalizace v ulici Bratří Bendů |  |  |  |  | 0 |  |  |  |  | 0 | Soupis | 0 | 0 | 0 | 0 | 0 | 0 | 0 | 0 | 0 | 0 | 0 | 0 |  |  | 3 |  | IMPORT | {ff8f494d-d771-42c2-8042-580c32cdcb2c} | {bd6ca526-2d2f-467b-a01e-bbe3ae8a08fd}
|  |  | SO 305 |  |  |  | Odvodnění komunikace v ulici Bratří Bendů | [5 empty] | 0 |  |  |  |  | 0 | Soupis | 0 | 0 | 0 | 0 | 0 | 0 | 0 | 0 | 0 | 0 | 0 | 0 |  | D | 2 | ###NOIMPORT### | IMPORT | {bd5c86a6-f519-438b-b3d4-42663fe9be83} | {61e7deb1-c416-4e59-8db5-ab47e9f710aa}
/ |  |  |  | 305 |  |  |  | Odvodnění komunikace v ulici Bratří Bendů |  |  |  |  | 0 |  |  |  |  | 0 | Soupis | 0 | 0 | 0 | 0 | 0 | 0 | 0 | 0 | 0 | 0 | 0 | 0 |  |  | 3 |  | IMPORT | {e96977ad-ebaa-4ba4-835d-629cf20a767a} | {bd5c86a6-f519-438b-b3d4-42663fe9be83}
|  |  | SO 305.1 |  |  |  | Odvodnění komunikace v ulici Bratří Bendů - přípojka | [5 empty] | 0 |  |  |  |  | 0 | Soupis | 0 | 0 | 0 | 0 | 0 | 0 | 0 | 0 | 0 | 0 | 0 | 0 |  | D | 2 | ###NOIMPORT### | IMPORT | {edc6f02c-232b-4a22-9e35-c19be6923e34} | {61e7deb1-c416-4e59-8db5-ab47e9f710aa}
/ |  |  |  | 305.1 |  |  |  | Odvodnění komunikace v ulici Bratří Bendů - přípojka |  |  |  |  | 0 |  |  |  |  | 0 | Soupis | 0 | 0 | 0 | 0 | 0 | 0 | 0 | 0 | 0 | 0 | 0 | 0 |  |  | 3 |  | IMPORT | {cbf31392-6359-4f33-8973-81957913c590} | {edc6f02c-232b-4a22-9e35-c19be6923e34}
|  |  | SO 306 |  |  |  | Odvodnění komunikace v ulici Na Burse | [5 empty] | 0 |  |  |  |  | 0 | Soupis | 0 | 0 | 0 | 0 | 0 | 0 | 0 | 0 | 0 | 0 | 0 | 0 |  | D | 2 | ###NOIMPORT### | IMPORT | {047fbcbd-86ad-4f2c-a1d6-d0498469907c} | {61e7deb1-c416-4e59-8db5-ab47e9f710aa}
/ |  |  |  | 306 |  |  |  | Odvodnění komunikace v ulici Na Burse |  |  |  |  | 0 |  |  |  |  | 0 | Soupis | 0 | 0 | 0 | 0 | 0 | 0 | 0 | 0 | 0 | 0 | 0 | 0 |  |  | 3 |  | IMPORT | {4dca7b19-4f3d-4d05-bce1-e9d53bd41b81} | {047fbcbd-86ad-4f2c-a1d6-d0498469907c}
|  |  | SO 306.1 |  |  |  | Odvodnění komunikace v ulici Na Burse - přípojka | [5 empty] | 0 |  |  |  |  | 0 | Soupis | 0 | 0 | 0 | 0 | 0 | 0 | 0 | 0 | 0 | 0 | 0 | 0 |  | D | 2 | ###NOIMPORT### | IMPORT | {0cf843d1-c3bf-4727-ac93-b9092ebcb3c9} | {61e7deb1-c416-4e59-8db5-ab47e9f710aa}
/ |  |  |  | 306.1 |  |  |  | Odvodnění komunikace v ulici Na Burse - přípojka |  |  |  |  | 0 |  |  |  |  | 0 | Soupis | 0 | 0 | 0 | 0 | 0 | 0 | 0 | 0 | 0 | 0 | 0 | 0 |  |  | 3 |  | IMPORT | {bd44d07c-d526-49e3-b25b-0bc531003ee1} | {0cf843d1-c3bf-4727-ac93-b9092ebcb3c9}
|  |  | SO 307 |  |  |  | Odvodnění komunikace v ulici Pražská | [5 empty] | 0 |  |  |  |  | 0 | Soupis | 0 | 0 | 0 | 0 | 0 | 0 | 0 | 0 | 0 | 0 | 0 | 0 |  | D | 2 | ###NOIMPORT### | IMPORT | {0f389314-86da-4b3c-b3e0-74608c1da4d1} | {61e7deb1-c416-4e59-8db5-ab47e9f710aa}
/ |  |  |  | 307 |  |  |  | Odvodnění komunikace v ulici Pražská |  |  |  |  | 0 |  |  |  |  | 0 | Soupis | 0 | 0 | 0 | 0 | 0 | 0 | 0 | 0 | 0 | 0 | 0 | 0 |  |  | 3 |  | IMPORT | {55709fa5-8640-4fe4-bd90-a634d02d779a} | {0f389314-86da-4b3c-b3e0-74608c1da4d1}
|  |  | SO 307.1 |  |  |  | Odvodnění komunikace v ulici Pražská - přípojka | [5 empty] | 0 |  |  |  |  | 0 | Soupis | 0 | 0 | 0 | 0 | 0 | 0 | 0 | 0 | 0 | 0 | 0 | 0 |  | D | 2 | ###NOIMPORT### | IMPORT | {47c8789e-3e8a-4156-bd2b-1e3a10c6345b} | {61e7deb1-c416-4e59-8db5-ab47e9f710aa}
/ |  |  |  | 307.1 |  |  |  | Odvodnění komunikace v ulici Pražská - přípojka |  |  |  |  | 0 |  |  |  |  | 0 | Soupis | 0 | 0 | 0 | 0 | 0 | 0 | 0 | 0 | 0 | 0 | 0 | 0 |  |  | 3 |  | IMPORT | {06bac83f-9715-4990-a5fc-710ecc345446} | {47c8789e-3e8a-4156-bd2b-1e3a10c6345b}
|  |  | SO 311 |  |  |  | Ochrana vodovodů v ul. Bratří Bendů | [5 empty] | 0 |  |  |  |  | 0 | Soupis | 0 | 0 | 0 | 0 | 0 | 0 | 0 | 0 | 0 | 0 | 0 | 0 |  | D | 2 | ###NOIMPORT### | IMPORT | {f89fd3ec-2db8-470a-9528-fd4a8c110fbb} | {61e7deb1-c416-4e59-8db5-ab47e9f710aa}
/ |  |  |  | 311 |  |  |  | Ochrana vodovodů v ul. Bratří Bendů |  |  |  |  | 0 |  |  |  |  | 0 | Soupis | 0 | 0 | 0 | 0 | 0 | 0 | 0 | 0 | 0 | 0 | 0 | 0 |  |  | 3 |  | IMPORT | {43dbb31b-0dfe-45af-a132-811b23c1af4d} | {f89fd3ec-2db8-470a-9528-fd4a8c110fbb}
|  |  | SO 312 |  |  |  | Přeložka vodovodu TLT DN 100 | [5 empty] | 0 |  |  |  |  | 0 | Soupis | 0 | 0 | 0 | 0 | 0 | 0 | 0 | 0 | 0 | 0 | 0 | 0 |  | D | 2 | ###NOIMPORT### | IMPORT | {c11c6717-4f0f-494f-8597-0839b58e77ee} | {61e7deb1-c416-4e59-8db5-ab47e9f710aa}
/ |  |  |  | 312 |  |  |  | Přeložka vodovodu TLT DN 100 |  |  |  |  | 0 |  |  |  |  | 0 | Soupis | 0 | 0 | 0 | 0 | 0 | 0 | 0 | 0 | 0 | 0 | 0 | 0 |  |  | 3 |  | IMPORT | {2d0b04c6-a775-4c01-bf70-919348fc4607} | {c11c6717-4f0f-494f-8597-0839b58e77ee}
|  |  | SO 430.1 |  |  |  | Přisvětlení přechodů | [5 empty] | 0 |  |  |  |  | 0 | Soupis | 0 | 0 | 0 | 0 | 0 | 0 | 0 | 0 | 0 | 0 | 0 | 0 |  | D | 2 | ###NOIMPORT### | IMPORT | {81ca6dd6-d37a-40d0-bdec-8b5e7980b94b} | {61e7deb1-c416-4e59-8db5-ab47e9f710aa}
/ |  |  |  | 430.1 |  |  |  | Přisvětlení přechodů |  |  |  |  | 0 |  |  |  |  | 0 | Soupis | 0 | 0 | 0 | 0 | 0 | 0 | 0 | 0 | 0 | 0 | 0 | 0 |  |  | 3 |  | IMPORT | {618d4a66-405a-4405-89d3-23464fcf24c2} | {81ca6dd6-d37a-40d0-bdec-8b5e7980b94b}
|  |  | SO 430.2 |  |  |  | Veřejné osvětlení a MR | [5 empty] | 0 |  |  |  |  | 0 | Soupis | 0 | 0 | 0 | 0 | 0 | 0 | 0 | 0 | 0 | 0 | 0 | 0 |  | D | 2 | ###NOIMPORT### | IMPORT | {8417e81a-2c24-46b3-a601-a99793d94305} | {61e7deb1-c416-4e59-8db5-ab47e9f710aa}
/ |  |  |  | 430.2 |  |  |  | Veřejné osvětlení a MR |  |  |  |  | 0 |  |  |  |  | 0 | Soupis | 0 | 0 | 0 | 0 | 0 | 0 | 0 | 0 | 0 | 0 | 0 | 0 |  |  | 3 |  | IMPORT | {e944e6b6-c85a-40e6-a9aa-a8c96a6a3e45} | {8417e81a-2c24-46b3-a601-a99793d94305}
|  |  | SO 520 |  |  |  | Přeložka STL plynu v ulici Pražská (nevyžaduje stavební povolení) | [5 empty] | 0 |  |  |  |  | 0 | Soupis | 0 | 0 | 0 | 0 | 0 | 0 | 0 | 0 | 0 | 0 | 0 | 0 |  | D | 2 | ###NOIMPORT### | IMPORT | {d00b09ff-0192-4015-941a-43c1f829671b} | {61e7deb1-c416-4e59-8db5-ab47e9f710aa}
/ |  |  |  | 520 |  |  |  | Přeložka STL plynu v ulici Pražská (nevyžaduje stavební povolení) |  |  |  |  | 0 |  |  |  |  | 0 | Soupis | 0 | 0 | 0 | 0 | 0 | 0 | 0 | 0 | 0 | 0 | 0 | 0 |  |  | 3 |  | IMPORT | {e29eddc5-8e3a-4c0e-b38d-0381d19b6a21} | {d00b09ff-0192-4015-941a-43c1f829671b}
|  |  | SO 801 |  |  |  | Vegetační úpravy | [5 empty] | 0 |  |  |  |  | 0 | Soupis | 0 | 0 | 0 | 0 | 0 | 0 | 0 | 0 | 0 | 0 | 0 | 0 |  | D | 2 | ###NOIMPORT### | IMPORT | {6f63a1cb-23ff-4a4a-8f23-71d45be3b5ce} | {61e7deb1-c416-4e59-8db5-ab47e9f710aa}
/ |  |  |  | 801 |  |  |  | Vegetační úpravy |  |  |  |  | 0 |  |  |  |  | 0 | Soupis | 0 | 0 | 0 | 0 | 0 | 0 | 0 | 0 | 0 | 0 | 0 | 0 |  |  | 3 |  | IMPORT | {d01df57a-4377-4a4d-a198-642d6d040f79} | {6f63a1cb-23ff-4a4a-8f23-71d45be3b5ce}
|  | B |  |  |  | Investice města Benátky nad Jizerou | [6 empty] | 0 |  |  |  |  | 0 | STA | 0 | 0 | 0 | 0 | 0 | 0 | 0 | 0 | 0 | 0 | 0 | 0 |  | D | 1 | ###NOIMPORT### | IMPORT | {f2ce8c89-f8c3-41bf-91e1-ecd37402a8fe} | {5d81c6bf-1da1-4212-9ff3-a3ba069d3244} | 2
|  |  | SO 000.B |  |  |  | Vedlejší a ostatní náklady | [5 empty] | 0 |  |  |  |  | 0 | Soupis | 0 | 0 | 0 | 0 | 0 | 0 | 0 | 0 | 0 | 0 | 0 | 0 |  | D | 2 | ###NOIMPORT### | IMPORT | {a739a71b-8ed3-4300-81ef-bbfe7a62f9a9} | {f2ce8c89-f8c3-41bf-91e1-ecd37402a8fe}
/ |  |  |  | 000.B |  |  |  | Vedlejší a ostatní náklady |  |  |  |  | 0 |  |  |  |  | 0 | Soupis | 0 | 0 | 0 | 0 | 0 | 0 | 0 | 0 | 0 | 0 | 0 | 0 |  |  | 3 |  | IMPORT | {9f69bfe2-6756-40c4-bbaf-31e63191c7bd} | {a739a71b-8ed3-4300-81ef-bbfe7a62f9a9}
|  |  | SO 101.B |  |  |  | II/610 ulice Pražská | [5 empty] | 0 |  |  |  |  | 0 | Soupis | 0 | 0 | 0 | 0 | 0 | 0 | 0 | 0 | 0 | 0 | 0 | 0 |  | D | 2 | ###NOIMPORT### | IMPORT | {1579103d-285f-4cc8-9d9a-c3274b21de1f} | {f2ce8c89-f8c3-41bf-91e1-ecd37402a8fe}
/ |  |  |  | 101.B |  |  |  | II/610 ulice Pražská - Město |  |  |  |  | 0 |  |  |  |  | 0 | Soupis | 0 | 0 | 0 | 0 | 0 | 0 | 0 | 0 | 0 | 0 | 0 | 0 |  |  | 3 |  | IMPORT | {331ea37b-2295-47f3-bb41-c8ee60397598} | {1579103d-285f-4cc8-9d9a-c3274b21de1f}
|  |  | SO 102.B |  |  |  | II/272 ulice Bratří Bendů | [5 empty] | 0 |  |  |  |  | 0 | Soupis | 0 | 0 | 0 | 0 | 0 | 0 | 0 | 0 | 0 | 0 | 0 | 0 |  | D | 2 | ###NOIMPORT### | IMPORT | {3828b393-ceaf-47d9-b6a1-687883aeed96} | {f2ce8c89-f8c3-41bf-91e1-ecd37402a8fe}
/ |  |  |  | 102.B |  |  |  | II/272 ulice Bratří Bendů - Město |  |  |  |  | 0 |  |  |  |  | 0 | Soupis | 0 | 0 | 0 | 0 | 0 | 0 | 0 | 0 | 0 | 0 | 0 | 0 |  |  | 3 |  | IMPORT | {d70f1c49-7577-4b89-967f-66b3b9b6dc99} | {3828b393-ceaf-47d9-b6a1-687883aeed96}
|  |  | SO 103.B |  |  |  | II/272 třída Osvobozených politických vězňů | [5 empty] | 0 |  |  |  |  | 0 | Soupis | 0 | 0 | 0 | 0 | 0 | 0 | 0 | 0 | 0 | 0 | 0 | 0 |  | D | 2 | ###NOIMPORT### | IMPORT | {0df11a96-7880-414b-b274-2e81fbfcd979} | {f2ce8c89-f8c3-41bf-91e1-ecd37402a8fe}
/ |  |  |  | 103.B |  |  |  | II/272 třída Osvobozených politických vězňů - Město |  |  |  |  | 0 |  |  |  |  | 0 | Soupis | 0 | 0 | 0 | 0 | 0 | 0 | 0 | 0 | 0 | 0 | 0 | 0 |  |  | 3 |  | IMPORT | {2bd0bc80-436a-4edb-be9f-1a949a72436a} | {0df11a96-7880-414b-b274-2e81fbfcd979}
|  |  | SO 134 |  |  |  | Chodníky ulice Pražská | [5 empty] | 0 |  |  |  |  | 0 | Soupis | 0 | 0 | 0 | 0 | 0 | 0 | 0 | 0 | 0 | 0 | 0 | 0 |  | D | 2 | ###NOIMPORT### | IMPORT | {89990ee1-1cd0-45fe-af41-da58e07618a6} | {f2ce8c89-f8c3-41bf-91e1-ecd37402a8fe}
/ |  |  |  | 134 |  |  |  | Chodníky ulice Pražská |  |  |  |  | 0 |  |  |  |  | 0 | Soupis | 0 | 0 | 0 | 0 | 0 | 0 | 0 | 0 | 0 | 0 | 0 | 0 |  |  | 3 |  | IMPORT | {2363ea06-5d54-41fa-8b25-f610afad84f2} | {89990ee1-1cd0-45fe-af41-da58e07618a6}
|  |  | SO 190.B |  |  |  | Dopravní značení | [5 empty] | 0 |  |  |  |  | 0 | Soupis | 0 | 0 | 0 | 0 | 0 | 0 | 0 | 0 | 0 | 0 | 0 | 0 |  | D | 2 | ###NOIMPORT### | IMPORT | {7344b4e9-5ef9-488f-beb4-86fdd0a11627} | {f2ce8c89-f8c3-41bf-91e1-ecd37402a8fe}
/ |  |  |  | 190.B |  |  |  | Dopravní značení - Město |  |  |  |  | 0 |  |  |  |  | 0 | Soupis | 0 | 0 | 0 | 0 | 0 | 0 | 0 | 0 | 0 | 0 | 0 | 0 |  |  | 3 |  | IMPORT | {f4530611-3ae1-4768-81a9-f0d3e840e0a7} | {7344b4e9-5ef9-488f-beb4-86fdd0a11627}
|  |  | SO 431 |  |  |  | Veřejné osvětlení a MR | [5 empty] | 0 |  |  |  |  | 0 | Soupis | 0 | 0 | 0 | 0 | 0 | 0 | 0 | 0 | 0 | 0 | 0 | 0 |  | D | 2 | ###NOIMPORT### | IMPORT | {197dd8a1-6875-4fda-b4f2-3eac448c543b} | {f2ce8c89-f8c3-41bf-91e1-ecd37402a8fe}
/ |  |  |  | 431 |  |  |  | Veřejné osvětlení a MR |  |  |  |  | 0 |  |  |  |  | 0 | Soupis | 0 | 0 | 0 | 0 | 0 | 0 | 0 | 0 | 0 | 0 | 0 | 0 |  |  | 3 |  | IMPORT | {9dc37ac9-885b-402b-a61b-5e96e1ac9a0b} | {197dd8a1-6875-4fda-b4f2-3eac448c543b}
|  |  | SO 432 |  |  |  | Informační systém pro autobusové zastávky | [5 empty] | 0 |  |  |  |  | 0 | Soupis | 0 | 0 | 0 | 0 | 0 | 0 | 0 | 0 | 0 | 0 | 0 | 0 |  | D | 2 | ###NOIMPORT### | IMPORT | {0e6192a3-6288-4dee-8080-07fc52253c8a} | {f2ce8c89-f8c3-41bf-91e1-ecd37402a8fe}
/ |  |  |  | 432 |  |  |  | Informační systém pro autobusové zastávky |  |  |  |  | 0 |  |  |  |  | 0 | Soupis | 0 | 0 | 0 | 0 | 0 | 0 | 0 | 0 | 0 | 0 | 0 | 0 |  |  | 3 |  | IMPORT | {cd11ae66-a9ef-4817-885f-aefa5f561bc2} | {0e6192a3-6288-4dee-8080-07fc52253c8a}
|  |  | SO 801.1 |  |  |  | Okružní křižovatka Na Burse | [5 empty] | 0 |  |  |  |  | 0 | Soupis | 0 | 0 | 0 | 0 | 0 | 0 | 0 | 0 | 0 | 0 | 0 | 0 |  | D | 2 | ###NOIMPORT### | IMPORT | {3ef45dbb-bcf3-403a-bf28-bf2059787f50} | {f2ce8c89-f8c3-41bf-91e1-ecd37402a8fe}
/ |  |  |  | 801.1 |  |  |  | Okružní křižovatka Na Burse - Sadové a související úpravy |  |  |  |  | 0 |  |  |  |  | 0 | Soupis | 0 | 0 | 0 | 0 | 0 | 0 | 0 | 0 | 0 | 0 | 0 | 0 |  |  | 3 |  | IMPORT | {7e06e8c2-4c22-495f-88c5-5d43a8d928ce} | {3ef45dbb-bcf3-403a-bf28-bf2059787f50}
|  |  | SO 802 |  |  |  | Vegetační úpravy (chodníky) | [5 empty] | 0 |  |  |  |  | 0 | Soupis | 0 | 0 | 0 | 0 | 0 | 0 | 0 | 0 | 0 | 0 | 0 | 0 |  | D | 2 | ###NOIMPORT### | IMPORT | {da9725f2-dfbe-45f9-8257-02c4e833d3c4} | {f2ce8c89-f8c3-41bf-91e1-ecd37402a8fe}
/ |  |  |  | 802 |  |  |  | Vegetační úpravy (chodníky) |  |  |  |  | 0 |  |  |  |  | 0 | Soupis | 0 | 0 | 0 | 0 | 0 | 0 | 0 | 0 | 0 | 0 | 0 | 0 |  |  | 3 |  | IMPORT | {100ef79a-4163-4ea3-8483-34908d56c53c} | {da9725f2-dfbe-45f9-8257-02c4e833d3c4}
|  | C |  |  |  | Investice Vodovody a kanalizace Mladá Boleslav, a.s. | [6 empty] | 0 |  |  |  |  | 0 | STA | 0 | 0 | 0 | 0 | 0 | 0 | 0 | 0 | 0 | 0 | 0 | 0 |  | D | 1 | ###NOIMPORT### | IMPORT | {6d648805-f27e-49e7-bf18-64a6adecccc4} | {5d81c6bf-1da1-4212-9ff3-a3ba069d3244} | 2
|  |  | SO 000.C |  |  |  | Vedlejší a ostatní náklady | [5 empty] | 0 |  |  |  |  | 0 | Soupis | 0 | 0 | 0 | 0 | 0 | 0 | 0 | 0 | 0 | 0 | 0 | 0 |  | D | 2 | ###NOIMPORT### | IMPORT | {0de233d5-0a2b-4ae6-91f4-175425e9b798} | {6d648805-f27e-49e7-bf18-64a6adecccc4}
/ |  |  |  | 000.C |  |  |  | Vedlejší a ostatní náklady |  |  |  |  | 0 |  |  |  |  | 0 | Soupis | 0 | 0 | 0 | 0 | 0 | 0 | 0 | 0 | 0 | 0 | 0 | 0 |  |  | 3 |  | IMPORT | {48b388fa-ee6c-45c2-8811-895e44470ebc} | {0de233d5-0a2b-4ae6-91f4-175425e9b798}
|  |  | 01 |  |  |  | IO 01 - Obnova vodovodu ul. Pražská | [5 empty] | 0 |  |  |  |  | 0 | Soupis | 0 | 0 | 0 | 0 | 0 | 0 | 0 | 0 | 0 | 0 | 0 | 0 |  | D | 2 | ###NOIMPORT### | IMPORT | {b52fcccf-172d-47f4-9d90-ab710dd89ad3} | {6d648805-f27e-49e7-bf18-64a6adecccc4}
/ |  |  |  | 01.1 |  |  |  | Řad A |  |  |  |  | 0 |  |  |  |  | 0 | Soupis | 0 | 0 | 0 | 0 | 0 | 0 | 0 | 0 | 0 | 0 | 0 | 0 |  |  | 3 |  | IMPORT | {ccad4252-536c-48c5-9abc-c41cc57e802e} | {b52fcccf-172d-47f4-9d90-ab710dd89ad3}
/ |  |  |  | 01.2 |  |  |  | Řad B |  |  |  |  | 0 |  |  |  |  | 0 | Soupis | 0 | 0 | 0 | 0 | 0 | 0 | 0 | 0 | 0 | 0 | 0 | 0 |  |  | 3 |  | IMPORT | {bc2fa3a0-0a8e-4511-b371-a7728c080b5d} | {b52fcccf-172d-47f4-9d90-ab710dd89ad3}
/ |  |  |  | 01.3 |  |  |  | Řad D |  |  |  |  | 0 |  |  |  |  | 0 | Soupis | 0 | 0 | 0 | 0 | 0 | 0 | 0 | 0 | 0 | 0 | 0 | 0 |  |  | 3 |  | IMPORT | {0a1085ea-ce1e-4a04-bebe-c0ca9a7bcaa8} | {b52fcccf-172d-47f4-9d90-ab710dd89ad3}
/ |  |  |  | 01.4 |  |  |  | Řad E |  |  |  |  | 0 |  |  |  |  | 0 | Soupis | 0 | 0 | 0 | 0 | 0 | 0 | 0 | 0 | 0 | 0 | 0 | 0 |  |  | 3 |  | IMPORT | {04655ac7-5c99-4de2-8f6f-0869cb8b7b28} | {b52fcccf-172d-47f4-9d90-ab710dd89ad3}
|  |  | 02 |  |  |  | IO 02 - Obnova vodovodu ul. Bratří Bendů | [5 empty] | 0 |  |  |  |  | 0 | Soupis | 0 | 0 | 0 | 0 | 0 | 0 | 0 | 0 | 0 | 0 | 0 | 0 |  | D | 2 | ###NOIMPORT### | IMPORT | {56c9c28b-2b59-4a7e-996b-a743da71b4cd} | {6d648805-f27e-49e7-bf18-64a6adecccc4}
/ |  |  |  | 02 |  |  |  | Řad C |  |  |  |  | 0 |  |  |  |  | 0 | Soupis | 0 | 0 | 0 | 0 | 0 | 0 | 0 | 0 | 0 | 0 | 0 | 0 |  |  | 3 |  | IMPORT | {ec4f377a-f843-479d-9735-a4f611b832ef} | {56c9c28b-2b59-4a7e-996b-a743da71b4cd}
|  |  | 03 |  |  |  | IO 03 - Obnova kanalizace ul. Pražská | [5 empty] | 0 |  |  |  |  | 0 | Soupis | 0 | 0 | 0 | 0 | 0 | 0 | 0 | 0 | 0 | 0 | 0 | 0 |  | D | 2 | ###NOIMPORT### | IMPORT | {8f9d6720-9de2-4f21-bd9e-1644622dced2} | {6d648805-f27e-49e7-bf18-64a6adecccc4}
/ |  |  |  | 03.1 |  |  |  | Stoka A |  |  |  |  | 0 |  |  |  |  | 0 | Soupis | 0 | 0 | 0 | 0 | 0 | 0 | 0 | 0 | 0 | 0 | 0 | 0 |  |  | 3 |  | IMPORT | {44c70cfe-1879-45c6-b619-300145895196} | {8f9d6720-9de2-4f21-bd9e-1644622dced2}
/ |  |  |  | 03.2 |  |  |  | Stoka B |  |  |  |  | 0 |  |  |  |  | 0 | Soupis | 0 | 0 | 0 | 0 | 0 | 0 | 0 | 0 | 0 | 0 | 0 | 0 |  |  | 3 |  | IMPORT | {d17c43c8-ac19-4797-8ef2-ddc426059674} | {8f9d6720-9de2-4f21-bd9e-1644622dced2}
/ |  |  |  | 03.3 |  |  |  | Stoka C |  |  |  |  | 0 |  |  |  |  | 0 | Soupis | 0 | 0 | 0 | 0 | 0 | 0 | 0 | 0 | 0 | 0 | 0 | 0 |  |  | 3 |  | IMPORT | {13c2f2fa-3b1e-4eef-be26-971f35a62e21} | {8f9d6720-9de2-4f21-bd9e-1644622dced2}
/ |  |  |  | 03.4 |  |  |  | Stoka D |  |  |  |  | 0 |  |  |  |  | 0 | Soupis | 0 | 0 | 0 | 0 | 0 | 0 | 0 | 0 | 0 | 0 | 0 | 0 |  |  | 3 |  | IMPORT | {37eca6c2-38fb-4196-8102-4e9bd8a0ea3b} | {8f9d6720-9de2-4f21-bd9e-1644622dced2}
/ |  |  |  | 03.5 |  |  |  | Sanace |  |  |  |  | 0 |  |  |  |  | 0 | Soupis | 0 | 0 | 0 | 0 | 0 | 0 | 0 | 0 | 0 | 0 | 0 | 0 |  |  | 3 |  | IMPORT | {f66140df-7137-4cfa-a5b3-80a327cf456f} | {8f9d6720-9de2-4f21-bd9e-1644622dced2}

## 000.A - Vedlejší a ostatn...
{f8c65b70-5f32-46d8-a718-7e115b537352}
2
| KRYCÍ LIST SOUPISU PRACÍ | [7 empty] | v --- níže se nacházejí doplnkové a pomocné údaje k sestavám --- v | [8 empty] | False
Stavba:
II/610 TUŘICE - KBEL (BENÁTKY NAD JIZEROU, PRŮTAH)
Objekt:
A - Investice KSÚS
Soupis:
SO 000.A - Vedlejší a ostatní náklady
Úroveň 3:
000.A - Vedlejší a ostatní náklady
| KSO: |  |  |  |  | CC-CZ:
| Místo: |  |  |  |  | Datum: | 15. 12. 2023
| Zadavatel: |  |  |  |  | IČ:
|  | KSÚS Středočeského kraje |  |  |  | DIČ:
| Uchazeč: |  |  |  |  | IČ: | Vyplň údaj
|  | Vyplň údaj |  |  |  | DIČ: | Vyplň údaj
| Projektant: |  |  |  |  | IČ:
|  | Valbek spol. s.r.o. |  |  |  | DIČ:
| Zpracovatel: |  |  |  |  | IČ:
DIČ:
Poznámka:
| Cena bez DPH | [5 empty] | 0
|  |  | Základ daně |  |  | Sazba daně | Výše daně
| DPH | základní | 0 |  |  | 21% | 0
|  | snížená | 0 |  |  | 15% | 0
|  | zákl. přenesená | 0 |  |  | 21% | 0
|  | sníž. přenesená | 0 |  |  | 15% | 0
|  | nulová | 0 |  |  | 0% | 0
| Cena s DPH |  |  | v | CZK |  | 0
| Projektant |  |  | Zpracovatel
| Datum a podpis: |  | Razítko | Datum a podpis: |  |  | Razítko
| Objednavatel |  |  | Uchazeč
| Datum a podpis: |  | Razítko | Datum a podpis: |  |  | Razítko
REKAPITULACE ČLENĚNÍ SOUPISU PRACÍ
Stavba:
II/610 TUŘICE - KBEL (BENÁTKY NAD JIZEROU, PRŮTAH)
Objekt:
A - Investice KSÚS
Soupis:
SO 000.A - Vedlejší a ostatní náklady
Úroveň 3:
000.A - Vedlejší a ostatní náklady
Místo: | [5 empty] | Datum: | 15. 12. 2023
Zadavatel: |  |  | KSÚS Středočeského kraje |  |  | Projektant: | Valbek spol. s.r.o.
Uchazeč: |  |  | Vyplň údaj |  |  | Zpracovatel:
Kód dílu - Popis | [6 empty] | Cena celkem [CZK]
Náklady ze soupisu prací | [6 empty] | 0 | [11 empty] | -1
| VRN - Vedlejší rozpočtové náklady | [5 empty] | 0
| VRN1 - Průzkumné, geodetické a projektové práce | [5 empty] | 0
| VRN3 - Zařízení staveniště | [5 empty] | 0
| VRN4 - Inženýrská činnost | [5 empty] | 0
| VRN9 - Ostatní náklady | [5 empty] | 0
SOUPIS PRACÍ
Stavba:
II/610 TUŘICE - KBEL (BENÁTKY NAD JIZEROU, PRŮTAH)
Objekt:
A - Investice KSÚS
Soupis:
SO 000.A - Vedlejší a ostatní náklady
Úroveň 3:
000.A - Vedlejší a ostatní náklady
Místo: | [5 empty] | Datum: | 15. 12. 2023
Zadavatel: |  |  | KSÚS Středočeského kraje |  |  | Projektant: | Valbek spol. s.r.o.
Uchazeč: |  |  | Vyplň údaj |  |  | Zpracovatel:
PČ | Typ | Kód | Popis | MJ | Množství | J.cena [CZK] | Cena celkem [CZK] | Cenová soustava |  | DPH | J. Nh [h] | Nh celkem [h] | J. hmotnost [t] | Hmotnost celkem [t] | J. suť [t] | Suť Celkem [t]
Náklady soupisu celkem | [6 empty] | 0 |  |  |  |  | 0 |  | 0 |  | 0 |  | D | -1 | [7 empty] | 0
| D | VRN | Vedlejší rozpočtové náklady |  |  |  | 0 |  |  |  |  | 0 |  | 0 |  | 0 | 5 | D | 0 | ROZPOCET | [6 empty] | 0
1 | K | 0115140001.RA | Fotodokumentace | Kč | 1 |  | 0 |  |  | základní |  | 0 | 0 | 0 | 0 | 0 | 1024 | K | 1 | ROZPOCET | 0 | 0 | 0 | 0 | 0 | 1 | 0 | 1024 | -952894059
| PP |  | Fotodokumentace | [14 empty] | PP | 1
| P |  | Poznámka k položce: Zhotovitel bude průběžně zhotovovat podrobnou barevnou digitální fotodokumentaci postupu výstavby. Fotografie budou na nosiči roztříděny a pojmenovány dle objektu a staničení. Podrobněji specifikováno v ZTKP. | [14 empty] | P | 1
2 | K | 090001000.RA | Pasport objízdných tras | Kč | 1 |  | 0 |  |  | základní |  | 0 | 0 | 0 | 0 | 0 | 1024 | K | 1 | ROZPOCET | 0 | 0 | 0 | 0 | 0 | 1 | 0 | 1024 | -1459457703
| PP |  | Pasport objízdných tras | [14 empty] | PP | 1
3 | K | 090001000.R2A | Pasportizace stávajících objektů – inventarizační prohlídky včetně repasportizace okolní zástavby | Kč | 1 |  | 0 |  |  | základní |  | 0 | 0 | 0 | 0 | 0 | 1024 | K | 1 | ROZPOCET | 0 | 0 | 0 | 0 | 0 | 1 | 0 | 1024 | -1115298625
| PP |  | Pasportizace stávajících objektů – inventarizační prohlídky včetně repasportizace okolní zástavby | [14 empty] | PP | 1
| D | VRN1 | Průzkumné, geodetické a projektové práce |  |  |  | 0 |  |  |  |  | 0 |  | 0 |  | 0 | 5 | D | 1 | ROZPOCET | [6 empty] | 0
4 | K | 011314000.RA | Záchranný archeologický dohled | Kč | 1 |  | 0 |  |  | základní |  | 0 | 0 | 0 | 0 | 0 | 1024 | K | 2 | ROZPOCET | 0 | 0 | 0 | 0 | 0 | 1 | 0 | 1024 | 1515162369
| PP |  | Záchranný archeologický dohled | [14 empty] | PP | 2
| P |  | Poznámka k položce: pro činnost odkrývání podkladních vrstev vozovky | [14 empty] | P | 2
5 | K | 012002000.R2A | Vytyčení podzemních zařízení, rizika a zvláštní opatření | Kč | 1 |  | 0 |  |  | základní |  | 0 | 0 | 0 | 0 | 0 | 1024 | K | 2 | ROZPOCET | 0 | 0 | 0 | 0 | 0 | 1 | 0 | 1024 | -392955051
| PP |  | Vytyčení podzemních zařízení, rizika a zvláštní opatření | [14 empty] | PP | 2
6 | K | 012002000.RA | Vytyčení stavby, ochrana geodetických bodů před poškozením | Kč | 1 |  | 0 |  |  | základní |  | 0 | 0 | 0 | 0 | 0 | 1024 | K | 2 | ROZPOCET | 0 | 0 | 0 | 0 | 0 | 1 | 0 | 1024 | 1220386458
| PP |  | Vytyčení stavby, ochrana geodetických bodů před poškozením | [14 empty] | PP | 2
7 | K | 013203000.RA | Geometrický plán včetně vkladu do katastru nemovitostí, oddělovací i pro věcná břemena, detailni popis dle ZTKP | Kč | 1 |  | 0 |  |  | základní |  | 0 | 0 | 0 | 0 | 0 | 1024 | K | 2 | ROZPOCET | 0 | 0 | 0 | 0 | 0 | 1 | 0 | 1024 | 1015629609
| PP |  | Geometrický plán včetně vkladu do katastru nemovitostí, oddělovací i pro věcná břemena, detailni popis dle ZTKP | [14 empty] | PP | 2
8 | K | 013254000.RA | Dokumentace skutečného provedení stavby a dokumentace geodetického zaměření stavby | Kč | 1 |  | 0 |  |  | základní |  | 0 | 0 | 0 | 0 | 0 | 1024 | K | 2 | ROZPOCET | 0 | 0 | 0 | 0 | 0 | 1 | 0 | 1024 | -873462229
| PP |  | Dokumentace skutečného provedení stavby a dokumentace geodetického zaměření stavby | [14 empty] | PP | 2
| P |  | Poznámka k položce: min. 2 pare papírově/ investora + 1 paré digitálně / investora | [14 empty] | P | 2
9 | K | 013294000.R2A | Havarijní plán | Kč | 1 |  | 0 |  |  | základní |  | 0 | 0 | 0 | 0 | 0 | 1024 | K | 2 | ROZPOCET | 0 | 0 | 0 | 0 | 0 | 1 | 0 | 1024 | -72230125
| PP |  | Havarijní plán | [14 empty] | PP | 2
| P |  | Poznámka k položce: Havarijní plán bude vytvořen jeden společný. Jedná se o podíl dle investičních nákladů jednotlivých investorů A (KSÚS)+B (Město)+C(VaK) | [14 empty] | P | 2
10 | K | 013294000.RA | Realizační dokumentace stavby včetně projednání a kontroly na stavbě | Kč | 1 |  | 0 |  |  | základní |  | 0 | 0 | 0 | 0 | 0 | 1024 | K | 2 | ROZPOCET | 0 | 0 | 0 | 0 | 0 | 1 | 0 | 1024 | 1261972015
| PP |  | Realizační dokumentace stavby včetně projednání a kontroly na stavbě | [14 empty] | PP | 2
| D | VRN3 | Zařízení staveniště |  |  |  | 0 |  |  |  |  | 0 |  | 0 |  | 0 | 5 | D | 1 | ROZPOCET | [6 empty] | 0
11 | K | 030001000.R2A | Zajištění a osvětlení výkopů a překopů | Kč | 1 |  | 0 |  |  | základní |  | 0 | 0 | 0 | 0 | 0 | 1024 | K | 2 | ROZPOCET | 0 | 0 | 0 | 0 | 0 | 1 | 0 | 1024 | -208387287
| PP |  | Zajištění a osvětlení výkopů a překopů | [14 empty] | PP | 2
| P |  | Poznámka k položce: Zhotovitel stavby zajistí, že všechny výkopy a překopy budou řádně zajištěny pevnými zábranami v souladu s požadavky vyhlášek a nařízení – v zastavěném území budou výkopy ohrazeny kovovým oplocením v pevných rámech min. výšky 2,0 m v prefabrikovaných mobilních patkách, osvětleny, případně tam kde se předpokládá pohyb osob budou přes výkopovou rýhu zřízeny můstky v šířce min. 1,3 m a to v počtu jednu lávku na 100m výkopové rýhy a přejezdy pro příjezd osobních vozidel k nemovitostem s dostatečnou únosností. | [14 empty] | P | 2
12 | K | 030001000.RA | Zařízení staveniště | Kč | 1 |  | 0 |  |  | základní |  | 0 | 0 | 0 | 0 | 0 | 1024 | K | 2 | ROZPOCET | 0 | 0 | 0 | 0 | 0 | 1 | 0 | 1024 | -1201221276
| PP |  | Zařízení staveniště | [14 empty] | PP | 2
| P |  | Poznámka k položce: Jedná se o podíl dle investičních nákladů jednotlivých investorů A (KSÚS)+C(VaK) | [14 empty] | P | 2
13 | K | 034503000.RA | Publicita - informační billboardy na staveništi | Kč | 1 |  | 0 |  |  | základní |  | 0 | 0 | 0 | 0 | 0 | 1024 | K | 2 | ROZPOCET | 0 | 0 | 0 | 0 | 0 | 1 | 0 | 1024 | 1575189490
| PP |  | Publicita - informační billboardy na staveništi | [14 empty] | PP | 2
| P |  | Poznámka k položce: -požadavek na 2 billboardy označující stavbu -vzdhled, velikost a materiál bude odsouhlasen investorem, mezi jezdnotilými etapami budou cedule přesouvány, proto je nutné cedule vyrobit z odolného materiálu | [14 empty] | P | 2
| D | VRN4 | Inženýrská činnost |  |  |  | 0 |  |  |  |  | 0 |  | 0 |  | 0 | 5 | D | 1 | ROZPOCET | [6 empty] | 0
14 | K | 042503000.RA | Plán BOZP na staveništi | Kč | 1 |  | 0 |  |  | základní |  | 0 | 0 | 0 | 0 | 0 | 1024 | K | 2 | ROZPOCET | 0 | 0 | 0 | 0 | 0 | 1 | 0 | 1024 | 2037463625
| PP |  | Plán BOZP na staveništi | [14 empty] | PP | 2
| P |  | Poznámka k položce: Jedná se o podíl dle investičních nákladů jednotlivých investorů A (KSÚS)+B (Město)+C(VaK) | [14 empty] | P | 2
15 | K | 049303000.RA | Doklady požadované k předání a převzetí díla | Kč | 1 |  | 0 |  |  | základní |  | 0 | 0 | 0 | 0 | 0 | 1024 | K | 2 | ROZPOCET | 0 | 0 | 0 | 0 | 0 | 1 | 0 | 1024 | -694650504
| PP |  | Doklady požadované k předání a převzetí díla | [14 empty] | PP | 2
| P |  | Poznámka k položce: K předání a převzetí díla (ucelené části stavby) zajistí zhotovitel veškeré níže uvedené doklady a činnosti spojené s jejich získáním. Požadované doklady budou předány v listinné podobě ve dvou vyhotoveních v českém jazyce (u protokolů, zápisů, datových medií vždy originál + 1x kopie, výjimku tvoří dokumentace skutečného provedení stavby a geodetická zaměření, které budou odevzdána ve 2 papírových vyhotoveních a jednom digitálním, zrovna tak doklady, které budou přikládány ke kolaudaci díla) v deskách se seznamem : • zápis o odevzdání a převzetí stavby nebo její části potvrzený účastníky řízení, • ke všem výrobkům, které budou zabudovány do díla doklady dle zákona č. 22/1997 Sb. (o technických požadavcích na výrobky a o změně a doplnění některých zákonů) v platném znění a souvisejících vyhlášek, • atesty dodaných materiálů na stavbu a strojně-technologických zařízení v českém jazyce, • souhrnná dokumentace k prováděným zemním pracím obsahující i doklady o předepsaných zkouškách • souhrnná dokumentace k prováděným betonářským pracím, obsahující i doklady o předepsaných zkouškách, • doklady o vytýčení stavby oprávněnou osobou • doklady o vytýčení podzemních sítí a zařízení jejich správci • dokumentace skutečného provedení stavebních objektů a provozních souborů, • geodetické zaměření stavby oprávněnou osobou • doklady o likvidaci všech odpadů vzniklých v průběhu realizace stavby v souladu se zák.185/2001 Sb. v platném znění • doklady o měření hluku a prachu, budou-li požadovány, | [14 empty] | P | 2
| D | VRN9 | Ostatní náklady |  |  |  | 0 |  |  |  |  | 0 |  | 0 |  | 0 | 5 | D | 1 | ROZPOCET | [6 empty] | 0
16 | K | 091003000.R5A | Ostatní náklady - elektronický stavební deník + zřizení pro objednatele přístupy - min. 10 KS | Kč | 1 |  | 0 |  |  | základní |  | 0 | 0 | 0 | 0 | 0 | 1024 | K | 2 | ROZPOCET | 0 | 0 | 0 | 0 | 0 | 1 | 0 | 1024 | 1600724893
| PP |  | Ostatní náklady - elektronický stavební deník + zřizení pro objednatele přístupy - min. 10 KS | [14 empty] | PP | 2
| P |  | Poznámka k položce: Jedná se o podíl dle investičních nákladů jednotlivých investorů A (KSÚS)+B (Město)+C(VaK) | [14 empty] | P | 2
17 | K | 091003000.R6A | Ostatní náklady - oprava objízdných tras | Kč | 1 |  | 0 |  |  | základní |  | 0 | 0 | 0 | 0 | 0 | 1024 | K | 2 | ROZPOCET | 0 | 0 | 0 | 0 | 0 | 1 | 0 | 1024 | 172638550
| PP |  | Ostatní náklady - oprava objízdných tras | [14 empty] | PP | 2
| P |  | Poznámka k položce: do opravy objízdných tras budou zahrnuty i návazné trasy a všechny dotčené komunikace stavbou včetně účelových, čerpání po odsouhlasení Pevná cena 7 000 000,- | [14 empty] | P | 2
18 | K | 091003000.R7A | Denní úklid stavby - denní úklid, zkrápění, očista vozidel, zametání | Kč | 1 |  | 0 |  |  | základní |  | 0 | 0 | 0 | 0 | 0 | 1024 | K | 2 | ROZPOCET | 0 | 0 | 0 | 0 | 0 | 1 | 0 | 1024 | 1266888905
| PP |  | Denní úklid stavby - denní úklid, zkrápění, očista vozidel, zametání | [14 empty] | PP | 2

## 020 - Příprava území
{178bbb6a-2221-409a-81af-5fe9192f6a10}
2
| KRYCÍ LIST SOUPISU PRACÍ | [7 empty] | v --- níže se nacházejí doplnkové a pomocné údaje k sestavám --- v | [8 empty] | False
Stavba:
II/610 TUŘICE - KBEL (BENÁTKY NAD JIZEROU, PRŮTAH)
Objekt:
A - Investice KSÚS
Soupis:
SO 020 - Příprava území
Úroveň 3:
020 - Příprava území
| KSO: |  |  |  |  | CC-CZ:
| Místo: |  |  |  |  | Datum: | 15. 12. 2023
| Zadavatel: |  |  |  |  | IČ:
|  | KSÚS Středočeského kraje |  |  |  | DIČ:
| Uchazeč: |  |  |  |  | IČ: | Vyplň údaj
|  | Vyplň údaj |  |  |  | DIČ: | Vyplň údaj
| Projektant: |  |  |  |  | IČ:
|  | Valbek spol. s.r.o. |  |  |  | DIČ:
| Zpracovatel: |  |  |  |  | IČ:
DIČ:
Poznámka:
| Cena bez DPH | [5 empty] | 0
|  |  | Základ daně |  |  | Sazba daně | Výše daně
| DPH | základní | 0 |  |  | 21% | 0
|  | snížená | 0 |  |  | 15% | 0
|  | zákl. přenesená | 0 |  |  | 21% | 0
|  | sníž. přenesená | 0 |  |  | 15% | 0
|  | nulová | 0 |  |  | 0% | 0
| Cena s DPH |  |  | v | CZK |  | 0
| Projektant |  |  | Zpracovatel
| Datum a podpis: |  | Razítko | Datum a podpis: |  |  | Razítko
| Objednavatel |  |  | Uchazeč
| Datum a podpis: |  | Razítko | Datum a podpis: |  |  | Razítko
REKAPITULACE ČLENĚNÍ SOUPISU PRACÍ
Stavba:
II/610 TUŘICE - KBEL (BENÁTKY NAD JIZEROU, PRŮTAH)
Objekt:
A - Investice KSÚS
Soupis:
SO 020 - Příprava území
Úroveň 3:
020 - Příprava území
Místo: | [5 empty] | Datum: | 15. 12. 2023
Zadavatel: |  |  | KSÚS Středočeského kraje |  |  | Projektant: | Valbek spol. s.r.o.
Uchazeč: |  |  | Vyplň údaj |  |  | Zpracovatel:
Kód dílu - Popis | [6 empty] | Cena celkem [CZK]
Náklady ze soupisu prací | [6 empty] | 0 | [11 empty] | -1
| HSV - Práce a dodávky HSV | [5 empty] | 0
| 1 - Zemní práce | [5 empty] | 0
| 998 - Přesun hmot | [5 empty] | 0
SOUPIS PRACÍ
Stavba:
II/610 TUŘICE - KBEL (BENÁTKY NAD JIZEROU, PRŮTAH)
Objekt:
A - Investice KSÚS
Soupis:
SO 020 - Příprava území
Úroveň 3:
020 - Příprava území
Místo: | [5 empty] | Datum: | 15. 12. 2023
Zadavatel: |  |  | KSÚS Středočeského kraje |  |  | Projektant: | Valbek spol. s.r.o.
Uchazeč: |  |  | Vyplň údaj |  |  | Zpracovatel:
PČ | Typ | Kód | Popis | MJ | Množství | J.cena [CZK] | Cena celkem [CZK] | Cenová soustava |  | DPH | J. Nh [h] | Nh celkem [h] | J. hmotnost [t] | Hmotnost celkem [t] | J. suť [t] | Suť Celkem [t]
Náklady soupisu celkem | [6 empty] | 0 |  |  |  |  | 0 |  | 0.5189 |  | 0 |  | D | -1 | [10 empty] | 0
| D | HSV | Práce a dodávky HSV |  |  |  | 0 |  |  |  |  | 0 |  | 0.5189 |  | 0 | 1 | D | 0 |  |  |  | ROZPOCET | [6 empty] | 0
| D | 1 | Zemní práce |  |  |  | 0 |  |  |  |  | 0 |  | 0.5189 |  | 0 | 1 | D | 1 |  |  |  | ROZPOCET | [6 empty] | 0
1 | K | 184818241 | Ochrana kmene průměru do 300 mm bedněním výšky přes 2 do 3 m | kus | 11 |  | 0 | CS ÚRS 2023 02 |  | základní |  | 0 | 0.01922 | 0.21142 | 0 | 0 | 4 | K | 2 |  |  |  | ROZPOCET | 0 | 0 | 0 | 0 | 0 | 1 | 0 | 4 | 582501681
| PP |  | Ochrana kmene bedněním před poškozením stavebním provozem zřízení včetně odstranění výšky bednění přes 2 do 3 m průměru kmene do 300 mm | [14 empty] | PP | 2
| VV |  | "ochrana kmene před poškozením stavebním provozem" 11"ks" |  | 11 | [12 empty] | VV | 2 | 2 | True | 1 | ROZPOCET
2 | K | 184818242 | Ochrana kmene průměru přes 300 do 500 mm bedněním výšky přes 2 do 3 m | kus | 6 |  | 0 | CS ÚRS 2023 02 |  | základní |  | 0 | 0.03203 | 0.19218 | 0 | 0 | 4 | K | 2 |  |  |  | ROZPOCET | 0 | 0 | 0 | 0 | 0 | 1 | 0 | 4 | -128394015
| PP |  | Ochrana kmene bedněním před poškozením stavebním provozem zřízení včetně odstranění výšky bednění přes 2 do 3 m průměru kmene přes 300 do 500 mm | [14 empty] | PP | 2
| VV |  | "ochrana kmene před poškozením stavebním provozem" 6"ks" |  | 6 | [12 empty] | VV | 2 | 2 | True | 1 | ROZPOCET
3 | K | 184818244 | Ochrana kmene průměru přes 700 do 900 mm bedněním výšky přes 2 do 3 m | kus | 2 |  | 0 | CS ÚRS 2023 02 |  | základní |  | 0 | 0.05765 | 0.1153 | 0 | 0 | 4 | K | 2 |  |  |  | ROZPOCET | 0 | 0 | 0 | 0 | 0 | 1 | 0 | 4 | -2051689620
| PP |  | Ochrana kmene bedněním před poškozením stavebním provozem zřízení včetně odstranění výšky bednění přes 2 do 3 m průměru kmene přes 700 do 900 mm | [14 empty] | PP | 2
| VV |  | "ochrana kmene před poškozením stavebním provozem" 2"ks" |  | 2 | [12 empty] | VV | 2 | 2 | True | 1 | ROZPOCET
| D | 998 | Přesun hmot |  |  |  | 0 |  |  |  |  | 0 |  | 0 |  | 0 | 1 | D | 1 |  |  |  | ROZPOCET | [6 empty] | 0
4 | K | 998231311 | Přesun hmot pro sadovnické a krajinářské úpravy vodorovně do 5000 m | t | 0.519 |  | 0 | CS ÚRS 2023 02 |  | základní |  | 0 | 0 | 0 | 0 | 0 | 4 | K | 2 |  |  |  | ROZPOCET | 0 | 0 | 0 | 0 | 0 | 1 | 0 | 4 | -612086446
| PP |  | Přesun hmot pro sadovnické a krajinářské úpravy - strojně dopravní vzdálenost do 5000 m | [14 empty] | PP | 2

## 101 - II-610 ulice Pražsk...
{6d76c1e2-2580-4037-b344-ee13e0e68a11}
2
| KRYCÍ LIST SOUPISU PRACÍ | [7 empty] | v --- níže se nacházejí doplnkové a pomocné údaje k sestavám --- v | [8 empty] | False
Stavba:
II/610 TUŘICE - KBEL (BENÁTKY NAD JIZEROU, PRŮTAH)
Objekt:
A - Investice KSÚS
Soupis:
SO 101 - II/610 ulice Pražská
Úroveň 3:
101 - II/610 ulice Pražská - KSÚS
| KSO: |  |  |  |  | CC-CZ:
| Místo: |  |  |  |  | Datum: | 15. 12. 2023
| Zadavatel: |  |  |  |  | IČ:
|  | KSÚS Středočeského kraje |  |  |  | DIČ:
| Uchazeč: |  |  |  |  | IČ: | Vyplň údaj
|  | Vyplň údaj |  |  |  | DIČ: | Vyplň údaj
| Projektant: |  |  |  |  | IČ:
|  | Valbek spol. s.r.o. |  |  |  | DIČ:
| Zpracovatel: |  |  |  |  | IČ:
DIČ:
Poznámka:
| Cena bez DPH | [5 empty] | 0
|  |  | Základ daně |  |  | Sazba daně | Výše daně
| DPH | základní | 0 |  |  | 21% | 0
|  | snížená | 0 |  |  | 15% | 0
|  | zákl. přenesená | 0 |  |  | 21% | 0
|  | sníž. přenesená | 0 |  |  | 15% | 0
|  | nulová | 0 |  |  | 0% | 0
| Cena s DPH |  |  | v | CZK |  | 0
| Projektant |  |  | Zpracovatel
| Datum a podpis: |  | Razítko | Datum a podpis: |  |  | Razítko
| Objednavatel |  |  | Uchazeč
| Datum a podpis: |  | Razítko | Datum a podpis: |  |  | Razítko
REKAPITULACE ČLENĚNÍ SOUPISU PRACÍ
Stavba:
II/610 TUŘICE - KBEL (BENÁTKY NAD JIZEROU, PRŮTAH)
Objekt:
A - Investice KSÚS
Soupis:
SO 101 - II/610 ulice Pražská
Úroveň 3:
101 - II/610 ulice Pražská - KSÚS
Místo: | [5 empty] | Datum: | 15. 12. 2023
Zadavatel: |  |  | KSÚS Středočeského kraje |  |  | Projektant: | Valbek spol. s.r.o.
Uchazeč: |  |  | Vyplň údaj |  |  | Zpracovatel:
Kód dílu - Popis | [6 empty] | Cena celkem [CZK]
Náklady ze soupisu prací | [6 empty] | 0 | [11 empty] | -1
| HSV - Práce a dodávky HSV | [5 empty] | 0
| 1 - Zemní práce | [5 empty] | 0
| 5 - Komunikace pozemní | [5 empty] | 0
| 8 - Trubní vedení | [5 empty] | 0
| 9 - Ostatní konstrukce a práce, bourání | [5 empty] | 0
| 997 - Přesun sutě | [5 empty] | 0
| 998 - Přesun hmot | [5 empty] | 0
SOUPIS PRACÍ
Stavba:
II/610 TUŘICE - KBEL (BENÁTKY NAD JIZEROU, PRŮTAH)
Objekt:
A - Investice KSÚS
Soupis:
SO 101 - II/610 ulice Pražská
Úroveň 3:
101 - II/610 ulice Pražská - KSÚS
Místo: | [5 empty] | Datum: | 15. 12. 2023
Zadavatel: |  |  | KSÚS Středočeského kraje |  |  | Projektant: | Valbek spol. s.r.o.
Uchazeč: |  |  | Vyplň údaj |  |  | Zpracovatel:
PČ | Typ | Kód | Popis | MJ | Množství | J.cena [CZK] | Cena celkem [CZK] | Cenová soustava |  | DPH | J. Nh [h] | Nh celkem [h] | J. hmotnost [t] | Hmotnost celkem [t] | J. suť [t] | Suť Celkem [t]
Náklady soupisu celkem | [6 empty] | 0 |  |  |  |  | 0 |  | 450.135 |  | 3184.142 |  | D | -1 | [10 empty] | 0
| D | HSV | Práce a dodávky HSV |  |  |  | 0 |  |  |  |  | 0 |  | 450.135 |  | 3184.142 | 1 | D | 0 |  |  |  | ROZPOCET | [6 empty] | 0
| D | 1 | Zemní práce |  |  |  | 0 |  |  |  |  | 0 |  | 9.8944 |  | 3114.1721 | 1 | D | 1 |  |  |  | ROZPOCET | [6 empty] | 0
1 | K | 113106271 | Rozebrání dlažeb vozovek ze zámkové dlažby s ložem z kameniva strojně pl přes 50 do 200 m2 | m2 | 76 |  | 0 | CS ÚRS 2023 02 |  | základní |  | 0 | 0 | 0 | 0.184 | 13.984 | 4 | K | 2 |  |  |  | ROZPOCET | 0 | 0 | 0 | 0 | 0 | 1 | 0 | 4 | -1963060263
| PP |  | Rozebrání dlažeb vozovek a ploch s přemístěním hmot na skládku na vzdálenost do 3 m nebo s naložením na dopravní prostředek, s jakoukoliv výplní spár strojně plochy jednotlivě přes 50 m2 do 200 m2 ze zámkové dlažby s ložem z kameniva | [14 empty] | PP | 2
| VV |  | výšková úprava dlažby tl. 0,08 m bez lože - Ponechání dlažby pro zpětné využití | [14 empty] | VV | 2 | 1 | True | 0 | ROZPOCET
| VV |  | "sjezdy" 76,00"m2" |  | 76 | [12 empty] | VV | 2 | 2 | True | 1 | ROZPOCET
2 | K | 113107221 | Odstranění podkladu z kameniva drceného tl do 100 mm strojně pl přes 200 m2 | m2 | 421 |  | 0 | CS ÚRS 2023 02 |  | základní |  | 0 | 0 | 0 | 0.152 | 63.992 | 4 | K | 2 |  |  |  | ROZPOCET | 0 | 0 | 0 | 0 | 0 | 1 | 0 | 4 | 90534709
| PP |  | Odstranění podkladů nebo krytů strojně plochy jednotlivě přes 200 m2 s přemístěním hmot na skládku na vzdálenost do 20 m nebo s naložením na dopravní prostředek z kameniva hrubého drceného, o tl. vrstvy do 100 mm | [14 empty] | PP | 2
| VV |  | Odstranění VŠ v tl 0,08m | [14 empty] | VV | 2 | 1 | True | 0 | ROZPOCET
| VV |  | "km 25,490 - 25,509" 421,00"m2" |  | 421 | [12 empty] | VV | 2 | 2 | True | 1 | ROZPOCET
3 | K | 113107222 | Odstranění podkladu z kameniva drceného tl přes 100 do 200 mm strojně pl přes 200 m2 | m2 | 3251 |  | 0 | CS ÚRS 2023 02 |  | základní |  | 0 | 0 | 0 | 0.23598 | 767.171 | 4 | K | 2 |  |  |  | ROZPOCET | 0 | 0 | 0 | 0 | 0 | 1 | 0 | 4 | 2119287900
| PP |  | Odstranění podkladů nebo krytů strojně plochy jednotlivě přes 200 m2 s přemístěním hmot na skládku na vzdálenost do 20 m nebo s naložením na dopravní prostředek z kameniva hrubého drceného, o tl. vrstvy přes 100 do 200 mm | [14 empty] | PP | 2
| VV |  | Odstranění VŠ v tl 0,12m | [14 empty] | VV | 2 | 1 | True | 0 | ROZPOCET
| VV |  | "km 25,575 - 25,616" 618,00"m2" |  | 618 | [12 empty] | VV | 2 | 2 | True | 0 | ROZPOCET
| VV |  | Odstranění ŠD v tl 0,15m | [14 empty] | VV | 2 | 1 | True | 0 | ROZPOCET
| VV |  | "provizorní ostrůvky" 279,00"m2" |  | 279 | [12 empty] | VV | 2 | 2 | True | 0 | ROZPOCET
| VV |  | Mezisoučet |  | 897 | [12 empty] | VV | 2 | 3 | True | 0 | ROZPOCET
| VV |  | Odstranění ŠD (provizorní vozovka u SO 3xx a IO) | [14 empty] | VV | 2 | 1 | True | 0 | ROZPOCET
| VV |  | v tl 0,120m | [14 empty] | VV | 2 | 1 | True | 0 | ROZPOCET
| VV |  | "km 24,787 - 25,260" 1503,00"m2" |  | 1503 | [12 empty] | VV | 2 | 2 | True | 0 | ROZPOCET
| VV |  | "km 25,260 - 25,410" 486,00"m2" |  | 486 | [12 empty] | VV | 2 | 2 | True | 0 | ROZPOCET
| VV |  | "km 25,410 -25,490" 250,00" m2" |  | 250 | [12 empty] | VV | 2 | 2 | True | 0 | ROZPOCET
| VV |  | Mezisoučet |  | 2239 | [12 empty] | VV | 2 | 3 | True | 0 | ROZPOCET
| VV |  | Odstranění ŠD (provizorní vozovka u SO 3xx a IO) | [14 empty] | VV | 2 | 1 | True | 0 | ROZPOCET
| VV |  | tl 0,166m | [14 empty] | VV | 2 | 1 | True | 0 | ROZPOCET
| VV |  | "km 25,490 - 25,509" 115,00"m2" |  | 115 | [12 empty] | VV | 2 | 2 | True | 0 | ROZPOCET
| VV |  | Mezisoučet |  | 115 | [12 empty] | VV | 2 | 3 | True | 0 | ROZPOCET
| VV |  | Součet |  | 3251 | [12 empty] | VV | 2 | 4 | True | 1 | ROZPOCET
4 | K | 113107223 | Odstranění podkladu z kameniva drceného tl přes 200 do 300 mm strojně pl přes 200 m2 | m2 | 694 |  | 0 | CS ÚRS 2023 02 |  | základní |  | 0 | 0 | 0 | 0.57 | 395.58 | 4 | K | 2 |  |  |  | ROZPOCET | 0 | 0 | 0 | 0 | 0 | 1 | 0 | 4 | -659701891
| PP |  | Odstranění podkladů nebo krytů strojně plochy jednotlivě přes 200 m2 s přemístěním hmot na skládku na vzdálenost do 20 m nebo s naložením na dopravní prostředek z kameniva hrubého drceného, o tl. vrstvy přes 200 do 300 mm | [14 empty] | PP | 2
| VV |  | Odstranění VŠ v tl 0,30m | [14 empty] | VV | 2 | 1 | True | 0 | ROZPOCET
| VV |  | "km 25,575 - 25,616" 618,00"m2" |  | 618 | [12 empty] | VV | 2 | 2 | True | 0 | ROZPOCET
| VV |  | výšková úprava dlažby - šd + lože tl. 0,29 m - Ponechání dlažby prto zpětné využití | [14 empty] | VV | 2 | 1 | True | 0 | ROZPOCET
| VV |  | "sjezdy" 76,00"m2" |  | 76 | [12 empty] | VV | 2 | 2 | True | 0 | ROZPOCET
| VV |  | Součet |  | 694 | [12 empty] | VV | 2 | 4 | True | 1 | ROZPOCET
5 | K | 113107241 | Odstranění podkladu živičného tl 50 mm strojně pl přes 200 m2 | m2 | 618 |  | 0 | CS ÚRS 2023 02 |  | základní |  | 0 | 0 | 0 | 0.084 | 51.912 | 4 | K | 2 |  |  |  | ROZPOCET | 0 | 0 | 0 | 0 | 0 | 1 | 0 | 4 | -2020985785
| PP |  | Odstranění podkladů nebo krytů strojně plochy jednotlivě přes 200 m2 s přemístěním hmot na skládku na vzdálenost do 20 m nebo s naložením na dopravní prostředek živičných, o tl. vrstvy do 50 mm | [14 empty] | PP | 2
| VV |  | Odstranění penetračního makadamu v tl 0,035m - nebezpečný odpad | [14 empty] | VV | 2 | 1 | True | 0 | ROZPOCET
| VV |  | "km 25,575 - 25,616" 618,00"m2" |  | 618 | [12 empty] | VV | 2 | 2 | True | 1 | ROZPOCET
6 | K | 113107243 | Odstranění podkladu živičného tl přes 100 do 150 mm strojně pl přes 200 m2 | m2 | 635 |  | 0 | CS ÚRS 2023 02 |  | základní |  | 0 | 0 | 0 | 0.29635 | 188.1823 | 4 | K | 2 |  |  |  | ROZPOCET | 0 | 0 | 0 | 0 | 0 | 1 | 0 | 4 | -650285766
| PP |  | Odstranění podkladů nebo krytů strojně plochy jednotlivě přes 200 m2 s přemístěním hmot na skládku na vzdálenost do 20 m nebo s naložením na dopravní prostředek živičných, o tl. vrstvy přes 100 do 150 mm | [14 empty] | PP | 2
| VV |  | Odstranění penetračního makadamu v tl 0,11m - nebezpečný odpad | [14 empty] | VV | 2 | 1 | True | 0 | ROZPOCET
| VV |  | "km 25,490 - 25,509" 421,00"m2" |  | 421 | [12 empty] | VV | 2 | 2 | True | 0 | ROZPOCET
| VV |  | Odstranění asfaltu v tl 0,15m | [14 empty] | VV | 2 | 1 | True | 0 | ROZPOCET
| VV |  | "sjezdy" 214,00"m2" |  | 214 | [12 empty] | VV | 2 | 2 | True | 0 | ROZPOCET
| VV |  | Součet |  | 635 | [12 empty] | VV | 2 | 4 | True | 1 | ROZPOCET
7 | K | 113107331 | Odstranění podkladu z betonu prostého tl přes 100 do 150 mm strojně pl do 50 m2 | m2 | 46 |  | 0 | CS ÚRS 2023 02 |  | základní |  | 0 | 0 | 0 | 0.345 | 15.87 | 4 | K | 2 |  |  |  | ROZPOCET | 0 | 0 | 0 | 0 | 0 | 1 | 0 | 4 | 1576510800
| PP |  | Odstranění podkladů nebo krytů strojně plochy jednotlivě do 50 m2 s přemístěním hmot na skládku na vzdálenost do 3 m nebo s naložením na dopravní prostředek z betonu prostého, o tl. vrstvy přes 100 do 150 mm | [14 empty] | PP | 2
| VV |  | odstranění betonu tl 0,15m | [14 empty] | VV | 2 | 1 | True | 0 | ROZPOCET
| VV |  | "sjezdy a zpevnění" 46,00"m2" |  | 46 | [12 empty] | VV | 2 | 2 | True | 1 | ROZPOCET
8 | K | 113154334 | Frézování živičného krytu tl 100 mm pruh š přes 1 do 2 m pl přes 1000 do 10000 m2 bez překážek v trase | m2 | 618 |  | 0 | CS ÚRS 2023 02 |  | základní |  | 0 | 0.00013 | 0.08034 | 0.156 | 96.408 | 4 | K | 2 |  |  |  | ROZPOCET | 0 | 0 | 0 | 0 | 0 | 1 | 0 | 4 | -2023494439
| PP |  | Frézování živičného podkladu nebo krytu s naložením na dopravní prostředek plochy přes 1 000 do 10 000 m2 bez překážek v trase pruhu šířky přes 1 m do 2 m, tloušťky vrstvy 100 mm | [14 empty] | PP | 2
| VV |  | Povinný odkup zhotovitelem na stavbě | [14 empty] | VV | 2 | 1 | True | 0 | ROZPOCET
| VV |  | Frézování v tl 0,065m | [14 empty] | VV | 2 | 1 | True | 0 | ROZPOCET
| VV |  | "km 25,575 - 25,616" 618,00"m2" |  | 618 | [12 empty] | VV | 2 | 2 | True | 1 | ROZPOCET
9 | K | 113154335 | Frézování živičného krytu tl 200 mm pruh š přes 1 do 2 m pl přes 1000 do 10000 m2 bez překážek v trase | m2 | 4902 |  | 0 | CS ÚRS 2023 02 |  | základní |  | 0 | 0.00024 | 1.1765 | 0.29441 | 1443.1978 | 4 | K | 2 |  |  |  | ROZPOCET | 0 | 0 | 0 | 0 | 0 | 1 | 0 | 4 | -1049113872
| PP |  | Frézování živičného podkladu nebo krytu s naložením na dopravní prostředek plochy přes 1 000 do 10 000 m2 bez překážek v trase pruhu šířky přes 1 m do 2 m, tloušťky vrstvy 200 mm | [14 empty] | PP | 2
| VV |  | Povinný odkup zhotovitelem na stavbě | [14 empty] | VV | 2 | 1 | True | 0 | ROZPOCET
| VV |  | Frézování v tl 0,120m | [14 empty] | VV | 2 | 1 | True | 0 | ROZPOCET
| VV |  | "km 24,787 - 25,260" (3903,00-1503,00)"m2" |  | 2400 | [12 empty] | VV | 2 | 2 | True | 0 | ROZPOCET
| VV |  | "km 25,260 - 25,410" (1645,00-486,00)"m2" |  | 1159 | [12 empty] | VV | 2 | 2 | True | 0 | ROZPOCET
| VV |  | "km 25,410 -25,490" (1287,00-250,00)"m2" |  | 1037 | [12 empty] | VV | 2 | 2 | True | 0 | ROZPOCET
| VV |  | Mezisoučet |  | 4596 | [12 empty] | VV | 2 | 3 | True | 0 | ROZPOCET
| VV |  | Frézování v tl 0,166m | [14 empty] | VV | 2 | 1 | True | 0 | ROZPOCET
| VV |  | "km 25,490 - 25,509" (421,00-115,00)"m2" |  | 306 | [12 empty] | VV | 2 | 2 | True | 0 | ROZPOCET
| VV |  | Součet |  | 4902 | [12 empty] | VV | 2 | 4 | True | 1 | ROZPOCET
10 | K | 113202111 | Vytrhání obrub krajníků obrubníků stojatých | m | 375 |  | 0 | CS ÚRS 2023 02 |  | základní |  | 0 | 0 | 0 | 0.205 | 76.875 | 4 | K | 2 |  |  |  | ROZPOCET | 0 | 0 | 0 | 0 | 0 | 1 | 0 | 4 | 1052544297
| PP |  | Vytrhání obrub s vybouráním lože, s přemístěním hmot na skládku na vzdálenost do 3 m nebo s naložením na dopravní prostředek z krajníků nebo obrubníků stojatých | [14 empty] | PP | 2
| VV |  | "km 25,072 - 25,186 L" 114,00"m" |  | 114 | [12 empty] | VV | 2 | 2 | True | 0 | ROZPOCET
| VV |  | "km 24,975 - 25,030 L" 55,00"m" |  | 55 | [12 empty] | VV | 2 | 2 | True | 0 | ROZPOCET
| VV |  | "vlevo" 45,00"m" |  | 45 | [12 empty] | VV | 2 | 2 | True | 0 | ROZPOCET
| VV |  | "výměna poškozených kusů - odhad 15% v km 25,186 - 25,509 vlevo" 49,00"m" |  | 49 | [12 empty] | VV | 2 | 2 | True | 0 | ROZPOCET
| VV |  | "výměna poškozených kusů - odhad 15% v km 24,945 - 25,215 vpravo" 41,00"m" |  | 41 | [12 empty] | VV | 2 | 2 | True | 0 | ROZPOCET
| VV |  | Mezisoučet |  | 304 | [12 empty] | VV | 2 | 3 | True | 0 | ROZPOCET
| VV |  | výšková úprava silničního obrubníku - ponechání obrubníků pro zpětné osazení | [14 empty] | VV | 2 | 1 | True | 0 | ROZPOCET
| VV |  | "sjezdy" 55,00"m" |  | 55 | [12 empty] | VV | 2 | 2 | True | 0 | ROZPOCET
| VV |  | "chodník" 16,00"m" |  | 16 | [12 empty] | VV | 2 | 2 | True | 0 | ROZPOCET
| VV |  | Mezisoučet |  | 71 | [12 empty] | VV | 2 | 3 | True | 0 | ROZPOCET
| VV |  | Součet |  | 375 | [12 empty] | VV | 2 | 4 | True | 1 | ROZPOCET
11 | K | 113204111 | Vytrhání obrub záhonových | m | 25 |  | 0 | CS ÚRS 2023 02 |  | základní |  | 0 | 0 | 0 | 0.04 | 1 | 4 | K | 2 |  |  |  | ROZPOCET | 0 | 0 | 0 | 0 | 0 | 1 | 0 | 4 | 1124633539
| PP |  | Vytrhání obrub s vybouráním lože, s přemístěním hmot na skládku na vzdálenost do 3 m nebo s naložením na dopravní prostředek záhonových | [14 empty] | PP | 2
| VV |  | výšková úprava chodníkového obrubníku - ponechání obrubníků pro zpětné osazení | [14 empty] | VV | 2 | 1 | True | 0 | ROZPOCET
| VV |  | "sjezdy" 25,00"m" |  | 25 | [12 empty] | VV | 2 | 2 | True | 1 | ROZPOCET
12 | K | 116951213 | Zemina promísená s vápnem na deponii v množství přes 1,5 do 2 % vápna z objemové hmotnosti zeminy | m3 | 244 |  | 0 | CS ÚRS 2023 02 |  | základní |  | 0 | 0.0354 | 8.6376 | 0 | 0 | 4 | K | 2 |  |  |  | ROZPOCET | 0 | 0 | 0 | 0 | 0 | 1 | 0 | 4 | 1204755016
| PP |  | Zemina promísená s vápnem na deponii za účelem zlepšení jejích mechanických vlastností do zásypů inženýrských sítí a stavebních objektů v množství z objemové hmotnosti zeminy po zhutnění přes 1,5 do 2 % | [14 empty] | PP | 2
| VV |  | "pro násyp + zemní krajnice + zásyp" (206,00+20,00+18,00)"m3" |  | 244 | [12 empty] | VV | 2 | 2 | True | 1 | ROZPOCET
13 | K | 120001101 | Příplatek za ztížení odkopávky nebo prokopávky v blízkosti inženýrských sítí | m3 | 45.435 |  | 0 | CS ÚRS 2023 02 |  | základní |  | 0 | 0 | 0 | 0 | 0 | 4 | K | 2 |  |  |  | ROZPOCET | 0 | 0 | 0 | 0 | 0 | 1 | 0 | 4 | 765115871
| PP |  | Příplatek k cenám vykopávek za ztížení vykopávky v blízkosti podzemního vedení nebo výbušnin v horninách jakékoliv třídy | [14 empty] | PP | 2
| VV |  | "předpoklad 10% z výkopů" 0,10*(454,35)"m3" |  | 45.435 | [12 empty] | VV | 2 | 2 | True | 1 | ROZPOCET
14 | K | 121151123 | Sejmutí ornice plochy přes 500 m2 tl vrstvy do 200 mm strojně | m2 | 873 |  | 0 | CS ÚRS 2023 02 |  | základní |  | 0 | 0 | 0 | 0 | 0 | 4 | K | 2 |  |  |  | ROZPOCET | 0 | 0 | 0 | 0 | 0 | 1 | 0 | 4 | 1265345926
| PP |  | Sejmutí ornice strojně při souvislé ploše přes 500 m2, tl. vrstvy do 200 mm | [14 empty] | PP | 2
| VV |  | "ornice - nevhodná tl 0,15m (dle kubat listu)" 873,00"m2" |  | 873 | [12 empty] | VV | 2 | 2 | True | 1 | ROZPOCET
15 | K | 122252204 | Odkopávky a prokopávky nezapažené pro silnice a dálnice v hornině třídy těžitelnosti I objem do 500 m3 strojně | m3 | 454.35 |  | 0 | CS ÚRS 2023 02 |  | základní |  | 0 | 0 | 0 | 0 | 0 | 4 | K | 2 |  |  |  | ROZPOCET | 0 | 0 | 0 | 0 | 0 | 1 | 0 | 4 | 94450770
| PP |  | Odkopávky a prokopávky nezapažené pro silnice a dálnice strojně v hornině třídy těžitelnosti I přes 100 do 500 m3 | [14 empty] | PP | 2
| VV |  | Odstranění AZ v tl 0,19m ze zeminy | [14 empty] | VV | 2 | 1 | True | 0 | ROZPOCET
| VV |  | "km 25,490 - 25,509" 421,00"m2"*0,19 |  | 79.99 | [12 empty] | VV | 2 | 2 | True | 0 | ROZPOCET
| VV |  | Odstranění AZ v tl 0,02m ze zeminy | [14 empty] | VV | 2 | 1 | True | 0 | ROZPOCET
| VV |  | "km 25,575 - 25,616" 618,00*0,02 |  | 12.36 | [12 empty] | VV | 2 | 2 | True | 0 | ROZPOCET
| VV |  | Mezisoučet |  | 92.35 | [12 empty] | VV | 2 | 3 | True | 0 | ROZPOCET
| VV |  | Výkop pro komunikaci | [14 empty] | VV | 2 | 1 | True | 0 | ROZPOCET
| VV |  | "dle kubaturového listu" 340,00"m3" |  | 340 | [12 empty] | VV | 2 | 2 | True | 0 | ROZPOCET
| VV |  | "sjezdy" 22,00"m3" |  | 22 | [12 empty] | VV | 2 | 2 | True | 0 | ROZPOCET
| VV |  | Mezisoučet |  | 362 | [12 empty] | VV | 2 | 3 | True | 0 | ROZPOCET
| VV |  | Součet |  | 454.35 | [12 empty] | VV | 2 | 4 | True | 1 | ROZPOCET
16 | K | 162451106.R | Vodorovné přemístění výkopku/sypaniny z horniny třídy těžitelnosti I skupiny 1 až 3 do vzdálenosti dle možností zhotovitele - DEPONIE | m3 | 488 |  | 0 |  |  | základní |  | 0 | 0 | 0 | 0 | 0 | 4 | K | 2 |  |  |  | ROZPOCET | 0 | 0 | 0 | 0 | 0 | 1 | 0 | 4 | -769351639
| PP |  | Vodorovné přemístění výkopku nebo sypaniny po suchu na obvyklém dopravním prostředku, bez naložení výkopku, avšak se složením bez rozhrnutí z horniny třídy těžitelnosti I skupiny 1 až 3 do vzdálenosti dle možností zhotovitele - DEPONIE | [14 empty] | PP | 2
| VV |  | "dovoz potřebné zeminy na deponii (násyp + zemní krajnice + zásyp)" (206,00+20,00+18,00)"m3" |  | 244 | [12 empty] | VV | 2 | 2 | True | 0 | ROZPOCET
| VV |  | "zpětný dovoz potřebné zeminy na místo určení (násyp + zemní krajnice + zásyp)" (206,00+20,00+18,00)"m3" |  | 244 | [12 empty] | VV | 2 | 2 | True | 0 | ROZPOCET
| VV |  | Součet |  | 488 | [12 empty] | VV | 2 | 4 | True | 1 | ROZPOCET
17 | K | 162751117.R | Vodorovné přemístění výkopku/sypaniny z horniny třídy těžitelnosti I skupiny 1 až 3 do vzdálenosti dle možností zhotovitele - SKLÁDKA | m3 | 341.3 |  | 0 |  |  | základní |  | 0 | 0 | 0 | 0 | 0 | 4 | K | 2 |  |  |  | ROZPOCET | 0 | 0 | 0 | 0 | 0 | 1 | 0 | 4 | -1566628446
| PP |  | Vodorovné přemístění výkopku nebo sypaniny po suchu na obvyklém dopravním prostředku, bez naložení výkopku, avšak se složením bez rozhrnutí z horniny třídy těžitelnosti I skupiny 1 až 3 do vzdálenosti dle možností zhotovitele - SKLÁDKA | [14 empty] | PP | 2
| VV |  | "Zemina vytěžená" 454,35"m3" |  | 454.35 | [12 empty] | VV | 2 | 2 | True | 0 | ROZPOCET
| VV |  | "násyp" -206,00"m3" |  | -206 | [12 empty] | VV | 2 | 2 | True | 0 | ROZPOCET
| VV |  | "zásyp" -18,00"m3" |  | -18 | [12 empty] | VV | 2 | 2 | True | 0 | ROZPOCET
| VV |  | "dosypávka krajnic ze zeminy" -20,00"m3" |  | -20 | [12 empty] | VV | 2 | 2 | True | 0 | ROZPOCET
| VV |  | Mezisoučet |  | 210.35 | [12 empty] | VV | 2 | 3 | True | 0 | ROZPOCET
| VV |  | "ornice - nevhodná tl 0,15m" 873,00"m2"*0,15 |  | 130.95 | [12 empty] | VV | 2 | 2 | True | 0 | ROZPOCET
| VV |  | Součet |  | 341.3 | [12 empty] | VV | 2 | 4 | True | 1 | ROZPOCET
18 | K | 167151111 | Nakládání výkopku z hornin třídy těžitelnosti I skupiny 1 až 3 přes 100 m3 | m3 | 244 |  | 0 | CS ÚRS 2023 02 |  | základní |  | 0 | 0 | 0 | 0 | 0 | 4 | K | 2 |  |  |  | ROZPOCET | 0 | 0 | 0 | 0 | 0 | 1 | 0 | 4 | -2013277575
| PP |  | Nakládání, skládání a překládání neulehlého výkopku nebo sypaniny strojně nakládání, množství přes 100 m3, z hornin třídy těžitelnosti I, skupiny 1 až 3 | [14 empty] | PP | 2
| VV |  | "zpětný dovoz potřebné zeminy na místo určení (násyp + zemní krajnice + zásyp)" (206,00+20,00+18,00)"m3" |  | 244 | [12 empty] | VV | 2 | 2 | True | 1 | ROZPOCET
19 | K | 171152101.R | Uložení sypaniny z hornin soudržných do násypů zhutněných silnic a dálnic vč hutnění boků násypů | m3 | 206 |  | 0 |  |  | základní |  | 0 | 0 | 0 | 0 | 0 | 4 | K | 2 |  |  |  | ROZPOCET | 0 | 0 | 0 | 0 | 0 | 1 | 0 | 4 | 1027258994
| PP |  | Uložení sypaniny do zhutněných násypů pro silnice, dálnice a letiště s rozprostřením sypaniny ve vrstvách, s hrubým urovnáním a uzavřením povrchu násypu z hornin soudržných vč hutnění boků násypů | [14 empty] | PP | 2
| VV |  | násyp komunikace | [14 empty] | VV | 2 | 1 | True | 0 | ROZPOCET
| VV |  | "dle kubatur listu" 206,00"m3" |  | 206 | [12 empty] | VV | 2 | 2 | True | 1 | ROZPOCET
20 | K | 171152111 | Uložení sypaniny z hornin nesoudržných a sypkých do násypů zhutněných v aktivní zóně silnic a dálnic | m3 | 324 |  | 0 | CS ÚRS 2023 02 |  | základní |  | 0 | 0 | 0 | 0 | 0 | 4 | K | 2 |  |  |  | ROZPOCET | 0 | 0 | 0 | 0 | 0 | 1 | 0 | 4 | 539445250
| PP |  | Uložení sypaniny do zhutněných násypů pro silnice, dálnice a letiště s rozprostřením sypaniny ve vrstvách, s hrubým urovnáním a uzavřením povrchu násypu z hornin nesoudržných sypkých v aktivní zóně | [14 empty] | PP | 2
| VV |  | Aktivní zóna | [14 empty] | VV | 2 | 1 | True | 0 | ROZPOCET
| VV |  | "km 25,490 - 25,509" 255,00"m2"*0,50 |  | 127.5 | [12 empty] | VV | 2 | 2 | True | 0 | ROZPOCET
| VV |  | "km 25,575 - 25,616" 393,00"m2"*0,50 |  | 196.5 | [12 empty] | VV | 2 | 2 | True | 0 | ROZPOCET
| VV |  | Součet |  | 324 | [12 empty] | VV | 2 | 4 | True | 1 | ROZPOCET
21 | M | 10364100.R | zemina pro terénní úpravy - tříděná vč případných přesunů po staveništi | t | 648 |  | 0 |  |  | základní |  | 0 | 0 | 0 | 0 | 0 | 8 | M | 2 |  |  |  | ROZPOCET | 0 | 0 | 0 | 0 | 0 | 1 | 0 | 4 | 131679922
| PP |  | zemina pro terénní úpravy - tříděná vč případných přesunů po staveništi | [14 empty] | PP | 2
| VV |  | "pro AZ" 324,00"m3"*2,00"t/m3" |  | 648 | [12 empty] | VV | 2 | 2 | True | 1 | ROZPOCET
22 | K | 171201201 | Uložení sypaniny na skládky nebo meziskládky | m3 | 585.3 |  | 0 | CS ÚRS 2023 02 |  | základní |  | 0 | 0 | 0 | 0 | 0 | 4 | K | 2 |  |  |  | ROZPOCET | 0 | 0 | 0 | 0 | 0 | 1 | 0 | 4 | 711474372
| PP |  | Uložení sypaniny na skládky nebo meziskládky bez hutnění s upravením uložené sypaniny do předepsaného tvaru | [14 empty] | PP | 2
| VV |  | "Zemina vytěžená na deponii / skládku" 454,35"m3" |  | 454.35 | [12 empty] | VV | 2 | 2 | True | 0 | ROZPOCET
| VV |  | "ornice - nevhodná tl 0,15m" 873,00"m2"*0,15 |  | 130.95 | [12 empty] | VV | 2 | 2 | True | 0 | ROZPOCET
| VV |  | Součet |  | 585.3 | [12 empty] | VV | 2 | 4 | True | 1 | ROZPOCET
23 | K | 171201231 | Poplatek za uložení zeminy a kamení na recyklační skládce (skládkovné) kód odpadu 17 05 04 | t | 682.6 |  | 0 | CS ÚRS 2023 02 |  | základní |  | 0 | 0 | 0 | 0 | 0 | 4 | K | 2 |  |  |  | ROZPOCET | 0 | 0 | 0 | 0 | 0 | 1 | 0 | 4 | -732769866
| PP |  | Poplatek za uložení stavebního odpadu na recyklační skládce (skládkovné) zeminy a kamení zatříděného do Katalogu odpadů pod kódem 17 05 04 | [14 empty] | PP | 2
| VV |  | "Zemina vytěžená na skládku dle odvozu na skládku" 341,30"m3" |  | 341.3 | [12 empty] | VV | 2 | 2 | True | 0 | ROZPOCET
| VV |  | "předpoklad 2000kg/m3" 341,30"m3"*2,00 |  | 682.6 | [12 empty] | VV | 2 | 2 | True | 1 | ROZPOCET
24 | K | 174151101 | Zásyp jam, šachet rýh nebo kolem objektů sypaninou se zhutněním | m3 | 18 |  | 0 | CS ÚRS 2023 02 |  | základní |  | 0 | 0 | 0 | 0 | 0 | 4 | K | 2 |  |  |  | ROZPOCET | 0 | 0 | 0 | 0 | 0 | 1 | 0 | 4 | -1197400209
| PP |  | Zásyp sypaninou z jakékoliv horniny strojně s uložením výkopku ve vrstvách se zhutněním jam, šachet, rýh nebo kolem objektů v těchto vykopávkách | [14 empty] | PP | 2
| VV |  | "po vybourání UV" 9"ks"*2,00"m3" |  | 18 | [12 empty] | VV | 2 | 2 | True | 1 | ROZPOCET
25 | K | 181351113 | Rozprostření ornice tl vrstvy do 200 mm pl přes 500 m2 v rovině nebo ve svahu do 1:5 strojně | m2 | 902 |  | 0 | CS ÚRS 2023 02 |  | základní |  | 0 | 0 | 0 | 0 | 0 | 4 | K | 2 |  |  |  | ROZPOCET | 0 | 0 | 0 | 0 | 0 | 1 | 0 | 4 | 908040674
| PP |  | Rozprostření a urovnání ornice v rovině nebo ve svahu sklonu do 1:5 strojně při souvislé ploše přes 500 m2, tl. vrstvy do 200 mm | [14 empty] | PP | 2
| VV |  | Rozprostření ornice tl. 0,15 m | [14 empty] | VV | 2 | 1 | True | 0 | ROZPOCET
| VV |  | "dle kubatur listu" 1338,00"m2" |  | 1338 | [12 empty] | VV | 2 | 2 | True | 0 | ROZPOCET
| VV |  | "ostrůvky" 51,00"m2" |  | 51 | [12 empty] | VV | 2 | 2 | True | 0 | ROZPOCET
| VV |  | Součet |  | 1389 | [12 empty] | VV | 2 | 4 | True | 0 | ROZPOCET
| VV |  | "v rovině" 902,00"m2" |  | 902 | [12 empty] | VV | 2 | 2 | True | 1 | ROZPOCET
26 | K | 181951112 | Úprava pláně v hornině třídy těžitelnosti I skupiny 1 až 3 se zhutněním strojně | m2 | 1185 |  | 0 | CS ÚRS 2023 02 |  | základní |  | 0 | 0 | 0 | 0 | 0 | 4 | K | 2 |  |  |  | ROZPOCET | 0 | 0 | 0 | 0 | 0 | 1 | 0 | 4 | -251975062
| PP |  | Úprava pláně vyrovnáním výškových rozdílů strojně v hornině třídy těžitelnosti I, skupiny 1 až 3 se zhutněním | [14 empty] | PP | 2
| VV |  | "km 25,490 - 25,509" 255,00"m2" |  | 255 | [12 empty] | VV | 2 | 2 | True | 0 | ROZPOCET
| VV |  | "km 25,575 - 25,616" 393,00"m2" |  | 393 | [12 empty] | VV | 2 | 2 | True | 0 | ROZPOCET
| VV |  | "sjezdy" 100,00"m2" |  | 100 | [12 empty] | VV | 2 | 2 | True | 0 | ROZPOCET
| VV |  | "ostrůvek" 6,00"m2" |  | 6 | [12 empty] | VV | 2 | 2 | True | 0 | ROZPOCET
| VV |  | "chodníky" 108,00"m2" |  | 108 | [12 empty] | VV | 2 | 2 | True | 0 | ROZPOCET
| VV |  | "parkovací zálivy" 323,00"m2" |  | 323 | [12 empty] | VV | 2 | 2 | True | 0 | ROZPOCET
| VV |  | Součet |  | 1185 | [12 empty] | VV | 2 | 4 | True | 1 | ROZPOCET
27 | K | 182351133 | Rozprostření ornice pl přes 500 m2 ve svahu přes 1:5 tl vrstvy do 200 mm strojně | m2 | 487 |  | 0 | CS ÚRS 2023 02 |  | základní |  | 0 | 0 | 0 | 0 | 0 | 4 | K | 2 |  |  |  | ROZPOCET | 0 | 0 | 0 | 0 | 0 | 1 | 0 | 4 | -521580802
| PP |  | Rozprostření a urovnání ornice ve svahu sklonu přes 1:5 strojně při souvislé ploše přes 500 m2, tl. vrstvy do 200 mm | [14 empty] | PP | 2
| VV |  | Rozprostření ornice tl. 0,15 m | [14 empty] | VV | 2 | 1 | True | 0 | ROZPOCET
| VV |  | "dle kubatur listu" 1338,00"m2" |  | 1338 | [12 empty] | VV | 2 | 2 | True | 0 | ROZPOCET
| VV |  | "ostrůvky" 51,00"m2" |  | 51 | [12 empty] | VV | 2 | 2 | True | 0 | ROZPOCET
| VV |  | Součet |  | 1389 | [12 empty] | VV | 2 | 4 | True | 0 | ROZPOCET
| VV |  | "ve svahu" 487,00"m2" |  | 487 | [12 empty] | VV | 2 | 2 | True | 1 | ROZPOCET
28 | M | 10364101.R | zemina pro terénní úpravy - ornice vč případných přesunů po staveništi | t | 416.7 |  | 0 |  |  | základní |  | 0 | 0 | 0 | 0 | 0 | 8 | M | 2 |  |  |  | ROZPOCET | 0 | 0 | 0 | 0 | 0 | 1 | 0 | 4 | -903348305
| PP |  | zemina pro terénní úpravy - ornice vč případných přesunů po staveništi | [14 empty] | PP | 2
| VV |  | "nakupovaná ornice" (902,00+487,00)"m2"*0,15*2,00"t/m3" |  | 416.7 | [12 empty] | VV | 2 | 2 | True | 1 | ROZPOCET
| D | 5 | Komunikace pozemní |  |  |  | 0 |  |  |  |  | 0 |  | 114.8915 |  | 0 | 1 | D | 1 |  |  |  | ROZPOCET | [6 empty] | 0
29 | K | 564851111 | Podklad ze štěrkodrtě ŠD plochy přes 100 m2 tl 150 mm | m2 | 157 |  | 0 | CS ÚRS 2023 02 |  | základní |  | 0 | 0 | 0 | 0 | 0 | 4 | K | 2 |  |  |  | ROZPOCET | 0 | 0 | 0 | 0 | 0 | 1 | 0 | 4 | 961165851
| PP |  | Podklad ze štěrkodrti ŠD s rozprostřením a zhutněním plochy přes 100 m2, po zhutnění tl. 150 mm | [14 empty] | PP | 2
| VV |  | Dlažba tl 0,06m | [14 empty] | VV | 2 | 1 | True | 0 | ROZPOCET
| VV |  | "ostrůvek" 14,00"m2" |  | 14 | [12 empty] | VV | 2 | 2 | True | 0 | ROZPOCET
| VV |  | "chodníky" 91,00"m2" |  | 91 | [12 empty] | VV | 2 | 2 | True | 0 | ROZPOCET
| VV |  | "varovný pás" 20,00"m2" |  | 20 | [12 empty] | VV | 2 | 2 | True | 0 | ROZPOCET
| VV |  | "signální pás" 32,00"m2" |  | 32 | [12 empty] | VV | 2 | 2 | True | 0 | ROZPOCET
| VV |  | Součet |  | 157 | [12 empty] | VV | 2 | 4 | True | 1 | ROZPOCET
30 | K | 564861113 | Podklad ze štěrkodrtě ŠD plochy přes 100 m2 tl 220 mm | m2 | 648 |  | 0 | CS ÚRS 2023 02 |  | základní |  | 0 | 0 | 0 | 0 | 0 | 4 | K | 2 |  |  |  | ROZPOCET | 0 | 0 | 0 | 0 | 0 | 1 | 0 | 4 | -2135090118
| PP |  | Podklad ze štěrkodrti ŠD s rozprostřením a zhutněním plochy přes 100 m2, po zhutnění tl. 220 mm | [14 empty] | PP | 2
| VV |  | "km 25,490 - 25,509" 255,00"m2" |  | 255 | [12 empty] | VV | 2 | 2 | True | 0 | ROZPOCET
| VV |  | "km 25,575 - 25,616" 393,00"m2" |  | 393 | [12 empty] | VV | 2 | 2 | True | 0 | ROZPOCET
| VV |  | Součet |  | 648 | [12 empty] | VV | 2 | 4 | True | 1 | ROZPOCET
31 | K | 564871111 | Podklad ze štěrkodrtě ŠD plochy přes 100 m2 tl 250 mm | m2 | 180 |  | 0 | CS ÚRS 2023 02 |  | základní |  | 0 | 0 | 0 | 0 | 0 | 4 | K | 2 |  |  |  | ROZPOCET | 0 | 0 | 0 | 0 | 0 | 1 | 0 | 4 | -1803106678
| PP |  | Podklad ze štěrkodrti ŠD s rozprostřením a zhutněním plochy přes 100 m2, po zhutnění tl. 250 mm | [14 empty] | PP | 2
| VV |  | Nová dlažba | [14 empty] | VV | 2 | 1 | True | 0 | ROZPOCET
| VV |  | Dlažba tl 0,08m | [14 empty] | VV | 2 | 1 | True | 0 | ROZPOCET
| VV |  | "sjezdy" 100,00"m2" |  | 100 | [12 empty] | VV | 2 | 2 | True | 0 | ROZPOCET
| VV |  | "varovný pás" 4,00"m2" |  | 4 | [12 empty] | VV | 2 | 2 | True | 0 | ROZPOCET
| VV |  | Mezisoučet |  | 104 | [12 empty] | VV | 2 | 3 | True | 0 | ROZPOCET
| VV |  | výšková úprava dlažby tl. 0,08 m bez lože - Ponechání dlažby pro zpětné využití | [14 empty] | VV | 2 | 1 | True | 0 | ROZPOCET
| VV |  | "sjezdy" 76,00"m2" |  | 76 | [12 empty] | VV | 2 | 2 | True | 0 | ROZPOCET
| VV |  | Mezisoučet |  | 76 | [12 empty] | VV | 2 | 3 | True | 0 | ROZPOCET
| VV |  | Součet |  | 180 | [12 empty] | VV | 2 | 4 | True | 1 | ROZPOCET
32 | K | 565155111 | Asfaltový beton vrstva podkladní ACP 16 (obalované kamenivo OKS) tl 70 mm š do 3 m | m2 | 6354 |  | 0 | CS ÚRS 2023 02 |  | základní |  | 0 | 0 | 0 | 0 | 0 | 4 | K | 2 |  |  |  | ROZPOCET | 0 | 0 | 0 | 0 | 0 | 1 | 0 | 4 | 982116744
| PP |  | Asfaltový beton vrstva podkladní ACP 16 (obalované kamenivo střednězrnné - OKS) s rozprostřením a zhutněním v pruhu šířky přes 1,5 do 3 m, po zhutnění tl. 70 mm | [14 empty] | PP | 2
| VV |  | ACP 16+ 70 mm | [14 empty] | VV | 2 | 1 | True | 0 | ROZPOCET
| VV |  | "km 24,787 - 25,490" 5726,00"m2" |  | 5726 | [12 empty] | VV | 2 | 2 | True | 0 | ROZPOCET
| VV |  | "km 25,490 - 25,509" 234,00"m2" |  | 234 | [12 empty] | VV | 2 | 2 | True | 0 | ROZPOCET
| VV |  | "km 25,575 - 25,616" 364,00"m2" |  | 364 | [12 empty] | VV | 2 | 2 | True | 0 | ROZPOCET
| VV |  | "sjezdy" 30,00"m2" |  | 30 | [12 empty] | VV | 2 | 2 | True | 0 | ROZPOCET
| VV |  | Součet |  | 6354 | [12 empty] | VV | 2 | 4 | True | 1 | ROZPOCET
33 | K | 567121114 | Podklad ze směsi stmelené cementem SC C 3/4 (SC I) tl 150 mm | m2 | 621 |  | 0 | CS ÚRS 2023 02 |  | základní |  | 0 | 0 | 0 | 0 | 0 | 4 | K | 2 |  |  |  | ROZPOCET | 0 | 0 | 0 | 0 | 0 | 1 | 0 | 4 | -1636825205
| PP |  | Podklad ze směsi stmelené cementem SC bez dilatačních spár, s rozprostřením a zhutněním SC C 3/4 (SC I), po zhutnění tl. 150 mm | [14 empty] | PP | 2
| VV |  | "km 25,490 - 25,509" 243,00"m2" |  | 243 | [12 empty] | VV | 2 | 2 | True | 0 | ROZPOCET
| VV |  | "km 25,575 - 25,616" 378,00"m2" |  | 378 | [12 empty] | VV | 2 | 2 | True | 0 | ROZPOCET
| VV |  | Součet |  | 621 | [12 empty] | VV | 2 | 4 | True | 1 | ROZPOCET
34 | K | 567531121.R | Recyklace za studena na místě tl 250mm - kompletní provedení | m2 | 6021 |  | 0 |  |  | základní |  | 0 | 0 | 0 | 0 | 0 | 4 | K | 2 |  |  |  | ROZPOCET | 0 | 0 | 0 | 0 | 0 | 1 | 0 | 4 | -2062339493
| PP |  | Položka zahrnuje: - dodání materiálů předepsaných pro recyklaci za studena - provedení recyklace dle předepsaného technologického předpisu, zhutnění vrstvy v předepsané tloušťce - zřízení vrstvy bez rozlišení šířky, pokládání vrstvy po etapách - úpravu napojení, ukončení - nezahrnuje postřiky, nátěry | [14 empty] | PP | 2
| P |  | Poznámka k položce: předpoklad rozfrézování, předrcení, rozrytí na tl 300mm | [14 empty] | P | 2
| VV |  | "km 24,787 - 25,490" 6021,00"m2" |  | 6021 | [12 empty] | VV | 2 | 2 | True | 1 | ROZPOCET
35 | K | 569903311 | Zřízení zemních krajnic se zhutněním | m3 | 20 |  | 0 | CS ÚRS 2023 02 |  | základní |  | 0 | 0 | 0 | 0 | 0 | 4 | K | 2 |  |  |  | ROZPOCET | 0 | 0 | 0 | 0 | 0 | 1 | 0 | 4 | -244398415
| PP |  | Zřízení zemních krajnic z hornin jakékoliv třídy se zhutněním | [14 empty] | PP | 2
| VV |  | "dosypávka krajnic ze zeminy" 20,00"m3" |  | 20 | [12 empty] | VV | 2 | 2 | True | 1 | ROZPOCET
36 | K | 569951133 | Zpevnění krajnic asfaltovým recyklátem tl 150 mm | m2 | 127 |  | 0 | CS ÚRS 2023 02 |  | základní |  | 0 | 0.324 | 41.148 | 0 | 0 | 4 | K | 2 |  |  |  | ROZPOCET | 0 | 0 | 0 | 0 | 0 | 1 | 0 | 4 | -2038671828
| PP |  | Zpevnění krajnic nebo komunikací pro pěší s rozprostřením a zhutněním, po zhutnění asfaltovým recyklátem tl. 150 mm | [14 empty] | PP | 2
| VV |  | "km 24,787 - 24,830 vlevo" 33,00"m2" |  | 33 | [12 empty] | VV | 2 | 2 | True | 0 | ROZPOCET
| VV |  | "km 24,805 - 24,930 vpravo" 94,00"m2" |  | 94 | [12 empty] | VV | 2 | 2 | True | 0 | ROZPOCET
| VV |  | Součet |  | 127 | [12 empty] | VV | 2 | 4 | True | 1 | ROZPOCET
37 | K | 571901111 | Posyp krytu kamenivem drceným nebo těženým do 5 kg/m2 | m2 | 6642 |  | 0 | CS ÚRS 2023 02 |  | základní |  | 0 | 0 | 0 | 0 | 0 | 4 | K | 2 |  |  |  | ROZPOCET | 0 | 0 | 0 | 0 | 0 | 1 | 0 | 4 | -859755568
| PP |  | Posyp podkladu nebo krytu s rozprostřením a zhutněním kamenivem drceným nebo těženým, v množství do 5 kg/m2 | [14 empty] | PP | 2
| VV |  | posyp kamenivem na infiltrační postřik | [14 empty] | VV | 2 | 1 | True | 0 | ROZPOCET
| VV |  | "km 24,787 - 25,490" 6021,00"m2" |  | 6021 | [12 empty] | VV | 2 | 2 | True | 0 | ROZPOCET
| VV |  | "km 25,490 - 25,509" 243,00"m2" |  | 243 | [12 empty] | VV | 2 | 2 | True | 0 | ROZPOCET
| VV |  | "km 25,575 - 25,616" 378,00"m2" |  | 378 | [12 empty] | VV | 2 | 2 | True | 0 | ROZPOCET
| VV |  | Součet |  | 6642 | [12 empty] | VV | 2 | 4 | True | 1 | ROZPOCET
38 | K | 573191111 | Postřik infiltrační kationaktivní emulzí v množství 1 kg/m2 | m2 | 6642 |  | 0 | CS ÚRS 2023 02 |  | základní |  | 0 | 0 | 0 | 0 | 0 | 4 | K | 2 |  |  |  | ROZPOCET | 0 | 0 | 0 | 0 | 0 | 1 | 0 | 4 | 1840328414
| PP |  | Postřik infiltrační kationaktivní emulzí v množství 1,00 kg/m2 | [14 empty] | PP | 2
| VV |  | PI-C 0,7 kg/m2 | [14 empty] | VV | 2 | 1 | True | 0 | ROZPOCET
| VV |  | "km 24,787 - 25,490" 6021,00"m2" |  | 6021 | [12 empty] | VV | 2 | 2 | True | 0 | ROZPOCET
| VV |  | "km 25,490 - 25,509" 243,00"m2" |  | 243 | [12 empty] | VV | 2 | 2 | True | 0 | ROZPOCET
| VV |  | "km 25,575 - 25,616" 378,00"m2" |  | 378 | [12 empty] | VV | 2 | 2 | True | 0 | ROZPOCET
| VV |  | Součet |  | 6642 | [12 empty] | VV | 2 | 4 | True | 1 | ROZPOCET
39 | K | 573231107 | Postřik živičný spojovací ze silniční emulze v množství 0,40 kg/m2 | m2 | 6354 |  | 0 | CS ÚRS 2023 02 |  | základní |  | 0 | 0 | 0 | 0 | 0 | 4 | K | 2 |  |  |  | ROZPOCET | 0 | 0 | 0 | 0 | 0 | 1 | 0 | 4 | -344487275
| PP |  | Postřik spojovací PS bez posypu kamenivem ze silniční emulze, v množství 0,40 kg/m2 | [14 empty] | PP | 2
| VV |  | PS-C 0,35 kg/m2 | [14 empty] | VV | 2 | 1 | True | 0 | ROZPOCET
| VV |  | "km 24,787 - 25,490" 5726,00"m2" |  | 5726 | [12 empty] | VV | 2 | 2 | True | 0 | ROZPOCET
| VV |  | "km 25,490 - 25,509" 234,00"m2" |  | 234 | [12 empty] | VV | 2 | 2 | True | 0 | ROZPOCET
| VV |  | "km 25,575 - 25,616" 364,00"m2" |  | 364 | [12 empty] | VV | 2 | 2 | True | 0 | ROZPOCET
| VV |  | "sjezdy" 30,00"m2" |  | 30 | [12 empty] | VV | 2 | 2 | True | 0 | ROZPOCET
| VV |  | Součet |  | 6354 | [12 empty] | VV | 2 | 4 | True | 1 | ROZPOCET
40 | K | 573231107.R | Postřik živičný spojovací ze silniční emulze v množství 0,40 kg/m2 MODIFIKOVANÝ | m2 | 6354 |  | 0 |  |  | základní |  | 0 | 0 | 0 | 0 | 0 | 4 | K | 2 |  |  |  | ROZPOCET | 0 | 0 | 0 | 0 | 0 | 1 | 0 | 4 | 995561327
| PP |  | Postřik živičný spojovací ze silniční emulze v množství 0,40 kg/m2 MODIFIKOVANÝ | [14 empty] | PP | 2
| VV |  | PS-CP 0,35 kg/m2 | [14 empty] | VV | 2 | 1 | True | 0 | ROZPOCET
| VV |  | "km 24,787 - 25,490" 5726,00"m2" |  | 5726 | [12 empty] | VV | 2 | 2 | True | 0 | ROZPOCET
| VV |  | "km 25,490 - 25,509" 234,00"m2" |  | 234 | [12 empty] | VV | 2 | 2 | True | 0 | ROZPOCET
| VV |  | "km 25,575 - 25,616" 364,00"m2" |  | 364 | [12 empty] | VV | 2 | 2 | True | 0 | ROZPOCET
| VV |  | "sjezdy" 30,00"m2" |  | 30 | [12 empty] | VV | 2 | 2 | True | 0 | ROZPOCET
| VV |  | Součet |  | 6354 | [12 empty] | VV | 2 | 4 | True | 1 | ROZPOCET
41 | K | 577134131 | Asfaltový beton vrstva obrusná ACO 11 (ABS) tř. I tl 40 mm š do 3 m z modifikovaného asfaltu | m2 | 6354 |  | 0 | CS ÚRS 2023 02 |  | základní |  | 0 | 0 | 0 | 0 | 0 | 4 | K | 2 |  |  |  | ROZPOCET | 0 | 0 | 0 | 0 | 0 | 1 | 0 | 4 | 1954439596
| PP |  | Asfaltový beton vrstva obrusná ACO 11 (ABS) s rozprostřením a se zhutněním z modifikovaného asfaltu v pruhu šířky přes do 1,5 do 3 m, po zhutnění tl. 40 mm | [14 empty] | PP | 2
| VV |  | ACO 11+ 40 mm MODIF | [14 empty] | VV | 2 | 1 | True | 0 | ROZPOCET
| VV |  | "km 24,787 - 25,490" 5726,00"m2" |  | 5726 | [12 empty] | VV | 2 | 2 | True | 0 | ROZPOCET
| VV |  | "km 25,490 - 25,509" 234,00"m2" |  | 234 | [12 empty] | VV | 2 | 2 | True | 0 | ROZPOCET
| VV |  | "km 25,575 - 25,616" 364,00"m2" |  | 364 | [12 empty] | VV | 2 | 2 | True | 0 | ROZPOCET
| VV |  | "sjezdy" 30,00"m2" |  | 30 | [12 empty] | VV | 2 | 2 | True | 0 | ROZPOCET
| VV |  | Součet |  | 6354 | [12 empty] | VV | 2 | 4 | True | 1 | ROZPOCET
42 | K | 577155112 | Asfaltový beton vrstva ložní ACL 16 (ABH) tl 60 mm š do 3 m z nemodifikovaného asfaltu | m2 | 6354 |  | 0 | CS ÚRS 2023 02 |  | základní |  | 0 | 0 | 0 | 0 | 0 | 4 | K | 2 |  |  |  | ROZPOCET | 0 | 0 | 0 | 0 | 0 | 1 | 0 | 4 | -1356353830
| PP |  | Asfaltový beton vrstva ložní ACL 16 (ABH) s rozprostřením a zhutněním z nemodifikovaného asfaltu v pruhu šířky do 3 m, po zhutnění tl. 60 mm | [14 empty] | PP | 2
| VV |  | ACL 16+ 60 mm | [14 empty] | VV | 2 | 1 | True | 0 | ROZPOCET
| VV |  | "km 24,787 - 25,490" 5726,00"m2" |  | 5726 | [12 empty] | VV | 2 | 2 | True | 0 | ROZPOCET
| VV |  | "km 25,490 - 25,509" 234,00"m2" |  | 234 | [12 empty] | VV | 2 | 2 | True | 0 | ROZPOCET
| VV |  | "km 25,575 - 25,616" 364,00"m2" |  | 364 | [12 empty] | VV | 2 | 2 | True | 0 | ROZPOCET
| VV |  | "sjezdy" 30,00"m2" |  | 30 | [12 empty] | VV | 2 | 2 | True | 0 | ROZPOCET
| VV |  | Součet |  | 6354 | [12 empty] | VV | 2 | 4 | True | 1 | ROZPOCET
43 | K | 596211112 | Kladení zámkové dlažby komunikací pro pěší ručně tl 60 mm skupiny A pl přes 100 do 300 m2 | m2 | 157 |  | 0 | CS ÚRS 2023 02 |  | základní |  | 0 | 0.08922 | 14.0075 | 0 | 0 | 4 | K | 2 |  |  |  | ROZPOCET | 0 | 0 | 0 | 0 | 0 | 1 | 0 | 4 | 736561911
| PP |  | Kladení dlažby z betonových zámkových dlaždic komunikací pro pěší ručně s ložem z kameniva těženého nebo drceného tl. do 40 mm, s vyplněním spár s dvojitým hutněním, vibrováním a se smetením přebytečného materiálu na krajnici tl. 60 mm skupiny A, pro plochy přes 100 do 300 m2 | [14 empty] | PP | 2
| VV |  | Dlažba tl 0,06m | [14 empty] | VV | 2 | 1 | True | 0 | ROZPOCET
| VV |  | "ostrůvek" 14,00"m2" |  | 14 | [12 empty] | VV | 2 | 2 | True | 0 | ROZPOCET
| VV |  | "chodníky" 91,00"m2" |  | 91 | [12 empty] | VV | 2 | 2 | True | 0 | ROZPOCET
| VV |  | "varovný pás" 20,00"m2" |  | 20 | [12 empty] | VV | 2 | 2 | True | 0 | ROZPOCET
| VV |  | "signální pás" 32,00"m2" |  | 32 | [12 empty] | VV | 2 | 2 | True | 0 | ROZPOCET
| VV |  | Součet |  | 157 | [12 empty] | VV | 2 | 4 | True | 1 | ROZPOCET
44 | M | 59245018 | dlažba tvar obdélník betonová 200x100x60mm přírodní | m2 | 107.1 |  | 0 | CS ÚRS 2023 02 |  | základní |  | 0 | 0.131 | 14.0301 | 0 | 0 | 8 | M | 2 |  |  |  | ROZPOCET | 0 | 0 | 0 | 0 | 0 | 1 | 0 | 4 | -1533993898
| PP |  | dlažba tvar obdélník betonová 200x100x60mm přírodní | [14 empty] | PP | 2
| VV |  | "ostrůvek" 14,00"m2" |  | 14 | [12 empty] | VV | 2 | 2 | True | 0 | ROZPOCET
| VV |  | "chodníky" 91,00"m2" |  | 91 | [12 empty] | VV | 2 | 2 | True | 0 | ROZPOCET
| VV |  | Součet |  | 105 | [12 empty] | VV | 2 | 4 | True | 1 | ROZPOCET
| VV |  | 105*1,02 'Přepočtené koeficientem množství |  | 107.1 | [12 empty] | VV | 2 | 2 | False | 1 | ROZPOCET
45 | M | 59245006 | dlažba tvar obdélník betonová pro nevidomé 200x100x60mm barevná | m2 | 53.04 |  | 0 | CS ÚRS 2023 02 |  | základní |  | 0 | 0.131 | 6.9482 | 0 | 0 | 8 | M | 2 |  |  |  | ROZPOCET | 0 | 0 | 0 | 0 | 0 | 1 | 0 | 4 | -2048071581
| PP |  | dlažba tvar obdélník betonová pro nevidomé 200x100x60mm barevná | [14 empty] | PP | 2
| VV |  | "varovný pás" 20,00"m2" |  | 20 | [12 empty] | VV | 2 | 2 | True | 0 | ROZPOCET
| VV |  | "signální pás" 32,00"m2" |  | 32 | [12 empty] | VV | 2 | 2 | True | 0 | ROZPOCET
| VV |  | Součet |  | 52 | [12 empty] | VV | 2 | 4 | True | 1 | ROZPOCET
| VV |  | 52*1,02 'Přepočtené koeficientem množství |  | 53.04 | [12 empty] | VV | 2 | 2 | False | 1 | ROZPOCET
46 | K | 596211114 | Příplatek za kombinaci dvou barev u kladení betonových dlažeb komunikací pro pěší ručně tl 60 mm skupiny A | m2 | 157 |  | 0 | CS ÚRS 2023 02 |  | základní |  | 0 | 0 | 0 | 0 | 0 | 4 | K | 2 |  |  |  | ROZPOCET | 0 | 0 | 0 | 0 | 0 | 1 | 0 | 4 | -1379200182
| PP |  | Kladení dlažby z betonových zámkových dlaždic komunikací pro pěší ručně s ložem z kameniva těženého nebo drceného tl. do 40 mm, s vyplněním spár s dvojitým hutněním, vibrováním a se smetením přebytečného materiálu na krajnici tl. 60 mm skupiny A, pro plochy Příplatek k cenám za dlažbu z prvků dvou barev | [14 empty] | PP | 2
| VV |  | "dlažba" 157,00"m2" |  | 157 | [12 empty] | VV | 2 | 2 | True | 1 | ROZPOCET
47 | K | 596212212 | Kladení zámkové dlažby pozemních komunikací ručně tl 80 mm skupiny A pl přes 100 do 300 m2 | m2 | 180 |  | 0 | CS ÚRS 2023 02 |  | základní |  | 0 | 0.11162 | 20.0916 | 0 | 0 | 4 | K | 2 |  |  |  | ROZPOCET | 0 | 0 | 0 | 0 | 0 | 1 | 0 | 4 | -301262654
| PP |  | Kladení dlažby z betonových zámkových dlaždic pozemních komunikací ručně s ložem z kameniva těženého nebo drceného tl. do 50 mm, s vyplněním spár, s dvojitým hutněním vibrováním a se smetením přebytečného materiálu na krajnici tl. 80 mm skupiny A, pro plochy přes 100 do 300 m2 | [14 empty] | PP | 2
| VV |  | Nová dlažba | [14 empty] | VV | 2 | 1 | True | 0 | ROZPOCET
| VV |  | Dlažba tl 0,08m | [14 empty] | VV | 2 | 1 | True | 0 | ROZPOCET
| VV |  | "sjezdy" 100,00"m2" |  | 100 | [12 empty] | VV | 2 | 2 | True | 0 | ROZPOCET
| VV |  | "varovný pás" 4,00"m2" |  | 4 | [12 empty] | VV | 2 | 2 | True | 0 | ROZPOCET
| VV |  | Mezisoučet |  | 104 | [12 empty] | VV | 2 | 3 | True | 0 | ROZPOCET
| VV |  | výšková úprava dlažby tl. 0,08 m bez lože - Ponechání dlažby pro zpětné využití | [14 empty] | VV | 2 | 1 | True | 0 | ROZPOCET
| VV |  | "sjezdy" 76,00"m2" |  | 76 | [12 empty] | VV | 2 | 2 | True | 0 | ROZPOCET
| VV |  | Mezisoučet |  | 76 | [12 empty] | VV | 2 | 3 | True | 0 | ROZPOCET
| VV |  | Součet |  | 180 | [12 empty] | VV | 2 | 4 | True | 1 | ROZPOCET
48 | M | 59245020 | dlažba tvar obdélník betonová 200x100x80mm přírodní | m2 | 102 |  | 0 | CS ÚRS 2023 02 |  | základní |  | 0 | 0.176 | 17.952 | 0 | 0 | 8 | M | 2 |  |  |  | ROZPOCET | 0 | 0 | 0 | 0 | 0 | 1 | 0 | 4 | 1400605786
| PP |  | dlažba tvar obdélník betonová 200x100x80mm přírodní | [14 empty] | PP | 2
| VV |  | "sjezdy" 100,00"m2" |  | 100 | [12 empty] | VV | 2 | 2 | True | 1 | ROZPOCET
| VV |  | 100*1,02 'Přepočtené koeficientem množství |  | 102 | [12 empty] | VV | 2 | 2 | False | 1 | ROZPOCET
49 | M | 59245226 | dlažba tvar obdélník betonová pro nevidomé 200x100x80mm barevná | m2 | 4.08 |  | 0 | CS ÚRS 2023 02 |  | základní |  | 0 | 0.175 | 0.714 | 0 | 0 | 8 | M | 2 |  |  |  | ROZPOCET | 0 | 0 | 0 | 0 | 0 | 1 | 0 | 4 | -1595886777
| PP |  | dlažba tvar obdélník betonová pro nevidomé 200x100x80mm barevná | [14 empty] | PP | 2
| VV |  | "varovný pás" 4,00"m2" |  | 4 | [12 empty] | VV | 2 | 2 | True | 1 | ROZPOCET
| VV |  | 4*1,02 'Přepočtené koeficientem množství |  | 4.08 | [12 empty] | VV | 2 | 2 | False | 1 | ROZPOCET
50 | K | 596212214 | Příplatek za kombinaci dvou barev u betonových dlažeb pozemních komunikací ručně tl 80 mm skupiny A | m2 | 180 |  | 0 | CS ÚRS 2023 02 |  | základní |  | 0 | 0 | 0 | 0 | 0 | 4 | K | 2 |  |  |  | ROZPOCET | 0 | 0 | 0 | 0 | 0 | 1 | 0 | 4 | -274485676
| PP |  | Kladení dlažby z betonových zámkových dlaždic pozemních komunikací ručně s ložem z kameniva těženého nebo drceného tl. do 50 mm, s vyplněním spár, s dvojitým hutněním vibrováním a se smetením přebytečného materiálu na krajnici tl. 80 mm skupiny A, pro plochy Příplatek k cenám za dlažbu z prvků dvou barev | [14 empty] | PP | 2
| VV |  | "dlažba" 180,00"m2" |  | 180 | [12 empty] | VV | 2 | 2 | True | 1 | ROZPOCET
| D | 8 | Trubní vedení |  |  |  | 0 |  |  |  |  | 0 |  | 0 |  | 0.36 | 1 | D | 1 |  |  |  | ROZPOCET | [6 empty] | 0
51 | K | 871365811 | Bourání stávajícího potrubí z PVC nebo PP DN přes 150 do 250 | m | 90 |  | 0 | CS ÚRS 2023 02 |  | základní |  | 0 | 0 | 0 | 0.004 | 0.36 | 4 | K | 2 |  |  |  | ROZPOCET | 0 | 0 | 0 | 0 | 0 | 1 | 0 | 4 | 606562237
| PP |  | Bourání stávajícího potrubí z PVC nebo polypropylenu PP v otevřeném výkopu DN přes 150 do 250 | [14 empty] | PP | 2
| VV |  | "přípojky k UV" 9"ks"*10,00"m" |  | 90 | [12 empty] | VV | 2 | 2 | True | 1 | ROZPOCET
52 | K | 899000000 | Výšková úprava šachet pomocí prstenců - kompletní provedení | ks | 2 |  | 0 |  |  | základní |  | 0 | 0 | 0 | 0 | 0 | 4 | K | 2 |  |  |  | ROZPOCET | 0 | 0 | 0 | 0 | 0 | 1 | 0 | 4 | 1895005684
| PP |  | Výšková úprava šachet pomocí prstenců - kompletní provedení | [14 empty] | PP | 2
| P |  | Poznámka k položce: Dle aktuálního stavu - předpoklad 1-3 prstence | [14 empty] | P | 2
| VV |  | "úprava poklopů" 2"ks" |  | 2 | [12 empty] | VV | 2 | 2 | True | 1 | ROZPOCET
53 | K | 899000001 | Zaslepení odbočky pro vybouranou přípojku UV - kompletní provedení | ks | 9 |  | 0 |  |  | základní |  | 0 | 0 | 0 | 0 | 0 | 4 | K | 2 |  |  |  | ROZPOCET | 0 | 0 | 0 | 0 | 0 | 1 | 0 | 4 | -1573737969
| PP |  | Položka obsahuje - způsob zaslepení: Odbočka rušených přípojek od uličních vpustí bude vždy odkryta výkopem v místě napojení na stoku, následně bude odstraněna a otvor na stoce bude překryt nerezovým plechem tl. 1,0 mm a stoka bude v šíři 300 mm na každou stranu od otvoru přebetonována s vložením kari sítě 100x100x6 mm. Beton min. tl. 150 mm C20/25. | [14 empty] | PP | 2
| VV |  | 9"ks" |  | 9 | [12 empty] | VV | 2 | 2 | True | 1 | ROZPOCET
54 | K | 899000002 | D+M plastové chráničky půlené DN100 vč uložení zasažených sítí do této chráničky a její zatěsnění | m | 63 |  | 0 |  |  | základní |  | 0 | 0 | 0 | 0 | 0 | 4 | K | 2 |  |  |  | ROZPOCET | 0 | 0 | 0 | 0 | 0 | 1 | 0 | 4 | 998574579
| PP |  | D+M plastové chráničky půlené DN100 vč uložení zasažených sítí do této chráničky a její zatěsnění | [14 empty] | PP | 2
| VV |  | 63,00"m" |  | 63 | [12 empty] | VV | 2 | 2 | True | 1 | ROZPOCET
| D | 9 | Ostatní konstrukce a práce, bourání |  |  |  | 0 |  |  |  |  | 0 |  | 325.3491 |  | 69.61 | 1 | D | 1 |  |  |  | ROZPOCET | [6 empty] | 0
55 | K | 916131213 | Osazení silničního obrubníku betonového stojatého s boční opěrou do lože z betonu prostého | m | 1121.5 |  | 0 | CS ÚRS 2023 02 |  | základní |  | 0 | 0.1554 | 174.2811 | 0 | 0 | 4 | K | 2 |  |  |  | ROZPOCET | 0 | 0 | 0 | 0 | 0 | 1 | 0 | 4 | 1341224754
| PP |  | Osazení silničního obrubníku betonového se zřízením lože, s vyplněním a zatřením spár cementovou maltou stojatého s boční opěrou z betonu prostého, do lože z betonu prostého | [14 empty] | PP | 2
| VV |  | Nové obrubníky | [14 empty] | VV | 2 | 1 | True | 0 | ROZPOCET
| VV |  | (657,00+13,50+74,00+306,00)"m" |  | 1050.5 | [12 empty] | VV | 2 | 2 | True | 0 | ROZPOCET
| VV |  | Mezisoučet |  | 1050.5 | [12 empty] | VV | 2 | 3 | True | 0 | ROZPOCET
| VV |  | výšková úprava silničního obrubníku - ponechání obrubníků pro zpětné osazení | [14 empty] | VV | 2 | 1 | True | 0 | ROZPOCET
| VV |  | "sjezdy" 55,00"m" |  | 55 | [12 empty] | VV | 2 | 2 | True | 0 | ROZPOCET
| VV |  | "chodník" 16,00"m" |  | 16 | [12 empty] | VV | 2 | 2 | True | 0 | ROZPOCET
| VV |  | Mezisoučet |  | 71 | [12 empty] | VV | 2 | 3 | True | 0 | ROZPOCET
| VV |  | Součet |  | 1121.5 | [12 empty] | VV | 2 | 4 | True | 1 | ROZPOCET
56 | M | 59217031 | obrubník betonový silniční 1000x150x250mm | m | 657 |  | 0 | CS ÚRS 2023 02 |  | základní |  | 0 | 0.08 | 52.56 | 0 | 0 | 8 | M | 2 |  |  |  | ROZPOCET | 0 | 0 | 0 | 0 | 0 | 1 | 0 | 4 | 1418582045
| PP |  | obrubník betonový silniční 1000x150x250mm | [14 empty] | PP | 2
| VV |  | "křižovatky" 194,00"m" |  | 194 | [12 empty] | VV | 2 | 2 | True | 0 | ROZPOCET
| VV |  | "ostrůvky" 35,00"m" |  | 35 | [12 empty] | VV | 2 | 2 | True | 0 | ROZPOCET
| VV |  | "silniční" 338,00"m" |  | 338 | [12 empty] | VV | 2 | 2 | True | 0 | ROZPOCET
| VV |  | "výměna poškozených kusů - odhad 15% v km 25,186 - 25,509 vlevo" 49,00"m" |  | 49 | [12 empty] | VV | 2 | 2 | True | 0 | ROZPOCET
| VV |  | "výměna poškozených kusů - odhad 15% v km 24,945 - 25,215 vpravo" 41,00"m" |  | 41 | [12 empty] | VV | 2 | 2 | True | 0 | ROZPOCET
| VV |  | Součet |  | 657 | [12 empty] | VV | 2 | 4 | True | 1 | ROZPOCET
57 | M | 59217031.R | obrubník betonový silniční obloukový 150x250mm | m | 13.5 |  | 0 |  |  | základní |  | 0 | 0.08 | 1.08 | 0 | 0 | 8 | M | 2 |  |  |  | ROZPOCET | 0 | 0 | 0 | 0 | 0 | 1 | 0 | 4 | 168937928
| PP |  | obrubník betonový silniční obloukový 150x250mm | [14 empty] | PP | 2
| VV |  | 13,50"m" |  | 13.5 | [12 empty] | VV | 2 | 2 | True | 1 | ROZPOCET
58 | M | 59217030 | obrubník betonový silniční přechodový 1000x150x150-250mm | m | 74 |  | 0 | CS ÚRS 2023 02 |  | základní |  | 0 | 0.06567 | 4.8596 | 0 | 0 | 8 | M | 2 |  |  |  | ROZPOCET | 0 | 0 | 0 | 0 | 0 | 1 | 0 | 4 | -952069264
| PP |  | obrubník betonový silniční přechodový 1000x150x150-250mm | [14 empty] | PP | 2
| VV |  | 74,00"m" |  | 74 | [12 empty] | VV | 2 | 2 | True | 1 | ROZPOCET
59 | M | 59217029 | obrubník betonový silniční nájezdový 1000x150x150mm | m | 306 |  | 0 | CS ÚRS 2023 02 |  | základní |  | 0 | 0.0483 | 14.7798 | 0 | 0 | 8 | M | 2 |  |  |  | ROZPOCET | 0 | 0 | 0 | 0 | 0 | 1 | 0 | 4 | -947894565
| PP |  | obrubník betonový silniční nájezdový 1000x150x150mm | [14 empty] | PP | 2
| VV |  | "sjezdy vlevo" 82,00"m" |  | 82 | [12 empty] | VV | 2 | 2 | True | 0 | ROZPOCET
| VV |  | "sjezdy vpravo" 176,00"m" |  | 176 | [12 empty] | VV | 2 | 2 | True | 0 | ROZPOCET
| VV |  | "chodník" 48,00"m" |  | 48 | [12 empty] | VV | 2 | 2 | True | 0 | ROZPOCET
| VV |  | Součet |  | 306 | [12 empty] | VV | 2 | 4 | True | 1 | ROZPOCET
60 | M | 59217033 | obrubník betonový silniční 1000x100x300mm | m | 184 |  | 0 | CS ÚRS 2023 02 |  | základní |  | 0 | 0.102 | 18.768 | 0 | 0 | 8 | M | 2 |  |  |  | ROZPOCET | 0 | 0 | 0 | 0 | 0 | 1 | 0 | 4 | -901940507
| PP |  | obrubník betonový silniční 1000x100x300mm | [14 empty] | PP | 2
| VV |  | "podél parkovacího pruhu" 184,00"m" |  | 184 | [12 empty] | VV | 2 | 2 | True | 1 | ROZPOCET
61 | K | 916331112 | Osazení zahradního obrubníku betonového do lože z betonu s boční opěrou | m | 139 |  | 0 | CS ÚRS 2023 02 |  | základní |  | 0 | 0.10095 | 14.032 | 0 | 0 | 4 | K | 2 |  |  |  | ROZPOCET | 0 | 0 | 0 | 0 | 0 | 1 | 0 | 4 | 715085450
| PP |  | Osazení zahradního obrubníku betonového s ložem tl. od 50 do 100 mm z betonu prostého tř. C 12/15 s boční opěrou z betonu prostého tř. C 12/15 | [14 empty] | PP | 2
| VV |  | Nové | [14 empty] | VV | 2 | 1 | True | 0 | ROZPOCET
| VV |  | "sjezdy" 40,00"m" |  | 40 | [12 empty] | VV | 2 | 2 | True | 0 | ROZPOCET
| VV |  | "chodníky" 74,00"m" |  | 74 | [12 empty] | VV | 2 | 2 | True | 0 | ROZPOCET
| VV |  | Mezisoučet |  | 114 | [12 empty] | VV | 2 | 3 | True | 0 | ROZPOCET
| VV |  | výšková úprava chodníkového obrubníku - ponechání obrubníků pro zpětné osazení | [14 empty] | VV | 2 | 1 | True | 0 | ROZPOCET
| VV |  | "sjezdy" 25,00"m" |  | 25 | [12 empty] | VV | 2 | 2 | True | 0 | ROZPOCET
| VV |  | Mezisoučet |  | 25 | [12 empty] | VV | 2 | 3 | True | 0 | ROZPOCET
| VV |  | Součet |  | 139 | [12 empty] | VV | 2 | 4 | True | 1 | ROZPOCET
62 | M | 59217012 | obrubník betonový zahradní 500x80x250mm | m | 114 |  | 0 | CS ÚRS 2023 02 |  | základní |  | 0 | 0.046 | 5.244 | 0 | 0 | 8 | M | 2 |  |  |  | ROZPOCET | 0 | 0 | 0 | 0 | 0 | 1 | 0 | 4 | -1165422829
| PP |  | obrubník betonový zahradní 500x80x250mm | [14 empty] | PP | 2
| VV |  | "nové obrubníky" 114,00"m" |  | 114 | [12 empty] | VV | 2 | 2 | True | 1 | ROZPOCET
63 | K | 919112233 | Řezání spár pro vytvoření komůrky š 20 mm hl 40 mm pro těsnící zálivku v živičném krytu | m | 1596 |  | 0 | CS ÚRS 2023 02 |  | základní |  | 0 | 1e-05 | 0.01596 | 0 | 0 | 4 | K | 2 |  |  |  | ROZPOCET | 0 | 0 | 0 | 0 | 0 | 1 | 0 | 4 | 1187065890
| PP |  | Řezání dilatačních spár v živičném krytu vytvoření komůrky pro těsnící zálivku šířky 20 mm, hloubky 40 mm | [14 empty] | PP | 2
| VV |  | "podél obrubníků" 1596,00"m" |  | 1596 | [12 empty] | VV | 2 | 2 | True | 1 | ROZPOCET
64 | K | 919122132 | Těsnění spár zálivkou za tepla pro komůrky š 20 mm hl 40 mm s těsnicím profilem | m | 1596 |  | 0 | CS ÚRS 2023 02 |  | základní |  | 0 | 0.00034 | 0.54264 | 0 | 0 | 4 | K | 2 |  |  |  | ROZPOCET | 0 | 0 | 0 | 0 | 0 | 1 | 0 | 4 | 980690781
| PP |  | Utěsnění dilatačních spár zálivkou za tepla v cementobetonovém nebo živičném krytu včetně adhezního nátěru s těsnicím profilem pod zálivkou, pro komůrky šířky 20 mm, hloubky 40 mm | [14 empty] | PP | 2
| VV |  | "podél obrubníků" 1596,00"m" |  | 1596 | [12 empty] | VV | 2 | 2 | True | 1 | ROZPOCET
65 | K | 919721221.R | Geomříž pro vyztužení asfaltového povrchu ze skelných vláken včetně kotvení | m2 | 2812 |  | 0 |  |  | základní |  | 0 | 0.01386 | 38.9743 | 0 | 0 | 4 | K | 2 |  |  |  | ROZPOCET | 0 | 0 | 0 | 0 | 0 | 1 | 0 | 4 | 1981654321
| PP |  | Geomříž pro vyztužení asfaltového povrchu ze skelných vláken včetně kotvení | [14 empty] | PP | 2
| VV |  | 703*2*2 |  | 2812 | [12 empty] | VV | 2 | 2 | True | 1 | ROZPOCET
66 | K | 919732211 | Styčná spára napojení nového živičného povrchu na stávající za tepla š 15 mm hl 25 mm s prořezáním | m | 347 |  | 0 | CS ÚRS 2023 02 |  | základní |  | 0 | 0.00061 | 0.21167 | 0 | 0 | 4 | K | 2 |  |  |  | ROZPOCET | 0 | 0 | 0 | 0 | 0 | 1 | 0 | 4 | -303278536
| PP |  | Styčná pracovní spára při napojení nového živičného povrchu na stávající se zalitím za tepla modifikovanou asfaltovou hmotou s posypem vápenným hydrátem šířky do 15 mm, hloubky do 25 mm včetně prořezání spáry | [14 empty] | PP | 2
| VV |  | "rozhraní ploch" 347,00"m" |  | 347 | [12 empty] | VV | 2 | 2 | True | 1 | ROZPOCET
67 | K | 919735113 | Řezání stávajícího živičného krytu hl přes 100 do 150 mm | m | 84 |  | 0 | CS ÚRS 2023 02 |  | základní |  | 0 | 0 | 0 | 0 | 0 | 4 | K | 2 |  |  |  | ROZPOCET | 0 | 0 | 0 | 0 | 0 | 1 | 0 | 4 | -2105668637
| PP |  | Řezání stávajícího živičného krytu nebo podkladu hloubky přes 100 do 150 mm | [14 empty] | PP | 2
| VV |  | "stáv asfalt" 84,00"m" |  | 84 | [12 empty] | VV | 2 | 2 | True | 1 | ROZPOCET
68 | K | 938908411 | Čištění vozovek splachováním vodou | m2 | 6691 |  | 0 | CS ÚRS 2023 02 |  | základní |  | 0 | 0 | 0 | 0.01 | 66.91 | 4 | K | 2 |  |  |  | ROZPOCET | 0 | 0 | 0 | 0 | 0 | 1 | 0 | 4 | -1046722615
| PP |  | Čištění vozovek splachováním vodou povrchu podkladu nebo krytu živičného, betonového nebo dlážděného | [14 empty] | PP | 2
| VV |  | "úklid povrchů po stavbě" (5726,00+234,00+364,00+210,00+143,00+14,00)"m2" |  | 6691 | [12 empty] | VV | 2 | 2 | True | 1 | ROZPOCET
69 | K | 966006811 | Odstranění mobilního obrubníku plastového | m | 95 |  | 0 | CS ÚRS 2023 02 |  | základní |  | 0 | 0 | 0 | 0 | 0 | 4 | K | 2 |  |  |  | ROZPOCET | 0 | 0 | 0 | 0 | 0 | 1 | 0 | 4 | 713381365
| PP |  | Odstranění mobilního obrubníku s odklizením materiálu na vzdálenost do 20 m nebo s naložením na dopravní prostředek plastového | [14 empty] | PP | 2
| VV |  | "provizorní ostrůvky" 95,00"m" |  | 95 | [12 empty] | VV | 2 | 2 | True | 1 | ROZPOCET
70 | K | 966870000 | Vybourání uliční vpusti - kompletní provedení | ks | 9 |  | 0 |  |  | základní |  | 0 | 0 | 0 | 0.3 | 2.7 | 4 | K | 2 |  |  |  | ROZPOCET | 0 | 0 | 0 | 0 | 0 | 1 | 0 | 4 | -1166583658
| PP |  | položka zahrnuje: - kompletní bourací práce včetně nezbytného rozsahu zemních prací - veškeré další práce plynoucí z technologického předpisu a z platných předpisů | [14 empty] | PP | 2
| VV |  | 9"ks" |  | 9 | [12 empty] | VV | 2 | 2 | True | 1 | ROZPOCET
71 | K | 979024441 | Očištění vybouraných obrubníků a krajníků zahradních | m | 25 |  | 0 | CS ÚRS 2023 02 |  | základní |  | 0 | 0 | 0 | 0 | 0 | 4 | K | 2 |  |  |  | ROZPOCET | 0 | 0 | 0 | 0 | 0 | 1 | 0 | 4 | -1530331925
| PP |  | Očištění vybouraných prvků komunikací od spojovacího materiálu s odklizením a uložením očištěných hmot a spojovacího materiálu na skládku na vzdálenost do 10 m obrubníků a krajníků, vybouraných z jakéhokoliv lože a s jakoukoliv výplní spár zahradních | [14 empty] | PP | 2
| VV |  | výšková úprava chodníkového obrubníku - ponechání obrubníků pro zpětné osazení | [14 empty] | VV | 2 | 1 | True | 0 | ROZPOCET
| VV |  | "sjezdy" 25,00"m" |  | 25 | [12 empty] | VV | 2 | 2 | True | 1 | ROZPOCET
72 | K | 979024443 | Očištění vybouraných obrubníků a krajníků silničních | m | 71 |  | 0 | CS ÚRS 2023 02 |  | základní |  | 0 | 0 | 0 | 0 | 0 | 4 | K | 2 |  |  |  | ROZPOCET | 0 | 0 | 0 | 0 | 0 | 1 | 0 | 4 | -151685409
| PP |  | Očištění vybouraných prvků komunikací od spojovacího materiálu s odklizením a uložením očištěných hmot a spojovacího materiálu na skládku na vzdálenost do 10 m obrubníků a krajníků, vybouraných z jakéhokoliv lože a s jakoukoliv výplní spár silničních | [14 empty] | PP | 2
| VV |  | výšková úprava silničního obrubníku - ponechání obrubníků pro zpětné osazení | [14 empty] | VV | 2 | 1 | True | 0 | ROZPOCET
| VV |  | "sjezdy" 55,00"m" |  | 55 | [12 empty] | VV | 2 | 2 | True | 0 | ROZPOCET
| VV |  | "chodník" 16,00"m" |  | 16 | [12 empty] | VV | 2 | 2 | True | 0 | ROZPOCET
| VV |  | Součet |  | 71 | [12 empty] | VV | 2 | 4 | True | 1 | ROZPOCET
73 | K | 979054451 | Očištění vybouraných zámkových dlaždic s původním spárováním z kameniva těženého | m2 | 76 |  | 0 | CS ÚRS 2023 02 |  | základní |  | 0 | 0 | 0 | 0 | 0 | 4 | K | 2 |  |  |  | ROZPOCET | 0 | 0 | 0 | 0 | 0 | 1 | 0 | 4 | -196169111
| PP |  | Očištění vybouraných prvků komunikací od spojovacího materiálu s odklizením a uložením očištěných hmot a spojovacího materiálu na skládku na vzdálenost do 10 m zámkových dlaždic s vyplněním spár kamenivem | [14 empty] | PP | 2
| VV |  | výšková úprava dlažby tl. 0,08 m - Ponechání dlažby prto zpětné využití | [14 empty] | VV | 2 | 1 | True | 0 | ROZPOCET
| VV |  | "sjezdy" 76,00"m2" |  | 76 | [12 empty] | VV | 2 | 2 | True | 1 | ROZPOCET
| D | 997 | Přesun sutě |  |  |  | 0 |  |  |  |  | 0 |  | 0 |  | 0 | 1 | D | 1 |  |  |  | ROZPOCET | [6 empty] | 0
74 | K | 997013511.R | Odvoz suti a vybouraných hmot z meziskládky na skládku s naložením a se složením do vzdálenosti dle možností zhotovitele - SKLÁDKA | t | 3.06 |  | 0 |  |  | základní |  | 0 | 0 | 0 | 0 | 0 | 4 | K | 2 |  |  |  | ROZPOCET | 0 | 0 | 0 | 0 | 0 | 1 | 0 | 4 | 1174779204
| PP |  | Odvoz suti a vybouraných hmot z meziskládky na skládku s naložením a se složením, do vzdálenosti dle možností zhotovitele - SKLÁDKA | [14 empty] | PP | 2
| VV |  | "UV" 2,70"t" |  | 2.7 | [12 empty] | VV | 2 | 2 | True | 0 | ROZPOCET
| VV |  | "plastové potrubí" 0,36"t" |  | 0.36 | [12 empty] | VV | 2 | 2 | True | 0 | ROZPOCET
| VV |  | Součet |  | 3.06 | [12 empty] | VV | 2 | 4 | True | 1 | ROZPOCET
75 | K | 997013631 | Poplatek za uložení na skládce (skládkovné) stavebního odpadu směsného kód odpadu 17 09 04 | t | 0.36 |  | 0 | CS ÚRS 2023 02 |  | základní |  | 0 | 0 | 0 | 0 | 0 | 4 | K | 2 |  |  |  | ROZPOCET | 0 | 0 | 0 | 0 | 0 | 1 | 0 | 4 | -2042569143
| PP |  | Poplatek za uložení stavebního odpadu na skládce (skládkovné) směsného stavebního a demoličního zatříděného do Katalogu odpadů pod kódem 17 09 04 | [14 empty] | PP | 2
| VV |  | "plastové potrubí" 0,36"t" |  | 0.36 | [12 empty] | VV | 2 | 2 | True | 1 | ROZPOCET
76 | K | 997013635.R | Poplatek za uložení na skládce (skládkovné) odpadu z čištění komunikací | t | 66.91 |  | 0 |  |  | základní |  | 0 | 0 | 0 | 0 | 0 | 4 | K | 2 |  |  |  | ROZPOCET | 0 | 0 | 0 | 0 | 0 | 1 | 0 | 4 | -1113656774
| PP |  | Poplatek za uložení na skládce (skládkovné) odpadu z čištění komunikací | [14 empty] | PP | 2
| VV |  | "smetky z čištění komunikace" 66,91"t" |  | 66.91 | [12 empty] | VV | 2 | 2 | True | 1 | ROZPOCET
77 | K | 997013847 | Poplatek za uložení na skládce (skládkovné) odpadu asfaltového s dehtem kód odpadu 17 03 01 | t | 163.056 |  | 0 | CS ÚRS 2023 02 |  | základní |  | 0 | 0 | 0 | 0 | 0 | 4 | K | 2 |  |  |  | ROZPOCET | 0 | 0 | 0 | 0 | 0 | 1 | 0 | 4 | 253232859
| PP |  | Poplatek za uložení stavebního odpadu na skládce (skládkovné) asfaltového s obsahem dehtu zatříděného do Katalogu odpadů pod kódem 17 03 01 | [14 empty] | PP | 2
| VV |  | "živice kontaminovaná" (111,144+51,912)"t" |  | 163.056 | [12 empty] | VV | 2 | 2 | True | 1 | ROZPOCET
78 | K | 997013875 | Poplatek za uložení stavebního odpadu na recyklační skládce (skládkovné) asfaltového bez obsahu dehtu zatříděného do Katalogu odpadů pod kódem 17 03 02 | t | 77.04 |  | 0 | CS ÚRS 2023 02 |  | základní |  | 0 | 0 | 0 | 0 | 0 | 4 | K | 2 |  |  |  | ROZPOCET | 0 | 0 | 0 | 0 | 0 | 1 | 0 | 4 | 1046438327
| PP |  | Poplatek za uložení stavebního odpadu na recyklační skládce (skládkovné) asfaltového bez obsahu dehtu zatříděného do Katalogu odpadů pod kódem 17 03 02 | [14 empty] | PP | 2
| VV |  | "asfalt" 77,04"t" |  | 77.04 | [12 empty] | VV | 2 | 2 | True | 1 | ROZPOCET
79 | K | 997221551.R | Vodorovná doprava suti ze sypkých materiálů do vzdálenosti dle možností zhotovitele - SKLÁDKA | t | 1942.978 |  | 0 |  |  | základní |  | 0 | 0 | 0 | 0 | 0 | 4 | K | 2 |  |  |  | ROZPOCET | 0 | 0 | 0 | 0 | 0 | 1 | 0 | 4 | 979505649
| PP |  | Vodorovná doprava suti bez naložení, ale se složením a s hrubým urovnáním ze sypkých materiálů do vzdálenosti dle možností zhotovitele - SKLÁDKA | [14 empty] | PP | 2
| VV |  | "kamenivo" (63,992+767,171+395,58)"t" |  | 1226.743 | [12 empty] | VV | 2 | 2 | True | 0 | ROZPOCET
| VV |  | "smetky z čištění komunikace" 66,91"t" |  | 66.91 | [12 empty] | VV | 2 | 2 | True | 0 | ROZPOCET
| VV |  | "přebytek z recyklace za studena" (3903,00+1645,00+1287,00)"m2"*0,05*1,90"t/m2" |  | 649.325 | [12 empty] | VV | 2 | 2 | True | 0 | ROZPOCET
| VV |  | Součet |  | 1942.978 | [12 empty] | VV | 2 | 4 | True | 1 | ROZPOCET
80 | K | 997221561.R | Vodorovná doprava suti z kusových materiálů do vzdálenosti dle možností zhotovitele - SKLÁDKA | t | 168.38 |  | 0 |  |  | základní |  | 0 | 0 | 0 | 0 | 0 | 4 | K | 2 |  |  |  | ROZPOCET | 0 | 0 | 0 | 0 | 0 | 1 | 0 | 4 | -2029143086
| PP |  | Vodorovná doprava suti bez naložení, ale se složením a s hrubým urovnáním z kusových materiálů do vzdálenosti dle možností zhotovitele - SKLÁDKA | [14 empty] | PP | 2
| VV |  | "obrubníky vč lože" 62,32"t" |  | 62.32 | [12 empty] | VV | 2 | 2 | True | 0 | ROZPOCET
| VV |  | "lože obrubníků silničních" 71,00*0,15"t/m" |  | 10.65 | [12 empty] | VV | 2 | 2 | True | 0 | ROZPOCET
| VV |  | "lože obrubníků zahradních" 25,00*0,10"t/m" |  | 2.5 | [12 empty] | VV | 2 | 2 | True | 0 | ROZPOCET
| VV |  | "beton" 15,87"t" |  | 15.87 | [12 empty] | VV | 2 | 2 | True | 0 | ROZPOCET
| VV |  | "asfalt" 77,04"t" |  | 77.04 | [12 empty] | VV | 2 | 2 | True | 0 | ROZPOCET
| VV |  | Součet |  | 168.38 | [12 empty] | VV | 2 | 4 | True | 1 | ROZPOCET
81 | K | 997221561.R2 | Vodorovná doprava suti z kusových materiálů do vzdálenosti dle možností zhotovitele - SKLÁDKA KONTAMIN MATERIÁLU | t | 163.056 |  | 0 |  |  | základní |  | 0 | 0 | 0 | 0 | 0 | 4 | K | 2 |  |  |  | ROZPOCET | 0 | 0 | 0 | 0 | 0 | 1 | 0 | 4 | 554430088
| PP |  | Vodorovná doprava suti bez naložení, ale se složením a s hrubým urovnáním z kusových materiálů do vzdálenosti dle možností zhotovitele - SKLÁDKA KONTAMIN MATERIÁLU | [14 empty] | PP | 2
| VV |  | "živice kontaminovaná" (111,144+51,912)"t" |  | 163.056 | [12 empty] | VV | 2 | 2 | True | 1 | ROZPOCET
82 | K | 997221861 | Poplatek za uložení na recyklační skládce (skládkovné) stavebního odpadu z prostého betonu pod kódem 17 01 01 | t | 94.04 |  | 0 | CS ÚRS 2023 02 |  | základní |  | 0 | 0 | 0 | 0 | 0 | 4 | K | 2 |  |  |  | ROZPOCET | 0 | 0 | 0 | 0 | 0 | 1 | 0 | 4 | -1017249339
| PP |  | Poplatek za uložení stavebního odpadu na recyklační skládce (skládkovné) z prostého betonu zatříděného do Katalogu odpadů pod kódem 17 01 01 | [14 empty] | PP | 2
| VV |  | "UV" 2,70"t" |  | 2.7 | [12 empty] | VV | 2 | 2 | True | 0 | ROZPOCET
| VV |  | "obrubníky vč lože" 62,32"t" |  | 62.32 | [12 empty] | VV | 2 | 2 | True | 0 | ROZPOCET
| VV |  | "lože obrubníků silničních" 71,00*0,15"t/m" |  | 10.65 | [12 empty] | VV | 2 | 2 | True | 0 | ROZPOCET
| VV |  | "lože obrubníků zahradních" 25,00*0,10"t/m" |  | 2.5 | [12 empty] | VV | 2 | 2 | True | 0 | ROZPOCET
| VV |  | "beton" 15,87"t" |  | 15.87 | [12 empty] | VV | 2 | 2 | True | 0 | ROZPOCET
| VV |  | Součet |  | 94.04 | [12 empty] | VV | 2 | 4 | True | 1 | ROZPOCET
83 | K | 997221873 | Poplatek za uložení na recyklační skládce (skládkovné) stavebního odpadu zeminy a kamení zatříděného do Katalogu odpadů pod kódem 17 05 04 | t | 1876.068 |  | 0 | CS ÚRS 2023 02 |  | základní |  | 0 | 0 | 0 | 0 | 0 | 4 | K | 2 |  |  |  | ROZPOCET | 0 | 0 | 0 | 0 | 0 | 1 | 0 | 4 | -913837580
| PP |  | Poplatek za uložení stavebního odpadu na recyklační skládce (skládkovné) zeminy a kamení zatříděného do Katalogu odpadů pod kódem 17 05 04 | [14 empty] | PP | 2
| VV |  | "kamenivo" (63,992+767,171+395,58)"t" |  | 1226.743 | [12 empty] | VV | 2 | 2 | True | 0 | ROZPOCET
| VV |  | "přebytek z recyklace za studena" (3903,00+1645,00+1287,00)"m2"*0,05*1,90"t/m2" |  | 649.325 | [12 empty] | VV | 2 | 2 | True | 0 | ROZPOCET
| VV |  | Součet |  | 1876.068 | [12 empty] | VV | 2 | 4 | True | 1 | ROZPOCET
| D | 998 | Přesun hmot |  |  |  | 0 |  |  |  |  | 0 |  | 0 |  | 0 | 1 | D | 1 |  |  |  | ROZPOCET | [6 empty] | 0
84 | K | 998225111 | Přesun hmot pro pozemní komunikace s krytem z kamene, monolitickým betonovým nebo živičným | t | 450.135 |  | 0 | CS ÚRS 2023 02 |  | základní |  | 0 | 0 | 0 | 0 | 0 | 4 | K | 2 |  |  |  | ROZPOCET | 0 | 0 | 0 | 0 | 0 | 1 | 0 | 4 | 172760996
| PP |  | Přesun hmot pro komunikace s krytem z kameniva, monolitickým betonovým nebo živičným dopravní vzdálenost do 200 m jakékoliv délky objektu | [14 empty] | PP | 2

## 102 - II-272 ulice Bratří...
{139efe51-9c46-4704-9488-1343fa604858}
2
| KRYCÍ LIST SOUPISU PRACÍ | [7 empty] | v --- níže se nacházejí doplnkové a pomocné údaje k sestavám --- v | [8 empty] | False
Stavba:
II/610 TUŘICE - KBEL (BENÁTKY NAD JIZEROU, PRŮTAH)
Objekt:
A - Investice KSÚS
Soupis:
SO 102 - II/272 ulice Bratří Bendů
Úroveň 3:
102 - II/272 ulice Bratří Bendů - KSÚS
| KSO: |  |  |  |  | CC-CZ:
| Místo: |  |  |  |  | Datum: | 15. 12. 2023
| Zadavatel: |  |  |  |  | IČ:
|  | KSÚS Středočeského kraje |  |  |  | DIČ:
| Uchazeč: |  |  |  |  | IČ: | Vyplň údaj
|  | Vyplň údaj |  |  |  | DIČ: | Vyplň údaj
| Projektant: |  |  |  |  | IČ:
|  | Valbek spol. s.r.o. |  |  |  | DIČ:
| Zpracovatel: |  |  |  |  | IČ:
DIČ:
Poznámka:
| Cena bez DPH | [5 empty] | 0
|  |  | Základ daně |  |  | Sazba daně | Výše daně
| DPH | základní | 0 |  |  | 21% | 0
|  | snížená | 0 |  |  | 15% | 0
|  | zákl. přenesená | 0 |  |  | 21% | 0
|  | sníž. přenesená | 0 |  |  | 15% | 0
|  | nulová | 0 |  |  | 0% | 0
| Cena s DPH |  |  | v | CZK |  | 0
| Projektant |  |  | Zpracovatel
| Datum a podpis: |  | Razítko | Datum a podpis: |  |  | Razítko
| Objednavatel |  |  | Uchazeč
| Datum a podpis: |  | Razítko | Datum a podpis: |  |  | Razítko
REKAPITULACE ČLENĚNÍ SOUPISU PRACÍ
Stavba:
II/610 TUŘICE - KBEL (BENÁTKY NAD JIZEROU, PRŮTAH)
Objekt:
A - Investice KSÚS
Soupis:
SO 102 - II/272 ulice Bratří Bendů
Úroveň 3:
102 - II/272 ulice Bratří Bendů - KSÚS
Místo: | [5 empty] | Datum: | 15. 12. 2023
Zadavatel: |  |  | KSÚS Středočeského kraje |  |  | Projektant: | Valbek spol. s.r.o.
Uchazeč: |  |  | Vyplň údaj |  |  | Zpracovatel:
Kód dílu - Popis | [6 empty] | Cena celkem [CZK]
Náklady ze soupisu prací | [6 empty] | 0 | [11 empty] | -1
| HSV - Práce a dodávky HSV | [5 empty] | 0
| 1 - Zemní práce | [5 empty] | 0
| 5 - Komunikace pozemní | [5 empty] | 0
| 8 - Trubní vedení | [5 empty] | 0
| 9 - Ostatní konstrukce a práce, bourání | [5 empty] | 0
| 997 - Přesun sutě | [5 empty] | 0
| 998 - Přesun hmot | [5 empty] | 0
SOUPIS PRACÍ
Stavba:
II/610 TUŘICE - KBEL (BENÁTKY NAD JIZEROU, PRŮTAH)
Objekt:
A - Investice KSÚS
Soupis:
SO 102 - II/272 ulice Bratří Bendů
Úroveň 3:
102 - II/272 ulice Bratří Bendů - KSÚS
Místo: | [5 empty] | Datum: | 15. 12. 2023
Zadavatel: |  |  | KSÚS Středočeského kraje |  |  | Projektant: | Valbek spol. s.r.o.
Uchazeč: |  |  | Vyplň údaj |  |  | Zpracovatel:
PČ | Typ | Kód | Popis | MJ | Množství | J.cena [CZK] | Cena celkem [CZK] | Cenová soustava |  | DPH | J. Nh [h] | Nh celkem [h] | J. hmotnost [t] | Hmotnost celkem [t] | J. suť [t] | Suť Celkem [t]
Náklady soupisu celkem | [6 empty] | 0 |  |  |  |  | 0 |  | 384.1124 |  | 3601.4007 |  | D | -1 | [10 empty] | 0
| D | HSV | Práce a dodávky HSV |  |  |  | 0 |  |  |  |  | 0 |  | 384.1124 |  | 3601.4007 | 1 | D | 0 |  |  |  | ROZPOCET | [6 empty] | 0
| D | 1 | Zemní práce |  |  |  | 0 |  |  |  |  | 0 |  | 4.4137 |  | 3551.1907 | 1 | D | 1 |  |  |  | ROZPOCET | [6 empty] | 0
1 | K | 113106136 | Rozebrání dlažeb z vegetačních dlaždic betonových komunikací pro pěší strojně pl do 50 m2 | m2 | 1 |  | 0 | CS ÚRS 2023 02 |  | základní |  | 0 | 0 | 0 | 0.225 | 0.225 | 4 | K | 2 |  |  |  | ROZPOCET | 0 | 0 | 0 | 0 | 0 | 1 | 0 | 4 | 1281693357
| PP |  | Rozebrání dlažeb komunikací pro pěší s přemístěním hmot na skládku na vzdálenost do 3 m nebo s naložením na dopravní prostředek s ložem z kameniva nebo živice a s jakoukoliv výplní spár strojně plochy jednotlivě do 50 m2 z vegetační dlažby betonové | [14 empty] | PP | 2
| VV |  | Odstranění zatravňovací dlažby | [14 empty] | VV | 2 | 1 | True | 0 | ROZPOCET
| VV |  | "sjezdy" 1,00"m2" |  | 1 | [12 empty] | VV | 2 | 2 | True | 1 | ROZPOCET
2 | K | 113106271 | Rozebrání dlažeb vozovek ze zámkové dlažby s ložem z kameniva strojně pl přes 50 do 200 m2 | m2 | 114 |  | 0 | CS ÚRS 2023 02 |  | základní |  | 0 | 0 | 0 | 0.184 | 20.976 | 4 | K | 2 |  |  |  | ROZPOCET | 0 | 0 | 0 | 0 | 0 | 1 | 0 | 4 | -1841352686
| PP |  | Rozebrání dlažeb vozovek a ploch s přemístěním hmot na skládku na vzdálenost do 3 m nebo s naložením na dopravní prostředek, s jakoukoliv výplní spár strojně plochy jednotlivě přes 50 m2 do 200 m2 ze zámkové dlažby s ložem z kameniva | [14 empty] | PP | 2
| VV |  | výšková úprava dlažby tl. 0,08 m bez lože - Ponechání dlažby pro zpětné využití | [14 empty] | VV | 2 | 1 | True | 0 | ROZPOCET
| VV |  | "sjezdy" 114,00"m2" |  | 114 | [12 empty] | VV | 2 | 2 | True | 1 | ROZPOCET
3 | K | 113106521 | Rozebrání dlažeb vozovek z drobných kostek s ložem z kameniva strojně pl přes 200 m2 | m2 | 2018 |  | 0 | CS ÚRS 2023 02 |  | základní |  | 0 | 0 | 0 | 0.26 | 524.68 | 4 | K | 2 |  |  |  | ROZPOCET | 0 | 0 | 0 | 0 | 0 | 1 | 0 | 4 | 865107125
| PP |  | Rozebrání dlažeb vozovek a ploch s přemístěním hmot na skládku na vzdálenost do 3 m nebo s naložením na dopravní prostředek, s jakoukoliv výplní spár strojně plochy jednotlivě přes 200 m2 z drobných kostek nebo odseků s ložem z kameniva těženého | [14 empty] | PP | 2
| VV |  | Povinný odkup zhotovitelem na stavbě | [14 empty] | VV | 2 | 1 | True | 0 | ROZPOCET
| VV |  | Stáv dlažba tl 0,10m bez lože | [14 empty] | VV | 2 | 1 | True | 0 | ROZPOCET
| VV |  | "km 25,370 - 25,480" 1187,00"m2" |  | 1187 | [12 empty] | VV | 2 | 2 | True | 0 | ROZPOCET
| VV |  | "km 25,480 - 25,550" 831,00"m2" |  | 831 | [12 empty] | VV | 2 | 2 | True | 0 | ROZPOCET
| VV |  | Součet |  | 2018 | [12 empty] | VV | 2 | 4 | True | 1 | ROZPOCET
4 | K | 113107182 | Odstranění podkladu živičného tl přes 50 do 100 mm strojně pl přes 50 do 200 m2 | m2 | 85 |  | 0 | CS ÚRS 2023 02 |  | základní |  | 0 | 0 | 0 | 0.24 | 20.4 | 4 | K | 2 |  |  |  | ROZPOCET | 0 | 0 | 0 | 0 | 0 | 1 | 0 | 4 | 674402340
| PP |  | Odstranění podkladů nebo krytů strojně plochy jednotlivě přes 50 m2 do 200 m2 s přemístěním hmot na skládku na vzdálenost do 20 m nebo s naložením na dopravní prostředek živičných, o tl. vrstvy přes 50 do 100 mm | [14 empty] | PP | 2
| VV |  | Odstranění asfaltu v tl 0,10m | [14 empty] | VV | 2 | 1 | True | 0 | ROZPOCET
| VV |  | "sjezdy" 85,00"m2" |  | 85 | [12 empty] | VV | 2 | 2 | True | 1 | ROZPOCET
5 | K | 113107212 | Odstranění podkladu z kameniva těženého tl přes 100 do 200 mm strojně pl přes 200 m2 | m2 | 1691 |  | 0 | CS ÚRS 2023 02 |  | základní |  | 0 | 0 | 0 | 0.304 | 514.064 | 4 | K | 2 |  |  |  | ROZPOCET | 0 | 0 | 0 | 0 | 0 | 1 | 0 | 4 | 510892572
| PP |  | Odstranění podkladů nebo krytů strojně plochy jednotlivě přes 200 m2 s přemístěním hmot na skládku na vzdálenost do 20 m nebo s naložením na dopravní prostředek z kameniva těženého, o tl. vrstvy přes 100 do 200 mm | [14 empty] | PP | 2
| VV |  | Odstranění ŠP v tl 0,16m | [14 empty] | VV | 2 | 1 | True | 0 | ROZPOCET
| VV |  | "km 25,370 - 25,480" 1001,00"m2" |  | 1001 | [12 empty] | VV | 2 | 2 | True | 0 | ROZPOCET
| VV |  | Odstranění ŠP v tl 0,15m | [14 empty] | VV | 2 | 1 | True | 0 | ROZPOCET
| VV |  | "km 25,480 - 25,550" 690,00"m2" |  | 690 | [12 empty] | VV | 2 | 2 | True | 0 | ROZPOCET
| VV |  | Součet |  | 1691 | [12 empty] | VV | 2 | 4 | True | 1 | ROZPOCET
6 | K | 113107221 | Odstranění podkladu z kameniva drceného tl do 100 mm strojně pl přes 200 m2 | m2 | 486 |  | 0 | CS ÚRS 2023 02 |  | základní |  | 0 | 0 | 0 | 0.152 | 73.872 | 4 | K | 2 |  |  |  | ROZPOCET | 0 | 0 | 0 | 0 | 0 | 1 | 0 | 4 | -810286924
| PP |  | Odstranění podkladů nebo krytů strojně plochy jednotlivě přes 200 m2 s přemístěním hmot na skládku na vzdálenost do 20 m nebo s naložením na dopravní prostředek z kameniva hrubého drceného, o tl. vrstvy do 100 mm | [14 empty] | PP | 2
| VV |  | Odstranění ŠD (provizorní vozovka u SO 3xx a IO) | [14 empty] | VV | 2 | 1 | True | 0 | ROZPOCET
| VV |  | tl 0,08m | [14 empty] | VV | 2 | 1 | True | 0 | ROZPOCET
| VV |  | "km 25,370 - 25,480" 206,00"m2" |  | 206 | [12 empty] | VV | 2 | 2 | True | 0 | ROZPOCET
| VV |  | "km 25,480 - 25,550" 244,00"m2" |  | 244 | [12 empty] | VV | 2 | 2 | True | 0 | ROZPOCET
| VV |  | "km 25,550 - 25,585" 36,00"m2" |  | 36 | [12 empty] | VV | 2 | 2 | True | 0 | ROZPOCET
| VV |  | Součet |  | 486 | [12 empty] | VV | 2 | 4 | True | 1 | ROZPOCET
7 | K | 113107222 | Odstranění podkladu z kameniva drceného tl přes 100 do 200 mm strojně pl přes 200 m2 | m2 | 3052.4 |  | 0 | CS ÚRS 2023 02 |  | základní |  | 0 | 0 | 0 | 0.32383 | 988.4587 | 4 | K | 2 |  |  |  | ROZPOCET | 0 | 0 | 0 | 0 | 0 | 1 | 0 | 4 | 1303942264
| PP |  | Odstranění podkladů nebo krytů strojně plochy jednotlivě přes 200 m2 s přemístěním hmot na skládku na vzdálenost do 20 m nebo s naložením na dopravní prostředek z kameniva hrubého drceného, o tl. vrstvy přes 100 do 200 mm | [14 empty] | PP | 2
| VV |  | Odstranění štětu v tl 0,20m - na 30% plochy | [14 empty] | VV | 2 | 1 | True | 0 | ROZPOCET
| VV |  | "km 25,370 - 25,480" (0,3*1187,00"m2") |  | 356.1 | [12 empty] | VV | 2 | 2 | True | 0 | ROZPOCET
| VV |  | "km 25,480 - 25,550" (0,3*831,00"m2") |  | 249.3 | [12 empty] | VV | 2 | 2 | True | 0 | ROZPOCET
| VV |  | Mezisoučet |  | 605.4 | [12 empty] | VV | 2 | 3 | True | 0 | ROZPOCET
| VV |  | Odstranění ŠD v tl 0,17m | [14 empty] | VV | 2 | 1 | True | 0 | ROZPOCET
| VV |  | "km 25,370 - 25,480" 1001,00"m2" |  | 1001 | [12 empty] | VV | 2 | 2 | True | 0 | ROZPOCET
| VV |  | "km 25,480 - 25,550" 690,00"m2" |  | 690 | [12 empty] | VV | 2 | 2 | True | 0 | ROZPOCET
| VV |  | Mezisoučet |  | 1691 | [12 empty] | VV | 2 | 3 | True | 0 | ROZPOCET
| VV |  | Odstranění VŠ v tl 0,12m | [14 empty] | VV | 2 | 1 | True | 0 | ROZPOCET
| VV |  | "km 25,550 - 25,585" 337,00"m2" |  | 337 | [12 empty] | VV | 2 | 2 | True | 0 | ROZPOCET
| VV |  | Mezisoučet |  | 337 | [12 empty] | VV | 2 | 3 | True | 0 | ROZPOCET
| VV |  | Odstranění ŠD v tl 0,15m | [14 empty] | VV | 2 | 1 | True | 0 | ROZPOCET
| VV |  | "odstranění kameniva z provizorních ostrůvků" 8,00"m2" |  | 8 | [12 empty] | VV | 2 | 2 | True | 0 | ROZPOCET
| VV |  | Mezisoučet |  | 8 | [12 empty] | VV | 2 | 3 | True | 0 | ROZPOCET
| VV |  | Odstranění ŠD (provizorní vozovka u SO 3xx a IO) | [14 empty] | VV | 2 | 1 | True | 0 | ROZPOCET
| VV |  | v tl 0,120m | [14 empty] | VV | 2 | 1 | True | 0 | ROZPOCET
| VV |  | "km 25,086 - 25,370" 411,00"m2" |  | 411 | [12 empty] | VV | 2 | 2 | True | 0 | ROZPOCET
| VV |  | Mezisoučet |  | 411 | [12 empty] | VV | 2 | 3 | True | 0 | ROZPOCET
| VV |  | Součet |  | 3052.4 | [12 empty] | VV | 2 | 4 | True | 1 | ROZPOCET
8 | K | 113107223 | Odstranění podkladu z kameniva drceného tl přes 200 do 300 mm strojně pl přes 200 m2 | m2 | 451 |  | 0 | CS ÚRS 2023 02 |  | základní |  | 0 | 0 | 0 | 0.57 | 257.07 | 4 | K | 2 |  |  |  | ROZPOCET | 0 | 0 | 0 | 0 | 0 | 1 | 0 | 4 | 2902669
| PP |  | Odstranění podkladů nebo krytů strojně plochy jednotlivě přes 200 m2 s přemístěním hmot na skládku na vzdálenost do 20 m nebo s naložením na dopravní prostředek z kameniva hrubého drceného, o tl. vrstvy přes 200 do 300 mm | [14 empty] | PP | 2
| VV |  | Odstranění ŠD v tl 0,30m | [14 empty] | VV | 2 | 1 | True | 0 | ROZPOCET
| VV |  | "km 25,550 - 25,585" 337,00"m2" |  | 337 | [12 empty] | VV | 2 | 2 | True | 0 | ROZPOCET
| VV |  | výšková úprava dlažby - šd + lože tl. 0,29 m - Ponechání dlažby prto zpětné využití | [14 empty] | VV | 2 | 1 | True | 0 | ROZPOCET
| VV |  | "sjezdy" 114,00"m2" |  | 114 | [12 empty] | VV | 2 | 2 | True | 0 | ROZPOCET
| VV |  | Součet |  | 451 | [12 empty] | VV | 2 | 4 | True | 1 | ROZPOCET
9 | K | 113107241 | Odstranění podkladu živičného tl 50 mm strojně pl přes 200 m2 | m2 | 448 |  | 0 | CS ÚRS 2023 02 |  | základní |  | 0 | 0 | 0 | 0.072 | 32.256 | 4 | K | 2 |  |  |  | ROZPOCET | 0 | 0 | 0 | 0 | 0 | 1 | 0 | 4 | 1935089779
| PP |  | Odstranění podkladů nebo krytů strojně plochy jednotlivě přes 200 m2 s přemístěním hmot na skládku na vzdálenost do 20 m nebo s naložením na dopravní prostředek živičných, o tl. vrstvy do 50 mm | [14 empty] | PP | 2
| VV |  | Odstranění penetračního makadamu v tl 0,03m - nebezpečný odpad | [14 empty] | VV | 2 | 1 | True | 0 | ROZPOCET
| VV |  | "km 25,550 - 25,585" 448,00"m2" |  | 448 | [12 empty] | VV | 2 | 2 | True | 1 | ROZPOCET
10 | K | 113107332 | Odstranění podkladu z betonu prostého tl přes 150 do 300 mm strojně pl do 50 m2 | m2 | 6 |  | 0 | CS ÚRS 2023 02 |  | základní |  | 0 | 0 | 0 | 0.46 | 2.76 | 4 | K | 2 |  |  |  | ROZPOCET | 0 | 0 | 0 | 0 | 0 | 1 | 0 | 4 | -389870827
| PP |  | Odstranění podkladů nebo krytů strojně plochy jednotlivě do 50 m2 s přemístěním hmot na skládku na vzdálenost do 3 m nebo s naložením na dopravní prostředek z betonu prostého, o tl. vrstvy přes 150 do 300 mm | [14 empty] | PP | 2
| VV |  | Odstranění betonu v tl 0,20m | [14 empty] | VV | 2 | 1 | True | 0 | ROZPOCET
| VV |  | "sjezdy" 6,00"m2" |  | 6 | [12 empty] | VV | 2 | 2 | True | 1 | ROZPOCET
11 | K | 113154334 | Frézování živičného krytu tl 100 mm pruh š přes 1 do 2 m pl přes 1000 do 10000 m2 bez překážek v trase | m2 | 1980 |  | 0 | CS ÚRS 2023 02 |  | základní |  | 0 | 0.00013 | 0.2574 | 0.192 | 380.16 | 4 | K | 2 |  |  |  | ROZPOCET | 0 | 0 | 0 | 0 | 0 | 1 | 0 | 4 | -1745691883
| PP |  | Frézování živičného podkladu nebo krytu s naložením na dopravní prostředek plochy přes 1 000 do 10 000 m2 bez překážek v trase pruhu šířky přes 1 m do 2 m, tloušťky vrstvy 100 mm | [14 empty] | PP | 2
| VV |  | Povinný odkup zhotovitelem na stavbě | [14 empty] | VV | 2 | 1 | True | 0 | ROZPOCET
| VV |  | Frézování v tl 0,08m | [14 empty] | VV | 2 | 1 | True | 0 | ROZPOCET
| VV |  | "km 25,370 - 25,480" (1187,00-206,00)"m2" |  | 981 | [12 empty] | VV | 2 | 2 | True | 0 | ROZPOCET
| VV |  | "km 25,480 - 25,550" (831,00-244,00)"m2" |  | 587 | [12 empty] | VV | 2 | 2 | True | 0 | ROZPOCET
| VV |  | "km 25,550 - 25,585" (448,00-36,00)"m2" |  | 412 | [12 empty] | VV | 2 | 2 | True | 0 | ROZPOCET
| VV |  | Součet |  | 1980 | [12 empty] | VV | 2 | 4 | True | 1 | ROZPOCET
12 | K | 113154335 | Frézování živičného krytu tl 200 mm pruh š přes 1 do 2 m pl přes 1000 do 10000 m2 bez překážek v trase | m2 | 1978 |  | 0 | CS ÚRS 2023 02 |  | základní |  | 0 | 0.00024 | 0.47472 | 0.288 | 569.664 | 4 | K | 2 |  |  |  | ROZPOCET | 0 | 0 | 0 | 0 | 0 | 1 | 0 | 4 | -2099442878
| PP |  | Frézování živičného podkladu nebo krytu s naložením na dopravní prostředek plochy přes 1 000 do 10 000 m2 bez překážek v trase pruhu šířky přes 1 m do 2 m, tloušťky vrstvy 200 mm | [14 empty] | PP | 2
| VV |  | Povinný odkup zhotovitelem na stavbě | [14 empty] | VV | 2 | 1 | True | 0 | ROZPOCET
| VV |  | Frézování v tl 0,120m | [14 empty] | VV | 2 | 1 | True | 0 | ROZPOCET
| VV |  | "km 25,086 - 25,370" (2389,00-411,00)"m2" |  | 1978 | [12 empty] | VV | 2 | 2 | True | 1 | ROZPOCET
13 | K | 113201112 | Vytrhání obrub silničních ležatých | m | 20 |  | 0 | CS ÚRS 2023 02 |  | základní |  | 0 | 0 | 0 | 0.29 | 5.8 | 4 | K | 2 |  |  |  | ROZPOCET | 0 | 0 | 0 | 0 | 0 | 1 | 0 | 4 | -1778426144
| PP |  | Vytrhání obrub s vybouráním lože, s přemístěním hmot na skládku na vzdálenost do 3 m nebo s naložením na dopravní prostředek silničních ležatých | [14 empty] | PP | 2
| VV |  | Povinný odkup zhotovitelem na stavbě | [14 empty] | VV | 2 | 1 | True | 0 | ROZPOCET
| VV |  | "odstranění stávajícího silničního obrubníku" | [14 empty] | VV | 2 | 1 | True | 0 | ROZPOCET
| VV |  | "kamenný" 20,00"m" |  | 20 | [12 empty] | VV | 2 | 2 | True | 1 | ROZPOCET
14 | K | 113202111 | Vytrhání obrub krajníků obrubníků stojatých | m | 777 |  | 0 | CS ÚRS 2023 02 |  | základní |  | 0 | 0 | 0 | 0.205 | 159.285 | 4 | K | 2 |  |  |  | ROZPOCET | 0 | 0 | 0 | 0 | 0 | 1 | 0 | 4 | -714029864
| PP |  | Vytrhání obrub s vybouráním lože, s přemístěním hmot na skládku na vzdálenost do 3 m nebo s naložením na dopravní prostředek z krajníků nebo obrubníků stojatých | [14 empty] | PP | 2
| VV |  | "odstranění stávajícího silničního obrubníku" | [14 empty] | VV | 2 | 1 | True | 0 | ROZPOCET
| VV |  | "betonový" 777,00"m" |  | 777 | [12 empty] | VV | 2 | 2 | True | 1 | ROZPOCET
15 | K | 113204111 | Vytrhání obrub záhonových | m | 38 |  | 0 | CS ÚRS 2023 02 |  | základní |  | 0 | 0 | 0 | 0.04 | 1.52 | 4 | K | 2 |  |  |  | ROZPOCET | 0 | 0 | 0 | 0 | 0 | 1 | 0 | 4 | 1086754835
| PP |  | Vytrhání obrub s vybouráním lože, s přemístěním hmot na skládku na vzdálenost do 3 m nebo s naložením na dopravní prostředek záhonových | [14 empty] | PP | 2
| VV |  | výsková úprava chodníkových obrubníků - ponechání pro zpětné osazení | [14 empty] | VV | 2 | 1 | True | 0 | ROZPOCET
| VV |  | "sjezdy" 38,00"m" |  | 38 | [12 empty] | VV | 2 | 2 | True | 1 | ROZPOCET
16 | K | 116951213 | Zemina promísená s vápnem na deponii v množství přes 1,5 do 2 % vápna z objemové hmotnosti zeminy | m3 | 104 |  | 0 | CS ÚRS 2023 02 |  | základní |  | 0 | 0.0354 | 3.6816 | 0 | 0 | 4 | K | 2 |  |  |  | ROZPOCET | 0 | 0 | 0 | 0 | 0 | 1 | 0 | 4 | -821618570
| PP |  | Zemina promísená s vápnem na deponii za účelem zlepšení jejích mechanických vlastností do zásypů inženýrských sítí a stavebních objektů v množství z objemové hmotnosti zeminy po zhutnění přes 1,5 do 2 % | [14 empty] | PP | 2
| VV |  | "pro násyp + zemní krajnice +zásyp" (52,00+32,00+20,00)"m3" |  | 104 | [12 empty] | VV | 2 | 2 | True | 1 | ROZPOCET
17 | K | 120001101 | Příplatek za ztížení odkopávky nebo prokopávky v blízkosti inženýrských sítí | m3 | 118.807 |  | 0 | CS ÚRS 2023 02 |  | základní |  | 0 | 0 | 0 | 0 | 0 | 4 | K | 2 |  |  |  | ROZPOCET | 0 | 0 | 0 | 0 | 0 | 1 | 0 | 4 | 1206331895
| PP |  | Příplatek k cenám vykopávek za ztížení vykopávky v blízkosti podzemního vedení nebo výbušnin v horninách jakékoliv třídy | [14 empty] | PP | 2
| VV |  | "předpoklad 10% z výkopů" 0,10*(1188,07)"m3" |  | 118.807 | [12 empty] | VV | 2 | 2 | True | 1 | ROZPOCET
18 | K | 121151113 | Sejmutí ornice plochy do 500 m2 tl vrstvy do 200 mm strojně | m2 | 221 |  | 0 | CS ÚRS 2023 02 |  | základní |  | 0 | 0 | 0 | 0 | 0 | 4 | K | 2 |  |  |  | ROZPOCET | 0 | 0 | 0 | 0 | 0 | 1 | 0 | 4 | 1674385659
| PP |  | Sejmutí ornice strojně při souvislé ploše přes 100 do 500 m2, tl. vrstvy do 200 mm | [14 empty] | PP | 2
| VV |  | "ornice - nevhodná tl 0,15m (dle kubat listu)" 221,00"m2" |  | 221 | [12 empty] | VV | 2 | 2 | True | 1 | ROZPOCET
19 | K | 122252206 | Odkopávky a prokopávky nezapažené pro silnice a dálnice v hornině třídy těžitelnosti I objem do 5000 m3 strojně | m3 | 1188.07 |  | 0 | CS ÚRS 2023 02 |  | základní |  | 0 | 0 | 0 | 0 | 0 | 4 | K | 2 |  |  |  | ROZPOCET | 0 | 0 | 0 | 0 | 0 | 1 | 0 | 4 | 1142766055
| PP |  | Odkopávky a prokopávky nezapažené pro silnice a dálnice strojně v hornině třídy těžitelnosti I přes 1 000 do 5 000 m3 | [14 empty] | PP | 2
| VV |  | Odstranění AZ v tl 0,20m ze zeminy | [14 empty] | VV | 2 | 1 | True | 0 | ROZPOCET
| VV |  | "km 25,370 - 25,480" 1001,00"m2"*0,20 |  | 200.2 | [12 empty] | VV | 2 | 2 | True | 0 | ROZPOCET
| VV |  | "km 25,480 - 25,550" 690,00"m2"*0,20 |  | 138 | [12 empty] | VV | 2 | 2 | True | 0 | ROZPOCET
| VV |  | Odstranění AZ v tl 0,14m ze zeminy | [14 empty] | VV | 2 | 1 | True | 0 | ROZPOCET
| VV |  | "km 25,550 - 25,585" 337,00"m2"*0,14 |  | 47.18 | [12 empty] | VV | 2 | 2 | True | 0 | ROZPOCET
| VV |  | Mezisoučet |  | 385.38 | [12 empty] | VV | 2 | 3 | True | 0 | ROZPOCET
| VV |  | Výkop pro komunikaci | [14 empty] | VV | 2 | 1 | True | 0 | ROZPOCET
| VV |  | "dle kubaturového listu" 150,00"m3" |  | 150 | [12 empty] | VV | 2 | 2 | True | 0 | ROZPOCET
| VV |  | "km 25,370 - 25,480" 0,34*1056,00"m2" - 71,00"m3" |  | 288.04 | [12 empty] | VV | 2 | 2 | True | 0 | ROZPOCET
| VV |  | "km 25,480 - 25,550" 0,35*725,00"m2" - 50,00"m3" |  | 203.75 | [12 empty] | VV | 2 | 2 | True | 0 | ROZPOCET
| VV |  | "km 25,550 - 25,585" 0,38*355,00"m2" |  | 134.9 | [12 empty] | VV | 2 | 2 | True | 0 | ROZPOCET
| VV |  | "sjezdy" 26,00"m3" |  | 26 | [12 empty] | VV | 2 | 2 | True | 0 | ROZPOCET
| VV |  | Mezisoučet |  | 802.69 | [12 empty] | VV | 2 | 3 | True | 0 | ROZPOCET
| VV |  | Součet |  | 1188.07 | [12 empty] | VV | 2 | 4 | True | 1 | ROZPOCET
20 | K | 162451106.R | Vodorovné přemístění výkopku/sypaniny z horniny třídy těžitelnosti I skupiny 1 až 3 do vzdálenosti dle možností zhotovitele - DEPONIE | m3 | 208 |  | 0 |  |  | základní |  | 0 | 0 | 0 | 0 | 0 | 4 | K | 2 |  |  |  | ROZPOCET | 0 | 0 | 0 | 0 | 0 | 1 | 0 | 4 | -953631106
| PP |  | Vodorovné přemístění výkopku nebo sypaniny po suchu na obvyklém dopravním prostředku, bez naložení výkopku, avšak se složením bez rozhrnutí z horniny třídy těžitelnosti I skupiny 1 až 3 do vzdálenosti dle možností zhotovitele - DEPONIE | [14 empty] | PP | 2
| VV |  | "dovoz potřebné zeminy na deponii (násyp + zemní krajnice+zásyp)" (52,00+32,00+20,00)"m3" |  | 104 | [12 empty] | VV | 2 | 2 | True | 0 | ROZPOCET
| VV |  | "zpětný dovoz potřebné zeminy na místo určení (násyp + zemní krajnice+zásyp)" (52,00+32,00+20,00)"m3" |  | 104 | [12 empty] | VV | 2 | 2 | True | 0 | ROZPOCET
| VV |  | Součet |  | 208 | [12 empty] | VV | 2 | 4 | True | 1 | ROZPOCET
21 | K | 162751117.R | Vodorovné přemístění výkopku/sypaniny z horniny třídy těžitelnosti I skupiny 1 až 3 do vzdálenosti dle možností zhotovitele - SKLÁDKA | m3 | 1117.22 |  | 0 |  |  | základní |  | 0 | 0 | 0 | 0 | 0 | 4 | K | 2 |  |  |  | ROZPOCET | 0 | 0 | 0 | 0 | 0 | 1 | 0 | 4 | -1685722080
| PP |  | Vodorovné přemístění výkopku nebo sypaniny po suchu na obvyklém dopravním prostředku, bez naložení výkopku, avšak se složením bez rozhrnutí z horniny třídy těžitelnosti I skupiny 1 až 3 do vzdálenosti dle možností zhotovitele - SKLÁDKA | [14 empty] | PP | 2
| VV |  | "Zemina vytěžená" 1188,07"m3" |  | 1188.07 | [12 empty] | VV | 2 | 2 | True | 0 | ROZPOCET
| VV |  | "násyp" -52,00"m3" |  | -52 | [12 empty] | VV | 2 | 2 | True | 0 | ROZPOCET
| VV |  | "zásyp" -20,00"m3" |  | -20 | [12 empty] | VV | 2 | 2 | True | 0 | ROZPOCET
| VV |  | "dosypávka krajnic ze zeminy" -32,00"m3" |  | -32 | [12 empty] | VV | 2 | 2 | True | 0 | ROZPOCET
| VV |  | Mezisoučet |  | 1084.07 | [12 empty] | VV | 2 | 3 | True | 0 | ROZPOCET
| VV |  | "ornice - nevhodná tl 0,15m" 221,00"m2"*0,15 |  | 33.15 | [12 empty] | VV | 2 | 2 | True | 0 | ROZPOCET
| VV |  | Součet |  | 1117.22 | [12 empty] | VV | 2 | 4 | True | 1 | ROZPOCET
22 | K | 167151111 | Nakládání výkopku z hornin třídy těžitelnosti I skupiny 1 až 3 přes 100 m3 | m3 | 104 |  | 0 | CS ÚRS 2023 02 |  | základní |  | 0 | 0 | 0 | 0 | 0 | 4 | K | 2 |  |  |  | ROZPOCET | 0 | 0 | 0 | 0 | 0 | 1 | 0 | 4 | -1797122897
| PP |  | Nakládání, skládání a překládání neulehlého výkopku nebo sypaniny strojně nakládání, množství přes 100 m3, z hornin třídy těžitelnosti I, skupiny 1 až 3 | [14 empty] | PP | 2
| VV |  | "zpětný dovoz potřebné zeminy na místo určení (násyp + zemní krajnice+zásyp)" (52,00+32,00+20,00)"m3" |  | 104 | [12 empty] | VV | 2 | 2 | True | 1 | ROZPOCET
23 | K | 171152101.R | Uložení sypaniny z hornin soudržných do násypů zhutněných silnic a dálnic vč hutnění boků násypů | m3 | 52 |  | 0 |  |  | základní |  | 0 | 0 | 0 | 0 | 0 | 4 | K | 2 |  |  |  | ROZPOCET | 0 | 0 | 0 | 0 | 0 | 1 | 0 | 4 | -836294297
| PP |  | Uložení sypaniny do zhutněných násypů pro silnice, dálnice a letiště s rozprostřením sypaniny ve vrstvách, s hrubým urovnáním a uzavřením povrchu násypu z hornin soudržných vč hutnění boků násypů | [14 empty] | PP | 2
| VV |  | násyp komunikace | [14 empty] | VV | 2 | 1 | True | 0 | ROZPOCET
| VV |  | "dle kubatur listu" 41,00"m3" |  | 41 | [12 empty] | VV | 2 | 2 | True | 0 | ROZPOCET
| VV |  | "ostrůvek" 11,00"m3" |  | 11 | [12 empty] | VV | 2 | 2 | True | 0 | ROZPOCET
| VV |  | Součet |  | 52 | [12 empty] | VV | 2 | 4 | True | 1 | ROZPOCET
24 | K | 171152111 | Uložení sypaniny z hornin nesoudržných a sypkých do násypů zhutněných v aktivní zóně silnic a dálnic | m3 | 1089.5 |  | 0 | CS ÚRS 2023 02 |  | základní |  | 0 | 0 | 0 | 0 | 0 | 4 | K | 2 |  |  |  | ROZPOCET | 0 | 0 | 0 | 0 | 0 | 1 | 0 | 4 | 718892710
| PP |  | Uložení sypaniny do zhutněných násypů pro silnice, dálnice a letiště s rozprostřením sypaniny ve vrstvách, s hrubým urovnáním a uzavřením povrchu násypu z hornin nesoudržných sypkých v aktivní zóně | [14 empty] | PP | 2
| VV |  | Aktivní zóna | [14 empty] | VV | 2 | 1 | True | 0 | ROZPOCET
| VV |  | "km 25,370 - 25,480" 1078,00"m2"*0,50 |  | 539 | [12 empty] | VV | 2 | 2 | True | 0 | ROZPOCET
| VV |  | "km 25,480 - 25,550" 739,00"m2"*0,50 |  | 369.5 | [12 empty] | VV | 2 | 2 | True | 0 | ROZPOCET
| VV |  | "km 25,550 - 25,585" 362,00"m2"*0,50 |  | 181 | [12 empty] | VV | 2 | 2 | True | 0 | ROZPOCET
| VV |  | Součet |  | 1089.5 | [12 empty] | VV | 2 | 4 | True | 1 | ROZPOCET
25 | M | 10364100.R | zemina pro terénní úpravy - tříděná vč případných přesunů po staveništi | t | 2179 |  | 0 |  |  | základní |  | 0 | 0 | 0 | 0 | 0 | 8 | M | 2 |  |  |  | ROZPOCET | 0 | 0 | 0 | 0 | 0 | 1 | 0 | 4 | -240724803
| PP |  | zemina pro terénní úpravy - tříděná vč případných přesunů po staveništi | [14 empty] | PP | 2
| VV |  | "pro AZ" 1089,50"m3"*2,00"t/m3" |  | 2179 | [12 empty] | VV | 2 | 2 | True | 1 | ROZPOCET
26 | K | 171201201 | Uložení sypaniny na skládky nebo meziskládky | m3 | 1221.22 |  | 0 | CS ÚRS 2023 02 |  | základní |  | 0 | 0 | 0 | 0 | 0 | 4 | K | 2 |  |  |  | ROZPOCET | 0 | 0 | 0 | 0 | 0 | 1 | 0 | 4 | -1196137056
| PP |  | Uložení sypaniny na skládky nebo meziskládky bez hutnění s upravením uložené sypaniny do předepsaného tvaru | [14 empty] | PP | 2
| VV |  | "Zemina vytěžená na deponii / skládku" 1188,07"m3" |  | 1188.07 | [12 empty] | VV | 2 | 2 | True | 0 | ROZPOCET
| VV |  | "ornice - nevhodná tl 0,15m" 221,00"m2"*0,15 |  | 33.15 | [12 empty] | VV | 2 | 2 | True | 0 | ROZPOCET
| VV |  | Součet |  | 1221.22 | [12 empty] | VV | 2 | 4 | True | 1 | ROZPOCET
27 | K | 171201231 | Poplatek za uložení zeminy a kamení na recyklační skládce (skládkovné) kód odpadu 17 05 04 | t | 2234.44 |  | 0 | CS ÚRS 2023 02 |  | základní |  | 0 | 0 | 0 | 0 | 0 | 4 | K | 2 |  |  |  | ROZPOCET | 0 | 0 | 0 | 0 | 0 | 1 | 0 | 4 | -1099556809
| PP |  | Poplatek za uložení stavebního odpadu na recyklační skládce (skládkovné) zeminy a kamení zatříděného do Katalogu odpadů pod kódem 17 05 04 | [14 empty] | PP | 2
| VV |  | "Zemina vytěžená na skládku dle odvozu na skládku" 1117,22"m3" |  | 1117.22 | [12 empty] | VV | 2 | 2 | True | 0 | ROZPOCET
| VV |  | "předpoklad 2000kg/m3" 1117,22"m3"*2,00 |  | 2234.44 | [12 empty] | VV | 2 | 2 | True | 1 | ROZPOCET
28 | K | 174151101 | Zásyp jam, šachet rýh nebo kolem objektů sypaninou se zhutněním | m3 | 20 |  | 0 | CS ÚRS 2023 02 |  | základní |  | 0 | 0 | 0 | 0 | 0 | 4 | K | 2 |  |  |  | ROZPOCET | 0 | 0 | 0 | 0 | 0 | 1 | 0 | 4 | -85284679
| PP |  | Zásyp sypaninou z jakékoliv horniny strojně s uložením výkopku ve vrstvách se zhutněním jam, šachet, rýh nebo kolem objektů v těchto vykopávkách | [14 empty] | PP | 2
| VV |  | "po vybourání UV" 10"ks"*2,00"m3" |  | 20 | [12 empty] | VV | 2 | 2 | True | 1 | ROZPOCET
29 | K | 181351103 | Rozprostření ornice tl vrstvy do 200 mm pl přes 100 do 500 m2 v rovině nebo ve svahu do 1:5 strojně | m2 | 264 |  | 0 | CS ÚRS 2023 02 |  | základní |  | 0 | 0 | 0 | 0 | 0 | 4 | K | 2 |  |  |  | ROZPOCET | 0 | 0 | 0 | 0 | 0 | 1 | 0 | 4 | 414590588
| PP |  | Rozprostření a urovnání ornice v rovině nebo ve svahu sklonu do 1:5 strojně při souvislé ploše přes 100 do 500 m2, tl. vrstvy do 200 mm | [14 empty] | PP | 2
| VV |  | Rozprostření ornice tl. 0,15 m | [14 empty] | VV | 2 | 1 | True | 0 | ROZPOCET
| VV |  | "dle kubatur listu" 424,00"m2" |  | 424 | [12 empty] | VV | 2 | 2 | True | 0 | ROZPOCET
| VV |  | "ostrůvky" 55,00"m2" |  | 55 | [12 empty] | VV | 2 | 2 | True | 0 | ROZPOCET
| VV |  | Součet |  | 479 | [12 empty] | VV | 2 | 4 | True | 0 | ROZPOCET
| VV |  | "v rovině" 264,00"m2" |  | 264 | [12 empty] | VV | 2 | 2 | True | 1 | ROZPOCET
30 | K | 181951112 | Úprava pláně v hornině třídy těžitelnosti I skupiny 1 až 3 se zhutněním strojně | m2 | 2584 |  | 0 | CS ÚRS 2023 02 |  | základní |  | 0 | 0 | 0 | 0 | 0 | 4 | K | 2 |  |  |  | ROZPOCET | 0 | 0 | 0 | 0 | 0 | 1 | 0 | 4 | 1864327877
| PP |  | Úprava pláně vyrovnáním výškových rozdílů strojně v hornině třídy těžitelnosti I, skupiny 1 až 3 se zhutněním | [14 empty] | PP | 2
| VV |  | "vozovka km 25,370 - 25,480" 1078,00"m2" |  | 1078 | [12 empty] | VV | 2 | 2 | True | 0 | ROZPOCET
| VV |  | "vozovka km 25,480 - 25,550" 739,00"m2" |  | 739 | [12 empty] | VV | 2 | 2 | True | 0 | ROZPOCET
| VV |  | "vozovka km 25,550 - 25,585" 362,00"m2" |  | 362 | [12 empty] | VV | 2 | 2 | True | 0 | ROZPOCET
| VV |  | "chodníky" 94,00"m2" |  | 94 | [12 empty] | VV | 2 | 2 | True | 0 | ROZPOCET
| VV |  | "sjezdy" 311,00"m2" |  | 311 | [12 empty] | VV | 2 | 2 | True | 0 | ROZPOCET
| VV |  | Součet |  | 2584 | [12 empty] | VV | 2 | 4 | True | 1 | ROZPOCET
31 | K | 182351123 | Rozprostření ornice pl přes 100 do 500 m2 ve svahu přes 1:5 tl vrstvy do 200 mm strojně | m2 | 215 |  | 0 | CS ÚRS 2023 02 |  | základní |  | 0 | 0 | 0 | 0 | 0 | 4 | K | 2 |  |  |  | ROZPOCET | 0 | 0 | 0 | 0 | 0 | 1 | 0 | 4 | 1961401789
| PP |  | Rozprostření a urovnání ornice ve svahu sklonu přes 1:5 strojně při souvislé ploše přes 100 do 500 m2, tl. vrstvy do 200 mm | [14 empty] | PP | 2
| VV |  | Rozprostření ornice tl. 0,15 m | [14 empty] | VV | 2 | 1 | True | 0 | ROZPOCET
| VV |  | "dle kubatur listu" 424,00"m2" |  | 424 | [12 empty] | VV | 2 | 2 | True | 0 | ROZPOCET
| VV |  | "ostrůvky" 55,00"m2" |  | 55 | [12 empty] | VV | 2 | 2 | True | 0 | ROZPOCET
| VV |  | Součet |  | 479 | [12 empty] | VV | 2 | 4 | True | 0 | ROZPOCET
| VV |  | "ve svahu" 215,00"m2" |  | 215 | [12 empty] | VV | 2 | 2 | True | 1 | ROZPOCET
32 | M | 10364101.R | zemina pro terénní úpravy - ornice vč případných přesunů po staveništi | t | 143.7 |  | 0 |  |  | základní |  | 0 | 0 | 0 | 0 | 0 | 8 | M | 2 |  |  |  | ROZPOCET | 0 | 0 | 0 | 0 | 0 | 1 | 0 | 4 | 577935879
| PP |  | zemina pro terénní úpravy - ornice vč případných přesunů po staveništi | [14 empty] | PP | 2
| VV |  | "nakupovaná ornice" (264,00+215,00)"m2"*0,15*2,00"t/m3" |  | 143.7 | [12 empty] | VV | 2 | 2 | True | 1 | ROZPOCET
| D | 5 | Komunikace pozemní |  |  |  | 0 |  |  |  |  | 0 |  | 95.9968 |  | 0 | 1 | D | 1 |  |  |  | ROZPOCET | [6 empty] | 0
33 | K | 564851011 | Podklad ze štěrkodrtě ŠD plochy do 100 m2 tl 150 mm | m2 | 94 |  | 0 | CS ÚRS 2023 02 |  | základní |  | 0 | 0 | 0 | 0 | 0 | 4 | K | 2 |  |  |  | ROZPOCET | 0 | 0 | 0 | 0 | 0 | 1 | 0 | 4 | 1315315010
| PP |  | Podklad ze štěrkodrti ŠD s rozprostřením a zhutněním plochy jednotlivě do 100 m2, po zhutnění tl. 150 mm | [14 empty] | PP | 2
| VV |  | Dlažba tl 0,06m | [14 empty] | VV | 2 | 1 | True | 0 | ROZPOCET
| VV |  | "pásy" 46,00"m2" |  | 46 | [12 empty] | VV | 2 | 2 | True | 0 | ROZPOCET
| VV |  | "chodníky a ostrůvky" 48,00"m2" |  | 48 | [12 empty] | VV | 2 | 2 | True | 0 | ROZPOCET
| VV |  | Součet |  | 94 | [12 empty] | VV | 2 | 4 | True | 1 | ROZPOCET
34 | K | 564861113 | Podklad ze štěrkodrtě ŠD plochy přes 100 m2 tl 220 mm | m2 | 2179 |  | 0 | CS ÚRS 2023 02 |  | základní |  | 0 | 0 | 0 | 0 | 0 | 4 | K | 2 |  |  |  | ROZPOCET | 0 | 0 | 0 | 0 | 0 | 1 | 0 | 4 | -1543738877
| PP |  | Podklad ze štěrkodrti ŠD s rozprostřením a zhutněním plochy přes 100 m2, po zhutnění tl. 220 mm | [14 empty] | PP | 2
| VV |  | "vozovka km 25,370 - 25,480" 1078,00"m2" |  | 1078 | [12 empty] | VV | 2 | 2 | True | 0 | ROZPOCET
| VV |  | "vozovka km 25,480 - 25,550" 739,00"m2" |  | 739 | [12 empty] | VV | 2 | 2 | True | 0 | ROZPOCET
| VV |  | "vozovka km 25,550 - 25,585" 362,00"m2" |  | 362 | [12 empty] | VV | 2 | 2 | True | 0 | ROZPOCET
| VV |  | Součet |  | 2179 | [12 empty] | VV | 2 | 4 | True | 1 | ROZPOCET
35 | K | 564871111 | Podklad ze štěrkodrtě ŠD plochy přes 100 m2 tl 250 mm | m2 | 311 |  | 0 | CS ÚRS 2023 02 |  | základní |  | 0 | 0 | 0 | 0 | 0 | 4 | K | 2 |  |  |  | ROZPOCET | 0 | 0 | 0 | 0 | 0 | 1 | 0 | 4 | 1804532722
| PP |  | Podklad ze štěrkodrti ŠD s rozprostřením a zhutněním plochy přes 100 m2, po zhutnění tl. 250 mm | [14 empty] | PP | 2
| VV |  | Dlažba tl 0,08m | [14 empty] | VV | 2 | 1 | True | 0 | ROZPOCET
| VV |  | "sjezdy" (193,00+4,00)"m2" |  | 197 | [12 empty] | VV | 2 | 2 | True | 0 | ROZPOCET
| VV |  | výšková úprava dlažby tl. 0,08 m - Ponechání dlažby prto zpětné využití | [14 empty] | VV | 2 | 1 | True | 0 | ROZPOCET
| VV |  | "sjezdy" 114,00"m2" |  | 114 | [12 empty] | VV | 2 | 2 | True | 0 | ROZPOCET
| VV |  | Součet |  | 311 | [12 empty] | VV | 2 | 4 | True | 1 | ROZPOCET
36 | K | 565155111 | Asfaltový beton vrstva podkladní ACP 16 (obalované kamenivo OKS) tl 70 mm š do 3 m | m2 | 4276 |  | 0 | CS ÚRS 2023 02 |  | základní |  | 0 | 0 | 0 | 0 | 0 | 4 | K | 2 |  |  |  | ROZPOCET | 0 | 0 | 0 | 0 | 0 | 1 | 0 | 4 | -784106481
| PP |  | Asfaltový beton vrstva podkladní ACP 16 (obalované kamenivo střednězrnné - OKS) s rozprostřením a zhutněním v pruhu šířky přes 1,5 do 3 m, po zhutnění tl. 70 mm | [14 empty] | PP | 2
| VV |  | ACP 16+ 70 mm | [14 empty] | VV | 2 | 1 | True | 0 | ROZPOCET
| VV |  | "vozovka km 25,086 - 25,370" 2232,00"m2" |  | 2232 | [12 empty] | VV | 2 | 2 | True | 0 | ROZPOCET
| VV |  | "vozovka km 25,370 - 25,480" 1001,00"m2" |  | 1001 | [12 empty] | VV | 2 | 2 | True | 0 | ROZPOCET
| VV |  | "vozovka km 25,480 - 25,550" 690,00"m2" |  | 690 | [12 empty] | VV | 2 | 2 | True | 0 | ROZPOCET
| VV |  | "vozovka km 25,550 - 25,585" 337,00"m2" |  | 337 | [12 empty] | VV | 2 | 2 | True | 0 | ROZPOCET
| VV |  | "sjezdy" 16,00"m2" |  | 16 | [12 empty] | VV | 2 | 2 | True | 0 | ROZPOCET
| VV |  | Součet |  | 4276 | [12 empty] | VV | 2 | 4 | True | 1 | ROZPOCET
37 | K | 567121114 | Podklad ze směsi stmelené cementem SC C 3/4 (SC I) tl 150 mm | m2 | 2136 |  | 0 | CS ÚRS 2023 02 |  | základní |  | 0 | 0 | 0 | 0 | 0 | 4 | K | 2 |  |  |  | ROZPOCET | 0 | 0 | 0 | 0 | 0 | 1 | 0 | 4 | -2144621139
| PP |  | Podklad ze směsi stmelené cementem SC bez dilatačních spár, s rozprostřením a zhutněním SC C 3/4 (SC I), po zhutnění tl. 150 mm | [14 empty] | PP | 2
| VV |  | "vozovka km 25,370 - 25,480" 1056,00"m2" |  | 1056 | [12 empty] | VV | 2 | 2 | True | 0 | ROZPOCET
| VV |  | "vozovka km 25,480 - 25,550" 725,00"m2" |  | 725 | [12 empty] | VV | 2 | 2 | True | 0 | ROZPOCET
| VV |  | "vozovka km 25,550 - 25,585" 355,00"m2" |  | 355 | [12 empty] | VV | 2 | 2 | True | 0 | ROZPOCET
| VV |  | Součet |  | 2136 | [12 empty] | VV | 2 | 4 | True | 1 | ROZPOCET
38 | K | 567531121.R | Recyklace za studena na místě tl 250mm - kompletní provedení | m2 | 2389 |  | 0 |  |  | základní |  | 0 | 0 | 0 | 0 | 0 | 4 | K | 2 |  |  |  | ROZPOCET | 0 | 0 | 0 | 0 | 0 | 1 | 0 | 4 | 748261326
| PP |  | Položka zahrnuje: - dodání materiálů předepsaných pro recyklaci za studena - provedení recyklace dle předepsaného technologického předpisu, zhutnění vrstvy v předepsané tloušťce - zřízení vrstvy bez rozlišení šířky, pokládání vrstvy po etapách - úpravu napojení, ukončení - nezahrnuje postřiky, nátěry | [14 empty] | PP | 2
| P |  | Poznámka k položce: předpoklad rozfrézování, předrcení, rozrytí na tl 300mm | [14 empty] | P | 2
| VV |  | "km 25,086 - 25,370" 2389,00"m2" |  | 2389 | [12 empty] | VV | 2 | 2 | True | 1 | ROZPOCET
39 | K | 569851111 | Zpevnění krajnic štěrkodrtí tl 150 mm | m2 | 15 |  | 0 | CS ÚRS 2023 02 |  | základní |  | 0 | 0.345 | 5.175 | 0 | 0 | 4 | K | 2 |  |  |  | ROZPOCET | 0 | 0 | 0 | 0 | 0 | 1 | 0 | 4 | 1590796824
| PP |  | Zpevnění krajnic nebo komunikací pro pěší s rozprostřením a zhutněním, po zhutnění štěrkodrtí tl. 150 mm | [14 empty] | PP | 2
| VV |  | "sjezdy" 15,00"m2" |  | 15 | [12 empty] | VV | 2 | 2 | True | 1 | ROZPOCET
40 | K | 569903311 | Zřízení zemních krajnic se zhutněním | m3 | 32 |  | 0 | CS ÚRS 2023 02 |  | základní |  | 0 | 0 | 0 | 0 | 0 | 4 | K | 2 |  |  |  | ROZPOCET | 0 | 0 | 0 | 0 | 0 | 1 | 0 | 4 | -306896772
| PP |  | Zřízení zemních krajnic z hornin jakékoliv třídy se zhutněním | [14 empty] | PP | 2
| VV |  | "dosypávka krajnic ze zeminy" 32,00"m3" |  | 32 | [12 empty] | VV | 2 | 2 | True | 1 | ROZPOCET
41 | K | 571901111 | Posyp krytu kamenivem drceným nebo těženým do 5 kg/m2 | m2 | 4276 |  | 0 | CS ÚRS 2023 02 |  | základní |  | 0 | 0 | 0 | 0 | 0 | 4 | K | 2 |  |  |  | ROZPOCET | 0 | 0 | 0 | 0 | 0 | 1 | 0 | 4 | -1851133533
| PP |  | Posyp podkladu nebo krytu s rozprostřením a zhutněním kamenivem drceným nebo těženým, v množství do 5 kg/m2 | [14 empty] | PP | 2
| VV |  | posyp kamenivem na infiltrační postřik | [14 empty] | VV | 2 | 1 | True | 0 | ROZPOCET
| VV |  | "vozovka km 25,086 - 25,370" 2232,00"m2" |  | 2232 | [12 empty] | VV | 2 | 2 | True | 0 | ROZPOCET
| VV |  | "vozovka km 25,370 - 25,480" 1001,00"m2" |  | 1001 | [12 empty] | VV | 2 | 2 | True | 0 | ROZPOCET
| VV |  | "vozovka km 25,480 - 25,550" 690,00"m2" |  | 690 | [12 empty] | VV | 2 | 2 | True | 0 | ROZPOCET
| VV |  | "vozovka km 25,550 - 25,585" 337,00"m2" |  | 337 | [12 empty] | VV | 2 | 2 | True | 0 | ROZPOCET
| VV |  | "sjezdy" 16,00"m2" |  | 16 | [12 empty] | VV | 2 | 2 | True | 0 | ROZPOCET
| VV |  | Součet |  | 4276 | [12 empty] | VV | 2 | 4 | True | 1 | ROZPOCET
42 | K | 573191111 | Postřik infiltrační kationaktivní emulzí v množství 1 kg/m2 | m2 | 4276 |  | 0 | CS ÚRS 2023 02 |  | základní |  | 0 | 0 | 0 | 0 | 0 | 4 | K | 2 |  |  |  | ROZPOCET | 0 | 0 | 0 | 0 | 0 | 1 | 0 | 4 | 773527093
| PP |  | Postřik infiltrační kationaktivní emulzí v množství 1,00 kg/m2 | [14 empty] | PP | 2
| VV |  | PI-C 0,7 kg/m2 | [14 empty] | VV | 2 | 1 | True | 0 | ROZPOCET
| VV |  | "vozovka km 25,086 - 25,370" 2232,00"m2" |  | 2232 | [12 empty] | VV | 2 | 2 | True | 0 | ROZPOCET
| VV |  | "vozovka km 25,370 - 25,480" 1001,00"m2" |  | 1001 | [12 empty] | VV | 2 | 2 | True | 0 | ROZPOCET
| VV |  | "vozovka km 25,480 - 25,550" 690,00"m2" |  | 690 | [12 empty] | VV | 2 | 2 | True | 0 | ROZPOCET
| VV |  | "vozovka km 25,550 - 25,585" 337,00"m2" |  | 337 | [12 empty] | VV | 2 | 2 | True | 0 | ROZPOCET
| VV |  | "sjezdy" 16,00"m2" |  | 16 | [12 empty] | VV | 2 | 2 | True | 0 | ROZPOCET
| VV |  | Součet |  | 4276 | [12 empty] | VV | 2 | 4 | True | 1 | ROZPOCET
43 | K | 573231107 | Postřik živičný spojovací ze silniční emulze v množství 0,40 kg/m2 | m2 | 4276 |  | 0 | CS ÚRS 2023 02 |  | základní |  | 0 | 0 | 0 | 0 | 0 | 4 | K | 2 |  |  |  | ROZPOCET | 0 | 0 | 0 | 0 | 0 | 1 | 0 | 4 | -1503440087
| PP |  | Postřik spojovací PS bez posypu kamenivem ze silniční emulze, v množství 0,40 kg/m2 | [14 empty] | PP | 2
| VV |  | PS-C 0,35 kg/m2 | [14 empty] | VV | 2 | 1 | True | 0 | ROZPOCET
| VV |  | "vozovka km 25,086 - 25,370" 2232,00"m2" |  | 2232 | [12 empty] | VV | 2 | 2 | True | 0 | ROZPOCET
| VV |  | "vozovka km 25,370 - 25,480" 1001,00"m2" |  | 1001 | [12 empty] | VV | 2 | 2 | True | 0 | ROZPOCET
| VV |  | "vozovka km 25,480 - 25,550" 690,00"m2" |  | 690 | [12 empty] | VV | 2 | 2 | True | 0 | ROZPOCET
| VV |  | "vozovka km 25,550 - 25,585" 337,00"m2" |  | 337 | [12 empty] | VV | 2 | 2 | True | 0 | ROZPOCET
| VV |  | "sjezdy" 16,00"m2" |  | 16 | [12 empty] | VV | 2 | 2 | True | 0 | ROZPOCET
| VV |  | Součet |  | 4276 | [12 empty] | VV | 2 | 4 | True | 1 | ROZPOCET
44 | K | 573231107.R | Postřik živičný spojovací ze silniční emulze v množství 0,40 kg/m2 MODIFIKOVANÝ | m2 | 4276 |  | 0 |  |  | základní |  | 0 | 0 | 0 | 0 | 0 | 4 | K | 2 |  |  |  | ROZPOCET | 0 | 0 | 0 | 0 | 0 | 1 | 0 | 4 | 416357425
| PP |  | Postřik živičný spojovací ze silniční emulze v množství 0,40 kg/m2 MODIFIKOVANÝ | [14 empty] | PP | 2
| VV |  | PS-CP 0,35 kg/m2 | [14 empty] | VV | 2 | 1 | True | 0 | ROZPOCET
| VV |  | "vozovka km 25,086 - 25,370" 2232,00"m2" |  | 2232 | [12 empty] | VV | 2 | 2 | True | 0 | ROZPOCET
| VV |  | "vozovka km 25,370 - 25,480" 1001,00"m2" |  | 1001 | [12 empty] | VV | 2 | 2 | True | 0 | ROZPOCET
| VV |  | "vozovka km 25,480 - 25,550" 690,00"m2" |  | 690 | [12 empty] | VV | 2 | 2 | True | 0 | ROZPOCET
| VV |  | "vozovka km 25,550 - 25,585" 337,00"m2" |  | 337 | [12 empty] | VV | 2 | 2 | True | 0 | ROZPOCET
| VV |  | "sjezdy" 16,00"m2" |  | 16 | [12 empty] | VV | 2 | 2 | True | 0 | ROZPOCET
| VV |  | Součet |  | 4276 | [12 empty] | VV | 2 | 4 | True | 1 | ROZPOCET
45 | K | 577134131 | Asfaltový beton vrstva obrusná ACO 11 (ABS) tř. I tl 40 mm š do 3 m z modifikovaného asfaltu | m2 | 4276 |  | 0 | CS ÚRS 2023 02 |  | základní |  | 0 | 0 | 0 | 0 | 0 | 4 | K | 2 |  |  |  | ROZPOCET | 0 | 0 | 0 | 0 | 0 | 1 | 0 | 4 | -990079905
| PP |  | Asfaltový beton vrstva obrusná ACO 11 (ABS) s rozprostřením a se zhutněním z modifikovaného asfaltu v pruhu šířky přes do 1,5 do 3 m, po zhutnění tl. 40 mm | [14 empty] | PP | 2
| VV |  | ACO 11+ 40 mm MODIF | [14 empty] | VV | 2 | 1 | True | 0 | ROZPOCET
| VV |  | "vozovka km 25,086 - 25,370" 2232,00"m2" |  | 2232 | [12 empty] | VV | 2 | 2 | True | 0 | ROZPOCET
| VV |  | "vozovka km 25,370 - 25,480" 1001,00"m2" |  | 1001 | [12 empty] | VV | 2 | 2 | True | 0 | ROZPOCET
| VV |  | "vozovka km 25,480 - 25,550" 690,00"m2" |  | 690 | [12 empty] | VV | 2 | 2 | True | 0 | ROZPOCET
| VV |  | "vozovka km 25,550 - 25,585" 337,00"m2" |  | 337 | [12 empty] | VV | 2 | 2 | True | 0 | ROZPOCET
| VV |  | "sjezdy" 16,00"m2" |  | 16 | [12 empty] | VV | 2 | 2 | True | 0 | ROZPOCET
| VV |  | Součet |  | 4276 | [12 empty] | VV | 2 | 4 | True | 1 | ROZPOCET
46 | K | 577155112 | Asfaltový beton vrstva ložní ACL 16 (ABH) tl 60 mm š do 3 m z nemodifikovaného asfaltu | m2 | 4276 |  | 0 | CS ÚRS 2023 02 |  | základní |  | 0 | 0 | 0 | 0 | 0 | 4 | K | 2 |  |  |  | ROZPOCET | 0 | 0 | 0 | 0 | 0 | 1 | 0 | 4 | 26065105
| PP |  | Asfaltový beton vrstva ložní ACL 16 (ABH) s rozprostřením a zhutněním z nemodifikovaného asfaltu v pruhu šířky do 3 m, po zhutnění tl. 60 mm | [14 empty] | PP | 2
| VV |  | ACL 16+ 60 mm | [14 empty] | VV | 2 | 1 | True | 0 | ROZPOCET
| VV |  | "vozovka km 25,086 - 25,370" 2232,00"m2" |  | 2232 | [12 empty] | VV | 2 | 2 | True | 0 | ROZPOCET
| VV |  | "vozovka km 25,370 - 25,480" 1001,00"m2" |  | 1001 | [12 empty] | VV | 2 | 2 | True | 0 | ROZPOCET
| VV |  | "vozovka km 25,480 - 25,550" 690,00"m2" |  | 690 | [12 empty] | VV | 2 | 2 | True | 0 | ROZPOCET
| VV |  | "vozovka km 25,550 - 25,585" 337,00"m2" |  | 337 | [12 empty] | VV | 2 | 2 | True | 0 | ROZPOCET
| VV |  | "sjezdy" 16,00"m2" |  | 16 | [12 empty] | VV | 2 | 2 | True | 0 | ROZPOCET
| VV |  | Součet |  | 4276 | [12 empty] | VV | 2 | 4 | True | 1 | ROZPOCET
47 | K | 596211111 | Kladení zámkové dlažby komunikací pro pěší ručně tl 60 mm skupiny A pl přes 50 do 100 m2 | m2 | 94 |  | 0 | CS ÚRS 2023 02 |  | základní |  | 0 | 0.08922 | 8.3867 | 0 | 0 | 4 | K | 2 |  |  |  | ROZPOCET | 0 | 0 | 0 | 0 | 0 | 1 | 0 | 4 | -1089785051
| PP |  | Kladení dlažby z betonových zámkových dlaždic komunikací pro pěší ručně s ložem z kameniva těženého nebo drceného tl. do 40 mm, s vyplněním spár s dvojitým hutněním, vibrováním a se smetením přebytečného materiálu na krajnici tl. 60 mm skupiny A, pro plochy přes 50 do 100 m2 | [14 empty] | PP | 2
| VV |  | "varovný pás" 18,00"m2" |  | 18 | [12 empty] | VV | 2 | 2 | True | 0 | ROZPOCET
| VV |  | "signální pás" 28,00"m2" |  | 28 | [12 empty] | VV | 2 | 2 | True | 0 | ROZPOCET
| VV |  | "chodníky a ostrůvky" 48,00"m2" |  | 48 | [12 empty] | VV | 2 | 2 | True | 0 | ROZPOCET
| VV |  | Součet |  | 94 | [12 empty] | VV | 2 | 4 | True | 1 | ROZPOCET
48 | M | 59245018 | dlažba tvar obdélník betonová 200x100x60mm přírodní | m2 | 49.44 |  | 0 | CS ÚRS 2023 02 |  | základní |  | 0 | 0.131 | 6.4766 | 0 | 0 | 8 | M | 2 |  |  |  | ROZPOCET | 0 | 0 | 0 | 0 | 0 | 1 | 0 | 4 | 1794994061
| PP |  | dlažba tvar obdélník betonová 200x100x60mm přírodní | [14 empty] | PP | 2
| VV |  | "chodníky a ostrůvky" 48,00"m2" |  | 48 | [12 empty] | VV | 2 | 2 | True | 1 | ROZPOCET
| VV |  | 48*1,03 'Přepočtené koeficientem množství |  | 49.44 | [12 empty] | VV | 2 | 2 | False | 1 | ROZPOCET
49 | M | 59245006 | dlažba tvar obdélník betonová pro nevidomé 200x100x60mm barevná | m2 | 47.38 |  | 0 | CS ÚRS 2023 02 |  | základní |  | 0 | 0.131 | 6.2068 | 0 | 0 | 8 | M | 2 |  |  |  | ROZPOCET | 0 | 0 | 0 | 0 | 0 | 1 | 0 | 4 | 458954203
| PP |  | dlažba tvar obdélník betonová pro nevidomé 200x100x60mm barevná | [14 empty] | PP | 2
| VV |  | "varovný pás" 18,00"m2" |  | 18 | [12 empty] | VV | 2 | 2 | True | 0 | ROZPOCET
| VV |  | "signální pás" 28,00"m2" |  | 28 | [12 empty] | VV | 2 | 2 | True | 0 | ROZPOCET
| VV |  | Součet |  | 46 | [12 empty] | VV | 2 | 4 | True | 1 | ROZPOCET
| VV |  | 46*1,03 'Přepočtené koeficientem množství |  | 47.38 | [12 empty] | VV | 2 | 2 | False | 1 | ROZPOCET
50 | K | 596211114 | Příplatek za kombinaci dvou barev u kladení betonových dlažeb komunikací pro pěší ručně tl 60 mm skupiny A | m2 | 94 |  | 0 | CS ÚRS 2023 02 |  | základní |  | 0 | 0 | 0 | 0 | 0 | 4 | K | 2 |  |  |  | ROZPOCET | 0 | 0 | 0 | 0 | 0 | 1 | 0 | 4 | 187676593
| PP |  | Kladení dlažby z betonových zámkových dlaždic komunikací pro pěší ručně s ložem z kameniva těženého nebo drceného tl. do 40 mm, s vyplněním spár s dvojitým hutněním, vibrováním a se smetením přebytečného materiálu na krajnici tl. 60 mm skupiny A, pro plochy Příplatek k cenám za dlažbu z prvků dvou barev | [14 empty] | PP | 2
| VV |  | "dlažba" 94,00"m2" |  | 94 | [12 empty] | VV | 2 | 2 | True | 1 | ROZPOCET
51 | K | 596212212 | Kladení zámkové dlažby pozemních komunikací ručně tl 80 mm skupiny A pl přes 100 do 300 m2 | m2 | 307 |  | 0 | CS ÚRS 2023 02 |  | základní |  | 0 | 0.11162 | 34.2673 | 0 | 0 | 4 | K | 2 |  |  |  | ROZPOCET | 0 | 0 | 0 | 0 | 0 | 1 | 0 | 4 | 1842266272
| PP |  | Kladení dlažby z betonových zámkových dlaždic pozemních komunikací ručně s ložem z kameniva těženého nebo drceného tl. do 50 mm, s vyplněním spár, s dvojitým hutněním vibrováním a se smetením přebytečného materiálu na krajnici tl. 80 mm skupiny A, pro plochy přes 100 do 300 m2 | [14 empty] | PP | 2
| VV |  | Dlažba nová | [14 empty] | VV | 2 | 1 | True | 0 | ROZPOCET
| VV |  | Dlažba tl 0,08m | [14 empty] | VV | 2 | 1 | True | 0 | ROZPOCET
| VV |  | "sjezdy - šedá" 91,00"m2" |  | 91 | [12 empty] | VV | 2 | 2 | True | 0 | ROZPOCET
| VV |  | "sjezdy - barevná" 102,00"m2" |  | 102 | [12 empty] | VV | 2 | 2 | True | 0 | ROZPOCET
| VV |  | Mezisoučet |  | 193 | [12 empty] | VV | 2 | 3 | True | 0 | ROZPOCET
| VV |  | výšková úprava dlažby tl. 0,08 m - Ponechání dlažby prto zpětné využití | [14 empty] | VV | 2 | 1 | True | 0 | ROZPOCET
| VV |  | "sjezdy" 114,00"m2" |  | 114 | [12 empty] | VV | 2 | 2 | True | 0 | ROZPOCET
| VV |  | Součet |  | 307 | [12 empty] | VV | 2 | 4 | True | 1 | ROZPOCET
52 | M | 59245020 | dlažba tvar obdélník betonová 200x100x80mm přírodní | m2 | 92.82 |  | 0 | CS ÚRS 2023 02 |  | základní |  | 0 | 0.176 | 16.3363 | 0 | 0 | 8 | M | 2 |  |  |  | ROZPOCET | 0 | 0 | 0 | 0 | 0 | 1 | 0 | 4 | 621366575
| PP |  | dlažba tvar obdélník betonová 200x100x80mm přírodní | [14 empty] | PP | 2
| VV |  | "sjezdy - šedá" 91,00"m2" |  | 91 | [12 empty] | VV | 2 | 2 | True | 1 | ROZPOCET
| VV |  | 91*1,02 'Přepočtené koeficientem množství |  | 92.82 | [12 empty] | VV | 2 | 2 | False | 1 | ROZPOCET
53 | M | 59245005 | dlažba tvar obdélník betonová 200x100x80mm barevná | m2 | 104.04 |  | 0 | CS ÚRS 2023 02 |  | základní |  | 0 | 0.176 | 18.311 | 0 | 0 | 8 | M | 2 |  |  |  | ROZPOCET | 0 | 0 | 0 | 0 | 0 | 1 | 0 | 4 | 690337120
| PP |  | dlažba tvar obdélník betonová 200x100x80mm barevná | [14 empty] | PP | 2
| VV |  | "sjezdy - barevná" 102,00"m2" |  | 102 | [12 empty] | VV | 2 | 2 | True | 1 | ROZPOCET
| VV |  | 102*1,02 'Přepočtené koeficientem množství |  | 104.04 | [12 empty] | VV | 2 | 2 | False | 1 | ROZPOCET
54 | K | 596212214 | Příplatek za kombinaci dvou barev u betonových dlažeb pozemních komunikací ručně tl 80 mm skupiny A | m2 | 307 |  | 0 | CS ÚRS 2023 02 |  | základní |  | 0 | 0 | 0 | 0 | 0 | 4 | K | 2 |  |  |  | ROZPOCET | 0 | 0 | 0 | 0 | 0 | 1 | 0 | 4 | -1473933894
| PP |  | Kladení dlažby z betonových zámkových dlaždic pozemních komunikací ručně s ložem z kameniva těženého nebo drceného tl. do 50 mm, s vyplněním spár, s dvojitým hutněním vibrováním a se smetením přebytečného materiálu na krajnici tl. 80 mm skupiny A, pro plochy Příplatek k cenám za dlažbu z prvků dvou barev | [14 empty] | PP | 2
| VV |  | "dlažba" 307,00"m2" |  | 307 | [12 empty] | VV | 2 | 2 | True | 1 | ROZPOCET
55 | K | 596412210 | Kladení dlažby z vegetačních tvárnic pozemních komunikací tl 80 mm pl do 50 m2 | m2 | 4 |  | 0 | CS ÚRS 2023 02 |  | základní |  | 0 | 0.098 | 0.392 | 0 | 0 | 4 | K | 2 |  |  |  | ROZPOCET | 0 | 0 | 0 | 0 | 0 | 1 | 0 | 4 | 1622789379
| PP |  | Kladení dlažby z betonových vegetačních dlaždic pozemních komunikací s ložem z kameniva těženého nebo drceného tl. do 50 mm, s vyplněním spár a vegetačních otvorů, s hutněním vibrováním tl. 80 mm, pro plochy do 50 m2 | [14 empty] | PP | 2
| VV |  | "sjezdy" 4,00"m2" |  | 4 | [12 empty] | VV | 2 | 2 | True | 1 | ROZPOCET
56 | M | 59246016 | dlažba plošná betonová vegetační 600x400x80mm | m2 | 4.12 |  | 0 | CS ÚRS 2023 02 |  | základní |  | 0 | 0.108 | 0.44496 | 0 | 0 | 8 | M | 2 |  |  |  | ROZPOCET | 0 | 0 | 0 | 0 | 0 | 1 | 0 | 4 | -521001456
| PP |  | dlažba plošná betonová vegetační 600x400x80mm | [14 empty] | PP | 2
| VV |  | 4*1,03 'Přepočtené koeficientem množství |  | 4.12 | [12 empty] | VV | 2 | 2 | False | 1 | ROZPOCET
| D | 8 | Trubní vedení |  |  |  | 0 |  |  |  |  | 0 |  | 0 |  | 0.4 | 1 | D | 1 |  |  |  | ROZPOCET | [6 empty] | 0
57 | K | 871365811 | Bourání stávajícího potrubí z PVC nebo PP DN přes 150 do 250 | m | 100 |  | 0 | CS ÚRS 2023 02 |  | základní |  | 0 | 0 | 0 | 0.004 | 0.4 | 4 | K | 2 |  |  |  | ROZPOCET | 0 | 0 | 0 | 0 | 0 | 1 | 0 | 4 | 1874193637
| PP |  | Bourání stávajícího potrubí z PVC nebo polypropylenu PP v otevřeném výkopu DN přes 150 do 250 | [14 empty] | PP | 2
| VV |  | "přípojky k UV" 10"ks"*10,00"m" |  | 100 | [12 empty] | VV | 2 | 2 | True | 1 | ROZPOCET
58 | K | 899000000 | Výšková úprava šachet pomocí prstenců - kompletní provedení | ks | 14 |  | 0 |  |  | základní |  | 0 | 0 | 0 | 0 | 0 | 4 | K | 2 |  |  |  | ROZPOCET | 0 | 0 | 0 | 0 | 0 | 1 | 0 | 4 | -342024349
| PP |  | Výšková úprava šachet pomocí prstenců - kompletní provedení | [14 empty] | PP | 2
| P |  | Poznámka k položce: Dle aktuálního stavu - předpoklad 1-3 prstence | [14 empty] | P | 2
| VV |  | "úprava poklopů" 14"ks" |  | 14 | [12 empty] | VV | 2 | 2 | True | 1 | ROZPOCET
59 | K | 899000001 | Zaslepení odbočky pro vybouranou přípojku UV - kompletní provedení | ks | 10 |  | 0 |  |  | základní |  | 0 | 0 | 0 | 0 | 0 | 4 | K | 2 |  |  |  | ROZPOCET | 0 | 0 | 0 | 0 | 0 | 1 | 0 | 4 | -485858151
| PP |  | Položka obsahuje - způsob zaslepení: Odbočka rušených přípojek od uličních vpustí bude vždy odkryta výkopem v místě napojení na stoku, následně bude odstraněna a otvor na stoce bude překryt nerezovým plechem tl. 1,0 mm a stoka bude v šíři 300 mm na každou stranu od otvoru přebetonována s vložením kari sítě 100x100x6 mm. Beton min. tl. 150 mm C20/25. | [14 empty] | PP | 2
| VV |  | 10"ks" |  | 10 | [12 empty] | VV | 2 | 2 | True | 1 | ROZPOCET
60 | K | 899000002 | D+M plastové chráničky půlené DN100 vč uložení zasažených sítí do této chráničky a její zatěsnění | m | 51 |  | 0 |  |  | základní |  | 0 | 0 | 0 | 0 | 0 | 4 | K | 2 |  |  |  | ROZPOCET | 0 | 0 | 0 | 0 | 0 | 1 | 0 | 4 | 1133829297
| PP |  | D+M plastové chráničky půlené DN100 vč uložení zasažených sítí do této chráničky a její zatěsnění | [14 empty] | PP | 2
| VV |  | 51,00"m" |  | 51 | [12 empty] | VV | 2 | 2 | True | 1 | ROZPOCET
| D | 9 | Ostatní konstrukce a práce, bourání |  |  |  | 0 |  |  |  |  | 0 |  | 283.7019 |  | 49.81 | 1 | D | 1 |  |  |  | ROZPOCET | [6 empty] | 0
61 | K | 916131213 | Osazení silničního obrubníku betonového stojatého s boční opěrou do lože z betonu prostého | m | 1091 |  | 0 | CS ÚRS 2023 02 |  | základní |  | 0 | 0.1554 | 169.5414 | 0 | 0 | 4 | K | 2 |  |  |  | ROZPOCET | 0 | 0 | 0 | 0 | 0 | 1 | 0 | 4 | -880903508
| PP |  | Osazení silničního obrubníku betonového se zřízením lože, s vyplněním a zatřením spár cementovou maltou stojatého s boční opěrou z betonu prostého, do lože z betonu prostého | [14 empty] | PP | 2
| VV |  | Nové | [14 empty] | VV | 2 | 1 | True | 0 | ROZPOCET
| VV |  | (828,00+19,00+44,00+189,00+11,00)"m" |  | 1091 | [12 empty] | VV | 2 | 2 | True | 1 | ROZPOCET
62 | M | 59217031 | obrubník betonový silniční 1000x150x250mm | m | 828 |  | 0 | CS ÚRS 2023 02 |  | základní |  | 0 | 0.08 | 66.24 | 0 | 0 | 8 | M | 2 |  |  |  | ROZPOCET | 0 | 0 | 0 | 0 | 0 | 1 | 0 | 4 | 71824048
| PP |  | obrubník betonový silniční 1000x150x250mm | [14 empty] | PP | 2
| VV |  | "vlevo" 355,00"m" |  | 355 | [12 empty] | VV | 2 | 2 | True | 0 | ROZPOCET
| VV |  | "vpravo" 381,00"m" |  | 381 | [12 empty] | VV | 2 | 2 | True | 0 | ROZPOCET
| VV |  | "ostrůvky" 72,00"m" |  | 72 | [12 empty] | VV | 2 | 2 | True | 0 | ROZPOCET
| VV |  | "parkoviště" 20,00"m" |  | 20 | [12 empty] | VV | 2 | 2 | True | 0 | ROZPOCET
| VV |  | Součet |  | 828 | [12 empty] | VV | 2 | 4 | True | 1 | ROZPOCET
63 | M | 59217031.R | obrubník betonový silniční obloukový 150x250mm | m | 19 |  | 0 |  |  | základní |  | 0 | 0.08 | 1.52 | 0 | 0 | 8 | M | 2 |  |  |  | ROZPOCET | 0 | 0 | 0 | 0 | 0 | 1 | 0 | 4 | 1994128722
| PP |  | obrubník betonový silniční obloukový 150x250mm | [14 empty] | PP | 2
| VV |  | 19,00"m" |  | 19 | [12 empty] | VV | 2 | 2 | True | 1 | ROZPOCET
64 | M | 59217030 | obrubník betonový silniční přechodový 1000x150x150-250mm | m | 44 |  | 0 | CS ÚRS 2023 02 |  | základní |  | 0 | 0.06567 | 2.8895 | 0 | 0 | 8 | M | 2 |  |  |  | ROZPOCET | 0 | 0 | 0 | 0 | 0 | 1 | 0 | 4 | 2100939394
| PP |  | obrubník betonový silniční přechodový 1000x150x150-250mm | [14 empty] | PP | 2
| VV |  | "vlevo" 18,00"m" |  | 18 | [12 empty] | VV | 2 | 2 | True | 0 | ROZPOCET
| VV |  | "vpravo" 26,00"m" |  | 26 | [12 empty] | VV | 2 | 2 | True | 0 | ROZPOCET
| VV |  | Součet |  | 44 | [12 empty] | VV | 2 | 4 | True | 1 | ROZPOCET
65 | M | 59217029 | obrubník betonový silniční nájezdový 1000x150x150mm | m | 189 |  | 0 | CS ÚRS 2023 02 |  | základní |  | 0 | 0.0483 | 9.1287 | 0 | 0 | 8 | M | 2 |  |  |  | ROZPOCET | 0 | 0 | 0 | 0 | 0 | 1 | 0 | 4 | 894444816
| PP |  | obrubník betonový silniční nájezdový 1000x150x150mm | [14 empty] | PP | 2
| VV |  | "vlevo" 98,00"m" |  | 98 | [12 empty] | VV | 2 | 2 | True | 0 | ROZPOCET
| VV |  | "vpravo" 91,00"m" |  | 91 | [12 empty] | VV | 2 | 2 | True | 0 | ROZPOCET
| VV |  | Součet |  | 189 | [12 empty] | VV | 2 | 4 | True | 1 | ROZPOCET
66 | M | 59217033 | obrubník betonový silniční 1000x100x300mm | m | 11 |  | 0 | CS ÚRS 2023 02 |  | základní |  | 0 | 0.102 | 1.122 | 0 | 0 | 8 | M | 2 |  |  |  | ROZPOCET | 0 | 0 | 0 | 0 | 0 | 1 | 0 | 4 | 211803761
| PP |  | obrubník betonový silniční 1000x100x300mm | [14 empty] | PP | 2
| VV |  | "u parkovacích míst" 11,00"m" |  | 11 | [12 empty] | VV | 2 | 2 | True | 1 | ROZPOCET
67 | K | 916331112 | Osazení zahradního obrubníku betonového do lože z betonu s boční opěrou | m | 127 |  | 0 | CS ÚRS 2023 02 |  | základní |  | 0 | 0.10095 | 12.8207 | 0 | 0 | 4 | K | 2 |  |  |  | ROZPOCET | 0 | 0 | 0 | 0 | 0 | 1 | 0 | 4 | -1772659141
| PP |  | Osazení zahradního obrubníku betonového s ložem tl. od 50 do 100 mm z betonu prostého tř. C 12/15 s boční opěrou z betonu prostého tř. C 12/15 | [14 empty] | PP | 2
| VV |  | Nové | [14 empty] | VV | 2 | 1 | True | 0 | ROZPOCET
| VV |  | "sjezdy" 65,00"m" |  | 65 | [12 empty] | VV | 2 | 2 | True | 0 | ROZPOCET
| VV |  | "ostrůvky" 10,00"m" |  | 10 | [12 empty] | VV | 2 | 2 | True | 0 | ROZPOCET
| VV |  | "chodníky" 14,00"m" |  | 14 | [12 empty] | VV | 2 | 2 | True | 0 | ROZPOCET
| VV |  | Mezisoučet |  | 89 | [12 empty] | VV | 2 | 3 | True | 0 | ROZPOCET
| VV |  | výsková úprava chodníkových obrubníků - ponechání pro zpětné osazení | [14 empty] | VV | 2 | 1 | True | 0 | ROZPOCET
| VV |  | "sjezdy" 38,00"m" |  | 38 | [12 empty] | VV | 2 | 2 | True | 0 | ROZPOCET
| VV |  | Součet |  | 127 | [12 empty] | VV | 2 | 4 | True | 1 | ROZPOCET
68 | M | 59217012 | obrubník betonový zahradní 500x80x250mm | m | 89 |  | 0 | CS ÚRS 2023 02 |  | základní |  | 0 | 0.046 | 4.094 | 0 | 0 | 8 | M | 2 |  |  |  | ROZPOCET | 0 | 0 | 0 | 0 | 0 | 1 | 0 | 4 | -566504331
| PP |  | obrubník betonový zahradní 500x80x250mm | [14 empty] | PP | 2
| VV |  | "nové obrubníky" 89,00"m" |  | 89 | [12 empty] | VV | 2 | 2 | True | 1 | ROZPOCET
69 | K | 919112233 | Řezání spár pro vytvoření komůrky š 20 mm hl 40 mm pro těsnící zálivku v živičném krytu | m | 1061 |  | 0 | CS ÚRS 2023 02 |  | základní |  | 0 | 1e-05 | 0.01061 | 0 | 0 | 4 | K | 2 |  |  |  | ROZPOCET | 0 | 0 | 0 | 0 | 0 | 1 | 0 | 4 | 894840143
| PP |  | Řezání dilatačních spár v živičném krytu vytvoření komůrky pro těsnící zálivku šířky 20 mm, hloubky 40 mm | [14 empty] | PP | 2
| VV |  | "podél obrubníků" 1061,00"m" |  | 1061 | [12 empty] | VV | 2 | 2 | True | 1 | ROZPOCET
70 | K | 919122132 | Těsnění spár zálivkou za tepla pro komůrky š 20 mm hl 40 mm s těsnicím profilem | m | 1061 |  | 0 | CS ÚRS 2023 02 |  | základní |  | 0 | 0.00034 | 0.36074 | 0 | 0 | 4 | K | 2 |  |  |  | ROZPOCET | 0 | 0 | 0 | 0 | 0 | 1 | 0 | 4 | 137629627
| PP |  | Utěsnění dilatačních spár zálivkou za tepla v cementobetonovém nebo živičném krytu včetně adhezního nátěru s těsnicím profilem pod zálivkou, pro komůrky šířky 20 mm, hloubky 40 mm | [14 empty] | PP | 2
| VV |  | "podél obrubníků" 1061,00"m" |  | 1061 | [12 empty] | VV | 2 | 2 | True | 1 | ROZPOCET
71 | K | 919721221.R | Geomříž pro vyztužení asfaltového povrchu ze skelných vláken včetně kotvení | m2 | 1136 |  | 0 |  |  | základní |  | 0 | 0.01386 | 15.745 | 0 | 0 | 4 | K | 2 |  |  |  | ROZPOCET | 0 | 0 | 0 | 0 | 0 | 1 | 0 | 4 | -2102817696
| PP |  | Geomříž pro vyztužení asfaltového povrchu ze skelných vláken včetně kotvení | [14 empty] | PP | 2
| VV |  | 284*2*2"m2" |  | 1136 | [12 empty] | VV | 2 | 2 | True | 1 | ROZPOCET
72 | K | 919732211 | Styčná spára napojení nového živičného povrchu na stávající za tepla š 15 mm hl 25 mm s prořezáním | m | 376 |  | 0 | CS ÚRS 2023 02 |  | základní |  | 0 | 0.00061 | 0.22936 | 0 | 0 | 4 | K | 2 |  |  |  | ROZPOCET | 0 | 0 | 0 | 0 | 0 | 1 | 0 | 4 | 1003196714
| PP |  | Styčná pracovní spára při napojení nového živičného povrchu na stávající se zalitím za tepla modifikovanou asfaltovou hmotou s posypem vápenným hydrátem šířky do 15 mm, hloubky do 25 mm včetně prořezání spáry | [14 empty] | PP | 2
| VV |  | "křižovatky, rozhraní ploch" 376,00"m" |  | 376 | [12 empty] | VV | 2 | 2 | True | 1 | ROZPOCET
73 | K | 919735113 | Řezání stávajícího živičného krytu hl přes 100 do 150 mm | m | 101 |  | 0 | CS ÚRS 2023 02 |  | základní |  | 0 | 0 | 0 | 0 | 0 | 4 | K | 2 |  |  |  | ROZPOCET | 0 | 0 | 0 | 0 | 0 | 1 | 0 | 4 | -777004073
| PP |  | Řezání stávajícího živičného krytu nebo podkladu hloubky přes 100 do 150 mm | [14 empty] | PP | 2
| VV |  | "stáv asfalt" 101,00"m" |  | 101 | [12 empty] | VV | 2 | 2 | True | 1 | ROZPOCET
74 | K | 938908411 | Čištění vozovek splachováním vodou | m2 | 4681 |  | 0 | CS ÚRS 2023 02 |  | základní |  | 0 | 0 | 0 | 0.01 | 46.81 | 4 | K | 2 |  |  |  | ROZPOCET | 0 | 0 | 0 | 0 | 0 | 1 | 0 | 4 | 663744409
| PP |  | Čištění vozovek splachováním vodou povrchu podkladu nebo krytu živičného, betonového nebo dlážděného | [14 empty] | PP | 2
| VV |  | "úklid povrchů po stavbě" (2232,00+1001,00+690,00+337,00+327,00+94,00) |  | 4681 | [12 empty] | VV | 2 | 2 | True | 1 | ROZPOCET
75 | K | 966006811 | Odstranění mobilního obrubníku plastového | m | 52 |  | 0 | CS ÚRS 2023 02 |  | základní |  | 0 | 0 | 0 | 0 | 0 | 4 | K | 2 |  |  |  | ROZPOCET | 0 | 0 | 0 | 0 | 0 | 1 | 0 | 4 | 921513385
| PP |  | Odstranění mobilního obrubníku s odklizením materiálu na vzdálenost do 20 m nebo s naložením na dopravní prostředek plastového | [14 empty] | PP | 2
| VV |  | "provizorní ostrůvky" 52,00"m" |  | 52 | [12 empty] | VV | 2 | 2 | True | 1 | ROZPOCET
76 | K | 966870000 | Vybourání uliční vpusti - kompletní provedení | ks | 10 |  | 0 |  |  | základní |  | 0 | 0 | 0 | 0.3 | 3 | 4 | K | 2 |  |  |  | ROZPOCET | 0 | 0 | 0 | 0 | 0 | 1 | 0 | 4 | -622761042
| PP |  | položka zahrnuje: - kompletní bourací práce včetně nezbytného rozsahu zemních prací - veškeré další práce plynoucí z technologického předpisu a z platných předpisů | [14 empty] | PP | 2
| VV |  | 10"ks" |  | 10 | [12 empty] | VV | 2 | 2 | True | 1 | ROZPOCET
77 | K | 979024441 | Očištění vybouraných obrubníků a krajníků zahradních | m | 38 |  | 0 | CS ÚRS 2023 02 |  | základní |  | 0 | 0 | 0 | 0 | 0 | 4 | K | 2 |  |  |  | ROZPOCET | 0 | 0 | 0 | 0 | 0 | 1 | 0 | 4 | 509409770
| PP |  | Očištění vybouraných prvků komunikací od spojovacího materiálu s odklizením a uložením očištěných hmot a spojovacího materiálu na skládku na vzdálenost do 10 m obrubníků a krajníků, vybouraných z jakéhokoliv lože a s jakoukoliv výplní spár zahradních | [14 empty] | PP | 2
| VV |  | výsková úprava chodníkových obrubníků - ponechání pro zpětné osazení | [14 empty] | VV | 2 | 1 | True | 0 | ROZPOCET
| VV |  | "sjezdy" 38,00"m" |  | 38 | [12 empty] | VV | 2 | 2 | True | 1 | ROZPOCET
78 | K | 979054451 | Očištění vybouraných zámkových dlaždic s původním spárováním z kameniva těženého | m2 | 114 |  | 0 | CS ÚRS 2023 02 |  | základní |  | 0 | 0 | 0 | 0 | 0 | 4 | K | 2 |  |  |  | ROZPOCET | 0 | 0 | 0 | 0 | 0 | 1 | 0 | 4 | 1951330707
| PP |  | Očištění vybouraných prvků komunikací od spojovacího materiálu s odklizením a uložením očištěných hmot a spojovacího materiálu na skládku na vzdálenost do 10 m zámkových dlaždic s vyplněním spár kamenivem | [14 empty] | PP | 2
| VV |  | výšková úprava dlažby tl. 0,08 m - Ponechání dlažby prto zpětné využití | [14 empty] | VV | 2 | 1 | True | 0 | ROZPOCET
| VV |  | "sjezdy" 114,00"m2" |  | 114 | [12 empty] | VV | 2 | 2 | True | 1 | ROZPOCET
| D | 997 | Přesun sutě |  |  |  | 0 |  |  |  |  | 0 |  | 0 |  | 0 | 1 | D | 1 |  |  |  | ROZPOCET | [6 empty] | 0
79 | K | 997013511.R | Odvoz suti a vybouraných hmot z meziskládky na skládku s naložením a se složením do vzdálenosti dle možností zhotovitele - SKLÁDKA | t | 3.4 |  | 0 |  |  | základní |  | 0 | 0 | 0 | 0 | 0 | 4 | K | 2 |  |  |  | ROZPOCET | 0 | 0 | 0 | 0 | 0 | 1 | 0 | 4 | -986910230
| PP |  | Odvoz suti a vybouraných hmot z meziskládky na skládku s naložením a se složením, do vzdálenosti dle možností zhotovitele - SKLÁDKA | [14 empty] | PP | 2
| VV |  | "UV" 3,00"t" |  | 3 | [12 empty] | VV | 2 | 2 | True | 0 | ROZPOCET
| VV |  | "plastové potrubí" 0,40"t" |  | 0.4 | [12 empty] | VV | 2 | 2 | True | 0 | ROZPOCET
| VV |  | Součet |  | 3.4 | [12 empty] | VV | 2 | 4 | True | 1 | ROZPOCET
80 | K | 997013631 | Poplatek za uložení na skládce (skládkovné) stavebního odpadu směsného kód odpadu 17 09 04 | t | 0.4 |  | 0 | CS ÚRS 2023 02 |  | základní |  | 0 | 0 | 0 | 0 | 0 | 4 | K | 2 |  |  |  | ROZPOCET | 0 | 0 | 0 | 0 | 0 | 1 | 0 | 4 | 1079381434
| PP |  | Poplatek za uložení stavebního odpadu na skládce (skládkovné) směsného stavebního a demoličního zatříděného do Katalogu odpadů pod kódem 17 09 04 | [14 empty] | PP | 2
| VV |  | "plastové potrubí" 0,40"t" |  | 0.4 | [12 empty] | VV | 2 | 2 | True | 1 | ROZPOCET
81 | K | 997013635.R | Poplatek za uložení na skládce (skládkovné) odpadu z čištění komunikací | t | 46.81 |  | 0 |  |  | základní |  | 0 | 0 | 0 | 0 | 0 | 4 | K | 2 |  |  |  | ROZPOCET | 0 | 0 | 0 | 0 | 0 | 1 | 0 | 4 | 1318154399
| PP |  | Poplatek za uložení na skládce (skládkovné) odpadu z čištění komunikací | [14 empty] | PP | 2
| VV |  | "smetky z čištění komunikace" 46,81"t" |  | 46.81 | [12 empty] | VV | 2 | 2 | True | 1 | ROZPOCET
82 | K | 997013847 | Poplatek za uložení na skládce (skládkovné) odpadu asfaltového s dehtem kód odpadu 17 03 01 | t | 32.256 |  | 0 | CS ÚRS 2023 02 |  | základní |  | 0 | 0 | 0 | 0 | 0 | 4 | K | 2 |  |  |  | ROZPOCET | 0 | 0 | 0 | 0 | 0 | 1 | 0 | 4 | 1239127466
| PP |  | Poplatek za uložení stavebního odpadu na skládce (skládkovné) asfaltového s obsahem dehtu zatříděného do Katalogu odpadů pod kódem 17 03 01 | [14 empty] | PP | 2
| VV |  | "živice kontaminovaná" 32,256"t" |  | 32.256 | [12 empty] | VV | 2 | 2 | True | 1 | ROZPOCET
83 | K | 997013875 | Poplatek za uložení stavebního odpadu na recyklační skládce (skládkovné) asfaltového bez obsahu dehtu zatříděného do Katalogu odpadů pod kódem 17 03 02 | t | 20.4 |  | 0 | CS ÚRS 2023 02 |  | základní |  | 0 | 0 | 0 | 0 | 0 | 4 | K | 2 |  |  |  | ROZPOCET | 0 | 0 | 0 | 0 | 0 | 1 | 0 | 4 | -1691087150
| PP |  | Poplatek za uložení stavebního odpadu na recyklační skládce (skládkovné) asfaltového bez obsahu dehtu zatříděného do Katalogu odpadů pod kódem 17 03 02 | [14 empty] | PP | 2
| VV |  | "živice" 20,40"t" |  | 20.4 | [12 empty] | VV | 2 | 2 | True | 1 | ROZPOCET
84 | K | 997221551.R | Vodorovná doprava suti ze sypkých materiálů do vzdálenosti dle možností zhotovitele - SKLÁDKA | t | 2067.844 |  | 0 |  |  | základní |  | 0 | 0 | 0 | 0 | 0 | 4 | K | 2 |  |  |  | ROZPOCET | 0 | 0 | 0 | 0 | 0 | 1 | 0 | 4 | -1822634221
| PP |  | Vodorovná doprava suti bez naložení, ale se složením a s hrubým urovnáním ze sypkých materiálů do vzdálenosti dle možností zhotovitele - SKLÁDKA | [14 empty] | PP | 2
| VV |  | "kamenivo" (514,064+855,365+257,07+167,58)"t" |  | 1794.079 | [12 empty] | VV | 2 | 2 | True | 0 | ROZPOCET
| VV |  | "smetky z čištění komunikace" 46,81"t" |  | 46.81 | [12 empty] | VV | 2 | 2 | True | 0 | ROZPOCET
| VV |  | "přebytek z recyklace za studena" (2389,00)"m2"*0,05*1,90"t/m2" |  | 226.955 | [12 empty] | VV | 2 | 2 | True | 0 | ROZPOCET
| VV |  | Součet |  | 2067.844 | [12 empty] | VV | 2 | 4 | True | 1 | ROZPOCET
85 | K | 997221561.R | Vodorovná doprava suti z kusových materiálů do vzdálenosti dle možností zhotovitele - SKLÁDKA | t | 188.5 |  | 0 |  |  | základní |  | 0 | 0 | 0 | 0 | 0 | 4 | K | 2 |  |  |  | ROZPOCET | 0 | 0 | 0 | 0 | 0 | 1 | 0 | 4 | 1337312620
| PP |  | Vodorovná doprava suti bez naložení, ale se složením a s hrubým urovnáním z kusových materiálů do vzdálenosti dle možností zhotovitele - SKLÁDKA | [14 empty] | PP | 2
| VV |  | "obrubníky vč lože" (159,285)"t" |  | 159.285 | [12 empty] | VV | 2 | 2 | True | 0 | ROZPOCET
| VV |  | "lože obrubníků" (20,00+38,00)*0,10"t/m" |  | 5.8 | [12 empty] | VV | 2 | 2 | True | 0 | ROZPOCET
| VV |  | "dlažba vegetační" 0,255"t" |  | 0.255 | [12 empty] | VV | 2 | 2 | True | 0 | ROZPOCET
| VV |  | "živice" 20,40"t" |  | 20.4 | [12 empty] | VV | 2 | 2 | True | 0 | ROZPOCET
| VV |  | "beton" 2,76"t" |  | 2.76 | [12 empty] | VV | 2 | 2 | True | 0 | ROZPOCET
| VV |  | Součet |  | 188.5 | [12 empty] | VV | 2 | 4 | True | 1 | ROZPOCET
86 | K | 997221561.R2 | Vodorovná doprava suti z kusových materiálů do vzdálenosti dle možností zhotovitele - SKLÁDKA KONTAMIN MATERIÁLU | t | 32.256 |  | 0 |  |  | základní |  | 0 | 0 | 0 | 0 | 0 | 4 | K | 2 |  |  |  | ROZPOCET | 0 | 0 | 0 | 0 | 0 | 1 | 0 | 4 | 1226291778
| PP |  | Vodorovná doprava suti bez naložení, ale se složením a s hrubým urovnáním z kusových materiálů do vzdálenosti dle možností zhotovitele - SKLÁDKA KONTAMIN MATERIÁLU | [14 empty] | PP | 2
| VV |  | "živice kontaminovaná" 32,256"t" |  | 32.256 | [12 empty] | VV | 2 | 2 | True | 1 | ROZPOCET
87 | K | 997221861 | Poplatek za uložení na recyklační skládce (skládkovné) stavebního odpadu z prostého betonu pod kódem 17 01 01 | t | 171.1 |  | 0 | CS ÚRS 2023 02 |  | základní |  | 0 | 0 | 0 | 0 | 0 | 4 | K | 2 |  |  |  | ROZPOCET | 0 | 0 | 0 | 0 | 0 | 1 | 0 | 4 | -1327088482
| PP |  | Poplatek za uložení stavebního odpadu na recyklační skládce (skládkovné) z prostého betonu zatříděného do Katalogu odpadů pod kódem 17 01 01 | [14 empty] | PP | 2
| VV |  | "UV" 3,00"t" |  | 3 | [12 empty] | VV | 2 | 2 | True | 0 | ROZPOCET
| VV |  | "obrubníky vč lože" (159,285)"t" |  | 159.285 | [12 empty] | VV | 2 | 2 | True | 0 | ROZPOCET
| VV |  | "lože obrubníků" (20,00+38,00)*0,10"t/m" |  | 5.8 | [12 empty] | VV | 2 | 2 | True | 0 | ROZPOCET
| VV |  | "dlažba vegetační" 0,255"t" |  | 0.255 | [12 empty] | VV | 2 | 2 | True | 0 | ROZPOCET
| VV |  | "beton" 2,76"t" |  | 2.76 | [12 empty] | VV | 2 | 2 | True | 0 | ROZPOCET
| VV |  | Součet |  | 171.1 | [12 empty] | VV | 2 | 4 | True | 1 | ROZPOCET
88 | K | 997221873 | Poplatek za uložení na recyklační skládce (skládkovné) stavebního odpadu zeminy a kamení zatříděného do Katalogu odpadů pod kódem 17 05 04 | t | 2021.034 |  | 0 | CS ÚRS 2023 02 |  | základní |  | 0 | 0 | 0 | 0 | 0 | 4 | K | 2 |  |  |  | ROZPOCET | 0 | 0 | 0 | 0 | 0 | 1 | 0 | 4 | 1015980724
| PP |  | Poplatek za uložení stavebního odpadu na recyklační skládce (skládkovné) zeminy a kamení zatříděného do Katalogu odpadů pod kódem 17 05 04 | [14 empty] | PP | 2
| VV |  | "kamenivo" (514,064+855,365+257,07+167,58)"t" |  | 1794.079 | [12 empty] | VV | 2 | 2 | True | 0 | ROZPOCET
| VV |  | "přebytek z recyklace za studena" (2389,00)"m2"*0,05*1,90"t/m2" |  | 226.955 | [12 empty] | VV | 2 | 2 | True | 0 | ROZPOCET
| VV |  | Součet |  | 2021.034 | [12 empty] | VV | 2 | 4 | True | 1 | ROZPOCET
| D | 998 | Přesun hmot |  |  |  | 0 |  |  |  |  | 0 |  | 0 |  | 0 | 1 | D | 1 |  |  |  | ROZPOCET | [6 empty] | 0
89 | K | 998225111 | Přesun hmot pro pozemní komunikace s krytem z kamene, monolitickým betonovým nebo živičným | t | 384.112 |  | 0 | CS ÚRS 2023 02 |  | základní |  | 0 | 0 | 0 | 0 | 0 | 4 | K | 2 |  |  |  | ROZPOCET | 0 | 0 | 0 | 0 | 0 | 1 | 0 | 4 | 376855009
| PP |  | Přesun hmot pro komunikace s krytem z kameniva, monolitickým betonovým nebo živičným dopravní vzdálenost do 200 m jakékoliv délky objektu | [14 empty] | PP | 2

## 103 - II-272 třída Osvob...
{996db735-b742-4b84-a31e-f6378285579c}
2
| KRYCÍ LIST SOUPISU PRACÍ | [7 empty] | v --- níže se nacházejí doplnkové a pomocné údaje k sestavám --- v | [8 empty] | False
Stavba:
II/610 TUŘICE - KBEL (BENÁTKY NAD JIZEROU, PRŮTAH)
Objekt:
A - Investice KSÚS
Soupis:
SO 103 - II/272 třída Osvobozených politických vězňů
Úroveň 3:
103 - II/272 třída Osvobozených politických vězňů - KSÚS
| KSO: |  |  |  |  | CC-CZ:
| Místo: |  |  |  |  | Datum: | 15. 12. 2023
| Zadavatel: |  |  |  |  | IČ:
|  | KSÚS Středočeského kraje |  |  |  | DIČ:
| Uchazeč: |  |  |  |  | IČ: | Vyplň údaj
|  | Vyplň údaj |  |  |  | DIČ: | Vyplň údaj
| Projektant: |  |  |  |  | IČ:
|  | Valbek spol. s.r.o. |  |  |  | DIČ:
| Zpracovatel: |  |  |  |  | IČ:
DIČ:
Poznámka:
| Cena bez DPH | [5 empty] | 0
|  |  | Základ daně |  |  | Sazba daně | Výše daně
| DPH | základní | 0 |  |  | 21% | 0
|  | snížená | 0 |  |  | 15% | 0
|  | zákl. přenesená | 0 |  |  | 21% | 0
|  | sníž. přenesená | 0 |  |  | 15% | 0
|  | nulová | 0 |  |  | 0% | 0
| Cena s DPH |  |  | v | CZK |  | 0
| Projektant |  |  | Zpracovatel
| Datum a podpis: |  | Razítko | Datum a podpis: |  |  | Razítko
| Objednavatel |  |  | Uchazeč
| Datum a podpis: |  | Razítko | Datum a podpis: |  |  | Razítko
REKAPITULACE ČLENĚNÍ SOUPISU PRACÍ
Stavba:
II/610 TUŘICE - KBEL (BENÁTKY NAD JIZEROU, PRŮTAH)
Objekt:
A - Investice KSÚS
Soupis:
SO 103 - II/272 třída Osvobozených politických vězňů
Úroveň 3:
103 - II/272 třída Osvobozených politických vězňů - KSÚS
Místo: | [5 empty] | Datum: | 15. 12. 2023
Zadavatel: |  |  | KSÚS Středočeského kraje |  |  | Projektant: | Valbek spol. s.r.o.
Uchazeč: |  |  | Vyplň údaj |  |  | Zpracovatel:
Kód dílu - Popis | [6 empty] | Cena celkem [CZK]
Náklady ze soupisu prací | [6 empty] | 0 | [11 empty] | -1
| HSV - Práce a dodávky HSV | [5 empty] | 0
| 1 - Zemní práce | [5 empty] | 0
| 5 - Komunikace pozemní | [5 empty] | 0
| 8 - Trubní vedení | [5 empty] | 0
| 9 - Ostatní konstrukce a práce, bourání | [5 empty] | 0
| 997 - Přesun sutě | [5 empty] | 0
| 998 - Přesun hmot | [5 empty] | 0
SOUPIS PRACÍ
Stavba:
II/610 TUŘICE - KBEL (BENÁTKY NAD JIZEROU, PRŮTAH)
Objekt:
A - Investice KSÚS
Soupis:
SO 103 - II/272 třída Osvobozených politických vězňů
Úroveň 3:
103 - II/272 třída Osvobozených politických vězňů - KSÚS
Místo: | [5 empty] | Datum: | 15. 12. 2023
Zadavatel: |  |  | KSÚS Středočeského kraje |  |  | Projektant: | Valbek spol. s.r.o.
Uchazeč: |  |  | Vyplň údaj |  |  | Zpracovatel:
PČ | Typ | Kód | Popis | MJ | Množství | J.cena [CZK] | Cena celkem [CZK] | Cenová soustava |  | DPH | J. Nh [h] | Nh celkem [h] | J. hmotnost [t] | Hmotnost celkem [t] | J. suť [t] | Suť Celkem [t]
Náklady soupisu celkem | [6 empty] | 0 |  |  |  |  | 0 |  | 885.4985 |  | 3935.5695 |  | D | -1 | [10 empty] | 0
| D | HSV | Práce a dodávky HSV |  |  |  | 0 |  |  |  |  | 0 |  | 885.4985 |  | 3935.5695 | 1 | D | 0 |  |  |  | ROZPOCET | [6 empty] | 0
| D | 1 | Zemní práce |  |  |  | 0 |  |  |  |  | 0 |  | 10.7375 |  | 3903.5395 | 1 | D | 1 |  |  |  | ROZPOCET | [6 empty] | 0
1 | K | 113106144 | Rozebrání dlažeb ze zámkových dlaždic komunikací pro pěší strojně pl přes 50 m2 | m2 | 229 |  | 0 | CS ÚRS 2023 02 |  | základní |  | 0 | 0 | 0 | 0.138 | 31.602 | 4 | K | 2 |  |  |  | ROZPOCET | 0 | 0 | 0 | 0 | 0 | 1 | 0 | 4 | 1338644321
| PP |  | Rozebrání dlažeb komunikací pro pěší s přemístěním hmot na skládku na vzdálenost do 3 m nebo s naložením na dopravní prostředek s ložem z kameniva nebo živice a s jakoukoliv výplní spár strojně plochy jednotlivě přes 50 m2 ze zámkové dlažby | [14 empty] | PP | 2
| VV |  | odstranění dlažby zámkové bez lože | [14 empty] | VV | 2 | 1 | True | 0 | ROZPOCET
| VV |  | "ostrůvky" 86,00"m2" |  | 86 | [12 empty] | VV | 2 | 2 | True | 0 | ROZPOCET
| VV |  | "chodníky" 143,00"m2" |  | 143 | [12 empty] | VV | 2 | 2 | True | 0 | ROZPOCET
| VV |  | Součet |  | 229 | [12 empty] | VV | 2 | 4 | True | 1 | ROZPOCET
2 | K | 113107162 | Odstranění podkladu z kameniva drceného tl přes 100 do 200 mm strojně pl přes 50 do 200 m2 | m2 | 162 |  | 0 | CS ÚRS 2023 02 |  | základní |  | 0 | 0 | 0 | 0.285 | 46.17 | 4 | K | 2 |  |  |  | ROZPOCET | 0 | 0 | 0 | 0 | 0 | 1 | 0 | 4 | 605561728
| PP |  | Odstranění podkladů nebo krytů strojně plochy jednotlivě přes 50 m2 do 200 m2 s přemístěním hmot na skládku na vzdálenost do 20 m nebo s naložením na dopravní prostředek z kameniva hrubého drceného, o tl. vrstvy přes 100 do 200 mm | [14 empty] | PP | 2
| VV |  | odstranění kameniva z provizorních ostrůvků - tl 0,15m | [14 empty] | VV | 2 | 1 | True | 0 | ROZPOCET
| VV |  | "provizorní ostrůvky" 162,00"m2" |  | 162 | [12 empty] | VV | 2 | 2 | True | 1 | ROZPOCET
3 | K | 113107182 | Odstranění podkladu živičného tl přes 50 do 100 mm strojně pl přes 50 do 200 m2 | m2 | 66 |  | 0 | CS ÚRS 2023 02 |  | základní |  | 0 | 0 | 0 | 0.24 | 15.84 | 4 | K | 2 |  |  |  | ROZPOCET | 0 | 0 | 0 | 0 | 0 | 1 | 0 | 4 | -1922949831
| PP |  | Odstranění podkladů nebo krytů strojně plochy jednotlivě přes 50 m2 do 200 m2 s přemístěním hmot na skládku na vzdálenost do 20 m nebo s naložením na dopravní prostředek živičných, o tl. vrstvy přes 50 do 100 mm | [14 empty] | PP | 2
| VV |  | "odstranění asfaltu v tl 0,10m" | [14 empty] | VV | 2 | 1 | True | 0 | ROZPOCET
| VV |  | "chodník" 66,00"m2" |  | 66 | [12 empty] | VV | 2 | 2 | True | 1 | ROZPOCET
4 | K | 113107222 | Odstranění podkladu z kameniva drceného tl přes 100 do 200 mm strojně pl přes 200 m2 | m2 | 3821 |  | 0 | CS ÚRS 2023 02 |  | základní |  | 0 | 0 | 0 | 0.38 | 1451.98 | 4 | K | 2 |  |  |  | ROZPOCET | 0 | 0 | 0 | 0 | 0 | 1 | 0 | 4 | 168942600
| PP |  | Odstranění podkladů nebo krytů strojně plochy jednotlivě přes 200 m2 s přemístěním hmot na skládku na vzdálenost do 20 m nebo s naložením na dopravní prostředek z kameniva hrubého drceného, o tl. vrstvy přes 100 do 200 mm | [14 empty] | PP | 2
| VV |  | "odstranění kameniva v tl 0,20m" 3526,00"m2" |  | 3526 | [12 empty] | VV | 2 | 2 | True | 0 | ROZPOCET
| VV |  | "podkladní vrstvy chodníků z kameniva v tl 0,15m + lože 0,04m" (66,00+229,00)"m2" |  | 295 | [12 empty] | VV | 2 | 2 | True | 0 | ROZPOCET
| VV |  | Součet |  | 3821 | [12 empty] | VV | 2 | 4 | True | 1 | ROZPOCET
5 | K | 113107223 | Odstranění podkladu z kameniva drceného tl přes 200 do 300 mm strojně pl přes 200 m2 | m2 | 529 |  | 0 | CS ÚRS 2023 02 |  | základní |  | 0 | 0 | 0 | 0.5225 | 276.4025 | 4 | K | 2 |  |  |  | ROZPOCET | 0 | 0 | 0 | 0 | 0 | 1 | 0 | 4 | -1028488173
| PP |  | Odstranění podkladů nebo krytů strojně plochy jednotlivě přes 200 m2 s přemístěním hmot na skládku na vzdálenost do 20 m nebo s naložením na dopravní prostředek z kameniva hrubého drceného, o tl. vrstvy přes 200 do 300 mm | [14 empty] | PP | 2
| VV |  | Odstranění ŠD (provizorní vozovka u SO 3xx a IO) | [14 empty] | VV | 2 | 1 | True | 0 | ROZPOCET
| VV |  | "tl 0,275m" 529,00"m2" |  | 529 | [12 empty] | VV | 2 | 2 | True | 1 | ROZPOCET
6 | K | 113107243 | Odstranění podkladu živičného tl přes 100 do 150 mm strojně pl přes 200 m2 | m2 | 2997 |  | 0 | CS ÚRS 2023 02 |  | základní |  | 0 | 0 | 0 | 0.36 | 1078.92 | 4 | K | 2 |  |  |  | ROZPOCET | 0 | 0 | 0 | 0 | 0 | 1 | 0 | 4 | -1041063714
| PP |  | Odstranění podkladů nebo krytů strojně plochy jednotlivě přes 200 m2 s přemístěním hmot na skládku na vzdálenost do 20 m nebo s naložením na dopravní prostředek živičných, o tl. vrstvy přes 100 do 150 mm | [14 empty] | PP | 2
| VV |  | "odstranění penetračního makadamu v tl 0,15m" (3526,00-529,00)"m2" |  | 2997 | [12 empty] | VV | 2 | 2 | True | 1 | ROZPOCET
7 | K | 113154335 | Frézování živičného krytu tl 200 mm pruh š přes 1 do 2 m pl přes 1000 do 10000 m2 bez překážek v trase | m2 | 2997 |  | 0 | CS ÚRS 2023 02 |  | základní |  | 0 | 0.00024 | 0.71928 | 0.3 | 899.1 | 4 | K | 2 |  |  |  | ROZPOCET | 0 | 0 | 0 | 0 | 0 | 1 | 0 | 4 | 905743610
| PP |  | Frézování živičného podkladu nebo krytu s naložením na dopravní prostředek plochy přes 1 000 do 10 000 m2 bez překážek v trase pruhu šířky přes 1 m do 2 m, tloušťky vrstvy 200 mm | [14 empty] | PP | 2
| VV |  | Povinný odkup zhotovitelem na stavbě | [14 empty] | VV | 2 | 1 | True | 0 | ROZPOCET
| VV |  | "Frézování v tl 0,125m" (3526,00-529,00)"m2" |  | 2997 | [12 empty] | VV | 2 | 2 | True | 1 | ROZPOCET
8 | K | 113202111 | Vytrhání obrub krajníků obrubníků stojatých | m | 481 |  | 0 | CS ÚRS 2023 02 |  | základní |  | 0 | 0 | 0 | 0.205 | 98.605 | 4 | K | 2 |  |  |  | ROZPOCET | 0 | 0 | 0 | 0 | 0 | 1 | 0 | 4 | -1785820338
| PP |  | Vytrhání obrub s vybouráním lože, s přemístěním hmot na skládku na vzdálenost do 3 m nebo s naložením na dopravní prostředek z krajníků nebo obrubníků stojatých | [14 empty] | PP | 2
| VV |  | "odstranění stávajícího silničního obrubníku" | [14 empty] | VV | 2 | 1 | True | 0 | ROZPOCET
| VV |  | "vlevo" 193,00"m" |  | 193 | [12 empty] | VV | 2 | 2 | True | 0 | ROZPOCET
| VV |  | "ostrůvek:" 93,00"m" |  | 93 | [12 empty] | VV | 2 | 2 | True | 0 | ROZPOCET
| VV |  | "vpravo" 195,00"m" |  | 195 | [12 empty] | VV | 2 | 2 | True | 0 | ROZPOCET
| VV |  | Součet |  | 481 | [12 empty] | VV | 2 | 4 | True | 1 | ROZPOCET
9 | K | 113204111 | Vytrhání obrub záhonových | m | 123 |  | 0 | CS ÚRS 2023 02 |  | základní |  | 0 | 0 | 0 | 0.04 | 4.92 | 4 | K | 2 |  |  |  | ROZPOCET | 0 | 0 | 0 | 0 | 0 | 1 | 0 | 4 | -1265524409
| PP |  | Vytrhání obrub s vybouráním lože, s přemístěním hmot na skládku na vzdálenost do 3 m nebo s naložením na dopravní prostředek záhonových | [14 empty] | PP | 2
| VV |  | "odstanění stávajícího chodníkového obrubníku" 123,00"m" |  | 123 | [12 empty] | VV | 2 | 2 | True | 1 | ROZPOCET
10 | K | 116951213 | Zemina promísená s vápnem na deponii v množství přes 1,5 do 2 % vápna z objemové hmotnosti zeminy | m3 | 283 |  | 0 | CS ÚRS 2023 02 |  | základní |  | 0 | 0.0354 | 10.0182 | 0 | 0 | 4 | K | 2 |  |  |  | ROZPOCET | 0 | 0 | 0 | 0 | 0 | 1 | 0 | 4 | 1955103093
| PP |  | Zemina promísená s vápnem na deponii za účelem zlepšení jejích mechanických vlastností do zásypů inženýrských sítí a stavebních objektů v množství z objemové hmotnosti zeminy po zhutnění přes 1,5 do 2 % | [14 empty] | PP | 2
| VV |  | "pro násyp + zemní krajnice + zásyp" (216,00+53,00+14,00)"m3" |  | 283 | [12 empty] | VV | 2 | 2 | True | 1 | ROZPOCET
11 | K | 120001101 | Příplatek za ztížení odkopávky nebo prokopávky v blízkosti inženýrských sítí | m3 | 223.99 |  | 0 | CS ÚRS 2023 02 |  | základní |  | 0 | 0 | 0 | 0 | 0 | 4 | K | 2 |  |  |  | ROZPOCET | 0 | 0 | 0 | 0 | 0 | 1 | 0 | 4 | 83121594
| PP |  | Příplatek k cenám vykopávek za ztížení vykopávky v blízkosti podzemního vedení nebo výbušnin v horninách jakékoliv třídy | [14 empty] | PP | 2
| VV |  | "předpoklad 10% z výkopů" 0,10*(2239,90)"m3" |  | 223.99 | [12 empty] | VV | 2 | 2 | True | 1 | ROZPOCET
12 | K | 121151113 | Sejmutí ornice plochy do 500 m2 tl vrstvy do 200 mm strojně | m2 | 301 |  | 0 | CS ÚRS 2023 02 |  | základní |  | 0 | 0 | 0 | 0 | 0 | 4 | K | 2 |  |  |  | ROZPOCET | 0 | 0 | 0 | 0 | 0 | 1 | 0 | 4 | 1410316470
| PP |  | Sejmutí ornice strojně při souvislé ploše přes 100 do 500 m2, tl. vrstvy do 200 mm | [14 empty] | PP | 2
| VV |  | "ornice - vhodná tl 0,15m" (237,00+36,00)"m2" |  | 273 | [12 empty] | VV | 2 | 2 | True | 0 | ROZPOCET
| VV |  | "ornice - nevhodná tl 0,15m" 28,00"m2" |  | 28 | [12 empty] | VV | 2 | 2 | True | 0 | ROZPOCET
| VV |  | Součet |  | 301 | [12 empty] | VV | 2 | 4 | True | 1 | ROZPOCET
13 | K | 122252206 | Odkopávky a prokopávky nezapažené pro silnice a dálnice v hornině třídy těžitelnosti I objem do 5000 m3 strojně | m3 | 2239.9 |  | 0 | CS ÚRS 2023 02 |  | základní |  | 0 | 0 | 0 | 0 | 0 | 4 | K | 2 |  |  |  | ROZPOCET | 0 | 0 | 0 | 0 | 0 | 1 | 0 | 4 | -530231839
| PP |  | Odkopávky a prokopávky nezapažené pro silnice a dálnice strojně v hornině třídy těžitelnosti I přes 1 000 do 5 000 m3 | [14 empty] | PP | 2
| VV |  | "odstranění AZ v tl 0,15m ze zeminy" 3526,00"m2"*0,15 |  | 528.9 | [12 empty] | VV | 2 | 2 | True | 0 | ROZPOCET
| VV |  | "výkop pro komunikaci" 1711,00"m3" |  | 1711 | [12 empty] | VV | 2 | 2 | True | 0 | ROZPOCET
| VV |  | Součet |  | 2239.9 | [12 empty] | VV | 2 | 4 | True | 1 | ROZPOCET
14 | K | 162451106.R | Vodorovné přemístění výkopku/sypaniny z horniny třídy těžitelnosti I skupiny 1 až 3 do vzdálenosti dle možností zhotovitele - DEPONIE | m3 | 647.9 |  | 0 |  |  | základní |  | 0 | 0 | 0 | 0 | 0 | 4 | K | 2 |  |  |  | ROZPOCET | 0 | 0 | 0 | 0 | 0 | 1 | 0 | 4 | -327809412
| PP |  | Vodorovné přemístění výkopku nebo sypaniny po suchu na obvyklém dopravním prostředku, bez naložení výkopku, avšak se složením bez rozhrnutí z horniny třídy těžitelnosti I skupiny 1 až 3 do vzdálenosti dle možností zhotovitele - DEPONIE | [14 empty] | PP | 2
| VV |  | "dovoz potřebné zeminy na deponii (násyp + zemní krajnice + zásyp)" (216,00+53,00+14,00)"m3" |  | 283 | [12 empty] | VV | 2 | 2 | True | 0 | ROZPOCET
| VV |  | "zpětný dovoz potřebné zeminy na místo určení (násyp + zemní krajnice + zásyp)" (216,00+53,00+14,00)"m3" |  | 283 | [12 empty] | VV | 2 | 2 | True | 0 | ROZPOCET
| VV |  | "dovoz ornice z deponie" 273,00"m2"*0,15 |  | 40.95 | [12 empty] | VV | 2 | 2 | True | 0 | ROZPOCET
| VV |  | "odvoz ornice na deponii" 273,00"m2"*0,15 |  | 40.95 | [12 empty] | VV | 2 | 2 | True | 0 | ROZPOCET
| VV |  | Součet |  | 647.9 | [12 empty] | VV | 2 | 4 | True | 1 | ROZPOCET
15 | K | 162751117.R | Vodorovné přemístění výkopku/sypaniny z horniny třídy těžitelnosti I skupiny 1 až 3 do vzdálenosti dle možností zhotovitele - SKLÁDKA | m3 | 1961.1 |  | 0 |  |  | základní |  | 0 | 0 | 0 | 0 | 0 | 4 | K | 2 |  |  |  | ROZPOCET | 0 | 0 | 0 | 0 | 0 | 1 | 0 | 4 | -693752464
| PP |  | Vodorovné přemístění výkopku nebo sypaniny po suchu na obvyklém dopravním prostředku, bez naložení výkopku, avšak se složením bez rozhrnutí z horniny třídy těžitelnosti I skupiny 1 až 3 do vzdálenosti dle možností zhotovitele - SKLÁDKA | [14 empty] | PP | 2
| VV |  | "Zemina vytěžená" 2239,90"m3" |  | 2239.9 | [12 empty] | VV | 2 | 2 | True | 0 | ROZPOCET
| VV |  | "násyp" -216,00"m3" |  | -216 | [12 empty] | VV | 2 | 2 | True | 0 | ROZPOCET
| VV |  | "zásyp" -14,00"m3" |  | -14 | [12 empty] | VV | 2 | 2 | True | 0 | ROZPOCET
| VV |  | "dosypávka krajnic ze zeminy" -53,00"m3" |  | -53 | [12 empty] | VV | 2 | 2 | True | 0 | ROZPOCET
| VV |  | Mezisoučet |  | 1956.9 | [12 empty] | VV | 2 | 3 | True | 0 | ROZPOCET
| VV |  | "ornice - nevhodná tl 0,15m" 28,00"m2"*0,15 |  | 4.2 | [12 empty] | VV | 2 | 2 | True | 0 | ROZPOCET
| VV |  | Součet |  | 1961.1 | [12 empty] | VV | 2 | 4 | True | 1 | ROZPOCET
16 | K | 167151111 | Nakládání výkopku z hornin třídy těžitelnosti I skupiny 1 až 3 přes 100 m3 | m3 | 323.95 |  | 0 | CS ÚRS 2023 02 |  | základní |  | 0 | 0 | 0 | 0 | 0 | 4 | K | 2 |  |  |  | ROZPOCET | 0 | 0 | 0 | 0 | 0 | 1 | 0 | 4 | -456584068
| PP |  | Nakládání, skládání a překládání neulehlého výkopku nebo sypaniny strojně nakládání, množství přes 100 m3, z hornin třídy těžitelnosti I, skupiny 1 až 3 | [14 empty] | PP | 2
| VV |  | "dovoz ornice z deponie" 273,00"m2"*0,15 |  | 40.95 | [12 empty] | VV | 2 | 2 | True | 0 | ROZPOCET
| VV |  | "zpětný dovoz potřebné zeminy na místo určení (násyp + zemní krajnice + zásyp)" (216,00+53,00+14,00)"m3" |  | 283 | [12 empty] | VV | 2 | 2 | True | 0 | ROZPOCET
| VV |  | Součet |  | 323.95 | [12 empty] | VV | 2 | 4 | True | 1 | ROZPOCET
17 | K | 171152101.R | Uložení sypaniny z hornin soudržných do násypů zhutněných silnic a dálnic vč hutnění boků násypů | m3 | 216 |  | 0 |  |  | základní |  | 0 | 0 | 0 | 0 | 0 | 4 | K | 2 |  |  |  | ROZPOCET | 0 | 0 | 0 | 0 | 0 | 1 | 0 | 4 | 1570867892
| PP |  | Uložení sypaniny do zhutněných násypů pro silnice, dálnice a letiště s rozprostřením sypaniny ve vrstvách, s hrubým urovnáním a uzavřením povrchu násypu z hornin soudržných vč hutnění boků násypů | [14 empty] | PP | 2
| VV |  | násyp komunikace | [14 empty] | VV | 2 | 1 | True | 0 | ROZPOCET
| VV |  | "dle kubatur listu" 200,00"m3" |  | 200 | [12 empty] | VV | 2 | 2 | True | 0 | ROZPOCET
| VV |  | "ostrůvek" 16,00"m3" |  | 16 | [12 empty] | VV | 2 | 2 | True | 0 | ROZPOCET
| VV |  | Součet |  | 216 | [12 empty] | VV | 2 | 4 | True | 1 | ROZPOCET
18 | K | 171152111 | Uložení sypaniny z hornin nesoudržných a sypkých do násypů zhutněných v aktivní zóně silnic a dálnic | m3 | 1210 |  | 0 | CS ÚRS 2023 02 |  | základní |  | 0 | 0 | 0 | 0 | 0 | 4 | K | 2 |  |  |  | ROZPOCET | 0 | 0 | 0 | 0 | 0 | 1 | 0 | 4 | 1733988846
| PP |  | Uložení sypaniny do zhutněných násypů pro silnice, dálnice a letiště s rozprostřením sypaniny ve vrstvách, s hrubým urovnáním a uzavřením povrchu násypu z hornin nesoudržných sypkých v aktivní zóně | [14 empty] | PP | 2
| VV |  | Aktivní zóna | [14 empty] | VV | 2 | 1 | True | 0 | ROZPOCET
| VV |  | "vozovka hl. trasy" 1639,00"m2"*0,50 |  | 819.5 | [12 empty] | VV | 2 | 2 | True | 0 | ROZPOCET
| VV |  | "autobusový záliv" 781,00"m2"*0,50 |  | 390.5 | [12 empty] | VV | 2 | 2 | True | 0 | ROZPOCET
| VV |  | Součet |  | 1210 | [12 empty] | VV | 2 | 4 | True | 1 | ROZPOCET
19 | M | 10364100.R | zemina pro terénní úpravy - tříděná vč případných přesunů po staveništi | t | 2420 |  | 0 |  |  | základní |  | 0 | 0 | 0 | 0 | 0 | 8 | M | 2 |  |  |  | ROZPOCET | 0 | 0 | 0 | 0 | 0 | 1 | 0 | 4 | 1252192081
| PP |  | zemina pro terénní úpravy - tříděná vč případných přesunů po staveništi | [14 empty] | PP | 2
| VV |  | "pro AZ" 1210,00"m3"*2,00"t/m3" |  | 2420 | [12 empty] | VV | 2 | 2 | True | 1 | ROZPOCET
20 | K | 171201201 | Uložení sypaniny na skládky nebo meziskládky | m3 | 2285.05 |  | 0 | CS ÚRS 2023 02 |  | základní |  | 0 | 0 | 0 | 0 | 0 | 4 | K | 2 |  |  |  | ROZPOCET | 0 | 0 | 0 | 0 | 0 | 1 | 0 | 4 | 1063143107
| PP |  | Uložení sypaniny na skládky nebo meziskládky bez hutnění s upravením uložené sypaniny do předepsaného tvaru | [14 empty] | PP | 2
| VV |  | "Zemina vytěžená na deponii / skládku" 2239,90"m3" |  | 2239.9 | [12 empty] | VV | 2 | 2 | True | 0 | ROZPOCET
| VV |  | "odvoz ornice na deponii" 273,00"m2"*0,15 |  | 40.95 | [12 empty] | VV | 2 | 2 | True | 0 | ROZPOCET
| VV |  | "ornice - nevhodná tl 0,15m na skládku" 28,00"m2"*0,15 |  | 4.2 | [12 empty] | VV | 2 | 2 | True | 0 | ROZPOCET
| VV |  | Součet |  | 2285.05 | [12 empty] | VV | 2 | 4 | True | 1 | ROZPOCET
21 | K | 171201231 | Poplatek za uložení zeminy a kamení na recyklační skládce (skládkovné) kód odpadu 17 05 04 | t | 3922.2 |  | 0 | CS ÚRS 2023 02 |  | základní |  | 0 | 0 | 0 | 0 | 0 | 4 | K | 2 |  |  |  | ROZPOCET | 0 | 0 | 0 | 0 | 0 | 1 | 0 | 4 | 1090138663
| PP |  | Poplatek za uložení stavebního odpadu na recyklační skládce (skládkovné) zeminy a kamení zatříděného do Katalogu odpadů pod kódem 17 05 04 | [14 empty] | PP | 2
| VV |  | "Zemina vytěžená na skládku dle odvozu na skládku" 1961,10"m3" |  | 1961.1 | [12 empty] | VV | 2 | 2 | True | 0 | ROZPOCET
| VV |  | "předpoklad 2000kg/m3" 1961,10"m3"*2,00 |  | 3922.2 | [12 empty] | VV | 2 | 2 | True | 1 | ROZPOCET
22 | K | 174151101 | Zásyp jam, šachet rýh nebo kolem objektů sypaninou se zhutněním | m3 | 14 |  | 0 | CS ÚRS 2023 02 |  | základní |  | 0 | 0 | 0 | 0 | 0 | 4 | K | 2 |  |  |  | ROZPOCET | 0 | 0 | 0 | 0 | 0 | 1 | 0 | 4 | -240619734
| PP |  | Zásyp sypaninou z jakékoliv horniny strojně s uložením výkopku ve vrstvách se zhutněním jam, šachet, rýh nebo kolem objektů v těchto vykopávkách | [14 empty] | PP | 2
| VV |  | "po vybourání UV" 7"ks"*2,00"m3" |  | 14 | [12 empty] | VV | 2 | 2 | True | 1 | ROZPOCET
23 | K | 181351113 | Rozprostření ornice tl vrstvy do 200 mm pl přes 500 m2 v rovině nebo ve svahu do 1:5 strojně | m2 | 746 |  | 0 | CS ÚRS 2023 02 |  | základní |  | 0 | 0 | 0 | 0 | 0 | 4 | K | 2 |  |  |  | ROZPOCET | 0 | 0 | 0 | 0 | 0 | 1 | 0 | 4 | 1628663057
| PP |  | Rozprostření a urovnání ornice v rovině nebo ve svahu sklonu do 1:5 strojně při souvislé ploše přes 500 m2, tl. vrstvy do 200 mm | [14 empty] | PP | 2
| VV |  | Rozprostření ornice tl. 0,15 m | [14 empty] | VV | 2 | 1 | True | 0 | ROZPOCET
| VV |  | "dle kubatur listu" 589,00"m2" |  | 589 | [12 empty] | VV | 2 | 2 | True | 0 | ROZPOCET
| VV |  | "ostrůvky" 55,00"m2" |  | 55 | [12 empty] | VV | 2 | 2 | True | 0 | ROZPOCET
| VV |  | "zeleň" 102,00"m2" |  | 102 | [12 empty] | VV | 2 | 2 | True | 0 | ROZPOCET
| VV |  | Součet |  | 746 | [12 empty] | VV | 2 | 4 | True | 1 | ROZPOCET
24 | M | 10364101.R | zemina pro terénní úpravy - ornice vč případných přesunů po staveništi | t | 141.9 |  | 0 |  |  | základní |  | 0 | 0 | 0 | 0 | 0 | 8 | M | 2 |  |  |  | ROZPOCET | 0 | 0 | 0 | 0 | 0 | 1 | 0 | 4 | -689318446
| PP |  | zemina pro terénní úpravy - ornice vč případných přesunů po staveništi | [14 empty] | PP | 2
| VV |  | "potřebná ornice" 746,00"m2"*0,15 |  | 111.9 | [12 empty] | VV | 2 | 2 | True | 0 | ROZPOCET
| VV |  | "sejmutá ornice" -273,00"m2"*0,15 |  | -40.95 | [12 empty] | VV | 2 | 2 | True | 0 | ROZPOCET
| VV |  | Součet |  | 70.95 | [12 empty] | VV | 2 | 4 | True | 0 | ROZPOCET
| VV |  | "nakupovaná ornice" 70,95"m3"*2,00"t/m3" |  | 141.9 | [12 empty] | VV | 2 | 2 | True | 1 | ROZPOCET
25 | K | 181951112 | Úprava pláně v hornině třídy těžitelnosti I skupiny 1 až 3 se zhutněním strojně | m2 | 3202 |  | 0 | CS ÚRS 2023 02 |  | základní |  | 0 | 0 | 0 | 0 | 0 | 4 | K | 2 |  |  |  | ROZPOCET | 0 | 0 | 0 | 0 | 0 | 1 | 0 | 4 | 1983937137
| PP |  | Úprava pláně vyrovnáním výškových rozdílů strojně v hornině třídy těžitelnosti I, skupiny 1 až 3 se zhutněním | [14 empty] | PP | 2
| VV |  | "vozovka hl. trasy" 1639,00"m2" |  | 1639 | [12 empty] | VV | 2 | 2 | True | 0 | ROZPOCET
| VV |  | "chodníky a nástupiště" 740,00"m2" |  | 740 | [12 empty] | VV | 2 | 2 | True | 0 | ROZPOCET
| VV |  | "ostrůvky" 28,00"m2" |  | 28 | [12 empty] | VV | 2 | 2 | True | 0 | ROZPOCET
| VV |  | "sjezdy" 14,00"m2" |  | 14 | [12 empty] | VV | 2 | 2 | True | 0 | ROZPOCET
| VV |  | "autobusový záliv vlevo" 316,00"m2" |  | 316 | [12 empty] | VV | 2 | 2 | True | 0 | ROZPOCET
| VV |  | "autobusový záliv vpravo" 465,00"m2" |  | 465 | [12 empty] | VV | 2 | 2 | True | 0 | ROZPOCET
| VV |  | Součet |  | 3202 | [12 empty] | VV | 2 | 4 | True | 1 | ROZPOCET
| D | 5 | Komunikace pozemní |  |  |  | 0 |  |  |  |  | 0 |  | 588.5675 |  | 0 | 1 | D | 1 |  |  |  | ROZPOCET | [6 empty] | 0
26 | K | 564851111 | Podklad ze štěrkodrtě ŠD plochy přes 100 m2 tl 150 mm | m2 | 768 |  | 0 | CS ÚRS 2023 02 |  | základní |  | 0 | 0 | 0 | 0 | 0 | 4 | K | 2 |  |  |  | ROZPOCET | 0 | 0 | 0 | 0 | 0 | 1 | 0 | 4 | 1279680676
| PP |  | Podklad ze štěrkodrti ŠD s rozprostřením a zhutněním plochy přes 100 m2, po zhutnění tl. 150 mm | [14 empty] | PP | 2
| VV |  | Dlažba tl 0,06m | [14 empty] | VV | 2 | 1 | True | 0 | ROZPOCET
| VV |  | "varovný pás" 21,00"m2" |  | 21 | [12 empty] | VV | 2 | 2 | True | 0 | ROZPOCET
| VV |  | "signální pás" 50,00"m2" |  | 50 | [12 empty] | VV | 2 | 2 | True | 0 | ROZPOCET
| VV |  | "kontrastní pás" 52,00"m2" |  | 52 | [12 empty] | VV | 2 | 2 | True | 0 | ROZPOCET
| VV |  | "chodníky a nástupiště" 617,00"m2" |  | 617 | [12 empty] | VV | 2 | 2 | True | 0 | ROZPOCET
| VV |  | "ostrůvky" 28,00"m2" |  | 28 | [12 empty] | VV | 2 | 2 | True | 0 | ROZPOCET
| VV |  | Součet |  | 768 | [12 empty] | VV | 2 | 4 | True | 1 | ROZPOCET
27 | K | 564861111 | Podklad ze štěrkodrtě ŠD plochy přes 100 m2 tl 200 mm | m2 | 781 |  | 0 | CS ÚRS 2023 02 |  | základní |  | 0 | 0 | 0 | 0 | 0 | 4 | K | 2 |  |  |  | ROZPOCET | 0 | 0 | 0 | 0 | 0 | 1 | 0 | 4 | 1489659207
| PP |  | Podklad ze štěrkodrti ŠD s rozprostřením a zhutněním plochy přes 100 m2, po zhutnění tl. 200 mm | [14 empty] | PP | 2
| VV |  | "autobusový záliv vlevo" 316,00"m2" |  | 316 | [12 empty] | VV | 2 | 2 | True | 0 | ROZPOCET
| VV |  | "autobusový záliv vpravo" 465,00"m2" |  | 465 | [12 empty] | VV | 2 | 2 | True | 0 | ROZPOCET
| VV |  | Součet |  | 781 | [12 empty] | VV | 2 | 4 | True | 1 | ROZPOCET
28 | K | 564861113 | Podklad ze štěrkodrtě ŠD plochy přes 100 m2 tl 220 mm | m2 | 1639 |  | 0 | CS ÚRS 2023 02 |  | základní |  | 0 | 0 | 0 | 0 | 0 | 4 | K | 2 |  |  |  | ROZPOCET | 0 | 0 | 0 | 0 | 0 | 1 | 0 | 4 | -2125443033
| PP |  | Podklad ze štěrkodrti ŠD s rozprostřením a zhutněním plochy přes 100 m2, po zhutnění tl. 220 mm | [14 empty] | PP | 2
| VV |  | "vozovka hl. trasy" 1639,00"m2" |  | 1639 | [12 empty] | VV | 2 | 2 | True | 1 | ROZPOCET
29 | K | 564871011 | Podklad ze štěrkodrtě ŠD plochy do 100 m2 tl 250 mm | m2 | 14 |  | 0 | CS ÚRS 2023 02 |  | základní |  | 0 | 0 | 0 | 0 | 0 | 4 | K | 2 |  |  |  | ROZPOCET | 0 | 0 | 0 | 0 | 0 | 1 | 0 | 4 | 964017098
| PP |  | Podklad ze štěrkodrti ŠD s rozprostřením a zhutněním plochy jednotlivě do 100 m2, po zhutnění tl. 250 mm | [14 empty] | PP | 2
| VV |  | Dlažba tl 0,08m | [14 empty] | VV | 2 | 1 | True | 0 | ROZPOCET
| VV |  | "varovný pás" 4,00"m2" |  | 4 | [12 empty] | VV | 2 | 2 | True | 0 | ROZPOCET
| VV |  | "sjezdy" 10,00"m2" |  | 10 | [12 empty] | VV | 2 | 2 | True | 0 | ROZPOCET
| VV |  | Součet |  | 14 | [12 empty] | VV | 2 | 4 | True | 1 | ROZPOCET
30 | K | 565155111 | Asfaltový beton vrstva podkladní ACP 16 (obalované kamenivo OKS) tl 70 mm š do 3 m | m2 | 1498 |  | 0 | CS ÚRS 2023 02 |  | základní |  | 0 | 0 | 0 | 0 | 0 | 4 | K | 2 |  |  |  | ROZPOCET | 0 | 0 | 0 | 0 | 0 | 1 | 0 | 4 | -1233544863
| PP |  | Asfaltový beton vrstva podkladní ACP 16 (obalované kamenivo střednězrnné - OKS) s rozprostřením a zhutněním v pruhu šířky přes 1,5 do 3 m, po zhutnění tl. 70 mm | [14 empty] | PP | 2
| VV |  | ACP 16+ 70 mm | [14 empty] | VV | 2 | 1 | True | 0 | ROZPOCET
| VV |  | "vozovka hl. trasy" 1498,00"m2" |  | 1498 | [12 empty] | VV | 2 | 2 | True | 1 | ROZPOCET
31 | K | 567121114 | Podklad ze směsi stmelené cementem SC C 3/4 (SC I) tl 150 mm | m2 | 1599 |  | 0 | CS ÚRS 2023 02 |  | základní |  | 0 | 0 | 0 | 0 | 0 | 4 | K | 2 |  |  |  | ROZPOCET | 0 | 0 | 0 | 0 | 0 | 1 | 0 | 4 | 1566972660
| PP |  | Podklad ze směsi stmelené cementem SC bez dilatačních spár, s rozprostřením a zhutněním SC C 3/4 (SC I), po zhutnění tl. 150 mm | [14 empty] | PP | 2
| VV |  | "vozovka hl. trasy" 1599,00"m2" |  | 1599 | [12 empty] | VV | 2 | 2 | True | 1 | ROZPOCET
32 | K | 567142111 | Podklad ze směsi stmelené cementem SC C 8/10 (KSC I) tl 210 mm | m2 | 754 |  | 0 | CS ÚRS 2023 02 |  | základní |  | 0 | 0 | 0 | 0 | 0 | 4 | K | 2 |  |  |  | ROZPOCET | 0 | 0 | 0 | 0 | 0 | 1 | 0 | 4 | -228349532
| PP |  | Podklad ze směsi stmelené cementem SC bez dilatačních spár, s rozprostřením a zhutněním SC C 8/10 (KSC I), po zhutnění tl. 210 mm | [14 empty] | PP | 2
| VV |  | "autobusový záliv vlevo" 295,00"m2" |  | 295 | [12 empty] | VV | 2 | 2 | True | 0 | ROZPOCET
| VV |  | "autobusový záliv vpravo" 459,00"m2" |  | 459 | [12 empty] | VV | 2 | 2 | True | 0 | ROZPOCET
| VV |  | Součet |  | 754 | [12 empty] | VV | 2 | 4 | True | 1 | ROZPOCET
33 | K | 569903311 | Zřízení zemních krajnic se zhutněním | m3 | 53 |  | 0 | CS ÚRS 2023 02 |  | základní |  | 0 | 0 | 0 | 0 | 0 | 4 | K | 2 |  |  |  | ROZPOCET | 0 | 0 | 0 | 0 | 0 | 1 | 0 | 4 | -2118003858
| PP |  | Zřízení zemních krajnic z hornin jakékoliv třídy se zhutněním | [14 empty] | PP | 2
| VV |  | "dosypávka krajnic ze zeminy" 53,00"m3" |  | 53 | [12 empty] | VV | 2 | 2 | True | 1 | ROZPOCET
34 | K | 571901111 | Posyp krytu kamenivem drceným nebo těženým do 5 kg/m2 | m2 | 1599 |  | 0 | CS ÚRS 2023 02 |  | základní |  | 0 | 0 | 0 | 0 | 0 | 4 | K | 2 |  |  |  | ROZPOCET | 0 | 0 | 0 | 0 | 0 | 1 | 0 | 4 | 270265576
| PP |  | Posyp podkladu nebo krytu s rozprostřením a zhutněním kamenivem drceným nebo těženým, v množství do 5 kg/m2 | [14 empty] | PP | 2
| VV |  | na infiltrační postřik | [14 empty] | VV | 2 | 1 | True | 0 | ROZPOCET
| VV |  | "vozovka hl. trasy" 1599,00"m2" |  | 1599 | [12 empty] | VV | 2 | 2 | True | 1 | ROZPOCET
35 | K | 573191111 | Postřik infiltrační kationaktivní emulzí v množství 1 kg/m2 | m2 | 1599 |  | 0 | CS ÚRS 2023 02 |  | základní |  | 0 | 0 | 0 | 0 | 0 | 4 | K | 2 |  |  |  | ROZPOCET | 0 | 0 | 0 | 0 | 0 | 1 | 0 | 4 | -1685136025
| PP |  | Postřik infiltrační kationaktivní emulzí v množství 1,00 kg/m2 | [14 empty] | PP | 2
| VV |  | PI-C 0,7 kg/m2 | [14 empty] | VV | 2 | 1 | True | 0 | ROZPOCET
| VV |  | "vozovka hl. trasy" 1599,00"m2" |  | 1599 | [12 empty] | VV | 2 | 2 | True | 1 | ROZPOCET
36 | K | 573231107 | Postřik živičný spojovací ze silniční emulze v množství 0,40 kg/m2 | m2 | 1498 |  | 0 | CS ÚRS 2023 02 |  | základní |  | 0 | 0 | 0 | 0 | 0 | 4 | K | 2 |  |  |  | ROZPOCET | 0 | 0 | 0 | 0 | 0 | 1 | 0 | 4 | 1806523552
| PP |  | Postřik spojovací PS bez posypu kamenivem ze silniční emulze, v množství 0,40 kg/m2 | [14 empty] | PP | 2
| VV |  | PS-C 0,35 kg/m2 | [14 empty] | VV | 2 | 1 | True | 0 | ROZPOCET
| VV |  | "vozovka hl. trasy" 1498,00"m2" |  | 1498 | [12 empty] | VV | 2 | 2 | True | 1 | ROZPOCET
37 | K | 573231107.R | Postřik živičný spojovací ze silniční emulze v množství 0,40 kg/m2 MODIFIKOVANÝ | m2 | 1498 |  | 0 |  |  | základní |  | 0 | 0 | 0 | 0 | 0 | 4 | K | 2 |  |  |  | ROZPOCET | 0 | 0 | 0 | 0 | 0 | 1 | 0 | 4 | -39497430
| PP |  | Postřik živičný spojovací ze silniční emulze v množství 0,40 kg/m2 MODIFIKOVANÝ | [14 empty] | PP | 2
| VV |  | PS-CP 0,35 kg/m2 | [14 empty] | VV | 2 | 1 | True | 0 | ROZPOCET
| VV |  | "vozovka hl. trasy" 1498,00"m2" |  | 1498 | [12 empty] | VV | 2 | 2 | True | 1 | ROZPOCET
38 | K | 577134131 | Asfaltový beton vrstva obrusná ACO 11 (ABS) tř. I tl 40 mm š do 3 m z modifikovaného asfaltu | m2 | 1498 |  | 0 | CS ÚRS 2023 02 |  | základní |  | 0 | 0 | 0 | 0 | 0 | 4 | K | 2 |  |  |  | ROZPOCET | 0 | 0 | 0 | 0 | 0 | 1 | 0 | 4 | 165090649
| PP |  | Asfaltový beton vrstva obrusná ACO 11 (ABS) s rozprostřením a se zhutněním z modifikovaného asfaltu v pruhu šířky přes do 1,5 do 3 m, po zhutnění tl. 40 mm | [14 empty] | PP | 2
| VV |  | ACO 11+ 40 mm MODIF | [14 empty] | VV | 2 | 1 | True | 0 | ROZPOCET
| VV |  | "vozovka hl. trasy" 1498,00"m2" |  | 1498 | [12 empty] | VV | 2 | 2 | True | 1 | ROZPOCET
39 | K | 577155112 | Asfaltový beton vrstva ložní ACL 16 (ABH) tl 60 mm š do 3 m z nemodifikovaného asfaltu | m2 | 1498 |  | 0 | CS ÚRS 2023 02 |  | základní |  | 0 | 0 | 0 | 0 | 0 | 4 | K | 2 |  |  |  | ROZPOCET | 0 | 0 | 0 | 0 | 0 | 1 | 0 | 4 | 1352908937
| PP |  | Asfaltový beton vrstva ložní ACL 16 (ABH) s rozprostřením a zhutněním z nemodifikovaného asfaltu v pruhu šířky do 3 m, po zhutnění tl. 60 mm | [14 empty] | PP | 2
| VV |  | ACL 16+ 60 mm | [14 empty] | VV | 2 | 1 | True | 0 | ROZPOCET
| VV |  | "vozovka hl. trasy" 1498,00"m2" |  | 1498 | [12 empty] | VV | 2 | 2 | True | 1 | ROZPOCET
40 | K | 591111111 | Kladení dlažby z kostek velkých z kamene do lože z kameniva těženého tl 50 mm | m2 | 685 |  | 0 | CS ÚRS 2023 02 |  | základní |  | 0 | 0.1837 | 125.8345 | 0 | 0 | 4 | K | 2 |  |  |  | ROZPOCET | 0 | 0 | 0 | 0 | 0 | 1 | 0 | 4 | -350697696
| PP |  | Kladení dlažby z kostek s provedením lože do tl. 50 mm, s vyplněním spár, s dvojím beraněním a se smetením přebytečného materiálu na krajnici velkých z kamene, do lože z kameniva těženého | [14 empty] | PP | 2
| VV |  | "autobusový záliv vlevo" 243,00"m2" |  | 243 | [12 empty] | VV | 2 | 2 | True | 0 | ROZPOCET
| VV |  | "autobusový záliv vpravo" 442,00"m2" |  | 442 | [12 empty] | VV | 2 | 2 | True | 0 | ROZPOCET
| VV |  | Součet |  | 685 | [12 empty] | VV | 2 | 4 | True | 1 | ROZPOCET
41 | M | 58381008.R | kostka dlažební velká tl 0,16m | m2 | 691.85 |  | 0 |  |  | základní |  | 0 | 0.417 | 288.5014 | 0 | 0 | 8 | M | 2 |  |  |  | ROZPOCET | 0 | 0 | 0 | 0 | 0 | 1 | 0 | 4 | 1024545062
| PP |  | kostka dlažební velká tl 0,16m | [14 empty] | PP | 2
| VV |  | 685,00"m2" |  | 685 | [12 empty] | VV | 2 | 2 | True | 1 | ROZPOCET
| VV |  | 685*1,01 'Přepočtené koeficientem množství |  | 691.85 | [12 empty] | VV | 2 | 2 | False | 1 | ROZPOCET
42 | K | 596211113 | Kladení zámkové dlažby komunikací pro pěší ručně tl 60 mm skupiny A pl přes 300 m2 | m2 | 768 |  | 0 | CS ÚRS 2023 02 |  | základní |  | 0 | 0.08922 | 68.521 | 0 | 0 | 4 | K | 2 |  |  |  | ROZPOCET | 0 | 0 | 0 | 0 | 0 | 1 | 0 | 4 | 1273905114
| PP |  | Kladení dlažby z betonových zámkových dlaždic komunikací pro pěší ručně s ložem z kameniva těženého nebo drceného tl. do 40 mm, s vyplněním spár s dvojitým hutněním, vibrováním a se smetením přebytečného materiálu na krajnici tl. 60 mm skupiny A, pro plochy přes 300 m2 | [14 empty] | PP | 2
| VV |  | "varovný pás" 21,00"m2" |  | 21 | [12 empty] | VV | 2 | 2 | True | 0 | ROZPOCET
| VV |  | "signální pás" 50,00"m2" |  | 50 | [12 empty] | VV | 2 | 2 | True | 0 | ROZPOCET
| VV |  | "kontrastní pás" 52,00"m2" |  | 52 | [12 empty] | VV | 2 | 2 | True | 0 | ROZPOCET
| VV |  | "chodníky a nástupiště" 617,00"m2" |  | 617 | [12 empty] | VV | 2 | 2 | True | 0 | ROZPOCET
| VV |  | "ostrůvky" 28,00"m2" |  | 28 | [12 empty] | VV | 2 | 2 | True | 0 | ROZPOCET
| VV |  | Součet |  | 768 | [12 empty] | VV | 2 | 4 | True | 1 | ROZPOCET
43 | M | 59245018 | dlažba tvar obdélník betonová 200x100x60mm přírodní | m2 | 651.45 |  | 0 | CS ÚRS 2023 02 |  | základní |  | 0 | 0.131 | 85.34 | 0 | 0 | 8 | M | 2 |  |  |  | ROZPOCET | 0 | 0 | 0 | 0 | 0 | 1 | 0 | 4 | 1293470415
| PP |  | dlažba tvar obdélník betonová 200x100x60mm přírodní | [14 empty] | PP | 2
| VV |  | "chodníky a nástupiště" 617,00"m2" |  | 617 | [12 empty] | VV | 2 | 2 | True | 0 | ROZPOCET
| VV |  | "ostrůvky" 28,00"m2" |  | 28 | [12 empty] | VV | 2 | 2 | True | 0 | ROZPOCET
| VV |  | Součet |  | 645 | [12 empty] | VV | 2 | 4 | True | 1 | ROZPOCET
| VV |  | 645*1,01 'Přepočtené koeficientem množství |  | 651.45 | [12 empty] | VV | 2 | 2 | False | 1 | ROZPOCET
44 | M | 59245006 | dlažba tvar obdélník betonová pro nevidomé 200x100x60mm barevná | m2 | 124.23 |  | 0 | CS ÚRS 2023 02 |  | základní |  | 0 | 0.131 | 16.2741 | 0 | 0 | 8 | M | 2 |  |  |  | ROZPOCET | 0 | 0 | 0 | 0 | 0 | 1 | 0 | 4 | 1533590086
| PP |  | dlažba tvar obdélník betonová pro nevidomé 200x100x60mm barevná | [14 empty] | PP | 2
| VV |  | "varovný pás" 21,00"m2" |  | 21 | [12 empty] | VV | 2 | 2 | True | 0 | ROZPOCET
| VV |  | "signální pás" 50,00"m2" |  | 50 | [12 empty] | VV | 2 | 2 | True | 0 | ROZPOCET
| VV |  | "kontrastní pás" 52,00"m2" |  | 52 | [12 empty] | VV | 2 | 2 | True | 0 | ROZPOCET
| VV |  | Součet |  | 123 | [12 empty] | VV | 2 | 4 | True | 1 | ROZPOCET
| VV |  | 123*1,01 'Přepočtené koeficientem množství |  | 124.23 | [12 empty] | VV | 2 | 2 | False | 1 | ROZPOCET
45 | K | 596211114 | Příplatek za kombinaci dvou barev u kladení betonových dlažeb komunikací pro pěší ručně tl 60 mm skupiny A | m2 | 768 |  | 0 | CS ÚRS 2023 02 |  | základní |  | 0 | 0 | 0 | 0 | 0 | 4 | K | 2 |  |  |  | ROZPOCET | 0 | 0 | 0 | 0 | 0 | 1 | 0 | 4 | -287290564
| PP |  | Kladení dlažby z betonových zámkových dlaždic komunikací pro pěší ručně s ložem z kameniva těženého nebo drceného tl. do 40 mm, s vyplněním spár s dvojitým hutněním, vibrováním a se smetením přebytečného materiálu na krajnici tl. 60 mm skupiny A, pro plochy Příplatek k cenám za dlažbu z prvků dvou barev | [14 empty] | PP | 2
| VV |  | "dlažba" 768,00"m2" |  | 768 | [12 empty] | VV | 2 | 2 | True | 1 | ROZPOCET
46 | K | 596212210 | Kladení zámkové dlažby pozemních komunikací ručně tl 80 mm skupiny A pl do 50 m2 | m2 | 14 |  | 0 | CS ÚRS 2023 02 |  | základní |  | 0 | 0.11162 | 1.5627 | 0 | 0 | 4 | K | 2 |  |  |  | ROZPOCET | 0 | 0 | 0 | 0 | 0 | 1 | 0 | 4 | -986524674
| PP |  | Kladení dlažby z betonových zámkových dlaždic pozemních komunikací ručně s ložem z kameniva těženého nebo drceného tl. do 50 mm, s vyplněním spár, s dvojitým hutněním vibrováním a se smetením přebytečného materiálu na krajnici tl. 80 mm skupiny A, pro plochy do 50 m2 | [14 empty] | PP | 2
| VV |  | Dlažba tl 0,08m | [14 empty] | VV | 2 | 1 | True | 0 | ROZPOCET
| VV |  | "varovný pás" 4,00"m2" |  | 4 | [12 empty] | VV | 2 | 2 | True | 0 | ROZPOCET
| VV |  | "sjezdy" 10,00"m2" |  | 10 | [12 empty] | VV | 2 | 2 | True | 0 | ROZPOCET
| VV |  | Součet |  | 14 | [12 empty] | VV | 2 | 4 | True | 1 | ROZPOCET
47 | M | 59245005 | dlažba tvar obdélník betonová 200x100x80mm barevná | m2 | 10.3 |  | 0 | CS ÚRS 2023 02 |  | základní |  | 0 | 0.176 | 1.8128 | 0 | 0 | 8 | M | 2 |  |  |  | ROZPOCET | 0 | 0 | 0 | 0 | 0 | 1 | 0 | 4 | -715908238
| PP |  | dlažba tvar obdélník betonová 200x100x80mm barevná | [14 empty] | PP | 2
| VV |  | "sjezdy" 10,00"m2" |  | 10 | [12 empty] | VV | 2 | 2 | True | 1 | ROZPOCET
| VV |  | 10*1,03 'Přepočtené koeficientem množství |  | 10.3 | [12 empty] | VV | 2 | 2 | False | 1 | ROZPOCET
48 | M | 59245226 | dlažba tvar obdélník betonová pro nevidomé 200x100x80mm barevná | m2 | 4.12 |  | 0 | CS ÚRS 2023 02 |  | základní |  | 0 | 0.175 | 0.721 | 0 | 0 | 8 | M | 2 |  |  |  | ROZPOCET | 0 | 0 | 0 | 0 | 0 | 1 | 0 | 4 | 542670766
| PP |  | dlažba tvar obdélník betonová pro nevidomé 200x100x80mm barevná | [14 empty] | PP | 2
| VV |  | "varovný pás" 4,00"m2" |  | 4 | [12 empty] | VV | 2 | 2 | True | 1 | ROZPOCET
| VV |  | 4*1,03 'Přepočtené koeficientem množství |  | 4.12 | [12 empty] | VV | 2 | 2 | False | 1 | ROZPOCET
49 | K | 596212214 | Příplatek za kombinaci dvou barev u betonových dlažeb pozemních komunikací ručně tl 80 mm skupiny A | m2 | 14 |  | 0 | CS ÚRS 2023 02 |  | základní |  | 0 | 0 | 0 | 0 | 0 | 4 | K | 2 |  |  |  | ROZPOCET | 0 | 0 | 0 | 0 | 0 | 1 | 0 | 4 | -1943377536
| PP |  | Kladení dlažby z betonových zámkových dlaždic pozemních komunikací ručně s ložem z kameniva těženého nebo drceného tl. do 50 mm, s vyplněním spár, s dvojitým hutněním vibrováním a se smetením přebytečného materiálu na krajnici tl. 80 mm skupiny A, pro plochy Příplatek k cenám za dlažbu z prvků dvou barev | [14 empty] | PP | 2
| VV |  | "dlažba" 14,00"m2" |  | 14 | [12 empty] | VV | 2 | 2 | True | 1 | ROZPOCET
| D | 8 | Trubní vedení |  |  |  | 0 |  |  |  |  | 0 |  | 0 |  | 0.28 | 1 | D | 1 |  |  |  | ROZPOCET | [6 empty] | 0
50 | K | 871365811 | Bourání stávajícího potrubí z PVC nebo PP DN přes 150 do 250 | m | 70 |  | 0 | CS ÚRS 2023 02 |  | základní |  | 0 | 0 | 0 | 0.004 | 0.28 | 4 | K | 2 |  |  |  | ROZPOCET | 0 | 0 | 0 | 0 | 0 | 1 | 0 | 4 | -17065632
| PP |  | Bourání stávajícího potrubí z PVC nebo polypropylenu PP v otevřeném výkopu DN přes 150 do 250 | [14 empty] | PP | 2
| VV |  | "přípojky k UV" 7"ks"*10,00"m" |  | 70 | [12 empty] | VV | 2 | 2 | True | 1 | ROZPOCET
51 | K | 899000000 | Výšková úprava šachet pomocí prstenců - kompletní provedení | ks | 9 |  | 0 |  |  | základní |  | 0 | 0 | 0 | 0 | 0 | 4 | K | 2 |  |  |  | ROZPOCET | 0 | 0 | 0 | 0 | 0 | 1 | 0 | 4 | 827859407
| PP |  | Výšková úprava šachet pomocí prstenců - kompletní provedení | [14 empty] | PP | 2
| P |  | Poznámka k položce: Dle aktuálního stavu - předpoklad 1-3 prstence | [14 empty] | P | 2
| VV |  | "úprava poklopů" 9"ks" |  | 9 | [12 empty] | VV | 2 | 2 | True | 1 | ROZPOCET
52 | K | 899000001 | Zaslepení odbočky pro vybouranou přípojku UV - kompletní provedení | ks | 7 |  | 0 |  |  | základní |  | 0 | 0 | 0 | 0 | 0 | 4 | K | 2 |  |  |  | ROZPOCET | 0 | 0 | 0 | 0 | 0 | 1 | 0 | 4 | -945282917
| PP |  | Položka obsahuje - způsob zaslepení: Odbočka rušených přípojek od uličních vpustí bude vždy odkryta výkopem v místě napojení na stoku, následně bude odstraněna a otvor na stoce bude překryt nerezovým plechem tl. 1,0 mm a stoka bude v šíři 300 mm na každou stranu od otvoru přebetonována s vložením kari sítě 100x100x6 mm. Beton min. tl. 150 mm C20/25. | [14 empty] | PP | 2
| VV |  | 7"ks" |  | 7 | [12 empty] | VV | 2 | 2 | True | 1 | ROZPOCET
53 | K | 899000002 | D+M plastové chráničky půlené DN100 vč uložení zasažených sítí do této chráničky a její zatěsnění | m | 65 |  | 0 |  |  | základní |  | 0 | 0 | 0 | 0 | 0 | 4 | K | 2 |  |  |  | ROZPOCET | 0 | 0 | 0 | 0 | 0 | 1 | 0 | 4 | -874816905
| PP |  | D+M plastové chráničky půlené DN100 vč uložení zasažených sítí do této chráničky a její zatěsnění | [14 empty] | PP | 2
| VV |  | 65,00"m" |  | 65 | [12 empty] | VV | 2 | 2 | True | 1 | ROZPOCET
| D | 9 | Ostatní konstrukce a práce, bourání |  |  |  | 0 |  |  |  |  | 0 |  | 286.1936 |  | 31.75 | 1 | D | 1 |  |  |  | ROZPOCET | [6 empty] | 0
54 | K | 916131213 | Osazení silničního obrubníku betonového stojatého s boční opěrou do lože z betonu prostého | m | 658.5 |  | 0 | CS ÚRS 2023 02 |  | základní |  | 0 | 0.1554 | 102.3309 | 0 | 0 | 4 | K | 2 |  |  |  | ROZPOCET | 0 | 0 | 0 | 0 | 0 | 1 | 0 | 4 | -1430465358
| PP |  | Osazení silničního obrubníku betonového se zřízením lože, s vyplněním a zatřením spár cementovou maltou stojatého s boční opěrou z betonu prostého, do lože z betonu prostého | [14 empty] | PP | 2
| VV |  | (38,00+13,50+16,00+412,00+179,00)"m" |  | 658.5 | [12 empty] | VV | 2 | 2 | True | 1 | ROZPOCET
55 | M | 59217031 | obrubník betonový silniční 1000x150x250mm | m | 412 |  | 0 | CS ÚRS 2023 02 |  | základní |  | 0 | 0.08 | 32.96 | 0 | 0 | 8 | M | 2 |  |  |  | ROZPOCET | 0 | 0 | 0 | 0 | 0 | 1 | 0 | 4 | 1311500770
| PP |  | obrubník betonový silniční 1000x150x250mm | [14 empty] | PP | 2
| VV |  | 412,00"m" |  | 412 | [12 empty] | VV | 2 | 2 | True | 1 | ROZPOCET
56 | M | 59217031.R | obrubník betonový silniční obloukový 150x250mm | m | 13.5 |  | 0 |  |  | základní |  | 0 | 0.08 | 1.08 | 0 | 0 | 8 | M | 2 |  |  |  | ROZPOCET | 0 | 0 | 0 | 0 | 0 | 1 | 0 | 4 | 1613013005
| PP |  | obrubník betonový silniční obloukový 150x250mm | [14 empty] | PP | 2
| VV |  | 13,50"m" |  | 13.5 | [12 empty] | VV | 2 | 2 | True | 1 | ROZPOCET
57 | M | 59217030 | obrubník betonový silniční přechodový 1000x150x150-250mm | m | 16 |  | 0 | CS ÚRS 2023 02 |  | základní |  | 0 | 0.06567 | 1.0507 | 0 | 0 | 8 | M | 2 |  |  |  | ROZPOCET | 0 | 0 | 0 | 0 | 0 | 1 | 0 | 4 | 1476283180
| PP |  | obrubník betonový silniční přechodový 1000x150x150-250mm | [14 empty] | PP | 2
| VV |  | 16,00"m" |  | 16 | [12 empty] | VV | 2 | 2 | True | 1 | ROZPOCET
58 | M | 59217029 | obrubník betonový silniční nájezdový 1000x150x150mm | m | 38 |  | 0 | CS ÚRS 2023 02 |  | základní |  | 0 | 0.0483 | 1.8354 | 0 | 0 | 8 | M | 2 |  |  |  | ROZPOCET | 0 | 0 | 0 | 0 | 0 | 1 | 0 | 4 | 1904197359
| PP |  | obrubník betonový silniční nájezdový 1000x150x150mm | [14 empty] | PP | 2
| VV |  | "sjezdy" 13,00"m" |  | 13 | [12 empty] | VV | 2 | 2 | True | 0 | ROZPOCET
| VV |  | "přechody" 25,00"m" |  | 25 | [12 empty] | VV | 2 | 2 | True | 0 | ROZPOCET
| VV |  | Součet |  | 38 | [12 empty] | VV | 2 | 4 | True | 1 | ROZPOCET
59 | M | 59217033 | obrubník betonový silniční 1000x100x300mm | m | 179 |  | 0 | CS ÚRS 2023 02 |  | základní |  | 0 | 0.102 | 18.258 | 0 | 0 | 8 | M | 2 |  |  |  | ROZPOCET | 0 | 0 | 0 | 0 | 0 | 1 | 0 | 4 | 673298146
| PP |  | obrubník betonový silniční 1000x100x300mm | [14 empty] | PP | 2
| VV |  | "zapuštěný - rozhraní ploch" 179,00"m" |  | 179 | [12 empty] | VV | 2 | 2 | True | 1 | ROZPOCET
60 | K | 916331112 | Osazení zahradního obrubníku betonového do lože z betonu s boční opěrou | m | 348 |  | 0 | CS ÚRS 2023 02 |  | základní |  | 0 | 0.10095 | 35.1306 | 0 | 0 | 4 | K | 2 |  |  |  | ROZPOCET | 0 | 0 | 0 | 0 | 0 | 1 | 0 | 4 | -737150345
| PP |  | Osazení zahradního obrubníku betonového s ložem tl. od 50 do 100 mm z betonu prostého tř. C 12/15 s boční opěrou z betonu prostého tř. C 12/15 | [14 empty] | PP | 2
| VV |  | "podél chodníků a nástupišť" 348,00"m" |  | 348 | [12 empty] | VV | 2 | 2 | True | 1 | ROZPOCET
61 | M | 59217012 | obrubník betonový zahradní 500x80x250mm | m | 348 |  | 0 | CS ÚRS 2023 02 |  | základní |  | 0 | 0.046 | 16.008 | 0 | 0 | 8 | M | 2 |  |  |  | ROZPOCET | 0 | 0 | 0 | 0 | 0 | 1 | 0 | 4 | -341855516
| PP |  | obrubník betonový zahradní 500x80x250mm | [14 empty] | PP | 2
62 | K | 916431112 | Osazení bezbariérového betonového obrubníku do betonového lože tl 150 mm s boční opěrou | m | 135 |  | 0 | CS ÚRS 2023 02 |  | základní |  | 0 | 0.34613 | 46.7276 | 0 | 0 | 4 | K | 2 |  |  |  | ROZPOCET | 0 | 0 | 0 | 0 | 0 | 1 | 0 | 4 | 577200556
| PP |  | Osazení betonového bezbariérového obrubníku s ložem betonovým tl. 150 mm úložná šířka do 400 mm s boční opěrou | [14 empty] | PP | 2
63 | M | 59217041.R | obrubník betonový bezbariérový - kompletní sestava | m | 135 |  | 0 |  |  | základní |  | 0 | 0.225 | 30.375 | 0 | 0 | 8 | M | 2 |  |  |  | ROZPOCET | 0 | 0 | 0 | 0 | 0 | 1 | 0 | 4 | -255245562
| PP |  | obrubník betonový bezbariérový - kompletní sestava | [14 empty] | PP | 2
| VV |  | obrubník silniční autobusový | [14 empty] | VV | 2 | 1 | True | 0 | ROZPOCET
| VV |  | "vpravo" 65,00"m" |  | 65 | [12 empty] | VV | 2 | 2 | True | 0 | ROZPOCET
| VV |  | "vlevo" 70,00"m" |  | 70 | [12 empty] | VV | 2 | 2 | True | 0 | ROZPOCET
| VV |  | Součet |  | 135 | [12 empty] | VV | 2 | 4 | True | 1 | ROZPOCET
64 | K | 919112233 | Řezání spár pro vytvoření komůrky š 20 mm hl 40 mm pro těsnící zálivku v živičném krytu | m | 577 |  | 0 | CS ÚRS 2023 02 |  | základní |  | 0 | 1e-05 | 0.00577 | 0 | 0 | 4 | K | 2 |  |  |  | ROZPOCET | 0 | 0 | 0 | 0 | 0 | 1 | 0 | 4 | 1419683017
| PP |  | Řezání dilatačních spár v živičném krytu vytvoření komůrky pro těsnící zálivku šířky 20 mm, hloubky 40 mm | [14 empty] | PP | 2
| VV |  | "podél obrubníků" 577,00"m" |  | 577 | [12 empty] | VV | 2 | 2 | True | 1 | ROZPOCET
65 | K | 919122132 | Těsnění spár zálivkou za tepla pro komůrky š 20 mm hl 40 mm s těsnicím profilem | m | 577 |  | 0 | CS ÚRS 2023 02 |  | základní |  | 0 | 0.00034 | 0.19618 | 0 | 0 | 4 | K | 2 |  |  |  | ROZPOCET | 0 | 0 | 0 | 0 | 0 | 1 | 0 | 4 | -1354387661
| PP |  | Utěsnění dilatačních spár zálivkou za tepla v cementobetonovém nebo živičném krytu včetně adhezního nátěru s těsnicím profilem pod zálivkou, pro komůrky šířky 20 mm, hloubky 40 mm | [14 empty] | PP | 2
| VV |  | "podél obrubníků" 577,00"m" |  | 577 | [12 empty] | VV | 2 | 2 | True | 1 | ROZPOCET
66 | K | 919732211 | Styčná spára napojení nového živičného povrchu na stávající za tepla š 15 mm hl 25 mm s prořezáním | m | 386 |  | 0 | CS ÚRS 2023 02 |  | základní |  | 0 | 0.00061 | 0.23546 | 0 | 0 | 4 | K | 2 |  |  |  | ROZPOCET | 0 | 0 | 0 | 0 | 0 | 1 | 0 | 4 | 1407104430
| PP |  | Styčná pracovní spára při napojení nového živičného povrchu na stávající se zalitím za tepla modifikovanou asfaltovou hmotou s posypem vápenným hydrátem šířky do 15 mm, hloubky do 25 mm včetně prořezání spáry | [14 empty] | PP | 2
| VV |  | "křižovatky, rozhraní ploch" 261,00"m" |  | 261 | [12 empty] | VV | 2 | 2 | True | 0 | ROZPOCET
| VV |  | "podélná spára – kvůli případné časové prodlevě výstavby pravé a levé polovinyh" 125,00"m" |  | 125 | [12 empty] | VV | 2 | 2 | True | 0 | ROZPOCET
| VV |  | Součet |  | 386 | [12 empty] | VV | 2 | 4 | True | 1 | ROZPOCET
67 | K | 919735113 | Řezání stávajícího živičného krytu hl přes 100 do 150 mm | m | 98 |  | 0 | CS ÚRS 2023 02 |  | základní |  | 0 | 0 | 0 | 0 | 0 | 4 | K | 2 |  |  |  | ROZPOCET | 0 | 0 | 0 | 0 | 0 | 1 | 0 | 4 | -1806649098
| PP |  | Řezání stávajícího živičného krytu nebo podkladu hloubky přes 100 do 150 mm | [14 empty] | PP | 2
| VV |  | "stáv asfalt" 98,00"m" |  | 98 | [12 empty] | VV | 2 | 2 | True | 1 | ROZPOCET
68 | K | 938908411 | Čištění vozovek splachováním vodou | m2 | 2965 |  | 0 | CS ÚRS 2023 02 |  | základní |  | 0 | 0 | 0 | 0.01 | 29.65 | 4 | K | 2 |  |  |  | ROZPOCET | 0 | 0 | 0 | 0 | 0 | 1 | 0 | 4 | -1069188577
| PP |  | Čištění vozovek splachováním vodou povrchu podkladu nebo krytu živičného, betonového nebo dlážděného | [14 empty] | PP | 2
| VV |  | "úklid povrchů po stavbě" (1498,00+685,00+14,00+768,00)"m2" |  | 2965 | [12 empty] | VV | 2 | 2 | True | 1 | ROZPOCET
69 | K | 966006811 | Odstranění mobilního obrubníku plastového | m | 134 |  | 0 | CS ÚRS 2023 02 |  | základní |  | 0 | 0 | 0 | 0 | 0 | 4 | K | 2 |  |  |  | ROZPOCET | 0 | 0 | 0 | 0 | 0 | 1 | 0 | 4 | 1448593899
| PP |  | Odstranění mobilního obrubníku s odklizením materiálu na vzdálenost do 20 m nebo s naložením na dopravní prostředek plastového | [14 empty] | PP | 2
| VV |  | "provizorní pbrubníky" 134,00"m" |  | 134 | [12 empty] | VV | 2 | 2 | True | 1 | ROZPOCET
70 | K | 966870000 | Vybourání uliční vpusti - kompletní provedení | ks | 7 |  | 0 |  |  | základní |  | 0 | 0 | 0 | 0.3 | 2.1 | 4 | K | 2 |  |  |  | ROZPOCET | 0 | 0 | 0 | 0 | 0 | 1 | 0 | 4 | 254330741
| PP |  | položka zahrnuje: - kompletní bourací práce včetně nezbytného rozsahu zemních prací - veškeré další práce plynoucí z technologického předpisu a z platných předpisů | [14 empty] | PP | 2
| VV |  | 7"ks" |  | 7 | [12 empty] | VV | 2 | 2 | True | 1 | ROZPOCET
| D | 997 | Přesun sutě |  |  |  | 0 |  |  |  |  | 0 |  | 0 |  | 0 | 1 | D | 1 |  |  |  | ROZPOCET | [6 empty] | 0
71 | K | 997013511.R | Odvoz suti a vybouraných hmot z meziskládky na skládku s naložením a se složením do vzdálenosti dle možností zhotovitele - SKLÁDKA | t | 2.38 |  | 0 |  |  | základní |  | 0 | 0 | 0 | 0 | 0 | 4 | K | 2 |  |  |  | ROZPOCET | 0 | 0 | 0 | 0 | 0 | 1 | 0 | 4 | -2138523256
| PP |  | Odvoz suti a vybouraných hmot z meziskládky na skládku s naložením a se složením, do vzdálenosti dle možností zhotovitele - SKLÁDKA | [14 empty] | PP | 2
| VV |  | "UV" 2,10"t" |  | 2.1 | [12 empty] | VV | 2 | 2 | True | 0 | ROZPOCET
| VV |  | "plastové potrubí" 0,28"t" |  | 0.28 | [12 empty] | VV | 2 | 2 | True | 0 | ROZPOCET
| VV |  | Součet |  | 2.38 | [12 empty] | VV | 2 | 4 | True | 1 | ROZPOCET
72 | K | 997013631 | Poplatek za uložení na skládce (skládkovné) stavebního odpadu směsného kód odpadu 17 09 04 | t | 0.28 |  | 0 | CS ÚRS 2023 02 |  | základní |  | 0 | 0 | 0 | 0 | 0 | 4 | K | 2 |  |  |  | ROZPOCET | 0 | 0 | 0 | 0 | 0 | 1 | 0 | 4 | 437327373
| PP |  | Poplatek za uložení stavebního odpadu na skládce (skládkovné) směsného stavebního a demoličního zatříděného do Katalogu odpadů pod kódem 17 09 04 | [14 empty] | PP | 2
| VV |  | "plastové potrubí" 0,28"t" |  | 0.28 | [12 empty] | VV | 2 | 2 | True | 1 | ROZPOCET
73 | K | 997013635.R | Poplatek za uložení na skládce (skládkovné) odpadu z čištění komunikací | t | 29.65 |  | 0 |  |  | základní |  | 0 | 0 | 0 | 0 | 0 | 4 | K | 2 |  |  |  | ROZPOCET | 0 | 0 | 0 | 0 | 0 | 1 | 0 | 4 | 10143738
| PP |  | Poplatek za uložení na skládce (skládkovné) odpadu z čištění komunikací | [14 empty] | PP | 2
| VV |  | "smetky z čištění komunikace" 29,65"t" |  | 29.65 | [12 empty] | VV | 2 | 2 | True | 1 | ROZPOCET
74 | K | 997013875 | Poplatek za uložení stavebního odpadu na recyklační skládce (skládkovné) asfaltového bez obsahu dehtu zatříděného do Katalogu odpadů pod kódem 17 03 02 | t | 1094.76 |  | 0 | CS ÚRS 2023 02 |  | základní |  | 0 | 0 | 0 | 0 | 0 | 4 | K | 2 |  |  |  | ROZPOCET | 0 | 0 | 0 | 0 | 0 | 1 | 0 | 4 | 1290882987
| PP |  | Poplatek za uložení stavebního odpadu na recyklační skládce (skládkovné) asfaltového bez obsahu dehtu zatříděného do Katalogu odpadů pod kódem 17 03 02 | [14 empty] | PP | 2
| VV |  | "živice" (15,84+1078,92)"t" |  | 1094.76 | [12 empty] | VV | 2 | 2 | True | 1 | ROZPOCET
75 | K | 997221551.R | Vodorovná doprava suti ze sypkých materiálů do vzdálenosti dle možností zhotovitele - SKLÁDKA | t | 1804.203 |  | 0 |  |  | základní |  | 0 | 0 | 0 | 0 | 0 | 4 | K | 2 |  |  |  | ROZPOCET | 0 | 0 | 0 | 0 | 0 | 1 | 0 | 4 | 751675330
| PP |  | Vodorovná doprava suti bez naložení, ale se složením a s hrubým urovnáním ze sypkých materiálů do vzdálenosti dle možností zhotovitele - SKLÁDKA | [14 empty] | PP | 2
| VV |  | "kamenivo" (46,17+1451,98+276,403)"t" |  | 1774.553 | [12 empty] | VV | 2 | 2 | True | 0 | ROZPOCET
| VV |  | "smetky z čištění komunikace" 29,65"t" |  | 29.65 | [12 empty] | VV | 2 | 2 | True | 0 | ROZPOCET
| VV |  | Součet |  | 1804.203 | [12 empty] | VV | 2 | 4 | True | 1 | ROZPOCET
76 | K | 997221561.R | Vodorovná doprava suti z kusových materiálů do vzdálenosti dle možností zhotovitele - SKLÁDKA | t | 1229.887 |  | 0 |  |  | základní |  | 0 | 0 | 0 | 0 | 0 | 4 | K | 2 |  |  |  | ROZPOCET | 0 | 0 | 0 | 0 | 0 | 1 | 0 | 4 | -1634963063
| PP |  | Vodorovná doprava suti bez naložení, ale se složením a s hrubým urovnáním z kusových materiálů do vzdálenosti dle možností zhotovitele - SKLÁDKA | [14 empty] | PP | 2
| VV |  | "obrubníky vč lože" (98,605+4,92)"t" |  | 103.525 | [12 empty] | VV | 2 | 2 | True | 0 | ROZPOCET
| VV |  | "zámková dlažba" 31,602"t" |  | 31.602 | [12 empty] | VV | 2 | 2 | True | 0 | ROZPOCET
| VV |  | "živice" (15,84+1078,92)"t" |  | 1094.76 | [12 empty] | VV | 2 | 2 | True | 0 | ROZPOCET
| VV |  | Součet |  | 1229.887 | [12 empty] | VV | 2 | 4 | True | 1 | ROZPOCET
77 | K | 997221861 | Poplatek za uložení na recyklační skládce (skládkovné) stavebního odpadu z prostého betonu pod kódem 17 01 01 | t | 137.227 |  | 0 | CS ÚRS 2023 02 |  | základní |  | 0 | 0 | 0 | 0 | 0 | 4 | K | 2 |  |  |  | ROZPOCET | 0 | 0 | 0 | 0 | 0 | 1 | 0 | 4 | -865079226
| PP |  | Poplatek za uložení stavebního odpadu na recyklační skládce (skládkovné) z prostého betonu zatříděného do Katalogu odpadů pod kódem 17 01 01 | [14 empty] | PP | 2
| VV |  | "obrubníky vč lože" (98,605+4,92)"t" |  | 103.525 | [12 empty] | VV | 2 | 2 | True | 0 | ROZPOCET
| VV |  | "zámková dlažba" 31,602"t" |  | 31.602 | [12 empty] | VV | 2 | 2 | True | 0 | ROZPOCET
| VV |  | "UV" 2,10"t" |  | 2.1 | [12 empty] | VV | 2 | 2 | True | 0 | ROZPOCET
| VV |  | Součet |  | 137.227 | [12 empty] | VV | 2 | 4 | True | 1 | ROZPOCET
78 | K | 997221873 | Poplatek za uložení na recyklační skládce (skládkovné) stavebního odpadu zeminy a kamení zatříděného do Katalogu odpadů pod kódem 17 05 04 | t | 1774.553 |  | 0 | CS ÚRS 2023 02 |  | základní |  | 0 | 0 | 0 | 0 | 0 | 4 | K | 2 |  |  |  | ROZPOCET | 0 | 0 | 0 | 0 | 0 | 1 | 0 | 4 | 1342094539
| PP |  | Poplatek za uložení stavebního odpadu na recyklační skládce (skládkovné) zeminy a kamení zatříděného do Katalogu odpadů pod kódem 17 05 04 | [14 empty] | PP | 2
| VV |  | "kamenivo" (46,17+1451,98+276,403)"t" |  | 1774.553 | [12 empty] | VV | 2 | 2 | True | 1 | ROZPOCET
| D | 998 | Přesun hmot |  |  |  | 0 |  |  |  |  | 0 |  | 0 |  | 0 | 1 | D | 1 |  |  |  | ROZPOCET | [6 empty] | 0
79 | K | 998225111 | Přesun hmot pro pozemní komunikace s krytem z kamene, monolitickým betonovým nebo živičným | t | 885.499 |  | 0 | CS ÚRS 2023 02 |  | základní |  | 0 | 0 | 0 | 0 | 0 | 4 | K | 2 |  |  |  | ROZPOCET | 0 | 0 | 0 | 0 | 0 | 1 | 0 | 4 | -2067043899
| PP |  | Přesun hmot pro komunikace s krytem z kameniva, monolitickým betonovým nebo živičným dopravní vzdálenost do 200 m jakékoliv délky objektu | [14 empty] | PP | 2

## 110 - Okružní křižovatka ...
{e920c914-198e-4536-a088-d0fdf2a5084d}
2
| KRYCÍ LIST SOUPISU PRACÍ | [7 empty] | v --- níže se nacházejí doplnkové a pomocné údaje k sestavám --- v | [8 empty] | False
Stavba:
II/610 TUŘICE - KBEL (BENÁTKY NAD JIZEROU, PRŮTAH)
Objekt:
A - Investice KSÚS
Soupis:
SO 110 - Okružní křižovatka Na Burse
Úroveň 3:
110 - Okružní křižovatka Na Burse
| KSO: |  |  |  |  | CC-CZ:
| Místo: |  |  |  |  | Datum: | 15. 12. 2023
| Zadavatel: |  |  |  |  | IČ:
|  | KSÚS Středočeského kraje |  |  |  | DIČ:
| Uchazeč: |  |  |  |  | IČ: | Vyplň údaj
|  | Vyplň údaj |  |  |  | DIČ: | Vyplň údaj
| Projektant: |  |  |  |  | IČ:
|  | Valbek spol. s.r.o. |  |  |  | DIČ:
| Zpracovatel: |  |  |  |  | IČ:
DIČ:
Poznámka:
| Cena bez DPH | [5 empty] | 0
|  |  | Základ daně |  |  | Sazba daně | Výše daně
| DPH | základní | 0 |  |  | 21% | 0
|  | snížená | 0 |  |  | 15% | 0
|  | zákl. přenesená | 0 |  |  | 21% | 0
|  | sníž. přenesená | 0 |  |  | 15% | 0
|  | nulová | 0 |  |  | 0% | 0
| Cena s DPH |  |  | v | CZK |  | 0
| Projektant |  |  | Zpracovatel
| Datum a podpis: |  | Razítko | Datum a podpis: |  |  | Razítko
| Objednavatel |  |  | Uchazeč
| Datum a podpis: |  | Razítko | Datum a podpis: |  |  | Razítko
REKAPITULACE ČLENĚNÍ SOUPISU PRACÍ
Stavba:
II/610 TUŘICE - KBEL (BENÁTKY NAD JIZEROU, PRŮTAH)
Objekt:
A - Investice KSÚS
Soupis:
SO 110 - Okružní křižovatka Na Burse
Úroveň 3:
110 - Okružní křižovatka Na Burse
Místo: | [5 empty] | Datum: | 15. 12. 2023
Zadavatel: |  |  | KSÚS Středočeského kraje |  |  | Projektant: | Valbek spol. s.r.o.
Uchazeč: |  |  | Vyplň údaj |  |  | Zpracovatel:
Kód dílu - Popis | [6 empty] | Cena celkem [CZK]
Náklady ze soupisu prací | [6 empty] | 0 | [11 empty] | -1
| HSV - Práce a dodávky HSV | [5 empty] | 0
| 1 - Zemní práce | [5 empty] | 0
| 5 - Komunikace pozemní | [5 empty] | 0
| 8 - Trubní vedení | [5 empty] | 0
| 9 - Ostatní konstrukce a práce, bourání | [5 empty] | 0
| 997 - Přesun sutě | [5 empty] | 0
| 998 - Přesun hmot | [5 empty] | 0
SOUPIS PRACÍ
Stavba:
II/610 TUŘICE - KBEL (BENÁTKY NAD JIZEROU, PRŮTAH)
Objekt:
A - Investice KSÚS
Soupis:
SO 110 - Okružní křižovatka Na Burse
Úroveň 3:
110 - Okružní křižovatka Na Burse
Místo: | [5 empty] | Datum: | 15. 12. 2023
Zadavatel: |  |  | KSÚS Středočeského kraje |  |  | Projektant: | Valbek spol. s.r.o.
Uchazeč: |  |  | Vyplň údaj |  |  | Zpracovatel:
PČ | Typ | Kód | Popis | MJ | Množství | J.cena [CZK] | Cena celkem [CZK] | Cenová soustava |  | DPH | J. Nh [h] | Nh celkem [h] | J. hmotnost [t] | Hmotnost celkem [t] | J. suť [t] | Suť Celkem [t]
Náklady soupisu celkem | [6 empty] | 0 |  |  |  |  | 0 |  | 137.9889 |  | 1048.6156 |  | D | -1 | [10 empty] | 0
| D | HSV | Práce a dodávky HSV |  |  |  | 0 |  |  |  |  | 0 |  | 137.9889 |  | 1048.6156 | 1 | D | 0 |  |  |  | ROZPOCET | [6 empty] | 0
| D | 1 | Zemní práce |  |  |  | 0 |  |  |  |  | 0 |  | 14.0128 |  | 1018.2136 | 1 | D | 1 |  |  |  | ROZPOCET | [6 empty] | 0
1 | K | 113107162 | Odstranění podkladu z kameniva drceného tl přes 100 do 200 mm strojně pl přes 50 do 200 m2 | m2 | 187 |  | 0 | CS ÚRS 2023 02 |  | základní |  | 0 | 0 | 0 | 0.285 | 53.295 | 4 | K | 2 |  |  |  | ROZPOCET | 0 | 0 | 0 | 0 | 0 | 1 | 0 | 4 | 85951673
| PP |  | Odstranění podkladů nebo krytů strojně plochy jednotlivě přes 50 m2 do 200 m2 s přemístěním hmot na skládku na vzdálenost do 20 m nebo s naložením na dopravní prostředek z kameniva hrubého drceného, o tl. vrstvy přes 100 do 200 mm | [14 empty] | PP | 2
| VV |  | odstranění kameniva z provizorních ostrůvků - tl 0,15m | [14 empty] | VV | 2 | 1 | True | 0 | ROZPOCET
| VV |  | "provizorní ostrůvky" 187,00"m2" |  | 187 | [12 empty] | VV | 2 | 2 | True | 1 | ROZPOCET
2 | K | 113107165 | Odstranění podkladu z kameniva drceného tl přes 400 do 500 mm strojně pl přes 50 do 200 m2 | m2 | 143 |  | 0 | CS ÚRS 2023 02 |  | základní |  | 0 | 0 | 0 | 0.95 | 135.85 | 4 | K | 2 |  |  |  | ROZPOCET | 0 | 0 | 0 | 0 | 0 | 1 | 0 | 4 | -1502597151
| PP |  | Odstranění podkladů nebo krytů strojně plochy jednotlivě přes 50 m2 do 200 m2 s přemístěním hmot na skládku na vzdálenost do 20 m nebo s naložením na dopravní prostředek z kameniva hrubého drceného, o tl. vrstvy přes 400 do 500 mm | [14 empty] | PP | 2
| VV |  | odstranění kameniva z provizorních ostrůvků - tl 0,50m | [14 empty] | VV | 2 | 1 | True | 0 | ROZPOCET
| VV |  | "provizorní ostrůvky" 143,00"m2" |  | 143 | [12 empty] | VV | 2 | 2 | True | 1 | ROZPOCET
3 | K | 113107222 | Odstranění podkladu z kameniva drceného tl přes 100 do 200 mm strojně pl přes 200 m2 | m2 | 690 |  | 0 | CS ÚRS 2023 02 |  | základní |  | 0 | 0 | 0 | 0.38 | 262.2 | 4 | K | 2 |  |  |  | ROZPOCET | 0 | 0 | 0 | 0 | 0 | 1 | 0 | 4 | 490201886
| PP |  | Odstranění podkladů nebo krytů strojně plochy jednotlivě přes 200 m2 s přemístěním hmot na skládku na vzdálenost do 20 m nebo s naložením na dopravní prostředek z kameniva hrubého drceného, o tl. vrstvy přes 100 do 200 mm | [14 empty] | PP | 2
| VV |  | "odstranění kameniva v tl 0,20m" 690,00"m2" |  | 690 | [12 empty] | VV | 2 | 2 | True | 1 | ROZPOCET
4 | K | 113107242 | Odstranění podkladu živičného tl přes 50 do 100 mm strojně pl přes 200 m2 | m2 | 1009 |  | 0 | CS ÚRS 2023 02 |  | základní |  | 0 | 0 | 0 | 0.24 | 242.16 | 4 | K | 2 |  |  |  | ROZPOCET | 0 | 0 | 0 | 0 | 0 | 1 | 0 | 4 | 994802828
| PP |  | Odstranění podkladů nebo krytů strojně plochy jednotlivě přes 200 m2 s přemístěním hmot na skládku na vzdálenost do 20 m nebo s naložením na dopravní prostředek živičných, o tl. vrstvy přes 50 do 100 mm | [14 empty] | PP | 2
| VV |  | "odstranění penetračního makadamu v tl 0,10m" (1017,00-8,00)"m2" |  | 1009 | [12 empty] | VV | 2 | 2 | True | 1 | ROZPOCET
5 | K | 113107323 | Odstranění podkladu z kameniva drceného tl přes 200 do 300 mm strojně pl do 50 m2 | m2 | 8 |  | 0 | CS ÚRS 2023 02 |  | základní |  | 0 | 0 | 0 | 0.4332 | 3.4656 | 4 | K | 2 |  |  |  | ROZPOCET | 0 | 0 | 0 | 0 | 0 | 1 | 0 | 4 | 151333874
| PP |  | Odstranění podkladů nebo krytů strojně plochy jednotlivě do 50 m2 s přemístěním hmot na skládku na vzdálenost do 3 m nebo s naložením na dopravní prostředek z kameniva hrubého drceného, o tl. vrstvy přes 200 do 300 mm | [14 empty] | PP | 2
| VV |  | Odstranění ŠD (provizorní vozovka u SO 3xx a IO) | [14 empty] | VV | 2 | 1 | True | 0 | ROZPOCET
| VV |  | "tl 0,228m" 8,00"m2" |  | 8 | [12 empty] | VV | 2 | 2 | True | 1 | ROZPOCET
6 | K | 113154335 | Frézování živičného krytu tl 200 mm pruh š přes 1 do 2 m pl přes 1000 do 10000 m2 bez překážek v trase | m2 | 1009 |  | 0 | CS ÚRS 2023 02 |  | základní |  | 0 | 0.00024 | 0.24216 | 0.307 | 309.763 | 4 | K | 2 |  |  |  | ROZPOCET | 0 | 0 | 0 | 0 | 0 | 1 | 0 | 4 | 510063359
| PP |  | Frézování živičného podkladu nebo krytu s naložením na dopravní prostředek plochy přes 1 000 do 10 000 m2 bez překážek v trase pruhu šířky přes 1 m do 2 m, tloušťky vrstvy 200 mm | [14 empty] | PP | 2
| VV |  | Povinný odkup zhotovitelem na stavbě | [14 empty] | VV | 2 | 1 | True | 0 | ROZPOCET
| VV |  | "Frézování v tl 0,128m" (1017,00-8,00)"m2" |  | 1009 | [12 empty] | VV | 2 | 2 | True | 1 | ROZPOCET
7 | K | 113202111 | Vytrhání obrub krajníků obrubníků stojatých | m | 56 |  | 0 | CS ÚRS 2023 02 |  | základní |  | 0 | 0 | 0 | 0.205 | 11.48 | 4 | K | 2 |  |  |  | ROZPOCET | 0 | 0 | 0 | 0 | 0 | 1 | 0 | 4 | 1912066001
| PP |  | Vytrhání obrub s vybouráním lože, s přemístěním hmot na skládku na vzdálenost do 3 m nebo s naložením na dopravní prostředek z krajníků nebo obrubníků stojatých | [14 empty] | PP | 2
| VV |  | "odstranění stávajícího silničního obrubníku" 56,00"m" |  | 56 | [12 empty] | VV | 2 | 2 | True | 1 | ROZPOCET
8 | K | 116951213 | Zemina promísená s vápnem na deponii v množství přes 1,5 do 2 % vápna z objemové hmotnosti zeminy | m3 | 389 |  | 0 | CS ÚRS 2023 02 |  | základní |  | 0 | 0.0354 | 13.7706 | 0 | 0 | 4 | K | 2 |  |  |  | ROZPOCET | 0 | 0 | 0 | 0 | 0 | 1 | 0 | 4 | -568150811
| PP |  | Zemina promísená s vápnem na deponii za účelem zlepšení jejích mechanických vlastností do zásypů inženýrských sítí a stavebních objektů v množství z objemové hmotnosti zeminy po zhutnění přes 1,5 do 2 % | [14 empty] | PP | 2
| VV |  | "pro násyp + zemní krajnice" (380,00+9,00)"m3" |  | 389 | [12 empty] | VV | 2 | 2 | True | 1 | ROZPOCET
9 | K | 122252204 | Odkopávky a prokopávky nezapažené pro silnice a dálnice v hornině třídy těžitelnosti I objem do 500 m3 strojně | m3 | 422.5 |  | 0 | CS ÚRS 2023 02 |  | základní |  | 0 | 0 | 0 | 0 | 0 | 4 | K | 2 |  |  |  | ROZPOCET | 0 | 0 | 0 | 0 | 0 | 1 | 0 | 4 | 1640293169
| PP |  | Odkopávky a prokopávky nezapažené pro silnice a dálnice strojně v hornině třídy těžitelnosti I přes 100 do 500 m3 | [14 empty] | PP | 2
| VV |  | "odstranění AZ v tl 0,15m ze zeminy" 690,00"m2"*0,15 |  | 103.5 | [12 empty] | VV | 2 | 2 | True | 0 | ROZPOCET
| VV |  | "výkop pro komunikaci" 319,00"m3" |  | 319 | [12 empty] | VV | 2 | 2 | True | 0 | ROZPOCET
| VV |  | Součet |  | 422.5 | [12 empty] | VV | 2 | 4 | True | 1 | ROZPOCET
10 | K | 162451106.R | Vodorovné přemístění výkopku/sypaniny z horniny třídy těžitelnosti I skupiny 1 až 3 do vzdálenosti dle možností zhotovitele - DEPONIE | m3 | 778 |  | 0 |  |  | základní |  | 0 | 0 | 0 | 0 | 0 | 4 | K | 2 |  |  |  | ROZPOCET | 0 | 0 | 0 | 0 | 0 | 1 | 0 | 4 | 1621023914
| PP |  | Vodorovné přemístění výkopku nebo sypaniny po suchu na obvyklém dopravním prostředku, bez naložení výkopku, avšak se složením bez rozhrnutí z horniny třídy těžitelnosti I skupiny 1 až 3 do vzdálenosti dle možností zhotovitele - DEPONIE | [14 empty] | PP | 2
| VV |  | "dovoz potřebné zeminy na deponii (násyp + zemní krajnice)" (380,00+9,00)"m3" |  | 389 | [12 empty] | VV | 2 | 2 | True | 0 | ROZPOCET
| VV |  | "zpětný dovoz potřebné zeminy na místo určení (násyp + zemní krajnice)" (380,00+9,00)"m3" |  | 389 | [12 empty] | VV | 2 | 2 | True | 0 | ROZPOCET
| VV |  | Součet |  | 778 | [12 empty] | VV | 2 | 4 | True | 1 | ROZPOCET
11 | K | 162751117.R | Vodorovné přemístění výkopku/sypaniny z horniny třídy těžitelnosti I skupiny 1 až 3 do vzdálenosti dle možností zhotovitele - SKLÁDKA | m3 | 33.5 |  | 0 |  |  | základní |  | 0 | 0 | 0 | 0 | 0 | 4 | K | 2 |  |  |  | ROZPOCET | 0 | 0 | 0 | 0 | 0 | 1 | 0 | 4 | -1273376391
| PP |  | Vodorovné přemístění výkopku nebo sypaniny po suchu na obvyklém dopravním prostředku, bez naložení výkopku, avšak se složením bez rozhrnutí z horniny třídy těžitelnosti I skupiny 1 až 3 do vzdálenosti dle možností zhotovitele - SKLÁDKA | [14 empty] | PP | 2
| VV |  | "Zemina vytěžená" 422,50"m3" |  | 422.5 | [12 empty] | VV | 2 | 2 | True | 0 | ROZPOCET
| VV |  | "násyp" -380,00"m3" |  | -380 | [12 empty] | VV | 2 | 2 | True | 0 | ROZPOCET
| VV |  | "dosypávka krajnic ze zeminy" -9,00"m3" |  | -9 | [12 empty] | VV | 2 | 2 | True | 0 | ROZPOCET
| VV |  | Součet |  | 33.5 | [12 empty] | VV | 2 | 4 | True | 1 | ROZPOCET
12 | K | 167151111 | Nakládání výkopku z hornin třídy těžitelnosti I skupiny 1 až 3 přes 100 m3 | m3 | 389 |  | 0 | CS ÚRS 2023 02 |  | základní |  | 0 | 0 | 0 | 0 | 0 | 4 | K | 2 |  |  |  | ROZPOCET | 0 | 0 | 0 | 0 | 0 | 1 | 0 | 4 | -1503416126
| PP |  | Nakládání, skládání a překládání neulehlého výkopku nebo sypaniny strojně nakládání, množství přes 100 m3, z hornin třídy těžitelnosti I, skupiny 1 až 3 | [14 empty] | PP | 2
| VV |  | "zpětný dovoz potřebné zeminy na místo určení (násyp + zemní krajnice)" (380,00+9,00)"m3" |  | 389 | [12 empty] | VV | 2 | 2 | True | 1 | ROZPOCET
13 | K | 171152101.R | Uložení sypaniny z hornin soudržných do násypů zhutněných silnic a dálnic vč hutnění boků násypů | m3 | 380 |  | 0 |  |  | základní |  | 0 | 0 | 0 | 0 | 0 | 4 | K | 2 |  |  |  | ROZPOCET | 0 | 0 | 0 | 0 | 0 | 1 | 0 | 4 | -2045313979
| PP |  | Uložení sypaniny do zhutněných násypů pro silnice, dálnice a letiště s rozprostřením sypaniny ve vrstvách, s hrubým urovnáním a uzavřením povrchu násypu z hornin soudržných vč hutnění boků násypů | [14 empty] | PP | 2
| VV |  | "násyp komunikace" 380,00"m3" |  | 380 | [12 empty] | VV | 2 | 2 | True | 1 | ROZPOCET
14 | K | 171152111 | Uložení sypaniny z hornin nesoudržných a sypkých do násypů zhutněných v aktivní zóně silnic a dálnic | m3 | 390.5 |  | 0 | CS ÚRS 2023 02 |  | základní |  | 0 | 0 | 0 | 0 | 0 | 4 | K | 2 |  |  |  | ROZPOCET | 0 | 0 | 0 | 0 | 0 | 1 | 0 | 4 | 1293876886
| PP |  | Uložení sypaniny do zhutněných násypů pro silnice, dálnice a letiště s rozprostřením sypaniny ve vrstvách, s hrubým urovnáním a uzavřením povrchu násypu z hornin nesoudržných sypkých v aktivní zóně | [14 empty] | PP | 2
| VV |  | Aktivní zóna | [14 empty] | VV | 2 | 1 | True | 0 | ROZPOCET
| VV |  | "OK" 547,00"m2"*0,50 |  | 273.5 | [12 empty] | VV | 2 | 2 | True | 0 | ROZPOCET
| VV |  | "ul. Na Burse" 109,00"m2"*0,50 |  | 54.5 | [12 empty] | VV | 2 | 2 | True | 0 | ROZPOCET
| VV |  | "prstenec" 125,00"m2"*0,50 |  | 62.5 | [12 empty] | VV | 2 | 2 | True | 0 | ROZPOCET
| VV |  | Součet |  | 390.5 | [12 empty] | VV | 2 | 4 | True | 1 | ROZPOCET
15 | M | 10364100.R | zemina pro terénní úpravy - tříděná vč případných přesunů po staveništi | t | 781 |  | 0 |  |  | základní |  | 0 | 0 | 0 | 0 | 0 | 8 | M | 2 |  |  |  | ROZPOCET | 0 | 0 | 0 | 0 | 0 | 1 | 0 | 4 | 799297279
| PP |  | zemina pro terénní úpravy - tříděná vč případných přesunů po staveništi | [14 empty] | PP | 2
| VV |  | "pro AZ" 390,50"m3"*2,00"t/m3" |  | 781 | [12 empty] | VV | 2 | 2 | True | 1 | ROZPOCET
16 | K | 171201201 | Uložení sypaniny na skládky nebo meziskládky | m3 | 422.5 |  | 0 | CS ÚRS 2023 02 |  | základní |  | 0 | 0 | 0 | 0 | 0 | 4 | K | 2 |  |  |  | ROZPOCET | 0 | 0 | 0 | 0 | 0 | 1 | 0 | 4 | -1395989141
| PP |  | Uložení sypaniny na skládky nebo meziskládky bez hutnění s upravením uložené sypaniny do předepsaného tvaru | [14 empty] | PP | 2
| VV |  | "Zemina vytěžená na deponii / skládku" 422,50"m3" |  | 422.5 | [12 empty] | VV | 2 | 2 | True | 1 | ROZPOCET
17 | K | 171201231 | Poplatek za uložení zeminy a kamení na recyklační skládce (skládkovné) kód odpadu 17 05 04 | t | 67 |  | 0 | CS ÚRS 2023 02 |  | základní |  | 0 | 0 | 0 | 0 | 0 | 4 | K | 2 |  |  |  | ROZPOCET | 0 | 0 | 0 | 0 | 0 | 1 | 0 | 4 | -1763970872
| PP |  | Poplatek za uložení stavebního odpadu na recyklační skládce (skládkovné) zeminy a kamení zatříděného do Katalogu odpadů pod kódem 17 05 04 | [14 empty] | PP | 2
| VV |  | "Zemina vytěžená na skládku - dle odvozu na skládku" 33,50"m3" |  | 33.5 | [12 empty] | VV | 2 | 2 | True | 0 | ROZPOCET
| VV |  | "předpoklad 2000kg/m3" 33,50"m3"*2,00 |  | 67 | [12 empty] | VV | 2 | 2 | True | 1 | ROZPOCET
18 | K | 181351103 | Rozprostření ornice tl vrstvy do 200 mm pl přes 100 do 500 m2 v rovině nebo ve svahu do 1:5 strojně | m2 | 340 |  | 0 | CS ÚRS 2023 02 |  | základní |  | 0 | 0 | 0 | 0 | 0 | 4 | K | 2 |  |  |  | ROZPOCET | 0 | 0 | 0 | 0 | 0 | 1 | 0 | 4 | -959315828
| PP |  | Rozprostření a urovnání ornice v rovině nebo ve svahu sklonu do 1:5 strojně při souvislé ploše přes 100 do 500 m2, tl. vrstvy do 200 mm | [14 empty] | PP | 2
| VV |  | Rozprostření ornice tl. 0,15 m | [14 empty] | VV | 2 | 1 | True | 0 | ROZPOCET
| VV |  | "zeleň" 138,00"m2" |  | 138 | [12 empty] | VV | 2 | 2 | True | 0 | ROZPOCET
| VV |  | "středový ostrov" 327,00"m2" |  | 327 | [12 empty] | VV | 2 | 2 | True | 0 | ROZPOCET
| VV |  | Součet |  | 465 | [12 empty] | VV | 2 | 4 | True | 0 | ROZPOCET
| VV |  | "v rovině" 340,00"m2" |  | 340 | [12 empty] | VV | 2 | 2 | True | 1 | ROZPOCET
19 | M | 10364101.R | zemina pro terénní úpravy - ornice vč případných přesunů po staveništi | t | 139.5 |  | 0 |  |  | základní |  | 0 | 0 | 0 | 0 | 0 | 8 | M | 2 |  |  |  | ROZPOCET | 0 | 0 | 0 | 0 | 0 | 1 | 0 | 4 | -1216342929
| PP |  | zemina pro terénní úpravy - ornice vč případných přesunů po staveništi | [14 empty] | PP | 2
| VV |  | "nakupovaná ornice" 465,00"m2"*0,15*2,00"t/m3" |  | 139.5 | [12 empty] | VV | 2 | 2 | True | 1 | ROZPOCET
20 | K | 181951112 | Úprava pláně v hornině třídy těžitelnosti I skupiny 1 až 3 se zhutněním strojně | m2 | 796 |  | 0 | CS ÚRS 2023 02 |  | základní |  | 0 | 0 | 0 | 0 | 0 | 4 | K | 2 |  |  |  | ROZPOCET | 0 | 0 | 0 | 0 | 0 | 1 | 0 | 4 | -1132551807
| PP |  | Úprava pláně vyrovnáním výškových rozdílů strojně v hornině třídy těžitelnosti I, skupiny 1 až 3 se zhutněním | [14 empty] | PP | 2
| VV |  | "OK" 547,00"m2" |  | 547 | [12 empty] | VV | 2 | 2 | True | 0 | ROZPOCET
| VV |  | "ul. Na Burse" 109,00"m2" |  | 109 | [12 empty] | VV | 2 | 2 | True | 0 | ROZPOCET
| VV |  | "prstenec" 125,00"m2" |  | 125 | [12 empty] | VV | 2 | 2 | True | 0 | ROZPOCET
| VV |  | "varovný pás" 2,00"m2" |  | 2 | [12 empty] | VV | 2 | 2 | True | 0 | ROZPOCET
| VV |  | "signální pás" 4,00"m2" |  | 4 | [12 empty] | VV | 2 | 2 | True | 0 | ROZPOCET
| VV |  | "chodník" 9,00"m2" |  | 9 | [12 empty] | VV | 2 | 2 | True | 0 | ROZPOCET
| VV |  | Součet |  | 796 | [12 empty] | VV | 2 | 4 | True | 1 | ROZPOCET
21 | K | 182351123 | Rozprostření ornice pl přes 100 do 500 m2 ve svahu přes 1:5 tl vrstvy do 200 mm strojně | m2 | 125 |  | 0 | CS ÚRS 2023 02 |  | základní |  | 0 | 0 | 0 | 0 | 0 | 4 | K | 2 |  |  |  | ROZPOCET | 0 | 0 | 0 | 0 | 0 | 1 | 0 | 4 | -480261856
| PP |  | Rozprostření a urovnání ornice ve svahu sklonu přes 1:5 strojně při souvislé ploše přes 100 do 500 m2, tl. vrstvy do 200 mm | [14 empty] | PP | 2
| VV |  | Rozprostření ornice tl. 0,15 m | [14 empty] | VV | 2 | 1 | True | 0 | ROZPOCET
| VV |  | "zeleň" 138,00"m2" |  | 138 | [12 empty] | VV | 2 | 2 | True | 0 | ROZPOCET
| VV |  | "středový ostrov" 327,00"m2" |  | 327 | [12 empty] | VV | 2 | 2 | True | 0 | ROZPOCET
| VV |  | Součet |  | 465 | [12 empty] | VV | 2 | 4 | True | 0 | ROZPOCET
| VV |  | "ve svahu" 125,00"m2" |  | 125 | [12 empty] | VV | 2 | 2 | True | 1 | ROZPOCET
| D | 5 | Komunikace pozemní |  |  |  | 0 |  |  |  |  | 0 |  | 65.059 |  | 0 | 1 | D | 1 |  |  |  | ROZPOCET | [6 empty] | 0
22 | K | 564851011 | Podklad ze štěrkodrtě ŠD plochy do 100 m2 tl 150 mm | m2 | 15 |  | 0 | CS ÚRS 2023 02 |  | základní |  | 0 | 0 | 0 | 0 | 0 | 4 | K | 2 |  |  |  | ROZPOCET | 0 | 0 | 0 | 0 | 0 | 1 | 0 | 4 | -230485603
| PP |  | Podklad ze štěrkodrti ŠD s rozprostřením a zhutněním plochy jednotlivě do 100 m2, po zhutnění tl. 150 mm | [14 empty] | PP | 2
| VV |  | "varovný pás" 2,00"m2" |  | 2 | [12 empty] | VV | 2 | 2 | True | 0 | ROZPOCET
| VV |  | "signální pás" 4,00"m2" |  | 4 | [12 empty] | VV | 2 | 2 | True | 0 | ROZPOCET
| VV |  | "chodník" 9,00"m2" |  | 9 | [12 empty] | VV | 2 | 2 | True | 0 | ROZPOCET
| VV |  | Součet |  | 15 | [12 empty] | VV | 2 | 4 | True | 1 | ROZPOCET
23 | K | 564861111 | Podklad ze štěrkodrtě ŠD plochy přes 100 m2 tl 200 mm | m2 | 125 |  | 0 | CS ÚRS 2023 02 |  | základní |  | 0 | 0 | 0 | 0 | 0 | 4 | K | 2 |  |  |  | ROZPOCET | 0 | 0 | 0 | 0 | 0 | 1 | 0 | 4 | 104972960
| PP |  | Podklad ze štěrkodrti ŠD s rozprostřením a zhutněním plochy přes 100 m2, po zhutnění tl. 200 mm | [14 empty] | PP | 2
| VV |  | "prstenec" 125,00"m2" |  | 125 | [12 empty] | VV | 2 | 2 | True | 1 | ROZPOCET
24 | K | 564861113 | Podklad ze štěrkodrtě ŠD plochy přes 100 m2 tl 220 mm | m2 | 656 |  | 0 | CS ÚRS 2023 02 |  | základní |  | 0 | 0 | 0 | 0 | 0 | 4 | K | 2 |  |  |  | ROZPOCET | 0 | 0 | 0 | 0 | 0 | 1 | 0 | 4 | -1274918886
| PP |  | Podklad ze štěrkodrti ŠD s rozprostřením a zhutněním plochy přes 100 m2, po zhutnění tl. 220 mm | [14 empty] | PP | 2
| VV |  | "OK" 547,00"m2" |  | 547 | [12 empty] | VV | 2 | 2 | True | 0 | ROZPOCET
| VV |  | "ul. Na Burse" 109,00"m2" |  | 109 | [12 empty] | VV | 2 | 2 | True | 0 | ROZPOCET
| VV |  | Součet |  | 656 | [12 empty] | VV | 2 | 4 | True | 1 | ROZPOCET
25 | K | 565155111 | Asfaltový beton vrstva podkladní ACP 16 (obalované kamenivo OKS) tl 70 mm š do 3 m | m2 | 588 |  | 0 | CS ÚRS 2023 02 |  | základní |  | 0 | 0 | 0 | 0 | 0 | 4 | K | 2 |  |  |  | ROZPOCET | 0 | 0 | 0 | 0 | 0 | 1 | 0 | 4 | 1654475221
| PP |  | Asfaltový beton vrstva podkladní ACP 16 (obalované kamenivo střednězrnné - OKS) s rozprostřením a zhutněním v pruhu šířky přes 1,5 do 3 m, po zhutnění tl. 70 mm | [14 empty] | PP | 2
| VV |  | ACP 16+ 70 mm | [14 empty] | VV | 2 | 1 | True | 0 | ROZPOCET
| VV |  | "OK" 493,00"m2" |  | 493 | [12 empty] | VV | 2 | 2 | True | 0 | ROZPOCET
| VV |  | "ul. Na Burse" 95,00"m2" |  | 95 | [12 empty] | VV | 2 | 2 | True | 0 | ROZPOCET
| VV |  | Součet |  | 588 | [12 empty] | VV | 2 | 4 | True | 1 | ROZPOCET
26 | K | 567121114 | Podklad ze směsi stmelené cementem SC C 3/4 (SC I) tl 150 mm | m2 | 641 |  | 0 | CS ÚRS 2023 02 |  | základní |  | 0 | 0 | 0 | 0 | 0 | 4 | K | 2 |  |  |  | ROZPOCET | 0 | 0 | 0 | 0 | 0 | 1 | 0 | 4 | -462022334
| PP |  | Podklad ze směsi stmelené cementem SC bez dilatačních spár, s rozprostřením a zhutněním SC C 3/4 (SC I), po zhutnění tl. 150 mm | [14 empty] | PP | 2
| VV |  | "OK" 536,00"m2" |  | 536 | [12 empty] | VV | 2 | 2 | True | 0 | ROZPOCET
| VV |  | "ul. Na Burse" 105,00"m2" |  | 105 | [12 empty] | VV | 2 | 2 | True | 0 | ROZPOCET
| VV |  | Součet |  | 641 | [12 empty] | VV | 2 | 4 | True | 1 | ROZPOCET
27 | K | 567142111 | Podklad ze směsi stmelené cementem SC C 8/10 (KSC I) tl 210 mm | m2 | 118 |  | 0 | CS ÚRS 2023 02 |  | základní |  | 0 | 0 | 0 | 0 | 0 | 4 | K | 2 |  |  |  | ROZPOCET | 0 | 0 | 0 | 0 | 0 | 1 | 0 | 4 | -646413986
| PP |  | Podklad ze směsi stmelené cementem SC bez dilatačních spár, s rozprostřením a zhutněním SC C 8/10 (KSC I), po zhutnění tl. 210 mm | [14 empty] | PP | 2
| VV |  | "prstenec" 118,00"m2" |  | 118 | [12 empty] | VV | 2 | 2 | True | 1 | ROZPOCET
28 | K | 569903311 | Zřízení zemních krajnic se zhutněním | m3 | 9 |  | 0 | CS ÚRS 2023 02 |  | základní |  | 0 | 0 | 0 | 0 | 0 | 4 | K | 2 |  |  |  | ROZPOCET | 0 | 0 | 0 | 0 | 0 | 1 | 0 | 4 | 2057759214
| PP |  | Zřízení zemních krajnic z hornin jakékoliv třídy se zhutněním | [14 empty] | PP | 2
| VV |  | "dosypávka krajnic ze zeminy" 9,00"m3" |  | 9 | [12 empty] | VV | 2 | 2 | True | 1 | ROZPOCET
29 | K | 571901111 | Posyp krytu kamenivem drceným nebo těženým do 5 kg/m2 | m2 | 641 |  | 0 | CS ÚRS 2023 02 |  | základní |  | 0 | 0 | 0 | 0 | 0 | 4 | K | 2 |  |  |  | ROZPOCET | 0 | 0 | 0 | 0 | 0 | 1 | 0 | 4 | 632819048
| PP |  | Posyp podkladu nebo krytu s rozprostřením a zhutněním kamenivem drceným nebo těženým, v množství do 5 kg/m2 | [14 empty] | PP | 2
| VV |  | na infiltrační postřik | [14 empty] | VV | 2 | 1 | True | 0 | ROZPOCET
| VV |  | "OK" 536,00"m2" |  | 536 | [12 empty] | VV | 2 | 2 | True | 0 | ROZPOCET
| VV |  | "ul. Na Burse" 105,00"m2" |  | 105 | [12 empty] | VV | 2 | 2 | True | 0 | ROZPOCET
| VV |  | Součet |  | 641 | [12 empty] | VV | 2 | 4 | True | 1 | ROZPOCET
30 | K | 573191111 | Postřik infiltrační kationaktivní emulzí v množství 1 kg/m2 | m2 | 641 |  | 0 | CS ÚRS 2023 02 |  | základní |  | 0 | 0 | 0 | 0 | 0 | 4 | K | 2 |  |  |  | ROZPOCET | 0 | 0 | 0 | 0 | 0 | 1 | 0 | 4 | -2034537129
| PP |  | Postřik infiltrační kationaktivní emulzí v množství 1,00 kg/m2 | [14 empty] | PP | 2
| VV |  | PI-C 0,7 kg/m2 | [14 empty] | VV | 2 | 1 | True | 0 | ROZPOCET
| VV |  | "OK" 536,00"m2" |  | 536 | [12 empty] | VV | 2 | 2 | True | 0 | ROZPOCET
| VV |  | "ul. Na Burse" 105,00"m2" |  | 105 | [12 empty] | VV | 2 | 2 | True | 0 | ROZPOCET
| VV |  | Součet |  | 641 | [12 empty] | VV | 2 | 4 | True | 1 | ROZPOCET
31 | K | 573231107 | Postřik živičný spojovací ze silniční emulze v množství 0,40 kg/m2 | m2 | 588 |  | 0 | CS ÚRS 2023 02 |  | základní |  | 0 | 0 | 0 | 0 | 0 | 4 | K | 2 |  |  |  | ROZPOCET | 0 | 0 | 0 | 0 | 0 | 1 | 0 | 4 | -289019431
| PP |  | Postřik spojovací PS bez posypu kamenivem ze silniční emulze, v množství 0,40 kg/m2 | [14 empty] | PP | 2
| VV |  | PS-C 0,35 kg/m2 | [14 empty] | VV | 2 | 1 | True | 0 | ROZPOCET
| VV |  | "OK" 493,00"m2" |  | 493 | [12 empty] | VV | 2 | 2 | True | 0 | ROZPOCET
| VV |  | "ul. Na Burse" 95,00"m2" |  | 95 | [12 empty] | VV | 2 | 2 | True | 0 | ROZPOCET
| VV |  | Součet |  | 588 | [12 empty] | VV | 2 | 4 | True | 1 | ROZPOCET
32 | K | 573231107.R | Postřik živičný spojovací ze silniční emulze v množství 0,40 kg/m2 MODIFIKOVANÝ | m2 | 588 |  | 0 |  |  | základní |  | 0 | 0 | 0 | 0 | 0 | 4 | K | 2 |  |  |  | ROZPOCET | 0 | 0 | 0 | 0 | 0 | 1 | 0 | 4 | -353012275
| PP |  | Postřik živičný spojovací ze silniční emulze v množství 0,40 kg/m2 MODIFIKOVANÝ | [14 empty] | PP | 2
| VV |  | PS-CP 0,35 kg/m2 | [14 empty] | VV | 2 | 1 | True | 0 | ROZPOCET
| VV |  | "OK" 493,00"m2" |  | 493 | [12 empty] | VV | 2 | 2 | True | 0 | ROZPOCET
| VV |  | "ul. Na Burse" 95,00"m2" |  | 95 | [12 empty] | VV | 2 | 2 | True | 0 | ROZPOCET
| VV |  | Součet |  | 588 | [12 empty] | VV | 2 | 4 | True | 1 | ROZPOCET
33 | K | 577134131 | Asfaltový beton vrstva obrusná ACO 11 (ABS) tř. I tl 40 mm š do 3 m z modifikovaného asfaltu | m2 | 588 |  | 0 | CS ÚRS 2023 02 |  | základní |  | 0 | 0 | 0 | 0 | 0 | 4 | K | 2 |  |  |  | ROZPOCET | 0 | 0 | 0 | 0 | 0 | 1 | 0 | 4 | 625697952
| PP |  | Asfaltový beton vrstva obrusná ACO 11 (ABS) s rozprostřením a se zhutněním z modifikovaného asfaltu v pruhu šířky přes do 1,5 do 3 m, po zhutnění tl. 40 mm | [14 empty] | PP | 2
| VV |  | ACO 11+ 40 mm MODIF | [14 empty] | VV | 2 | 1 | True | 0 | ROZPOCET
| VV |  | "OK" 493,00"m2" |  | 493 | [12 empty] | VV | 2 | 2 | True | 0 | ROZPOCET
| VV |  | "ul. Na Burse" 95,00"m2" |  | 95 | [12 empty] | VV | 2 | 2 | True | 0 | ROZPOCET
| VV |  | Součet |  | 588 | [12 empty] | VV | 2 | 4 | True | 1 | ROZPOCET
34 | K | 577155112 | Asfaltový beton vrstva ložní ACL 16 (ABH) tl 60 mm š do 3 m z nemodifikovaného asfaltu | m2 | 588 |  | 0 | CS ÚRS 2023 02 |  | základní |  | 0 | 0 | 0 | 0 | 0 | 4 | K | 2 |  |  |  | ROZPOCET | 0 | 0 | 0 | 0 | 0 | 1 | 0 | 4 | -1577692197
| PP |  | Asfaltový beton vrstva ložní ACL 16 (ABH) s rozprostřením a zhutněním z nemodifikovaného asfaltu v pruhu šířky do 3 m, po zhutnění tl. 60 mm | [14 empty] | PP | 2
| VV |  | ACL 16+ 60 mm | [14 empty] | VV | 2 | 1 | True | 0 | ROZPOCET
| VV |  | "OK" 493,00"m2" |  | 493 | [12 empty] | VV | 2 | 2 | True | 0 | ROZPOCET
| VV |  | "ul. Na Burse" 95,00"m2" |  | 95 | [12 empty] | VV | 2 | 2 | True | 0 | ROZPOCET
| VV |  | Součet |  | 588 | [12 empty] | VV | 2 | 4 | True | 1 | ROZPOCET
35 | K | 591111111 | Kladení dlažby z kostek velkých z kamene do lože z kameniva těženého tl 50 mm | m2 | 102 |  | 0 | CS ÚRS 2023 02 |  | základní |  | 0 | 0.1837 | 18.7374 | 0 | 0 | 4 | K | 2 |  |  |  | ROZPOCET | 0 | 0 | 0 | 0 | 0 | 1 | 0 | 4 | -1560318501
| PP |  | Kladení dlažby z kostek s provedením lože do tl. 50 mm, s vyplněním spár, s dvojím beraněním a se smetením přebytečného materiálu na krajnici velkých z kamene, do lože z kameniva těženého | [14 empty] | PP | 2
| VV |  | "prstenec" 102,00"m2" |  | 102 | [12 empty] | VV | 2 | 2 | True | 1 | ROZPOCET
36 | M | 58381008.R | kostka dlažební velká tl 0,16m | m2 | 103.02 |  | 0 |  |  | základní |  | 0 | 0.417 | 42.9593 | 0 | 0 | 8 | M | 2 |  |  |  | ROZPOCET | 0 | 0 | 0 | 0 | 0 | 1 | 0 | 4 | 340581168
| PP |  | kostka dlažební velká tl 0,16m | [14 empty] | PP | 2
| VV |  | 102,00"m2" |  | 102 | [12 empty] | VV | 2 | 2 | True | 1 | ROZPOCET
| VV |  | 102*1,01 'Přepočtené koeficientem množství |  | 103.02 | [12 empty] | VV | 2 | 2 | False | 1 | ROZPOCET
37 | K | 596211110 | Kladení zámkové dlažby komunikací pro pěší ručně tl 60 mm skupiny A pl do 50 m2 | m2 | 15 |  | 0 | CS ÚRS 2023 02 |  | základní |  | 0 | 0.08922 | 1.3383 | 0 | 0 | 4 | K | 2 |  |  |  | ROZPOCET | 0 | 0 | 0 | 0 | 0 | 1 | 0 | 4 | 613782260
| PP |  | Kladení dlažby z betonových zámkových dlaždic komunikací pro pěší ručně s ložem z kameniva těženého nebo drceného tl. do 40 mm, s vyplněním spár s dvojitým hutněním, vibrováním a se smetením přebytečného materiálu na krajnici tl. 60 mm skupiny A, pro plochy do 50 m2 | [14 empty] | PP | 2
| VV |  | "varovný pás" 2,00"m2" |  | 2 | [12 empty] | VV | 2 | 2 | True | 0 | ROZPOCET
| VV |  | "signální pás" 4,00"m2" |  | 4 | [12 empty] | VV | 2 | 2 | True | 0 | ROZPOCET
| VV |  | "chodník" 9,00"m2" |  | 9 | [12 empty] | VV | 2 | 2 | True | 0 | ROZPOCET
| VV |  | Součet |  | 15 | [12 empty] | VV | 2 | 4 | True | 1 | ROZPOCET
38 | M | 59245018 | dlažba tvar obdélník betonová 200x100x60mm přírodní | m2 | 9.27 |  | 0 | CS ÚRS 2023 02 |  | základní |  | 0 | 0.131 | 1.2144 | 0 | 0 | 8 | M | 2 |  |  |  | ROZPOCET | 0 | 0 | 0 | 0 | 0 | 1 | 0 | 4 | -766554076
| PP |  | dlažba tvar obdélník betonová 200x100x60mm přírodní | [14 empty] | PP | 2
| VV |  | "chodník" 9,00"m2" |  | 9 | [12 empty] | VV | 2 | 2 | True | 1 | ROZPOCET
| VV |  | 9*1,03 'Přepočtené koeficientem množství |  | 9.27 | [12 empty] | VV | 2 | 2 | False | 1 | ROZPOCET
39 | M | 59245006 | dlažba tvar obdélník betonová pro nevidomé 200x100x60mm barevná | m2 | 6.18 |  | 0 | CS ÚRS 2023 02 |  | základní |  | 0 | 0.131 | 0.80958 | 0 | 0 | 8 | M | 2 |  |  |  | ROZPOCET | 0 | 0 | 0 | 0 | 0 | 1 | 0 | 4 | -577931511
| PP |  | dlažba tvar obdélník betonová pro nevidomé 200x100x60mm barevná | [14 empty] | PP | 2
| VV |  | "varovný pás" 2,00"m2" |  | 2 | [12 empty] | VV | 2 | 2 | True | 0 | ROZPOCET
| VV |  | "signální pás" 4,00"m2" |  | 4 | [12 empty] | VV | 2 | 2 | True | 0 | ROZPOCET
| VV |  | Součet |  | 6 | [12 empty] | VV | 2 | 4 | True | 1 | ROZPOCET
| VV |  | 6*1,03 'Přepočtené koeficientem množství |  | 6.18 | [12 empty] | VV | 2 | 2 | False | 1 | ROZPOCET
40 | K | 596211114 | Příplatek za kombinaci dvou barev u kladení betonových dlažeb komunikací pro pěší ručně tl 60 mm skupiny A | m2 | 15 |  | 0 | CS ÚRS 2023 02 |  | základní |  | 0 | 0 | 0 | 0 | 0 | 4 | K | 2 |  |  |  | ROZPOCET | 0 | 0 | 0 | 0 | 0 | 1 | 0 | 4 | -2076805621
| PP |  | Kladení dlažby z betonových zámkových dlaždic komunikací pro pěší ručně s ložem z kameniva těženého nebo drceného tl. do 40 mm, s vyplněním spár s dvojitým hutněním, vibrováním a se smetením přebytečného materiálu na krajnici tl. 60 mm skupiny A, pro plochy Příplatek k cenám za dlažbu z prvků dvou barev | [14 empty] | PP | 2
| VV |  | "dlažba" 15,00"m2" |  | 15 | [12 empty] | VV | 2 | 2 | True | 1 | ROZPOCET
| D | 8 | Trubní vedení |  |  |  | 0 |  |  |  |  | 0 |  | 0 |  | 0 | 1 | D | 1 |  |  |  | ROZPOCET | [6 empty] | 0
41 | K | 899000000 | Výšková úprava šachet pomocí prstenců - kompletní provedení | ks | 1 |  | 0 |  |  | základní |  | 0 | 0 | 0 | 0 | 0 | 4 | K | 2 |  |  |  | ROZPOCET | 0 | 0 | 0 | 0 | 0 | 1 | 0 | 4 | -746881845
| PP |  | Výšková úprava šachet pomocí prstenců - kompletní provedení | [14 empty] | PP | 2
| P |  | Poznámka k položce: Dle aktuálního stavu - předpoklad 1-3 prstence | [14 empty] | P | 2
| VV |  | "úprava poklopů" 1"ks" |  | 1 | [12 empty] | VV | 2 | 2 | True | 1 | ROZPOCET
| D | 9 | Ostatní konstrukce a práce, bourání |  |  |  | 0 |  |  |  |  | 0 |  | 58.9172 |  | 30.402 | 1 | D | 1 |  |  |  | ROZPOCET | [6 empty] | 0
42 | K | 911381812 | Odstranění silničního betonového svodidla délky 2 m výšky 0,8 m | m | 42 |  | 0 | CS ÚRS 2023 02 |  | základní |  | 0 | 0 | 0 | 0.556 | 23.352 | 4 | K | 2 |  |  |  | ROZPOCET | 0 | 0 | 0 | 0 | 0 | 1 | 0 | 4 | 226620737
| PP |  | Odstranění silničního betonového svodidla s naložením na dopravní prostředek délky 2 m, výšky 0,8 m | [14 empty] | PP | 2
| VV |  | Odstranění betonového svodidla výšky 0,5 m s odvozem na místo určené KSÚS | [14 empty] | VV | 2 | 1 | True | 0 | ROZPOCET
| VV |  | "provizorní středový ostrůvek" 42,00"m" |  | 42 | [12 empty] | VV | 2 | 2 | True | 1 | ROZPOCET
43 | K | 916133111 | Osazení silničního obrubníku betonového ke kruhovým objezdům do lože z betonu prostého bez boční opěry | m | 73 |  | 0 | CS ÚRS 2023 02 |  | základní |  | 0 | 0.20487 | 14.9555 | 0 | 0 | 4 | K | 2 |  |  |  | ROZPOCET | 0 | 0 | 0 | 0 | 0 | 1 | 0 | 4 | -1473703166
| PP |  | Osazení silničního obrubníku ke kruhovým objezdům se zřízením lože tl. do 150 mm, s vyplněním a zatřením spár cementovou maltou betonového, do lože z betonu prostého bez boční opěry | [14 empty] | PP | 2
| VV |  | "obrubník silniční sklopený 300x195" 73,00"m" |  | 73 | [12 empty] | VV | 2 | 2 | True | 1 | ROZPOCET
44 | M | 59217055.R | obrubník betonový pro kruhový objezd - kompletní sestava | m | 73 |  | 0 |  |  | základní |  | 0 | 0.13168 | 9.6126 | 0 | 0 | 8 | M | 2 |  |  |  | ROZPOCET | 0 | 0 | 0 | 0 | 0 | 1 | 0 | 4 | 742437198
| PP |  | obrubník betonový pro kruhový objezd - kompletní sestava | [14 empty] | PP | 2
| VV |  | 73,00"m" |  | 73 | [12 empty] | VV | 2 | 2 | True | 1 | ROZPOCET
45 | K | 916131213 | Osazení silničního obrubníku betonového stojatého s boční opěrou do lože z betonu prostého | m | 137 |  | 0 | CS ÚRS 2023 02 |  | základní |  | 0 | 0.1554 | 21.2898 | 0 | 0 | 4 | K | 2 |  |  |  | ROZPOCET | 0 | 0 | 0 | 0 | 0 | 1 | 0 | 4 | -1866569299
| PP |  | Osazení silničního obrubníku betonového se zřízením lože, s vyplněním a zatřením spár cementovou maltou stojatého s boční opěrou z betonu prostého, do lože z betonu prostého | [14 empty] | PP | 2
| VV |  | (126,00+3,00+8,00)"m" |  | 137 | [12 empty] | VV | 2 | 2 | True | 1 | ROZPOCET
46 | M | 59217031 | obrubník betonový silniční 1000x150x250mm | m | 126 |  | 0 | CS ÚRS 2023 02 |  | základní |  | 0 | 0.08 | 10.08 | 0 | 0 | 8 | M | 2 |  |  |  | ROZPOCET | 0 | 0 | 0 | 0 | 0 | 1 | 0 | 4 | 451243979
| PP |  | obrubník betonový silniční 1000x150x250mm | [14 empty] | PP | 2
| VV |  | 126,00"m" |  | 126 | [12 empty] | VV | 2 | 2 | True | 1 | ROZPOCET
47 | M | 59217031.R | obrubník betonový silniční obloukový 150x250mm | m | 3 |  | 0 |  |  | základní |  | 0 | 0.08 | 0.24 | 0 | 0 | 8 | M | 2 |  |  |  | ROZPOCET | 0 | 0 | 0 | 0 | 0 | 1 | 0 | 4 | -1751579242
| PP |  | obrubník betonový silniční obloukový 150x250mm | [14 empty] | PP | 2
| VV |  | 3,00"m" |  | 3 | [12 empty] | VV | 2 | 2 | True | 1 | ROZPOCET
48 | M | 59217029 | obrubník betonový silniční nájezdový 1000x150x150mm | m | 8 |  | 0 | CS ÚRS 2023 02 |  | základní |  | 0 | 0.0483 | 0.3864 | 0 | 0 | 8 | M | 2 |  |  |  | ROZPOCET | 0 | 0 | 0 | 0 | 0 | 1 | 0 | 4 | 1036615805
| PP |  | obrubník betonový silniční nájezdový 1000x150x150mm | [14 empty] | PP | 2
| VV |  | 8,00"m" |  | 8 | [12 empty] | VV | 2 | 2 | True | 1 | ROZPOCET
49 | K | 916331112 | Osazení zahradního obrubníku betonového do lože z betonu s boční opěrou | m | 8 |  | 0 | CS ÚRS 2023 02 |  | základní |  | 0 | 0.10095 | 0.8076 | 0 | 0 | 4 | K | 2 |  |  |  | ROZPOCET | 0 | 0 | 0 | 0 | 0 | 1 | 0 | 4 | -458718301
| PP |  | Osazení zahradního obrubníku betonového s ložem tl. od 50 do 100 mm z betonu prostého tř. C 12/15 s boční opěrou z betonu prostého tř. C 12/15 | [14 empty] | PP | 2
| VV |  | 8,00"m" |  | 8 | [12 empty] | VV | 2 | 2 | True | 1 | ROZPOCET
50 | M | 59217012 | obrubník betonový zahradní 500x80x250mm | m | 8 |  | 0 | CS ÚRS 2023 02 |  | základní |  | 0 | 0.046 | 0.368 | 0 | 0 | 8 | M | 2 |  |  |  | ROZPOCET | 0 | 0 | 0 | 0 | 0 | 1 | 0 | 4 | 2119218676
| PP |  | obrubník betonový zahradní 500x80x250mm | [14 empty] | PP | 2
51 | K | 916781111.R | Zpomalovací plastový práh - odstranění | m | 38.55 |  | 0 |  |  | základní |  | 0 | 0.02741 | 1.0567 | 0 | 0 | 4 | K | 2 |  |  |  | ROZPOCET | 0 | 0 | 0 | 0 | 0 | 1 | 0 | 4 | -1249714876
| PP |  | Zpomalovací plastový práh - odstranění | [14 empty] | PP | 2
| VV |  | Odstranění plastových zpomalovacích prahů žluto-černé | [14 empty] | VV | 2 | 1 | True | 0 | ROZPOCET
| VV |  | "provizorní prstenec" 36,00"m" |  | 36 | [12 empty] | VV | 2 | 2 | True | 0 | ROZPOCET
| VV |  | odstanění plastových zpomalovacích prahů žlůté kulaté | [14 empty] | VV | 2 | 1 | True | 0 | ROZPOCET
| VV |  | 6*0,425"m" |  | 2.55 | [12 empty] | VV | 2 | 2 | True | 0 | ROZPOCET
| VV |  | Součet |  | 38.55 | [12 empty] | VV | 2 | 4 | True | 1 | ROZPOCET
52 | K | 919112233 | Řezání spár pro vytvoření komůrky š 20 mm hl 40 mm pro těsnící zálivku v živičném krytu | m | 144 |  | 0 | CS ÚRS 2023 02 |  | základní |  | 0 | 1e-05 | 0.00144 | 0 | 0 | 4 | K | 2 |  |  |  | ROZPOCET | 0 | 0 | 0 | 0 | 0 | 1 | 0 | 4 | 736129499
| PP |  | Řezání dilatačních spár v živičném krytu vytvoření komůrky pro těsnící zálivku šířky 20 mm, hloubky 40 mm | [14 empty] | PP | 2
| VV |  | "podél obrubníku" 144,00"m" |  | 144 | [12 empty] | VV | 2 | 2 | True | 1 | ROZPOCET
53 | K | 919122132 | Těsnění spár zálivkou za tepla pro komůrky š 20 mm hl 40 mm s těsnicím profilem | m | 144 |  | 0 | CS ÚRS 2023 02 |  | základní |  | 0 | 0.00034 | 0.04896 | 0 | 0 | 4 | K | 2 |  |  |  | ROZPOCET | 0 | 0 | 0 | 0 | 0 | 1 | 0 | 4 | 405648150
| PP |  | Utěsnění dilatačních spár zálivkou za tepla v cementobetonovém nebo živičném krytu včetně adhezního nátěru s těsnicím profilem pod zálivkou, pro komůrky šířky 20 mm, hloubky 40 mm | [14 empty] | PP | 2
| VV |  | "podél obrubníku" 144,00"m" |  | 144 | [12 empty] | VV | 2 | 2 | True | 1 | ROZPOCET
54 | K | 919732211 | Styčná spára napojení nového živičného povrchu na stávající za tepla š 15 mm hl 25 mm s prořezáním | m | 115 |  | 0 | CS ÚRS 2023 02 |  | základní |  | 0 | 0.00061 | 0.07015 | 0 | 0 | 4 | K | 2 |  |  |  | ROZPOCET | 0 | 0 | 0 | 0 | 0 | 1 | 0 | 4 | -1345058343
| PP |  | Styčná pracovní spára při napojení nového živičného povrchu na stávající se zalitím za tepla modifikovanou asfaltovou hmotou s posypem vápenným hydrátem šířky do 15 mm, hloubky do 25 mm včetně prořezání spáry | [14 empty] | PP | 2
| VV |  | "rozhraní ploch" 93,00"m" |  | 93 | [12 empty] | VV | 2 | 2 | True | 0 | ROZPOCET
| VV |  | "podélná spára – kvůli případné časové prodlevě výstavby pravé a levé polovinyh" 22,00 "m" |  | 22 | [12 empty] | VV | 2 | 2 | True | 0 | ROZPOCET
| VV |  | Součet |  | 115 | [12 empty] | VV | 2 | 4 | True | 1 | ROZPOCET
55 | K | 919735113 | Řezání stávajícího živičného krytu hl přes 100 do 150 mm | m | 80 |  | 0 | CS ÚRS 2023 02 |  | základní |  | 0 | 0 | 0 | 0 | 0 | 4 | K | 2 |  |  |  | ROZPOCET | 0 | 0 | 0 | 0 | 0 | 1 | 0 | 4 | -1594819639
| PP |  | Řezání stávajícího živičného krytu nebo podkladu hloubky přes 100 do 150 mm | [14 empty] | PP | 2
| VV |  | "stáv asfalt" 80,00"m" |  | 80 | [12 empty] | VV | 2 | 2 | True | 1 | ROZPOCET
56 | K | 938908411 | Čištění vozovek splachováním vodou | m2 | 705 |  | 0 | CS ÚRS 2023 02 |  | základní |  | 0 | 0 | 0 | 0.01 | 7.05 | 4 | K | 2 |  |  |  | ROZPOCET | 0 | 0 | 0 | 0 | 0 | 1 | 0 | 4 | 47783459
| PP |  | Čištění vozovek splachováním vodou povrchu podkladu nebo krytu živičného, betonového nebo dlážděného | [14 empty] | PP | 2
| VV |  | "úklid povrchů po stavbě" (588,00+102,00+15,00)"m2" |  | 705 | [12 empty] | VV | 2 | 2 | True | 1 | ROZPOCET
57 | K | 966006811 | Odstranění mobilního obrubníku plastového | m | 99 |  | 0 | CS ÚRS 2023 02 |  | základní |  | 0 | 0 | 0 | 0 | 0 | 4 | K | 2 |  |  |  | ROZPOCET | 0 | 0 | 0 | 0 | 0 | 1 | 0 | 4 | -1361915724
| PP |  | Odstranění mobilního obrubníku s odklizením materiálu na vzdálenost do 20 m nebo s naložením na dopravní prostředek plastového | [14 empty] | PP | 2
| VV |  | "provizorní ostrůvky" 99,00"m" |  | 99 | [12 empty] | VV | 2 | 2 | True | 1 | ROZPOCET
| D | 997 | Přesun sutě |  |  |  | 0 |  |  |  |  | 0 |  | 0 |  | 0 | 1 | D | 1 |  |  |  | ROZPOCET | [6 empty] | 0
58 | K | 997013635.R | Poplatek za uložení na skládce (skládkovné) odpadu z čištění komunikací | t | 7.05 |  | 0 |  |  | základní |  | 0 | 0 | 0 | 0 | 0 | 4 | K | 2 |  |  |  | ROZPOCET | 0 | 0 | 0 | 0 | 0 | 1 | 0 | 4 | 2075364674
| PP |  | Poplatek za uložení na skládce (skládkovné) odpadu z čištění komunikací | [14 empty] | PP | 2
| VV |  | "smetky z čištění komunikace" 7,05"t" |  | 7.05 | [12 empty] | VV | 2 | 2 | True | 1 | ROZPOCET
59 | K | 997013871 | Poplatek za uložení stavebního odpadu na recyklační skládce (skládkovné) směsného stavebního a demoličního kód odpadu 17 09 04 | t | 0.987 |  | 0 | CS ÚRS 2023 02 |  | základní |  | 0 | 0 | 0 | 0 | 0 | 4 | K | 2 |  |  |  | ROZPOCET | 0 | 0 | 0 | 0 | 0 | 1 | 0 | 4 | 1811590703
| PP |  | Poplatek za uložení stavebního odpadu na recyklační skládce (skládkovné) směsného stavebního a demoličního zatříděného do Katalogu odpadů pod kódem 17 09 04 | [14 empty] | PP | 2
| VV |  | "prahy plastové" 0,987"t" |  | 0.987 | [12 empty] | VV | 2 | 2 | True | 1 | ROZPOCET
60 | K | 997013875 | Poplatek za uložení stavebního odpadu na recyklační skládce (skládkovné) asfaltového bez obsahu dehtu zatříděného do Katalogu odpadů pod kódem 17 03 02 | t | 242.16 |  | 0 | CS ÚRS 2023 02 |  | základní |  | 0 | 0 | 0 | 0 | 0 | 4 | K | 2 |  |  |  | ROZPOCET | 0 | 0 | 0 | 0 | 0 | 1 | 0 | 4 | -1876184315
| PP |  | Poplatek za uložení stavebního odpadu na recyklační skládce (skládkovné) asfaltového bez obsahu dehtu zatříděného do Katalogu odpadů pod kódem 17 03 02 | [14 empty] | PP | 2
| VV |  | "makadam" 242,16"t" |  | 242.16 | [12 empty] | VV | 2 | 2 | True | 1 | ROZPOCET
61 | K | 997221551.R | Vodorovná doprava suti ze sypkých materiálů do vzdálenosti dle možností zhotovitele - SKLÁDKA | t | 461.861 |  | 0 |  |  | základní |  | 0 | 0 | 0 | 0 | 0 | 4 | K | 2 |  |  |  | ROZPOCET | 0 | 0 | 0 | 0 | 0 | 1 | 0 | 4 | 996273107
| PP |  | Vodorovná doprava suti bez naložení, ale se složením a s hrubým urovnáním ze sypkých materiálů do vzdálenosti dle možností zhotovitele - SKLÁDKA | [14 empty] | PP | 2
| VV |  | "kamenivo" (53,295+135,85+262,20+3,466)"t" |  | 454.811 | [12 empty] | VV | 2 | 2 | True | 0 | ROZPOCET
| VV |  | "smetky z čištění komunikace" 7,05"t" |  | 7.05 | [12 empty] | VV | 2 | 2 | True | 0 | ROZPOCET
| VV |  | Součet |  | 461.861 | [12 empty] | VV | 2 | 4 | True | 1 | ROZPOCET
62 | K | 997221561.R | Vodorovná doprava suti z kusových materiálů do vzdálenosti dle možností zhotovitele - SKLÁDKA | t | 254.627 |  | 0 |  |  | základní |  | 0 | 0 | 0 | 0 | 0 | 4 | K | 2 |  |  |  | ROZPOCET | 0 | 0 | 0 | 0 | 0 | 1 | 0 | 4 | 959677127
| PP |  | Vodorovná doprava suti bez naložení, ale se složením a s hrubým urovnáním z kusových materiálů do vzdálenosti dle možností zhotovitele - SKLÁDKA | [14 empty] | PP | 2
| VV |  | "obrubníky vč lože" 11,48"t" |  | 11.48 | [12 empty] | VV | 2 | 2 | True | 0 | ROZPOCET
| VV |  | "makadam" 242,16"t" |  | 242.16 | [12 empty] | VV | 2 | 2 | True | 0 | ROZPOCET
| VV |  | "prahy plastové" 0,987"t" |  | 0.987 | [12 empty] | VV | 2 | 2 | True | 0 | ROZPOCET
| VV |  | Součet |  | 254.627 | [12 empty] | VV | 2 | 4 | True | 1 | ROZPOCET
63 | K | 997221571.R | Vodorovná doprava vybouraných hmot do vzdálenosti dle možností zhotovitele - NA MÍSTO URČENÉ INVESTOREM | t | 23.352 |  | 0 |  |  | základní |  | 0 | 0 | 0 | 0 | 0 | 4 | K | 2 |  |  |  | ROZPOCET | 0 | 0 | 0 | 0 | 0 | 1 | 0 | 4 | 162646406
| PP |  | Vodorovná doprava vybouraných hmot bez naložení, ale se složením a s hrubým urovnáním do vzdálenosti dle možností zhotovitele - NA MÍSTO URČENÉ INVESTOREM | [14 empty] | PP | 2
| P |  | Poznámka k položce: předpoklad 25km | [14 empty] | P | 2
| VV |  | Odstranění betonového svodidla výšky 0,5 m s odvozem na místo určené KSÚS | [14 empty] | VV | 2 | 1 | True | 0 | ROZPOCET
| VV |  | "betonové svodidlo" 23,352"t" |  | 23.352 | [12 empty] | VV | 2 | 2 | True | 1 | ROZPOCET
64 | K | 997221861 | Poplatek za uložení na recyklační skládce (skládkovné) stavebního odpadu z prostého betonu pod kódem 17 01 01 | t | 11.48 |  | 0 | CS ÚRS 2023 02 |  | základní |  | 0 | 0 | 0 | 0 | 0 | 4 | K | 2 |  |  |  | ROZPOCET | 0 | 0 | 0 | 0 | 0 | 1 | 0 | 4 | 1768796097
| PP |  | Poplatek za uložení stavebního odpadu na recyklační skládce (skládkovné) z prostého betonu zatříděného do Katalogu odpadů pod kódem 17 01 01 | [14 empty] | PP | 2
| VV |  | "obrubníky vč lože" 11,48"t" |  | 11.48 | [12 empty] | VV | 2 | 2 | True | 1 | ROZPOCET
65 | K | 997221873 | Poplatek za uložení na recyklační skládce (skládkovné) stavebního odpadu zeminy a kamení zatříděného do Katalogu odpadů pod kódem 17 05 04 | t | 454.811 |  | 0 | CS ÚRS 2023 02 |  | základní |  | 0 | 0 | 0 | 0 | 0 | 4 | K | 2 |  |  |  | ROZPOCET | 0 | 0 | 0 | 0 | 0 | 1 | 0 | 4 | -253397644
| PP |  | Poplatek za uložení stavebního odpadu na recyklační skládce (skládkovné) zeminy a kamení zatříděného do Katalogu odpadů pod kódem 17 05 04 | [14 empty] | PP | 2
| VV |  | "kamenivo" (53,295+135,85+262,20+3,466)"t" |  | 454.811 | [12 empty] | VV | 2 | 2 | True | 1 | ROZPOCET
| D | 998 | Přesun hmot |  |  |  | 0 |  |  |  |  | 0 |  | 0 |  | 0 | 1 | D | 1 |  |  |  | ROZPOCET | [6 empty] | 0
66 | K | 998225111 | Přesun hmot pro pozemní komunikace s krytem z kamene, monolitickým betonovým nebo živičným | t | 137.989 |  | 0 | CS ÚRS 2023 02 |  | základní |  | 0 | 0 | 0 | 0 | 0 | 4 | K | 2 |  |  |  | ROZPOCET | 0 | 0 | 0 | 0 | 0 | 1 | 0 | 4 | -1531411918
| PP |  | Přesun hmot pro komunikace s krytem z kameniva, monolitickým betonovým nebo živičným dopravní vzdálenost do 200 m jakékoliv délky objektu | [14 empty] | PP | 2

## 111 - Okružní křižovatka ...
{bf01651f-bb38-4e01-84e4-dc384a671f7a}
2
| KRYCÍ LIST SOUPISU PRACÍ | [7 empty] | v --- níže se nacházejí doplnkové a pomocné údaje k sestavám --- v | [8 empty] | False
Stavba:
II/610 TUŘICE - KBEL (BENÁTKY NAD JIZEROU, PRŮTAH)
Objekt:
A - Investice KSÚS
Soupis:
SO 111 - Okružní křižovatka u Penny marketu
Úroveň 3:
111 - Okružní křižovatka u Penny marketu
| KSO: |  |  |  |  | CC-CZ:
| Místo: |  |  |  |  | Datum: | 15. 12. 2023
| Zadavatel: |  |  |  |  | IČ:
|  | KSÚS Středočeského kraje |  |  |  | DIČ:
| Uchazeč: |  |  |  |  | IČ: | Vyplň údaj
|  | Vyplň údaj |  |  |  | DIČ: | Vyplň údaj
| Projektant: |  |  |  |  | IČ:
|  | Valbek spol. s.r.o. |  |  |  | DIČ:
| Zpracovatel: |  |  |  |  | IČ:
DIČ:
Poznámka:
| Cena bez DPH | [5 empty] | 0
|  |  | Základ daně |  |  | Sazba daně | Výše daně
| DPH | základní | 0 |  |  | 21% | 0
|  | snížená | 0 |  |  | 15% | 0
|  | zákl. přenesená | 0 |  |  | 21% | 0
|  | sníž. přenesená | 0 |  |  | 15% | 0
|  | nulová | 0 |  |  | 0% | 0
| Cena s DPH |  |  | v | CZK |  | 0
| Projektant |  |  | Zpracovatel
| Datum a podpis: |  | Razítko | Datum a podpis: |  |  | Razítko
| Objednavatel |  |  | Uchazeč
| Datum a podpis: |  | Razítko | Datum a podpis: |  |  | Razítko
REKAPITULACE ČLENĚNÍ SOUPISU PRACÍ
Stavba:
II/610 TUŘICE - KBEL (BENÁTKY NAD JIZEROU, PRŮTAH)
Objekt:
A - Investice KSÚS
Soupis:
SO 111 - Okružní křižovatka u Penny marketu
Úroveň 3:
111 - Okružní křižovatka u Penny marketu
Místo: | [5 empty] | Datum: | 15. 12. 2023
Zadavatel: |  |  | KSÚS Středočeského kraje |  |  | Projektant: | Valbek spol. s.r.o.
Uchazeč: |  |  | Vyplň údaj |  |  | Zpracovatel:
Kód dílu - Popis | [6 empty] | Cena celkem [CZK]
Náklady ze soupisu prací | [6 empty] | 0 | [11 empty] | -1
| HSV - Práce a dodávky HSV | [5 empty] | 0
| 1 - Zemní práce | [5 empty] | 0
| 5 - Komunikace pozemní | [5 empty] | 0
| 6 - Úpravy povrchů, podlahy a osazování výplní | [5 empty] | 0
| 8 - Trubní vedení | [5 empty] | 0
| 9 - Ostatní konstrukce a práce, bourání | [5 empty] | 0
| 997 - Přesun sutě | [5 empty] | 0
| 998 - Přesun hmot | [5 empty] | 0
SOUPIS PRACÍ
Stavba:
II/610 TUŘICE - KBEL (BENÁTKY NAD JIZEROU, PRŮTAH)
Objekt:
A - Investice KSÚS
Soupis:
SO 111 - Okružní křižovatka u Penny marketu
Úroveň 3:
111 - Okružní křižovatka u Penny marketu
Místo: | [5 empty] | Datum: | 15. 12. 2023
Zadavatel: |  |  | KSÚS Středočeského kraje |  |  | Projektant: | Valbek spol. s.r.o.
Uchazeč: |  |  | Vyplň údaj |  |  | Zpracovatel:
PČ | Typ | Kód | Popis | MJ | Množství | J.cena [CZK] | Cena celkem [CZK] | Cenová soustava |  | DPH | J. Nh [h] | Nh celkem [h] | J. hmotnost [t] | Hmotnost celkem [t] | J. suť [t] | Suť Celkem [t]
Náklady soupisu celkem | [6 empty] | 0 |  |  |  |  | 0 |  | 42.1568 |  | 381.0195 |  | D | -1 | [10 empty] | 0
| D | HSV | Práce a dodávky HSV |  |  |  | 0 |  |  |  |  | 0 |  | 42.1568 |  | 381.0195 | 1 | D | 0 |  |  |  | ROZPOCET | [6 empty] | 0
| D | 1 | Zemní práce |  |  |  | 0 |  |  |  |  | 0 |  | 0.17424 |  | 371.9995 | 1 | D | 1 |  |  |  | ROZPOCET | [6 empty] | 0
1 | K | 113106151 | Rozebrání dlažeb vozovek z velkých kostek s ložem z kameniva ručně | m2 | 38.1 |  | 0 | CS ÚRS 2023 02 |  | základní |  | 0 | 0 | 0 | 0.416 | 15.8496 | 4 | K | 2 |  |  |  | ROZPOCET | 0 | 0 | 0 | 0 | 0 | 1 | 0 | 4 | -1970883970
| PP |  | Rozebrání dlažeb vozovek a ploch s přemístěním hmot na skládku na vzdálenost do 3 m nebo s naložením na dopravní prostředek, s jakoukoliv výplní spár ručně z velkých kostek s ložem z kameniva | [14 empty] | PP | 2
| VV |  | Obnova v případě poškození - předpoklad 30% plochy - dlažba tl 0,16m bez lože (ponechání ke zpětné montáži vedle, bez přesunů) | [14 empty] | VV | 2 | 1 | True | 0 | ROZPOCET
| VV |  | "prstenec" 96,00"m2"*0,3 |  | 28.8 | [12 empty] | VV | 2 | 2 | True | 0 | ROZPOCET
| VV |  | "srpovitá krajnice" 31,00"m2"*0,3 |  | 9.3 | [12 empty] | VV | 2 | 2 | True | 0 | ROZPOCET
| VV |  | Součet |  | 38.1 | [12 empty] | VV | 2 | 4 | True | 1 | ROZPOCET
2 | K | 113106123 | Rozebrání dlažeb ze zámkových dlaždic komunikací pro pěší ručně | m2 | 9 |  | 0 | CS ÚRS 2023 02 |  | základní |  | 0 | 0 | 0 | 0.138 | 1.242 | 4 | K | 2 |  |  |  | ROZPOCET | 0 | 0 | 0 | 0 | 0 | 1 | 0 | 4 | -1223181485
| PP |  | Rozebrání dlažeb komunikací pro pěší s přemístěním hmot na skládku na vzdálenost do 3 m nebo s naložením na dopravní prostředek s ložem z kameniva nebo živice a s jakoukoliv výplní spár ručně ze zámkové dlažby | [14 empty] | PP | 2
| VV |  | "odstranění dlažby zámkové tl 0,06m bez lože" 9,00"m2" |  | 9 | [12 empty] | VV | 2 | 2 | True | 1 | ROZPOCET
3 | K | 113107322 | Odstranění podkladu z kameniva drceného tl přes 100 do 200 mm strojně pl do 50 m2 | m2 | 9 |  | 0 | CS ÚRS 2023 02 |  | základní |  | 0 | 0 | 0 | 0.361 | 3.249 | 4 | K | 2 |  |  |  | ROZPOCET | 0 | 0 | 0 | 0 | 0 | 1 | 0 | 4 | -120178541
| PP |  | Odstranění podkladů nebo krytů strojně plochy jednotlivě do 50 m2 s přemístěním hmot na skládku na vzdálenost do 3 m nebo s naložením na dopravní prostředek z kameniva hrubého drceného, o tl. vrstvy přes 100 do 200 mm | [14 empty] | PP | 2
| VV |  | "odstranění dlažby zámkové - ŠP tl 0,15m + lože 0,04m" 9,00"m2" |  | 9 | [12 empty] | VV | 2 | 2 | True | 1 | ROZPOCET
4 | K | 113107323 | Odstranění podkladu z kameniva drceného tl přes 200 do 300 mm strojně pl do 50 m2 | m2 | 38.1 |  | 0 | CS ÚRS 2023 02 |  | základní |  | 0 | 0 | 0 | 0.456 | 17.3736 | 4 | K | 2 |  |  |  | ROZPOCET | 0 | 0 | 0 | 0 | 0 | 1 | 0 | 4 | 711954303
| PP |  | Odstranění podkladů nebo krytů strojně plochy jednotlivě do 50 m2 s přemístěním hmot na skládku na vzdálenost do 3 m nebo s naložením na dopravní prostředek z kameniva hrubého drceného, o tl. vrstvy přes 200 do 300 mm | [14 empty] | PP | 2
| VV |  | Obnova v případě poškození - předpoklad 30% plochy - ŠD tl 0,20m + lože 0,04m | [14 empty] | VV | 2 | 1 | True | 0 | ROZPOCET
| VV |  | "prstenec" 96,00"m2"*0,3 |  | 28.8 | [12 empty] | VV | 2 | 2 | True | 0 | ROZPOCET
| VV |  | "srpovitá krajnice" 31,00"m2"*0,3 |  | 9.3 | [12 empty] | VV | 2 | 2 | True | 0 | ROZPOCET
| VV |  | Součet |  | 38.1 | [12 empty] | VV | 2 | 4 | True | 1 | ROZPOCET
5 | K | 113107332 | Odstranění podkladu z betonu prostého tl přes 150 do 300 mm strojně pl do 50 m2 | m2 | 38.1 |  | 0 | CS ÚRS 2023 02 |  | základní |  | 0 | 0 | 0 | 0.483 | 18.4023 | 4 | K | 2 |  |  |  | ROZPOCET | 0 | 0 | 0 | 0 | 0 | 1 | 0 | 4 | -1133910493
| PP |  | Odstranění podkladů nebo krytů strojně plochy jednotlivě do 50 m2 s přemístěním hmot na skládku na vzdálenost do 3 m nebo s naložením na dopravní prostředek z betonu prostého, o tl. vrstvy přes 150 do 300 mm | [14 empty] | PP | 2
| VV |  | Obnova v případě poškození - předpoklad 30% plochy - KSC tl 0,21m | [14 empty] | VV | 2 | 1 | True | 0 | ROZPOCET
| VV |  | "prstenec" 96,00"m2"*0,3 |  | 28.8 | [12 empty] | VV | 2 | 2 | True | 0 | ROZPOCET
| VV |  | "srpovitá krajnice" 31,00"m2"*0,3 |  | 9.3 | [12 empty] | VV | 2 | 2 | True | 0 | ROZPOCET
| VV |  | Součet |  | 38.1 | [12 empty] | VV | 2 | 4 | True | 1 | ROZPOCET
6 | K | 113154235 | Frézování živičného krytu tl 200 mm pruh š přes 1 do 2 m pl přes 500 do 1000 m2 bez překážek v trase | m2 | 726 |  | 0 | CS ÚRS 2023 02 |  | základní |  | 0 | 0.00024 | 0.17424 | 0.408 | 296.208 | 4 | K | 2 |  |  |  | ROZPOCET | 0 | 0 | 0 | 0 | 0 | 1 | 0 | 4 | -1404896410
| PP |  | Frézování živičného podkladu nebo krytu s naložením na dopravní prostředek plochy přes 500 do 1 000 m2 bez překážek v trase pruhu šířky přes 1 m do 2 m, tloušťky vrstvy 200 mm | [14 empty] | PP | 2
| VV |  | Povinný odkup zhotovitelem na stavbě | [14 empty] | VV | 2 | 1 | True | 0 | ROZPOCET
| VV |  | Frézování v tl 0,17m | [14 empty] | VV | 2 | 1 | True | 0 | ROZPOCET
| VV |  | "okružní pás" 514,00"m2" |  | 514 | [12 empty] | VV | 2 | 2 | True | 0 | ROZPOCET
| VV |  | "větve" 212,00"m2" |  | 212 | [12 empty] | VV | 2 | 2 | True | 0 | ROZPOCET
| VV |  | Součet |  | 726 | [12 empty] | VV | 2 | 4 | True | 1 | ROZPOCET
7 | K | 113202111 | Vytrhání obrub krajníků obrubníků stojatých | m | 95 |  | 0 | CS ÚRS 2023 02 |  | základní |  | 0 | 0 | 0 | 0.205 | 19.475 | 4 | K | 2 |  |  |  | ROZPOCET | 0 | 0 | 0 | 0 | 0 | 1 | 0 | 4 | -1899414656
| PP |  | Vytrhání obrub s vybouráním lože, s přemístěním hmot na skládku na vzdálenost do 3 m nebo s naložením na dopravní prostředek z krajníků nebo obrubníků stojatých | [14 empty] | PP | 2
| VV |  | "odstranění stávajícího silničního obrubníku" 95,00"m" |  | 95 | [12 empty] | VV | 2 | 2 | True | 1 | ROZPOCET
8 | K | 113204111 | Vytrhání obrub záhonových | m | 5 |  | 0 | CS ÚRS 2023 02 |  | základní |  | 0 | 0 | 0 | 0.04 | 0.2 | 4 | K | 2 |  |  |  | ROZPOCET | 0 | 0 | 0 | 0 | 0 | 1 | 0 | 4 | 1582798309
| PP |  | Vytrhání obrub s vybouráním lože, s přemístěním hmot na skládku na vzdálenost do 3 m nebo s naložením na dopravní prostředek záhonových | [14 empty] | PP | 2
| VV |  | "odstanění stávajícího chodníkového obrubníku" 5,00"m" |  | 5 | [12 empty] | VV | 2 | 2 | True | 1 | ROZPOCET
9 | K | 181351003 | Rozprostření ornice tl vrstvy do 200 mm pl do 100 m2 v rovině nebo ve svahu do 1:5 strojně | m2 | 36 |  | 0 | CS ÚRS 2023 02 |  | základní |  | 0 | 0 | 0 | 0 | 0 | 4 | K | 2 |  |  |  | ROZPOCET | 0 | 0 | 0 | 0 | 0 | 1 | 0 | 4 | -1875820119
| PP |  | Rozprostření a urovnání ornice v rovině nebo ve svahu sklonu do 1:5 strojně při souvislé ploše do 100 m2, tl. vrstvy do 200 mm | [14 empty] | PP | 2
| VV |  | "rozprostření ornice tl. 0,15 m - ostrůvky" 36,00"m2" |  | 36 | [12 empty] | VV | 2 | 2 | True | 1 | ROZPOCET
10 | M | 10364101.R | zemina pro terénní úpravy - ornice vč případných přesunů po staveništi | t | 10.8 |  | 0 |  |  | základní |  | 0 | 0 | 0 | 0 | 0 | 8 | M | 2 |  |  |  | ROZPOCET | 0 | 0 | 0 | 0 | 0 | 1 | 0 | 4 | -997509090
| PP |  | zemina pro terénní úpravy - ornice vč případných přesunů po staveništi | [14 empty] | PP | 2
| VV |  | "nakupovaná ornice" 36,00"m2"*0,15*2,00"t/m3" |  | 10.8 | [12 empty] | VV | 2 | 2 | True | 1 | ROZPOCET
11 | K | 181951112 | Úprava pláně v hornině třídy těžitelnosti I skupiny 1 až 3 se zhutněním strojně | m2 | 48.1 |  | 0 | CS ÚRS 2023 02 |  | základní |  | 0 | 0 | 0 | 0 | 0 | 4 | K | 2 |  |  |  | ROZPOCET | 0 | 0 | 0 | 0 | 0 | 1 | 0 | 4 | -1103574285
| PP |  | Úprava pláně vyrovnáním výškových rozdílů strojně v hornině třídy těžitelnosti I, skupiny 1 až 3 se zhutněním | [14 empty] | PP | 2
| VV |  | "ostrůvky" 10,00"m2" |  | 10 | [12 empty] | VV | 2 | 2 | True | 0 | ROZPOCET
| VV |  | Mezisoučet |  | 10 | [12 empty] | VV | 2 | 3 | True | 0 | ROZPOCET
| VV |  | Obnova v případě poškození - předpoklad 30% plochy | [14 empty] | VV | 2 | 1 | True | 0 | ROZPOCET
| VV |  | "prstenec" 96,00"m2"*0,3 |  | 28.8 | [12 empty] | VV | 2 | 2 | True | 0 | ROZPOCET
| VV |  | "srpovitá krajnice" 31,00"m2"*0,3 |  | 9.3 | [12 empty] | VV | 2 | 2 | True | 0 | ROZPOCET
| VV |  | Mezisoučet |  | 38.1 | [12 empty] | VV | 2 | 3 | True | 0 | ROZPOCET
| VV |  | Součet |  | 48.1 | [12 empty] | VV | 2 | 4 | True | 1 | ROZPOCET
| D | 5 | Komunikace pozemní |  |  |  | 0 |  |  |  |  | 0 |  | 9.2405 |  | 0 | 1 | D | 1 |  |  |  | ROZPOCET | [6 empty] | 0
12 | K | 564851011 | Podklad ze štěrkodrtě ŠD plochy do 100 m2 tl 150 mm | m2 | 10 |  | 0 | CS ÚRS 2023 02 |  | základní |  | 0 | 0 | 0 | 0 | 0 | 4 | K | 2 |  |  |  | ROZPOCET | 0 | 0 | 0 | 0 | 0 | 1 | 0 | 4 | 1234831181
| PP |  | Podklad ze štěrkodrti ŠD s rozprostřením a zhutněním plochy jednotlivě do 100 m2, po zhutnění tl. 150 mm | [14 empty] | PP | 2
| VV |  | "varovný pás" 4,00"m2" |  | 4 | [12 empty] | VV | 2 | 2 | True | 0 | ROZPOCET
| VV |  | "signální pás" 2,00"m2" |  | 2 | [12 empty] | VV | 2 | 2 | True | 0 | ROZPOCET
| VV |  | "ostrůvek" 4,00"m2" |  | 4 | [12 empty] | VV | 2 | 2 | True | 0 | ROZPOCET
| VV |  | Součet |  | 10 | [12 empty] | VV | 2 | 4 | True | 1 | ROZPOCET
13 | K | 564861011 | Podklad ze štěrkodrtě ŠD plochy do 100 m2 tl 200 mm | m2 | 38.1 |  | 0 | CS ÚRS 2023 02 |  | základní |  | 0 | 0 | 0 | 0 | 0 | 4 | K | 2 |  |  |  | ROZPOCET | 0 | 0 | 0 | 0 | 0 | 1 | 0 | 4 | -1646943290
| PP |  | Podklad ze štěrkodrti ŠD s rozprostřením a zhutněním plochy jednotlivě do 100 m2, po zhutnění tl. 200 mm | [14 empty] | PP | 2
| VV |  | Obnova v případě poškození - předpoklad 30% plochy | [14 empty] | VV | 2 | 1 | True | 0 | ROZPOCET
| VV |  | "prstenec" 96,00"m2"*0,3 |  | 28.8 | [12 empty] | VV | 2 | 2 | True | 0 | ROZPOCET
| VV |  | "srpovitá krajnice" 31,00"m2"*0,3 |  | 9.3 | [12 empty] | VV | 2 | 2 | True | 0 | ROZPOCET
| VV |  | Součet |  | 38.1 | [12 empty] | VV | 2 | 4 | True | 1 | ROZPOCET
14 | K | 565155111.R | VRSTVY Z ASF SMĚSI S VYSOKÝM MODULEM TUHOSTI VMT16 PRO LOŽNÍ VRSTVY TL. 70MM | m2 | 726 |  | 0 |  |  | základní |  | 0 | 0 | 0 | 0 | 0 | 4 | K | 2 |  |  |  | ROZPOCET | 0 | 0 | 0 | 0 | 0 | 1 | 0 | 4 | -1495686689
| PP |  | VRSTVY Z ASF SMĚSI S VYSOKÝM MODULEM TUHOSTI VMT16 PRO LOŽNÍ VRSTVY TL. 70MM | [14 empty] | PP | 2
| VV |  | VMT 16 70 mm | [14 empty] | VV | 2 | 1 | True | 0 | ROZPOCET
| VV |  | "okružní pás" 514,00"m2" |  | 514 | [12 empty] | VV | 2 | 2 | True | 0 | ROZPOCET
| VV |  | "větve" 212,00"m2" |  | 212 | [12 empty] | VV | 2 | 2 | True | 0 | ROZPOCET
| VV |  | Součet |  | 726 | [12 empty] | VV | 2 | 4 | True | 1 | ROZPOCET
15 | K | 567142111 | Podklad ze směsi stmelené cementem SC C 8/10 (KSC I) tl 210 mm | m2 | 38.1 |  | 0 | CS ÚRS 2023 02 |  | základní |  | 0 | 0 | 0 | 0 | 0 | 4 | K | 2 |  |  |  | ROZPOCET | 0 | 0 | 0 | 0 | 0 | 1 | 0 | 4 | 1283502312
| PP |  | Podklad ze směsi stmelené cementem SC bez dilatačních spár, s rozprostřením a zhutněním SC C 8/10 (KSC I), po zhutnění tl. 210 mm | [14 empty] | PP | 2
| VV |  | Obnova v případě poškození - předpoklad 30% plochy | [14 empty] | VV | 2 | 1 | True | 0 | ROZPOCET
| VV |  | "prstenec" 96,00"m2"*0,3 |  | 28.8 | [12 empty] | VV | 2 | 2 | True | 0 | ROZPOCET
| VV |  | "srpovitá krajnice" 31,00"m2"*0,3 |  | 9.3 | [12 empty] | VV | 2 | 2 | True | 0 | ROZPOCET
| VV |  | Součet |  | 38.1 | [12 empty] | VV | 2 | 4 | True | 1 | ROZPOCET
16 | K | 573231107 | Postřik živičný spojovací ze silniční emulze v množství 0,40 kg/m2 | m2 | 726 |  | 0 | CS ÚRS 2023 02 |  | základní |  | 0 | 0 | 0 | 0 | 0 | 4 | K | 2 |  |  |  | ROZPOCET | 0 | 0 | 0 | 0 | 0 | 1 | 0 | 4 | 537472797
| PP |  | Postřik spojovací PS bez posypu kamenivem ze silniční emulze, v množství 0,40 kg/m2 | [14 empty] | PP | 2
| VV |  | PS-C 0,35 kg/m2 | [14 empty] | VV | 2 | 1 | True | 0 | ROZPOCET
| VV |  | "okružní pás" 514,00"m2" |  | 514 | [12 empty] | VV | 2 | 2 | True | 0 | ROZPOCET
| VV |  | "větve" 212,00"m2" |  | 212 | [12 empty] | VV | 2 | 2 | True | 0 | ROZPOCET
| VV |  | Součet |  | 726 | [12 empty] | VV | 2 | 4 | True | 1 | ROZPOCET
17 | K | 573231107.R | Postřik živičný spojovací ze silniční emulze v množství 0,40 kg/m2 MODIFIKOVANÝ | m2 | 726 |  | 0 |  |  | základní |  | 0 | 0 | 0 | 0 | 0 | 4 | K | 2 |  |  |  | ROZPOCET | 0 | 0 | 0 | 0 | 0 | 1 | 0 | 4 | 927372125
| PP |  | Postřik živičný spojovací ze silniční emulze v množství 0,40 kg/m2 MODIFIKOVANÝ | [14 empty] | PP | 2
| VV |  | PS-CP 0,35 kg/m2 | [14 empty] | VV | 2 | 1 | True | 0 | ROZPOCET
| VV |  | "okružní pás" 514,00"m2" |  | 514 | [12 empty] | VV | 2 | 2 | True | 0 | ROZPOCET
| VV |  | "větve" 212,00"m2" |  | 212 | [12 empty] | VV | 2 | 2 | True | 0 | ROZPOCET
| VV |  | Součet |  | 726 | [12 empty] | VV | 2 | 4 | True | 1 | ROZPOCET
18 | K | 573231108 | Postřik živičný spojovací ze silniční emulze v množství 0,50 kg/m2 | m2 | 726 |  | 0 | CS ÚRS 2023 02 |  | základní |  | 0 | 0 | 0 | 0 | 0 | 4 | K | 2 |  |  |  | ROZPOCET | 0 | 0 | 0 | 0 | 0 | 1 | 0 | 4 | -1735498481
| PP |  | Postřik spojovací PS bez posypu kamenivem ze silniční emulze, v množství 0,50 kg/m2 | [14 empty] | PP | 2
| VV |  | PS-C 0,5 kg/m2 | [14 empty] | VV | 2 | 1 | True | 0 | ROZPOCET
| VV |  | "okružní pás" 514,00"m2" |  | 514 | [12 empty] | VV | 2 | 2 | True | 0 | ROZPOCET
| VV |  | "větve" 212,00"m2" |  | 212 | [12 empty] | VV | 2 | 2 | True | 0 | ROZPOCET
| VV |  | Součet |  | 726 | [12 empty] | VV | 2 | 4 | True | 1 | ROZPOCET
19 | K | 577134131 | Asfaltový beton vrstva obrusná ACO 11 (ABS) tř. I tl 40 mm š do 3 m z modifikovaného asfaltu | m2 | 726 |  | 0 | CS ÚRS 2023 02 |  | základní |  | 0 | 0 | 0 | 0 | 0 | 4 | K | 2 |  |  |  | ROZPOCET | 0 | 0 | 0 | 0 | 0 | 1 | 0 | 4 | -1825464780
| PP |  | Asfaltový beton vrstva obrusná ACO 11 (ABS) s rozprostřením a se zhutněním z modifikovaného asfaltu v pruhu šířky přes do 1,5 do 3 m, po zhutnění tl. 40 mm | [14 empty] | PP | 2
| VV |  | ACO 11+ 40 mm MODIF | [14 empty] | VV | 2 | 1 | True | 0 | ROZPOCET
| VV |  | "okružní pás" 514,00"m2" |  | 514 | [12 empty] | VV | 2 | 2 | True | 0 | ROZPOCET
| VV |  | "větve" 212,00"m2" |  | 212 | [12 empty] | VV | 2 | 2 | True | 0 | ROZPOCET
| VV |  | Součet |  | 726 | [12 empty] | VV | 2 | 4 | True | 1 | ROZPOCET
20 | K | 577155112 | Asfaltový beton vrstva ložní ACL 16 (ABH) tl 60 mm š do 3 m z nemodifikovaného asfaltu | m2 | 726 |  | 0 | CS ÚRS 2023 02 |  | základní |  | 0 | 0 | 0 | 0 | 0 | 4 | K | 2 |  |  |  | ROZPOCET | 0 | 0 | 0 | 0 | 0 | 1 | 0 | 4 | 1644346455
| PP |  | Asfaltový beton vrstva ložní ACL 16 (ABH) s rozprostřením a zhutněním z nemodifikovaného asfaltu v pruhu šířky do 3 m, po zhutnění tl. 60 mm | [14 empty] | PP | 2
| VV |  | ACL 16+ 60 mm | [14 empty] | VV | 2 | 1 | True | 0 | ROZPOCET
| VV |  | "okružní pás" 514,00"m2" |  | 514 | [12 empty] | VV | 2 | 2 | True | 0 | ROZPOCET
| VV |  | "větve" 212,00"m2" |  | 212 | [12 empty] | VV | 2 | 2 | True | 0 | ROZPOCET
| VV |  | Součet |  | 726 | [12 empty] | VV | 2 | 4 | True | 1 | ROZPOCET
21 | K | 591111111 | Kladení dlažby z kostek velkých z kamene do lože z kameniva těženého tl 50 mm | m2 | 38.1 |  | 0 | CS ÚRS 2023 02 |  | základní |  | 0 | 0.1837 | 6.999 | 0 | 0 | 4 | K | 2 |  |  |  | ROZPOCET | 0 | 0 | 0 | 0 | 0 | 1 | 0 | 4 | -2136611344
| PP |  | Kladení dlažby z kostek s provedením lože do tl. 50 mm, s vyplněním spár, s dvojím beraněním a se smetením přebytečného materiálu na krajnici velkých z kamene, do lože z kameniva těženého | [14 empty] | PP | 2
| VV |  | Obnova v případě poškození - předpoklad 30% plochy (z vybouraných a ponechaných prvků) | [14 empty] | VV | 2 | 1 | True | 0 | ROZPOCET
| VV |  | "prstenec" 96,00"m2"*0,3 |  | 28.8 | [12 empty] | VV | 2 | 2 | True | 0 | ROZPOCET
| VV |  | "srpovitá krajnice" 31,00"m2"*0,3 |  | 9.3 | [12 empty] | VV | 2 | 2 | True | 0 | ROZPOCET
| VV |  | Součet |  | 38.1 | [12 empty] | VV | 2 | 4 | True | 1 | ROZPOCET
22 | K | 596211110 | Kladení zámkové dlažby komunikací pro pěší ručně tl 60 mm skupiny A pl do 50 m2 | m2 | 10 |  | 0 | CS ÚRS 2023 02 |  | základní |  | 0 | 0.08922 | 0.8922 | 0 | 0 | 4 | K | 2 |  |  |  | ROZPOCET | 0 | 0 | 0 | 0 | 0 | 1 | 0 | 4 | 1462051871
| PP |  | Kladení dlažby z betonových zámkových dlaždic komunikací pro pěší ručně s ložem z kameniva těženého nebo drceného tl. do 40 mm, s vyplněním spár s dvojitým hutněním, vibrováním a se smetením přebytečného materiálu na krajnici tl. 60 mm skupiny A, pro plochy do 50 m2 | [14 empty] | PP | 2
| VV |  | "varovný pás" 4,00"m2" |  | 4 | [12 empty] | VV | 2 | 2 | True | 0 | ROZPOCET
| VV |  | "signální pás" 2,00"m2" |  | 2 | [12 empty] | VV | 2 | 2 | True | 0 | ROZPOCET
| VV |  | "ostrůvek" 4,00"m2" |  | 4 | [12 empty] | VV | 2 | 2 | True | 0 | ROZPOCET
| VV |  | Součet |  | 10 | [12 empty] | VV | 2 | 4 | True | 1 | ROZPOCET
23 | M | 59245018 | dlažba tvar obdélník betonová 200x100x60mm přírodní | m2 | 4.12 |  | 0 | CS ÚRS 2023 02 |  | základní |  | 0 | 0.131 | 0.53972 | 0 | 0 | 8 | M | 2 |  |  |  | ROZPOCET | 0 | 0 | 0 | 0 | 0 | 1 | 0 | 4 | -1308196027
| PP |  | dlažba tvar obdélník betonová 200x100x60mm přírodní | [14 empty] | PP | 2
| VV |  | "ostrůvek" 4,00"m2" |  | 4 | [12 empty] | VV | 2 | 2 | True | 1 | ROZPOCET
| VV |  | 4*1,03 'Přepočtené koeficientem množství |  | 4.12 | [12 empty] | VV | 2 | 2 | False | 1 | ROZPOCET
24 | M | 59245006 | dlažba tvar obdélník betonová pro nevidomé 200x100x60mm barevná | m2 | 6.18 |  | 0 | CS ÚRS 2023 02 |  | základní |  | 0 | 0.131 | 0.80958 | 0 | 0 | 8 | M | 2 |  |  |  | ROZPOCET | 0 | 0 | 0 | 0 | 0 | 1 | 0 | 4 | 355806959
| PP |  | dlažba tvar obdélník betonová pro nevidomé 200x100x60mm barevná | [14 empty] | PP | 2
| VV |  | "varovný pás" 4,00"m2" |  | 4 | [12 empty] | VV | 2 | 2 | True | 0 | ROZPOCET
| VV |  | "signální pás" 2,00"m2" |  | 2 | [12 empty] | VV | 2 | 2 | True | 0 | ROZPOCET
| VV |  | Součet |  | 6 | [12 empty] | VV | 2 | 4 | True | 1 | ROZPOCET
| VV |  | 6*1,03 'Přepočtené koeficientem množství |  | 6.18 | [12 empty] | VV | 2 | 2 | False | 1 | ROZPOCET
25 | K | 596211114 | Příplatek za kombinaci dvou barev u kladení betonových dlažeb komunikací pro pěší ručně tl 60 mm skupiny A | m2 | 10 |  | 0 | CS ÚRS 2023 02 |  | základní |  | 0 | 0 | 0 | 0 | 0 | 4 | K | 2 |  |  |  | ROZPOCET | 0 | 0 | 0 | 0 | 0 | 1 | 0 | 4 | -709652582
| PP |  | Kladení dlažby z betonových zámkových dlaždic komunikací pro pěší ručně s ložem z kameniva těženého nebo drceného tl. do 40 mm, s vyplněním spár s dvojitým hutněním, vibrováním a se smetením přebytečného materiálu na krajnici tl. 60 mm skupiny A, pro plochy Příplatek k cenám za dlažbu z prvků dvou barev | [14 empty] | PP | 2
| VV |  | "dlažba" 10,00"m2" |  | 10 | [12 empty] | VV | 2 | 2 | True | 1 | ROZPOCET
| D | 6 | Úpravy povrchů, podlahy a osazování výplní |  |  |  | 0 |  |  |  |  | 0 |  | 4.8948 |  | 0 | 1 | D | 1 |  |  |  | ROZPOCET | [6 empty] | 0
26 | K | 636195212.R | Vyplnění spár dlažby maltou cementovou na hl do 70 mm s vyspárováním + vyčištěním stáv spar | m2 | 88.9 |  | 0 |  |  | základní |  | 0 | 0.05506 | 4.8948 | 0 | 0 | 4 | K | 2 |  |  |  | ROZPOCET | 0 | 0 | 0 | 0 | 0 | 1 | 0 | 4 | -548424588
| PP |  | Vyplnění spár dlažby maltou cementovou na hl do 70 mm s vyspárováním + vyčištěním stáv spar | [14 empty] | PP | 2
| VV |  | Předpoklad 70% plochy | [14 empty] | VV | 2 | 1 | True | 0 | ROZPOCET
| VV |  | "prstenec" 96,00"m2"*0,7 |  | 67.2 | [12 empty] | VV | 2 | 2 | True | 0 | ROZPOCET
| VV |  | "srpovitá krajnice" 31,00"m2"*0,7 |  | 21.7 | [12 empty] | VV | 2 | 2 | True | 0 | ROZPOCET
| VV |  | Součet |  | 88.9 | [12 empty] | VV | 2 | 4 | True | 1 | ROZPOCET
| D | 8 | Trubní vedení |  |  |  | 0 |  |  |  |  | 0 |  | 0 |  | 0 | 1 | D | 1 |  |  |  | ROZPOCET | [6 empty] | 0
27 | K | 899000000 | Výšková úprava šachet pomocí prstenců - kompletní provedení | ks | 6 |  | 0 |  |  | základní |  | 0 | 0 | 0 | 0 | 0 | 4 | K | 2 |  |  |  | ROZPOCET | 0 | 0 | 0 | 0 | 0 | 1 | 0 | 4 | 1243830594
| PP |  | Výšková úprava šachet pomocí prstenců - kompletní provedení | [14 empty] | PP | 2
| P |  | Poznámka k položce: Dle aktuálního stavu - předpoklad 1-3 prstence | [14 empty] | P | 2
| VV |  | "úprava poklopů" 6"ks" |  | 6 | [12 empty] | VV | 2 | 2 | True | 1 | ROZPOCET
| D | 9 | Ostatní konstrukce a práce, bourání |  |  |  | 0 |  |  |  |  | 0 |  | 27.8473 |  | 9.02 | 1 | D | 1 |  |  |  | ROZPOCET | [6 empty] | 0
28 | K | 916131213 | Osazení silničního obrubníku betonového stojatého s boční opěrou do lože z betonu prostého | m | 117 |  | 0 | CS ÚRS 2023 02 |  | základní |  | 0 | 0.1554 | 18.1818 | 0 | 0 | 4 | K | 2 |  |  |  | ROZPOCET | 0 | 0 | 0 | 0 | 0 | 1 | 0 | 4 | 764392320
| PP |  | Osazení silničního obrubníku betonového se zřízením lože, s vyplněním a zatřením spár cementovou maltou stojatého s boční opěrou z betonu prostého, do lože z betonu prostého | [14 empty] | PP | 2
| VV |  | (91,00+6,00+4,00+16,00)"m" |  | 117 | [12 empty] | VV | 2 | 2 | True | 1 | ROZPOCET
29 | M | 59217031 | obrubník betonový silniční 1000x150x250mm | m | 91 |  | 0 | CS ÚRS 2023 02 |  | základní |  | 0 | 0.08 | 7.28 | 0 | 0 | 8 | M | 2 |  |  |  | ROZPOCET | 0 | 0 | 0 | 0 | 0 | 1 | 0 | 4 | 210804260
| PP |  | obrubník betonový silniční 1000x150x250mm | [14 empty] | PP | 2
| VV |  | 91,00"m" |  | 91 | [12 empty] | VV | 2 | 2 | True | 1 | ROZPOCET
30 | M | 59217031.R | obrubník betonový silniční obloukový 150x250mm | m | 6 |  | 0 |  |  | základní |  | 0 | 0.08 | 0.48 | 0 | 0 | 8 | M | 2 |  |  |  | ROZPOCET | 0 | 0 | 0 | 0 | 0 | 1 | 0 | 4 | 88296488
| PP |  | obrubník betonový silniční obloukový 150x250mm | [14 empty] | PP | 2
| VV |  | 6,00"m" |  | 6 | [12 empty] | VV | 2 | 2 | True | 1 | ROZPOCET
31 | M | 59217030 | obrubník betonový silniční přechodový 1000x150x150-250mm | m | 4 |  | 0 | CS ÚRS 2023 02 |  | základní |  | 0 | 0.06567 | 0.26268 | 0 | 0 | 8 | M | 2 |  |  |  | ROZPOCET | 0 | 0 | 0 | 0 | 0 | 1 | 0 | 4 | -1747578057
| PP |  | obrubník betonový silniční přechodový 1000x150x150-250mm | [14 empty] | PP | 2
| VV |  | 4,00"m" |  | 4 | [12 empty] | VV | 2 | 2 | True | 1 | ROZPOCET
32 | M | 59217029 | obrubník betonový silniční nájezdový 1000x150x150mm | m | 16 |  | 0 | CS ÚRS 2023 02 |  | základní |  | 0 | 0.0483 | 0.7728 | 0 | 0 | 8 | M | 2 |  |  |  | ROZPOCET | 0 | 0 | 0 | 0 | 0 | 1 | 0 | 4 | -1866704747
| PP |  | obrubník betonový silniční nájezdový 1000x150x150mm | [14 empty] | PP | 2
| VV |  | 16,00"m" |  | 16 | [12 empty] | VV | 2 | 2 | True | 1 | ROZPOCET
33 | K | 916331112 | Osazení zahradního obrubníku betonového do lože z betonu s boční opěrou | m | 5 |  | 0 | CS ÚRS 2023 02 |  | základní |  | 0 | 0.10095 | 0.50475 | 0 | 0 | 4 | K | 2 |  |  |  | ROZPOCET | 0 | 0 | 0 | 0 | 0 | 1 | 0 | 4 | 1111563601
| PP |  | Osazení zahradního obrubníku betonového s ložem tl. od 50 do 100 mm z betonu prostého tř. C 12/15 s boční opěrou z betonu prostého tř. C 12/15 | [14 empty] | PP | 2
| VV |  | "ostrůvky" 5,00"m" |  | 5 | [12 empty] | VV | 2 | 2 | True | 1 | ROZPOCET
34 | M | 59217012 | obrubník betonový zahradní 500x80x250mm | m | 5 |  | 0 | CS ÚRS 2023 02 |  | základní |  | 0 | 0.046 | 0.23 | 0 | 0 | 8 | M | 2 |  |  |  | ROZPOCET | 0 | 0 | 0 | 0 | 0 | 1 | 0 | 4 | 908203915
| PP |  | obrubník betonový zahradní 500x80x250mm | [14 empty] | PP | 2
35 | K | 919112233 | Řezání spár pro vytvoření komůrky š 20 mm hl 40 mm pro těsnící zálivku v živičném krytu | m | 111 |  | 0 | CS ÚRS 2023 02 |  | základní |  | 0 | 1e-05 | 0.00111 | 0 | 0 | 4 | K | 2 |  |  |  | ROZPOCET | 0 | 0 | 0 | 0 | 0 | 1 | 0 | 4 | 1933304109
| PP |  | Řezání dilatačních spár v živičném krytu vytvoření komůrky pro těsnící zálivku šířky 20 mm, hloubky 40 mm | [14 empty] | PP | 2
| VV |  | "podél obrubníků" 111,00"m" |  | 111 | [12 empty] | VV | 2 | 2 | True | 1 | ROZPOCET
36 | K | 919122132 | Těsnění spár zálivkou za tepla pro komůrky š 20 mm hl 40 mm s těsnicím profilem | m | 111 |  | 0 | CS ÚRS 2023 02 |  | základní |  | 0 | 0.00034 | 0.03774 | 0 | 0 | 4 | K | 2 |  |  |  | ROZPOCET | 0 | 0 | 0 | 0 | 0 | 1 | 0 | 4 | -889112093
| PP |  | Utěsnění dilatačních spár zálivkou za tepla v cementobetonovém nebo živičném krytu včetně adhezního nátěru s těsnicím profilem pod zálivkou, pro komůrky šířky 20 mm, hloubky 40 mm | [14 empty] | PP | 2
| VV |  | "podél obrubníků" 111,00"m" |  | 111 | [12 empty] | VV | 2 | 2 | True | 1 | ROZPOCET
37 | K | 919732211 | Styčná spára napojení nového živičného povrchu na stávající za tepla š 15 mm hl 25 mm s prořezáním | m | 158 |  | 0 | CS ÚRS 2023 02 |  | základní |  | 0 | 0.00061 | 0.09638 | 0 | 0 | 4 | K | 2 |  |  |  | ROZPOCET | 0 | 0 | 0 | 0 | 0 | 1 | 0 | 4 | -128447500
| PP |  | Styčná pracovní spára při napojení nového živičného povrchu na stávající se zalitím za tepla modifikovanou asfaltovou hmotou s posypem vápenným hydrátem šířky do 15 mm, hloubky do 25 mm včetně prořezání spáry | [14 empty] | PP | 2
| VV |  | "rozhraní ploch" 158,00"m" |  | 158 | [12 empty] | VV | 2 | 2 | True | 1 | ROZPOCET
38 | K | 919735114 | Řezání stávajícího živičného krytu hl přes 150 do 200 mm | m | 104 |  | 0 | CS ÚRS 2023 02 |  | základní |  | 0 | 0 | 0 | 0 | 0 | 4 | K | 2 |  |  |  | ROZPOCET | 0 | 0 | 0 | 0 | 0 | 1 | 0 | 4 | -950108385
| PP |  | Řezání stávajícího živičného krytu nebo podkladu hloubky přes 150 do 200 mm | [14 empty] | PP | 2
| VV |  | "stáv asfalt" 104,00"m" |  | 104 | [12 empty] | VV | 2 | 2 | True | 1 | ROZPOCET
39 | K | 938908411 | Čištění vozovek splachováním vodou | m2 | 902 |  | 0 | CS ÚRS 2023 02 |  | základní |  | 0 | 0 | 0 | 0.01 | 9.02 | 4 | K | 2 |  |  |  | ROZPOCET | 0 | 0 | 0 | 0 | 0 | 1 | 0 | 4 | 895784175
| PP |  | Čištění vozovek splachováním vodou povrchu podkladu nebo krytu živičného, betonového nebo dlážděného | [14 empty] | PP | 2
| VV |  | "úklid povrchů po stavbě" (726,00+166,00+10,00)"m2" |  | 902 | [12 empty] | VV | 2 | 2 | True | 1 | ROZPOCET
40 | K | 979071112 | Očištění dlažebních kostek velkých s původním spárováním živičnou směsí nebo MC | m2 | 38.1 |  | 0 | CS ÚRS 2023 02 |  | základní |  | 0 | 0 | 0 | 0 | 0 | 4 | K | 2 |  |  |  | ROZPOCET | 0 | 0 | 0 | 0 | 0 | 1 | 0 | 4 | 116228549
| PP |  | Očištění vybouraných dlažebních kostek od spojovacího materiálu, s uložením očištěných kostek na skládku, s odklizením odpadových hmot na hromady a s odklizením vybouraných kostek na vzdálenost do 3 m velkých, s původním vyplněním spár živicí nebo cementovou maltou | [14 empty] | PP | 2
| VV |  | Obnova v případě poškození - předpoklad 30% plochy - dlažba tl 0,16m bez lože (ponechání ke zpětné montáži) | [14 empty] | VV | 2 | 1 | True | 0 | ROZPOCET
| VV |  | "prstenec" 96,00"m2"*0,3 |  | 28.8 | [12 empty] | VV | 2 | 2 | True | 0 | ROZPOCET
| VV |  | "srpovitá krajnice" 31,00"m2"*0,3 |  | 9.3 | [12 empty] | VV | 2 | 2 | True | 0 | ROZPOCET
| VV |  | Součet |  | 38.1 | [12 empty] | VV | 2 | 4 | True | 1 | ROZPOCET
| D | 997 | Přesun sutě |  |  |  | 0 |  |  |  |  | 0 |  | 0 |  | 0 | 1 | D | 1 |  |  |  | ROZPOCET | [6 empty] | 0
41 | K | 997013635.R | Poplatek za uložení na skládce (skládkovné) odpadu z čištění komunikací | t | 9.02 |  | 0 |  |  | základní |  | 0 | 0 | 0 | 0 | 0 | 4 | K | 2 |  |  |  | ROZPOCET | 0 | 0 | 0 | 0 | 0 | 1 | 0 | 4 | 1782148755
| PP |  | Poplatek za uložení na skládce (skládkovné) odpadu z čištění komunikací | [14 empty] | PP | 2
| VV |  | "smetky z čištění komunikace" 9,02"t" |  | 9.02 | [12 empty] | VV | 2 | 2 | True | 1 | ROZPOCET
42 | K | 997221551.R | Vodorovná doprava suti ze sypkých materiálů do vzdálenosti dle možností zhotovitele - SKLÁDKA | t | 29.643 |  | 0 |  |  | základní |  | 0 | 0 | 0 | 0 | 0 | 4 | K | 2 |  |  |  | ROZPOCET | 0 | 0 | 0 | 0 | 0 | 1 | 0 | 4 | 326074822
| PP |  | Vodorovná doprava suti bez naložení, ale se složením a s hrubým urovnáním ze sypkých materiálů do vzdálenosti dle možností zhotovitele - SKLÁDKA | [14 empty] | PP | 2
| VV |  | "kamenivo" (3,249+17,374)"t" |  | 20.623 | [12 empty] | VV | 2 | 2 | True | 0 | ROZPOCET
| VV |  | "smetky z čištění komunikace" 9,02"t" |  | 9.02 | [12 empty] | VV | 2 | 2 | True | 0 | ROZPOCET
| VV |  | Součet |  | 29.643 | [12 empty] | VV | 2 | 4 | True | 1 | ROZPOCET
43 | K | 997221561.R | Vodorovná doprava suti z kusových materiálů do vzdálenosti dle možností zhotovitele - SKLÁDKA | t | 39.319 |  | 0 |  |  | základní |  | 0 | 0 | 0 | 0 | 0 | 4 | K | 2 |  |  |  | ROZPOCET | 0 | 0 | 0 | 0 | 0 | 1 | 0 | 4 | 1958949257
| PP |  | Vodorovná doprava suti bez naložení, ale se složením a s hrubým urovnáním z kusových materiálů do vzdálenosti dle možností zhotovitele - SKLÁDKA | [14 empty] | PP | 2
| VV |  | "obrubníky vč lože" (19,475+0,20)"t" |  | 19.675 | [12 empty] | VV | 2 | 2 | True | 0 | ROZPOCET
| VV |  | "zámková dlažba" 1,242"t" |  | 1.242 | [12 empty] | VV | 2 | 2 | True | 0 | ROZPOCET
| VV |  | "KSC" 18,402"t" |  | 18.402 | [12 empty] | VV | 2 | 2 | True | 0 | ROZPOCET
| VV |  | Součet |  | 39.319 | [12 empty] | VV | 2 | 4 | True | 1 | ROZPOCET
44 | K | 997221861 | Poplatek za uložení na recyklační skládce (skládkovné) stavebního odpadu z prostého betonu pod kódem 17 01 01 | t | 39.319 |  | 0 | CS ÚRS 2023 02 |  | základní |  | 0 | 0 | 0 | 0 | 0 | 4 | K | 2 |  |  |  | ROZPOCET | 0 | 0 | 0 | 0 | 0 | 1 | 0 | 4 | 1787939998
| PP |  | Poplatek za uložení stavebního odpadu na recyklační skládce (skládkovné) z prostého betonu zatříděného do Katalogu odpadů pod kódem 17 01 01 | [14 empty] | PP | 2
| VV |  | "obrubníky vč lože" (19,475+0,20)"t" |  | 19.675 | [12 empty] | VV | 2 | 2 | True | 0 | ROZPOCET
| VV |  | "zámková dlažba" 1,242"t" |  | 1.242 | [12 empty] | VV | 2 | 2 | True | 0 | ROZPOCET
| VV |  | "KSC" 18,402"t" |  | 18.402 | [12 empty] | VV | 2 | 2 | True | 0 | ROZPOCET
| VV |  | Součet |  | 39.319 | [12 empty] | VV | 2 | 4 | True | 1 | ROZPOCET
45 | K | 997221873 | Poplatek za uložení na recyklační skládce (skládkovné) stavebního odpadu zeminy a kamení zatříděného do Katalogu odpadů pod kódem 17 05 04 | t | 20.623 |  | 0 | CS ÚRS 2023 02 |  | základní |  | 0 | 0 | 0 | 0 | 0 | 4 | K | 2 |  |  |  | ROZPOCET | 0 | 0 | 0 | 0 | 0 | 1 | 0 | 4 | 174790934
| PP |  | Poplatek za uložení stavebního odpadu na recyklační skládce (skládkovné) zeminy a kamení zatříděného do Katalogu odpadů pod kódem 17 05 04 | [14 empty] | PP | 2
| VV |  | "kamenivo" (3,249+17,374)"t" |  | 20.623 | [12 empty] | VV | 2 | 2 | True | 1 | ROZPOCET
| D | 998 | Přesun hmot |  |  |  | 0 |  |  |  |  | 0 |  | 0 |  | 0 | 1 | D | 1 |  |  |  | ROZPOCET | [6 empty] | 0
46 | K | 998225111 | Přesun hmot pro pozemní komunikace s krytem z kamene, monolitickým betonovým nebo živičným | t | 42.157 |  | 0 | CS ÚRS 2023 02 |  | základní |  | 0 | 0 | 0 | 0 | 0 | 4 | K | 2 |  |  |  | ROZPOCET | 0 | 0 | 0 | 0 | 0 | 1 | 0 | 4 | 599482569
| PP |  | Přesun hmot pro komunikace s krytem z kameniva, monolitickým betonovým nebo živičným dopravní vzdálenost do 200 m jakékoliv délky objektu | [14 empty] | PP | 2

## 180 - DIO
{f7578026-873e-4bc1-ab89-0b7bc7aea0f7}
2
| KRYCÍ LIST SOUPISU PRACÍ | [7 empty] | v --- níže se nacházejí doplnkové a pomocné údaje k sestavám --- v | [8 empty] | False
Stavba:
II/610 TUŘICE - KBEL (BENÁTKY NAD JIZEROU, PRŮTAH)
Objekt:
A - Investice KSÚS
Soupis:
SO 180 - DIO
Úroveň 3:
180 - DIO
| KSO: |  |  |  |  | CC-CZ:
| Místo: |  |  |  |  | Datum: | 15. 12. 2023
| Zadavatel: |  |  |  |  | IČ:
|  | KSÚS Středočeského kraje |  |  |  | DIČ:
| Uchazeč: |  |  |  |  | IČ: | Vyplň údaj
|  | Vyplň údaj |  |  |  | DIČ: | Vyplň údaj
| Projektant: |  |  |  |  | IČ:
|  | Valbek spol. s.r.o. |  |  |  | DIČ:
| Zpracovatel: |  |  |  |  | IČ:
DIČ:
Poznámka:
| Cena bez DPH | [5 empty] | 0
|  |  | Základ daně |  |  | Sazba daně | Výše daně
| DPH | základní | 0 |  |  | 21% | 0
|  | snížená | 0 |  |  | 15% | 0
|  | zákl. přenesená | 0 |  |  | 21% | 0
|  | sníž. přenesená | 0 |  |  | 15% | 0
|  | nulová | 0 |  |  | 0% | 0
| Cena s DPH |  |  | v | CZK |  | 0
| Projektant |  |  | Zpracovatel
| Datum a podpis: |  | Razítko | Datum a podpis: |  |  | Razítko
| Objednavatel |  |  | Uchazeč
| Datum a podpis: |  | Razítko | Datum a podpis: |  |  | Razítko
REKAPITULACE ČLENĚNÍ SOUPISU PRACÍ
Stavba:
II/610 TUŘICE - KBEL (BENÁTKY NAD JIZEROU, PRŮTAH)
Objekt:
A - Investice KSÚS
Soupis:
SO 180 - DIO
Úroveň 3:
180 - DIO
Místo: | [5 empty] | Datum: | 15. 12. 2023
Zadavatel: |  |  | KSÚS Středočeského kraje |  |  | Projektant: | Valbek spol. s.r.o.
Uchazeč: |  |  | Vyplň údaj |  |  | Zpracovatel:
Kód dílu - Popis | [6 empty] | Cena celkem [CZK]
Náklady ze soupisu prací | [6 empty] | 0 | [11 empty] | -1
| VRN - Vedlejší rozpočtové náklady | [5 empty] | 0
| VRN7 - Provozní vlivy | [5 empty] | 0
SOUPIS PRACÍ
Stavba:
II/610 TUŘICE - KBEL (BENÁTKY NAD JIZEROU, PRŮTAH)
Objekt:
A - Investice KSÚS
Soupis:
SO 180 - DIO
Úroveň 3:
180 - DIO
Místo: | [5 empty] | Datum: | 15. 12. 2023
Zadavatel: |  |  | KSÚS Středočeského kraje |  |  | Projektant: | Valbek spol. s.r.o.
Uchazeč: |  |  | Vyplň údaj |  |  | Zpracovatel:
PČ | Typ | Kód | Popis | MJ | Množství | J.cena [CZK] | Cena celkem [CZK] | Cenová soustava |  | DPH | J. Nh [h] | Nh celkem [h] | J. hmotnost [t] | Hmotnost celkem [t] | J. suť [t] | Suť Celkem [t]
Náklady soupisu celkem | [6 empty] | 0 |  |  |  |  | 0 |  | 0 |  | 0 |  | D | -1 | [7 empty] | 0
| D | VRN | Vedlejší rozpočtové náklady |  |  |  | 0 |  |  |  |  | 0 |  | 0 |  | 0 | 5 | D | 0 | ROZPOCET | [6 empty] | 0
| D | VRN7 | Provozní vlivy |  |  |  | 0 |  |  |  |  | 0 |  | 0 |  | 0 | 5 | D | 1 | ROZPOCET | [6 empty] | 0
1 | K | 072103011.R | DIO - kompletní provedení vč projednání | kpl | 1 |  | 0 |  |  | základní |  | 0 | 0 | 0 | 0 | 0 | 1024 | K | 2 | ROZPOCET | 0 | 0 | 0 | 0 | 0 | 1 | 0 | 1024 | -1519536097
| PP |  | DIO - kompletní provedení vč projednání | [14 empty] | PP | 2
| P |  | Poznámka k položce: Z položky bude čerpáno dle potřeb stavby s předchozím schválením TDI a investora. | [14 empty] | P | 2

## 190 - Dopravní značení
{5d2951cc-2af0-43a8-a8f5-6757300af965}
2
| KRYCÍ LIST SOUPISU PRACÍ | [7 empty] | v --- níže se nacházejí doplnkové a pomocné údaje k sestavám --- v | [8 empty] | False
Stavba:
II/610 TUŘICE - KBEL (BENÁTKY NAD JIZEROU, PRŮTAH)
Objekt:
A - Investice KSÚS
Soupis:
SO 190 - Dopravní značení
Úroveň 3:
190 - Dopravní značení
| KSO: |  |  |  |  | CC-CZ:
| Místo: |  |  |  |  | Datum: | 15. 12. 2023
| Zadavatel: |  |  |  |  | IČ:
|  | KSÚS Středočeského kraje |  |  |  | DIČ:
| Uchazeč: |  |  |  |  | IČ: | Vyplň údaj
|  | Vyplň údaj |  |  |  | DIČ: | Vyplň údaj
| Projektant: |  |  |  |  | IČ:
|  | Valbek spol. s.r.o. |  |  |  | DIČ:
| Zpracovatel: |  |  |  |  | IČ:
DIČ:
Poznámka:
| Cena bez DPH | [5 empty] | 0
|  |  | Základ daně |  |  | Sazba daně | Výše daně
| DPH | základní | 0 |  |  | 21% | 0
|  | snížená | 0 |  |  | 15% | 0
|  | zákl. přenesená | 0 |  |  | 21% | 0
|  | sníž. přenesená | 0 |  |  | 15% | 0
|  | nulová | 0 |  |  | 0% | 0
| Cena s DPH |  |  | v | CZK |  | 0
| Projektant |  |  | Zpracovatel
| Datum a podpis: |  | Razítko | Datum a podpis: |  |  | Razítko
| Objednavatel |  |  | Uchazeč
| Datum a podpis: |  | Razítko | Datum a podpis: |  |  | Razítko
REKAPITULACE ČLENĚNÍ SOUPISU PRACÍ
Stavba:
II/610 TUŘICE - KBEL (BENÁTKY NAD JIZEROU, PRŮTAH)
Objekt:
A - Investice KSÚS
Soupis:
SO 190 - Dopravní značení
Úroveň 3:
190 - Dopravní značení
Místo: | [5 empty] | Datum: | 15. 12. 2023
Zadavatel: |  |  | KSÚS Středočeského kraje |  |  | Projektant: | Valbek spol. s.r.o.
Uchazeč: |  |  | Vyplň údaj |  |  | Zpracovatel:
Kód dílu - Popis | [6 empty] | Cena celkem [CZK]
Náklady ze soupisu prací | [6 empty] | 0 | [11 empty] | -1
| HSV - Práce a dodávky HSV | [5 empty] | 0
| 9 - Ostatní konstrukce a práce, bourání | [5 empty] | 0
| 997 - Přesun sutě | [5 empty] | 0
| 998 - Přesun hmot | [5 empty] | 0
SOUPIS PRACÍ
Stavba:
II/610 TUŘICE - KBEL (BENÁTKY NAD JIZEROU, PRŮTAH)
Objekt:
A - Investice KSÚS
Soupis:
SO 190 - Dopravní značení
Úroveň 3:
190 - Dopravní značení
Místo: | [5 empty] | Datum: | 15. 12. 2023
Zadavatel: |  |  | KSÚS Středočeského kraje |  |  | Projektant: | Valbek spol. s.r.o.
Uchazeč: |  |  | Vyplň údaj |  |  | Zpracovatel:
PČ | Typ | Kód | Popis | MJ | Množství | J.cena [CZK] | Cena celkem [CZK] | Cenová soustava |  | DPH | J. Nh [h] | Nh celkem [h] | J. hmotnost [t] | Hmotnost celkem [t] | J. suť [t] | Suť Celkem [t]
Náklady soupisu celkem | [6 empty] | 0 |  |  |  |  | 0 |  | 9.0565 |  | 3.258 |  | D | -1 | [10 empty] | 0
| D | HSV | Práce a dodávky HSV |  |  |  | 0 |  |  |  |  | 0 |  | 9.0565 |  | 3.258 | 1 | D | 0 |  |  |  | ROZPOCET | [6 empty] | 0
| D | 9 | Ostatní konstrukce a práce, bourání |  |  |  | 0 |  |  |  |  | 0 |  | 9.0565 |  | 3.258 | 1 | D | 1 |  |  |  | ROZPOCET | [6 empty] | 0
1 | K | 914111111 | Montáž svislé dopravní značky do velikosti 1 m2 objímkami na sloupek nebo konzolu | kus | 72 |  | 0 | CS ÚRS 2023 02 |  | základní |  | 0 | 0.0007 | 0.0504 | 0 | 0 | 4 | K | 2 |  |  |  | ROZPOCET | 0 | 0 | 0 | 0 | 0 | 1 | 0 | 4 | -1140203445
| PP |  | Montáž svislé dopravní značky základní velikosti do 1 m2 objímkami na sloupky nebo konzoly | [14 empty] | PP | 2
| VV |  | SDZ nové | [14 empty] | VV | 2 | 1 | True | 0 | ROZPOCET
| VV |  | "B20a" 1"ks" |  | 1 | [12 empty] | VV | 2 | 2 | True | 0 | ROZPOCET
| VV |  | "C4a" 8"ks" |  | 8 | [12 empty] | VV | 2 | 2 | True | 0 | ROZPOCET
| VV |  | "IJ4a" 4"ks" |  | 4 | [12 empty] | VV | 2 | 2 | True | 0 | ROZPOCET
| VV |  | "IP19" 1"ks" |  | 1 | [12 empty] | VV | 2 | 2 | True | 0 | ROZPOCET
| VV |  | "IP6" 4"ks" |  | 4 | [12 empty] | VV | 2 | 2 | True | 0 | ROZPOCET
| VV |  | "P2" 9"ks" |  | 9 | [12 empty] | VV | 2 | 2 | True | 0 | ROZPOCET
| VV |  | "P6" 3"ks" |  | 3 | [12 empty] | VV | 2 | 2 | True | 0 | ROZPOCET
| VV |  | Mezisoučet |  | 30 | [12 empty] | VV | 2 | 3 | True | 0 | ROZPOCET
| VV |  | Zpětná montáž značek | [14 empty] | VV | 2 | 1 | True | 0 | ROZPOCET
| VV |  | "C4a" 6"ks" |  | 6 | [12 empty] | VV | 2 | 2 | True | 0 | ROZPOCET
| VV |  | "P4" 4"ks" |  | 4 | [12 empty] | VV | 2 | 2 | True | 0 | ROZPOCET
| VV |  | "C1" 3"ks" |  | 3 | [12 empty] | VV | 2 | 2 | True | 0 | ROZPOCET
| VV |  | "IS3dp" 2"ks" |  | 2 | [12 empty] | VV | 2 | 2 | True | 0 | ROZPOCET
| VV |  | "IS4cp" 1"ks" |  | 1 | [12 empty] | VV | 2 | 2 | True | 0 | ROZPOCET
| VV |  | "B3" 1"ks" |  | 1 | [12 empty] | VV | 2 | 2 | True | 0 | ROZPOCET
| VV |  | "IP4b" 2"ks" |  | 2 | [12 empty] | VV | 2 | 2 | True | 0 | ROZPOCET
| VV |  | "IS3dp" 1"ks" |  | 1 | [12 empty] | VV | 2 | 2 | True | 0 | ROZPOCET
| VV |  | "IS3cp" 1"ks" |  | 1 | [12 empty] | VV | 2 | 2 | True | 0 | ROZPOCET
| VV |  | "IS24cp" 1"ks" |  | 1 | [12 empty] | VV | 2 | 2 | True | 0 | ROZPOCET
| VV |  | "P2" 1"ks" |  | 1 | [12 empty] | VV | 2 | 2 | True | 0 | ROZPOCET
| VV |  | "E2b" 2"ks" |  | 2 | [12 empty] | VV | 2 | 2 | True | 0 | ROZPOCET
| VV |  | "P6" 1"ks" |  | 1 | [12 empty] | VV | 2 | 2 | True | 0 | ROZPOCET
| VV |  | Mezisoučet |  | 26 | [12 empty] | VV | 2 | 3 | True | 0 | ROZPOCET
| VV |  | Posun značek | [14 empty] | VV | 2 | 1 | True | 0 | ROZPOCET
| VV |  | "B21a" 1"ks" |  | 1 | [12 empty] | VV | 2 | 2 | True | 0 | ROZPOCET
| VV |  | "P3" 2"ks" |  | 2 | [12 empty] | VV | 2 | 2 | True | 0 | ROZPOCET
| VV |  | "IS3dl" 2"ks" |  | 2 | [12 empty] | VV | 2 | 2 | True | 0 | ROZPOCET
| VV |  | "IS3c" 1"ks" |  | 1 | [12 empty] | VV | 2 | 2 | True | 0 | ROZPOCET
| VV |  | "IS3dp" 2"ks" |  | 2 | [12 empty] | VV | 2 | 2 | True | 0 | ROZPOCET
| VV |  | "IS3b" 2"ks" |  | 2 | [12 empty] | VV | 2 | 2 | True | 0 | ROZPOCET
| VV |  | "IS1a" 1"ks" |  | 1 | [12 empty] | VV | 2 | 2 | True | 0 | ROZPOCET
| VV |  | "B13" 1"ks" |  | 1 | [12 empty] | VV | 2 | 2 | True | 0 | ROZPOCET
| VV |  | "IP4b" 1"ks" |  | 1 | [12 empty] | VV | 2 | 2 | True | 0 | ROZPOCET
| VV |  | "IJ4a" 1"ks" |  | 1 | [12 empty] | VV | 2 | 2 | True | 0 | ROZPOCET
| VV |  | "IJ4e" 1"ks" |  | 1 | [12 empty] | VV | 2 | 2 | True | 0 | ROZPOCET
| VV |  | "IJ4c" 1"ks" |  | 1 | [12 empty] | VV | 2 | 2 | True | 0 | ROZPOCET
| VV |  | Mezisoučet |  | 16 | [12 empty] | VV | 2 | 3 | True | 0 | ROZPOCET
| VV |  | Součet |  | 72 | [12 empty] | VV | 2 | 4 | True | 1 | ROZPOCET
2 | M | 40445619 | zákazové, příkazové dopravní značky B1-B34, C1-15 500mm | kus | 9 |  | 0 | CS ÚRS 2023 02 |  | základní |  | 0 | 0.0013 | 0.0117 | 0 | 0 | 8 | M | 2 |  |  |  | ROZPOCET | 0 | 0 | 0 | 0 | 0 | 1 | 0 | 4 | 970369581
| PP |  | zákazové, příkazové dopravní značky B1-B34, C1-15 500mm | [14 empty] | PP | 2
| VV |  | "B20a" 1"ks" |  | 1 | [12 empty] | VV | 2 | 2 | True | 0 | ROZPOCET
| VV |  | "C4a" 8"ks |  | 8 | [12 empty] | VV | 2 | 2 | True | 0 | ROZPOCET
| VV |  | Součet |  | 9 | [12 empty] | VV | 2 | 4 | True | 1 | ROZPOCET
3 | M | 40445644 | informativní značky jiné IJ4a 500x500mm | kus | 4 |  | 0 | CS ÚRS 2023 02 |  | základní |  | 0 | 0.0025 | 0.01 | 0 | 0 | 8 | M | 2 |  |  |  | ROZPOCET | 0 | 0 | 0 | 0 | 0 | 1 | 0 | 4 | 2145564552
| PP |  | informativní značky jiné IJ4a 500x500mm | [14 empty] | PP | 2
| VV |  | "IJ4a" 4"ks" |  | 4 | [12 empty] | VV | 2 | 2 | True | 1 | ROZPOCET
4 | M | 40445626 | informativní značky provozní IP14-IP29, IP31 750x1000mm | kus | 1 |  | 0 | CS ÚRS 2023 02 |  | základní |  | 0 | 0.0077 | 0.0077 | 0 | 0 | 8 | M | 2 |  |  |  | ROZPOCET | 0 | 0 | 0 | 0 | 0 | 1 | 0 | 4 | -1489702360
| PP |  | informativní značky provozní IP14-IP29, IP31 750x1000mm | [14 empty] | PP | 2
| VV |  | "IP19" 1"ks |  | 1 | [12 empty] | VV | 2 | 2 | True | 1 | ROZPOCET
5 | M | 40445621 | informativní značky provozní IP1-IP3, IP4b-IP7, IP10a, b 500x500mm | kus | 4 |  | 0 | CS ÚRS 2023 02 |  | základní |  | 0 | 0.0026 | 0.0104 | 0 | 0 | 8 | M | 2 |  |  |  | ROZPOCET | 0 | 0 | 0 | 0 | 0 | 1 | 0 | 4 | 1320859157
| PP |  | informativní značky provozní IP1-IP3, IP4b-IP7, IP10a, b 500x500mm | [14 empty] | PP | 2
| VV |  | "IP6" 4"ks" |  | 4 | [12 empty] | VV | 2 | 2 | True | 1 | ROZPOCET
6 | M | 40445611 | značky upravující přednost P2, P3, P8 500mm | kus | 9 |  | 0 | CS ÚRS 2023 02 |  | základní |  | 0 | 0.0025 | 0.0225 | 0 | 0 | 8 | M | 2 |  |  |  | ROZPOCET | 0 | 0 | 0 | 0 | 0 | 1 | 0 | 4 | 596593938
| PP |  | značky upravující přednost P2, P3, P8 500mm | [14 empty] | PP | 2
| VV |  | "P2" 9"ks" |  | 9 | [12 empty] | VV | 2 | 2 | True | 1 | ROZPOCET
7 | M | 40445615 | značky upravující přednost P6 700mm | kus | 3 |  | 0 | CS ÚRS 2023 02 |  | základní |  | 0 | 0.005 | 0.015 | 0 | 0 | 8 | M | 2 |  |  |  | ROZPOCET | 0 | 0 | 0 | 0 | 0 | 1 | 0 | 4 | -255152747
| PP |  | značky upravující přednost P6 700mm | [14 empty] | PP | 2
| VV |  | "P6" 3"ks" |  | 3 | [12 empty] | VV | 2 | 2 | True | 1 | ROZPOCET
8 | K | 914511112 | Montáž sloupku dopravních značek délky do 3,5 m s betonovým základem a patkou D 60 mm | kus | 57 |  | 0 | CS ÚRS 2023 02 |  | základní |  | 0 | 0.11241 | 6.4074 | 0 | 0 | 4 | K | 2 |  |  |  | ROZPOCET | 0 | 0 | 0 | 0 | 0 | 1 | 0 | 4 | 1211256141
| PP |  | Montáž sloupku dopravních značek délky do 3,5 m do hliníkové patky pro sloupek D 60 mm | [14 empty] | PP | 2
| P |  | Poznámka k položce: jsou započteny i náklady na hliníkovou patku s betonovým základem C 25/30 | [14 empty] | P | 2
| VV |  | sloupky značek nové | [14 empty] | VV | 2 | 1 | True | 0 | ROZPOCET
| VV |  | "nové značky" 30"ks" |  | 30 | [12 empty] | VV | 2 | 2 | True | 0 | ROZPOCET
| VV |  | "zpětně montované značky" 17"ks" |  | 17 | [12 empty] | VV | 2 | 2 | True | 0 | ROZPOCET
| VV |  | "posunuté značky" 10"ks" |  | 10 | [12 empty] | VV | 2 | 2 | True | 0 | ROZPOCET
| VV |  | Součet |  | 57 | [12 empty] | VV | 2 | 4 | True | 1 | ROZPOCET
9 | M | 40445225 | sloupek pro dopravní značku Zn D 60mm v 3,5m | kus | 57 |  | 0 | CS ÚRS 2023 02 |  | základní |  | 0 | 0.0061 | 0.3477 | 0 | 0 | 8 | M | 2 |  |  |  | ROZPOCET | 0 | 0 | 0 | 0 | 0 | 1 | 0 | 4 | -1624411288
| PP |  | sloupek pro dopravní značku Zn D 60mm v 3,5m | [14 empty] | PP | 2
10 | K | 915111111 | Vodorovné dopravní značení dělící čáry souvislé š 125 mm základní bílá barva | m | 3680 |  | 0 | CS ÚRS 2023 02 |  | základní |  | 0 | 0.0001 | 0.368 | 0 | 0 | 4 | K | 2 |  |  |  | ROZPOCET | 0 | 0 | 0 | 0 | 0 | 1 | 0 | 4 | -1452239521
| PP |  | Vodorovné dopravní značení stříkané barvou dělící čára šířky 125 mm souvislá bílá základní | [14 empty] | PP | 2
| VV |  | "V1a" 973,00"m" |  | 973 | [12 empty] | VV | 2 | 2 | True | 0 | ROZPOCET
| VV |  | "V4" 2707,00"m" |  | 2707 | [12 empty] | VV | 2 | 2 | True | 0 | ROZPOCET
| VV |  | Součet |  | 3680 | [12 empty] | VV | 2 | 4 | True | 1 | ROZPOCET
11 | K | 915111115 | Vodorovné dopravní značení dělící čáry souvislé š 125 mm základní žlutá barva | m | 311 |  | 0 | CS ÚRS 2023 02 |  | základní |  | 0 | 0.0001 | 0.0311 | 0 | 0 | 4 | K | 2 |  |  |  | ROZPOCET | 0 | 0 | 0 | 0 | 0 | 1 | 0 | 4 | -890148251
| PP |  | Vodorovné dopravní značení stříkané barvou dělící čára šířky 125 mm souvislá žlutá základní | [14 empty] | PP | 2
| VV |  | "V11a" 311,00"m" |  | 311 | [12 empty] | VV | 2 | 2 | True | 1 | ROZPOCET
12 | K | 915111121 | Vodorovné dopravní značení dělící čáry přerušované š 125 mm základní bílá barva | m | 543 |  | 0 | CS ÚRS 2023 02 |  | základní |  | 0 | 5e-05 | 0.02715 | 0 | 0 | 4 | K | 2 |  |  |  | ROZPOCET | 0 | 0 | 0 | 0 | 0 | 1 | 0 | 4 | 1135284732
| PP |  | Vodorovné dopravní značení stříkané barvou dělící čára šířky 125 mm přerušovaná bílá základní | [14 empty] | PP | 2
| VV |  | "V2b" 543,00"m" |  | 543 | [12 empty] | VV | 2 | 2 | True | 1 | ROZPOCET
13 | K | 915121111 | Vodorovné dopravní značení vodící čáry souvislé š 250 mm základní bílá barva | m | 469 |  | 0 | CS ÚRS 2023 02 |  | základní |  | 0 | 0.0002 | 0.0938 | 0 | 0 | 4 | K | 2 |  |  |  | ROZPOCET | 0 | 0 | 0 | 0 | 0 | 1 | 0 | 4 | -871224614
| PP |  | Vodorovné dopravní značení stříkané barvou vodící čára bílá šířky 250 mm souvislá základní | [14 empty] | PP | 2
| VV |  | "V4" 469,00"m" |  | 469 | [12 empty] | VV | 2 | 2 | True | 1 | ROZPOCET
14 | K | 915121121 | Vodorovné dopravní značení vodící čáry přerušované š 250 mm základní bílá barva | m | 579 |  | 0 | CS ÚRS 2023 02 |  | základní |  | 0 | 0.0001 | 0.0579 | 0 | 0 | 4 | K | 2 |  |  |  | ROZPOCET | 0 | 0 | 0 | 0 | 0 | 1 | 0 | 4 | -730839601
| PP |  | Vodorovné dopravní značení stříkané barvou vodící čára bílá šířky 250 mm přerušovaná základní | [14 empty] | PP | 2
| VV |  | "V10d" 191,00"m" |  | 191 | [12 empty] | VV | 2 | 2 | True | 0 | ROZPOCET
| VV |  | "V2b" 388,00"m" |  | 388 | [12 empty] | VV | 2 | 2 | True | 0 | ROZPOCET
| VV |  | Součet |  | 579 | [12 empty] | VV | 2 | 4 | True | 1 | ROZPOCET
15 | K | 915131111 | Vodorovné dopravní značení přechody pro chodce, šipky, symboly základní bílá barva | m2 | 176.3 |  | 0 | CS ÚRS 2023 02 |  | základní |  | 0 | 0.0012 | 0.21156 | 0 | 0 | 4 | K | 2 |  |  |  | ROZPOCET | 0 | 0 | 0 | 0 | 0 | 1 | 0 | 4 | 1468718200
| PP |  | Vodorovné dopravní značení stříkané barvou přechody pro chodce, šipky, symboly bílé základní | [14 empty] | PP | 2
| VV |  | "V13a" 78,00"m"*0,50 |  | 39 | [12 empty] | VV | 2 | 2 | True | 0 | ROZPOCET
| VV |  | "V7" 266,00"m"*0,50 |  | 133 | [12 empty] | VV | 2 | 2 | True | 0 | ROZPOCET
| VV |  | "V9a" 2"ks"*1,40"m2" |  | 2.8 | [12 empty] | VV | 2 | 2 | True | 0 | ROZPOCET
| VV |  | "V5" 3"ks"*0,50"m2" |  | 1.5 | [12 empty] | VV | 2 | 2 | True | 0 | ROZPOCET
| VV |  | Součet |  | 176.3 | [12 empty] | VV | 2 | 4 | True | 1 | ROZPOCET
16 | K | 915211111 | Vodorovné dopravní značení dělící čáry souvislé š 125 mm bílý plast | m | 3680 |  | 0 | CS ÚRS 2023 02 |  | základní |  | 0 | 0.0002 | 0.736 | 0 | 0 | 4 | K | 2 |  |  |  | ROZPOCET | 0 | 0 | 0 | 0 | 0 | 1 | 0 | 4 | -1100250989
| PP |  | Vodorovné dopravní značení stříkaným plastem dělící čára šířky 125 mm souvislá bílá základní | [14 empty] | PP | 2
| VV |  | "dle var v barvě" 3680,00"m" |  | 3680 | [12 empty] | VV | 2 | 2 | True | 1 | ROZPOCET
17 | K | 915211115 | Vodorovné dopravní značení dělící čáry souvislé š 125 mm žlutý plast | m | 311 |  | 0 | CS ÚRS 2023 02 |  | základní |  | 0 | 0.0002 | 0.0622 | 0 | 0 | 4 | K | 2 |  |  |  | ROZPOCET | 0 | 0 | 0 | 0 | 0 | 1 | 0 | 4 | -1131957969
| PP |  | Vodorovné dopravní značení stříkaným plastem dělící čára šířky 125 mm souvislá žlutá základní | [14 empty] | PP | 2
| VV |  | "dle var v barvě" 311,00"m" |  | 311 | [12 empty] | VV | 2 | 2 | True | 1 | ROZPOCET
18 | K | 915211121 | Vodorovné dopravní značení dělící čáry přerušované š 125 mm bílý plast | m | 543 |  | 0 | CS ÚRS 2023 02 |  | základní |  | 0 | 7e-05 | 0.03801 | 0 | 0 | 4 | K | 2 |  |  |  | ROZPOCET | 0 | 0 | 0 | 0 | 0 | 1 | 0 | 4 | -1091630375
| PP |  | Vodorovné dopravní značení stříkaným plastem dělící čára šířky 125 mm přerušovaná bílá základní | [14 empty] | PP | 2
| VV |  | "dle var v barvě" 543,00"m" |  | 543 | [12 empty] | VV | 2 | 2 | True | 1 | ROZPOCET
19 | K | 915221111 | Vodorovné dopravní značení vodící čáry souvislé š 250 mm bílý plast | m | 469 |  | 0 | CS ÚRS 2023 02 |  | základní |  | 0 | 0.0004 | 0.1876 | 0 | 0 | 4 | K | 2 |  |  |  | ROZPOCET | 0 | 0 | 0 | 0 | 0 | 1 | 0 | 4 | -639350326
| PP |  | Vodorovné dopravní značení stříkaným plastem vodící čára bílá šířky 250 mm souvislá základní | [14 empty] | PP | 2
| VV |  | "dle var v barvě" 469,00"m" |  | 469 | [12 empty] | VV | 2 | 2 | True | 1 | ROZPOCET
20 | K | 915221121 | Vodorovné dopravní značení vodící čáry přerušované š 250 mm bílý plast | m | 579 |  | 0 | CS ÚRS 2023 02 |  | základní |  | 0 | 0.00013 | 0.07527 | 0 | 0 | 4 | K | 2 |  |  |  | ROZPOCET | 0 | 0 | 0 | 0 | 0 | 1 | 0 | 4 | -1874810951
| PP |  | Vodorovné dopravní značení stříkaným plastem vodící čára bílá šířky 250 mm přerušovaná základní | [14 empty] | PP | 2
| VV |  | "dle var v barvě" 579,00"m" |  | 579 | [12 empty] | VV | 2 | 2 | True | 1 | ROZPOCET
21 | K | 915231111 | Vodorovné dopravní značení přechody pro chodce, šipky, symboly bílý plast | m2 | 176 |  | 0 | CS ÚRS 2023 02 |  | základní |  | 0 | 0.0016 | 0.2816 | 0 | 0 | 4 | K | 2 |  |  |  | ROZPOCET | 0 | 0 | 0 | 0 | 0 | 1 | 0 | 4 | -1517499277
| PP |  | Vodorovné dopravní značení stříkaným plastem přechody pro chodce, šipky, symboly nápisy bílé základní | [14 empty] | PP | 2
| VV |  | "dle var v barvě" 176,00"m2" |  | 176 | [12 empty] | VV | 2 | 2 | True | 1 | ROZPOCET
22 | K | 915611111 | Předznačení vodorovného liniového značení | m | 11164 |  | 0 | CS ÚRS 2023 02 |  | základní |  | 0 | 0 | 0 | 0 | 0 | 4 | K | 2 |  |  |  | ROZPOCET | 0 | 0 | 0 | 0 | 0 | 1 | 0 | 4 | 211692649
| PP |  | Předznačení pro vodorovné značení stříkané barvou nebo prováděné z nátěrových hmot liniové dělicí čáry, vodicí proužky | [14 empty] | PP | 2
| VV |  | "dle VDZ" (3680,00+311,00+543,00+469,00+579,00)"m"*2 |  | 11164 | [12 empty] | VV | 2 | 2 | True | 1 | ROZPOCET
23 | K | 915621111 | Předznačení vodorovného plošného značení | m2 | 352.6 |  | 0 | CS ÚRS 2023 02 |  | základní |  | 0 | 1e-05 | 0.003526 | 0 | 0 | 4 | K | 2 |  |  |  | ROZPOCET | 0 | 0 | 0 | 0 | 0 | 1 | 0 | 4 | -312931351
| PP |  | Předznačení pro vodorovné značení stříkané barvou nebo prováděné z nátěrových hmot plošné šipky, symboly, nápisy | [14 empty] | PP | 2
| VV |  | "dle VDZ" (176,30)"m2"*2 |  | 352.6 | [12 empty] | VV | 2 | 2 | True | 1 | ROZPOCET
24 | K | 966006132 | Odstranění značek dopravních nebo orientačních se sloupky s betonovými patkami | kus | 37 |  | 0 | CS ÚRS 2023 02 |  | základní |  | 0 | 0 | 0 | 0.082 | 3.034 | 4 | K | 2 |  |  |  | ROZPOCET | 0 | 0 | 0 | 0 | 0 | 1 | 0 | 4 | 381221215
| PP |  | Odstranění dopravních nebo orientačních značek se sloupkem s uložením hmot na vzdálenost do 20 m nebo s naložením na dopravní prostředek, se zásypem jam a jeho zhutněním s betonovou patkou | [14 empty] | PP | 2
| VV |  | Povinný odkup zhotovitelem na stavbě (kovových prvků) | [14 empty] | VV | 2 | 1 | True | 0 | ROZPOCET
| VV |  | Sloupky značek odstranění | [14 empty] | VV | 2 | 1 | True | 0 | ROZPOCET
| VV |  | "rušené značky" 10"ks" |  | 10 | [12 empty] | VV | 2 | 2 | True | 0 | ROZPOCET
| VV |  | "demontované značky" 17"ks" |  | 17 | [12 empty] | VV | 2 | 2 | True | 0 | ROZPOCET
| VV |  | "posouvané značky" 10"ks" |  | 10 | [12 empty] | VV | 2 | 2 | True | 0 | ROZPOCET
| VV |  | Součet |  | 37 | [12 empty] | VV | 2 | 4 | True | 1 | ROZPOCET
25 | K | 966006211 | Odstranění svislých dopravních značek ze sloupů, sloupků nebo konzol | kus | 56 |  | 0 | CS ÚRS 2023 02 |  | základní |  | 0 | 0 | 0 | 0.004 | 0.224 | 4 | K | 2 |  |  |  | ROZPOCET | 0 | 0 | 0 | 0 | 0 | 1 | 0 | 4 | -117422979
| PP |  | Odstranění (demontáž) svislých dopravních značek s odklizením materiálu na skládku na vzdálenost do 20 m nebo s naložením na dopravní prostředek ze sloupů, sloupků nebo konzol | [14 empty] | PP | 2
| VV |  | Povinný odkup zhotovitelem na stavbě (kovových prvků) | [14 empty] | VV | 2 | 1 | True | 0 | ROZPOCET
| VV |  | Rušené SDZ | [14 empty] | VV | 2 | 1 | True | 0 | ROZPOCET
| VV |  | "IP6" 1"ks" |  | 1 | [12 empty] | VV | 2 | 2 | True | 0 | ROZPOCET
| VV |  | "B1" 2"ks" |  | 2 | [12 empty] | VV | 2 | 2 | True | 0 | ROZPOCET
| VV |  | "B2" 1"ks" |  | 1 | [12 empty] | VV | 2 | 2 | True | 0 | ROZPOCET
| VV |  | "Z4c" 3"ks" |  | 3 | [12 empty] | VV | 2 | 2 | True | 0 | ROZPOCET
| VV |  | "IJ4b" 2"ks" |  | 2 | [12 empty] | VV | 2 | 2 | True | 0 | ROZPOCET
| VV |  | "IP 11c" 1"ks" |  | 1 | [12 empty] | VV | 2 | 2 | True | 0 | ROZPOCET
| VV |  | "E1" 1"ks" |  | 1 | [12 empty] | VV | 2 | 2 | True | 0 | ROZPOCET
| VV |  | "IP12" 1"ks" |  | 1 | [12 empty] | VV | 2 | 2 | True | 0 | ROZPOCET
| VV |  | "E12" 2"ks" |  | 2 | [12 empty] | VV | 2 | 2 | True | 0 | ROZPOCET
| VV |  | Mezisoučet |  | 14 | [12 empty] | VV | 2 | 3 | True | 0 | ROZPOCET
| VV |  | Zpětná montáž značek | [14 empty] | VV | 2 | 1 | True | 0 | ROZPOCET
| VV |  | "C4a" 6"ks" |  | 6 | [12 empty] | VV | 2 | 2 | True | 0 | ROZPOCET
| VV |  | "P4" 4"ks" |  | 4 | [12 empty] | VV | 2 | 2 | True | 0 | ROZPOCET
| VV |  | "C1" 3"ks" |  | 3 | [12 empty] | VV | 2 | 2 | True | 0 | ROZPOCET
| VV |  | "IS3dp" 2"ks" |  | 2 | [12 empty] | VV | 2 | 2 | True | 0 | ROZPOCET
| VV |  | "IS4cp" 1"ks" |  | 1 | [12 empty] | VV | 2 | 2 | True | 0 | ROZPOCET
| VV |  | "B3" 1"ks" |  | 1 | [12 empty] | VV | 2 | 2 | True | 0 | ROZPOCET
| VV |  | "IP4b" 2"ks" |  | 2 | [12 empty] | VV | 2 | 2 | True | 0 | ROZPOCET
| VV |  | "IS3dp" 1"ks" |  | 1 | [12 empty] | VV | 2 | 2 | True | 0 | ROZPOCET
| VV |  | "IS3cp" 1"ks" |  | 1 | [12 empty] | VV | 2 | 2 | True | 0 | ROZPOCET
| VV |  | "IS24cp" 1"ks" |  | 1 | [12 empty] | VV | 2 | 2 | True | 0 | ROZPOCET
| VV |  | "P2" 1"ks" |  | 1 | [12 empty] | VV | 2 | 2 | True | 0 | ROZPOCET
| VV |  | "E2b" 2"ks" |  | 2 | [12 empty] | VV | 2 | 2 | True | 0 | ROZPOCET
| VV |  | "P6" 1"ks" |  | 1 | [12 empty] | VV | 2 | 2 | True | 0 | ROZPOCET
| VV |  | Mezisoučet |  | 26 | [12 empty] | VV | 2 | 3 | True | 0 | ROZPOCET
| VV |  | Posun značek | [14 empty] | VV | 2 | 1 | True | 0 | ROZPOCET
| VV |  | "B21a" 1"ks" |  | 1 | [12 empty] | VV | 2 | 2 | True | 0 | ROZPOCET
| VV |  | "P3" 2"ks" |  | 2 | [12 empty] | VV | 2 | 2 | True | 0 | ROZPOCET
| VV |  | "IS3dl" 2"ks" |  | 2 | [12 empty] | VV | 2 | 2 | True | 0 | ROZPOCET
| VV |  | "IS3c" 1"ks" |  | 1 | [12 empty] | VV | 2 | 2 | True | 0 | ROZPOCET
| VV |  | "IS3dp" 2"ks" |  | 2 | [12 empty] | VV | 2 | 2 | True | 0 | ROZPOCET
| VV |  | "IS3b" 2"ks" |  | 2 | [12 empty] | VV | 2 | 2 | True | 0 | ROZPOCET
| VV |  | "IS1a" 1"ks" |  | 1 | [12 empty] | VV | 2 | 2 | True | 0 | ROZPOCET
| VV |  | "B13" 1"ks" |  | 1 | [12 empty] | VV | 2 | 2 | True | 0 | ROZPOCET
| VV |  | "IP4b" 1"ks" |  | 1 | [12 empty] | VV | 2 | 2 | True | 0 | ROZPOCET
| VV |  | "IJ4a" 1"ks" |  | 1 | [12 empty] | VV | 2 | 2 | True | 0 | ROZPOCET
| VV |  | "IJ4e" 1"ks" |  | 1 | [12 empty] | VV | 2 | 2 | True | 0 | ROZPOCET
| VV |  | "IJ4c" 1"ks" |  | 1 | [12 empty] | VV | 2 | 2 | True | 0 | ROZPOCET
| VV |  | Mezisoučet |  | 16 | [12 empty] | VV | 2 | 3 | True | 0 | ROZPOCET
| VV |  | Součet |  | 56 | [12 empty] | VV | 2 | 4 | True | 1 | ROZPOCET
| D | 997 | Přesun sutě |  |  |  | 0 |  |  |  |  | 0 |  | 0 |  | 0 | 1 | D | 1 |  |  |  | ROZPOCET | [6 empty] | 0
26 | K | 997221561.R | Vodorovná doprava suti z kusových materiálů do vzdálenosti dle možností zhotovitele - SKLÁDKA | t | 2.73 |  | 0 |  |  | základní |  | 0 | 0 | 0 | 0 | 0 | 4 | K | 2 |  |  |  | ROZPOCET | 0 | 0 | 0 | 0 | 0 | 1 | 0 | 4 | 1098418704
| PP |  | Vodorovná doprava suti bez naložení, ale se složením a s hrubým urovnáním z kusových materiálů do vzdálenosti dle možností zhotovitele - SKLÁDKA | [14 empty] | PP | 2
| VV |  | "patky sloupků" 2,73"t" |  | 2.73 | [12 empty] | VV | 2 | 2 | True | 1 | ROZPOCET
27 | K | 997221861 | Poplatek za uložení na recyklační skládce (skládkovné) stavebního odpadu z prostého betonu pod kódem 17 01 01 | t | 2.73 |  | 0 | CS ÚRS 2023 02 |  | základní |  | 0 | 0 | 0 | 0 | 0 | 4 | K | 2 |  |  |  | ROZPOCET | 0 | 0 | 0 | 0 | 0 | 1 | 0 | 4 | 1903311340
| PP |  | Poplatek za uložení stavebního odpadu na recyklační skládce (skládkovné) z prostého betonu zatříděného do Katalogu odpadů pod kódem 17 01 01 | [14 empty] | PP | 2
| VV |  | "patky sloupků" 2,73"t" |  | 2.73 | [12 empty] | VV | 2 | 2 | True | 1 | ROZPOCET
| D | 998 | Přesun hmot |  |  |  | 0 |  |  |  |  | 0 |  | 0 |  | 0 | 1 | D | 1 |  |  |  | ROZPOCET | [6 empty] | 0
28 | K | 998225111 | Přesun hmot pro pozemní komunikace s krytem z kamene, monolitickým betonovým nebo živičným | t | 9.056 |  | 0 | CS ÚRS 2023 02 |  | základní |  | 0 | 0 | 0 | 0 | 0 | 4 | K | 2 |  |  |  | ROZPOCET | 0 | 0 | 0 | 0 | 0 | 1 | 0 | 4 | -537415304
| PP |  | Přesun hmot pro komunikace s krytem z kameniva, monolitickým betonovým nebo živičným dopravní vzdálenost do 200 m jakékoliv délky objektu | [14 empty] | PP | 2

## 301 - Ochrana kanalizací ...
{548555c3-51b9-49a1-86e9-6599d7a4e4ea}
2
| KRYCÍ LIST SOUPISU PRACÍ | [7 empty] | v --- níže se nacházejí doplnkové a pomocné údaje k sestavám --- v | [8 empty] | False
Stavba:
II/610 TUŘICE - KBEL (BENÁTKY NAD JIZEROU, PRŮTAH)
Objekt:
A - Investice KSÚS
Soupis:
SO 301 - Ochrana kanalizací v ul. Pražská
Úroveň 3:
301 - Ochrana kanalizací v ul. Pražská
| KSO: |  |  |  |  | CC-CZ:
| Místo: |  |  |  |  | Datum: | 15. 12. 2023
| Zadavatel: |  |  |  |  | IČ:
|  | KSÚS Středočeského kraje |  |  |  | DIČ:
| Uchazeč: |  |  |  |  | IČ: | Vyplň údaj
|  | Vyplň údaj |  |  |  | DIČ: | Vyplň údaj
| Projektant: |  |  |  |  | IČ:
|  | Valbek spol. s.r.o. |  |  |  | DIČ:
| Zpracovatel: |  |  |  |  | IČ:
DIČ:
Poznámka:
| Cena bez DPH | [5 empty] | 0
|  |  | Základ daně |  |  | Sazba daně | Výše daně
| DPH | základní | 0 |  |  | 21% | 0
|  | snížená | 0 |  |  | 15% | 0
|  | zákl. přenesená | 0 |  |  | 21% | 0
|  | sníž. přenesená | 0 |  |  | 15% | 0
|  | nulová | 0 |  |  | 0% | 0
| Cena s DPH |  |  | v | CZK |  | 0
| Projektant |  |  | Zpracovatel
| Datum a podpis: |  | Razítko | Datum a podpis: |  |  | Razítko
| Objednavatel |  |  | Uchazeč
| Datum a podpis: |  | Razítko | Datum a podpis: |  |  | Razítko
REKAPITULACE ČLENĚNÍ SOUPISU PRACÍ
Stavba:
II/610 TUŘICE - KBEL (BENÁTKY NAD JIZEROU, PRŮTAH)
Objekt:
A - Investice KSÚS
Soupis:
SO 301 - Ochrana kanalizací v ul. Pražská
Úroveň 3:
301 - Ochrana kanalizací v ul. Pražská
Místo: | [5 empty] | Datum: | 15. 12. 2023
Zadavatel: |  |  | KSÚS Středočeského kraje |  |  | Projektant: | Valbek spol. s.r.o.
Uchazeč: |  |  | Vyplň údaj |  |  | Zpracovatel:
Kód dílu - Popis | [6 empty] | Cena celkem [CZK]
Náklady ze soupisu prací | [6 empty] | 0 | [11 empty] | -1
| HSV - Práce a dodávky HSV | [5 empty] | 0
| 1 - Zemní práce | [5 empty] | 0
| 3 - Svislé a kompletní konstrukce | [5 empty] | 0
| 5 - Komunikace pozemní | [5 empty] | 0
| 8 - Trubní vedení | [5 empty] | 0
| 9 - Ostatní konstrukce a práce, bourání | [5 empty] | 0
| 997 - Přesun sutě | [5 empty] | 0
| 998 - Přesun hmot | [5 empty] | 0
SOUPIS PRACÍ
Stavba:
II/610 TUŘICE - KBEL (BENÁTKY NAD JIZEROU, PRŮTAH)
Objekt:
A - Investice KSÚS
Soupis:
SO 301 - Ochrana kanalizací v ul. Pražská
Úroveň 3:
301 - Ochrana kanalizací v ul. Pražská
Místo: | [5 empty] | Datum: | 15. 12. 2023
Zadavatel: |  |  | KSÚS Středočeského kraje |  |  | Projektant: | Valbek spol. s.r.o.
Uchazeč: |  |  | Vyplň údaj |  |  | Zpracovatel:
PČ | Typ | Kód | Popis | MJ | Množství | J.cena [CZK] | Cena celkem [CZK] | Cenová soustava |  | DPH | J. Nh [h] | Nh celkem [h] | J. hmotnost [t] | Hmotnost celkem [t] | J. suť [t] | Suť Celkem [t]
Náklady soupisu celkem | [6 empty] | 0 |  |  |  |  | 0 |  | 3.874 |  | 89.53 |  | D | -1 | [10 empty] | 0
| D | HSV | Práce a dodávky HSV |  |  |  | 0 |  |  |  |  | 0 |  | 3.874 |  | 89.53 | 1 | D | 0 |  |  |  | ROZPOCET | [6 empty] | 0
| D | 1 | Zemní práce |  |  |  | 0 |  |  |  |  | 0 |  | 0.68901 |  | 87.53 | 1 | D | 1 |  |  |  | ROZPOCET | [6 empty] | 0
1 | K | 113107523 | Odstranění podkladu z kameniva drceného tl přes 200 do 300 mm při překopech strojně pl přes 15 m2 | m2 | 93.515 |  | 0 | CS ÚRS 2023 02 |  | základní |  | 0 | 0 | 0 | 0.399 | 37.3125 | 4 | K | 2 |  |  |  | ROZPOCET | 0 | 0 | 0 | 0 | 0 | 1 | 0 | 4 | 1414157378
| PP |  | Odstranění podkladů nebo krytů při překopech inženýrských sítí s přemístěním hmot na skládku ve vzdálenosti do 3 m nebo s naložením na dopravní prostředek strojně plochy jednotlivě přes 15 m2 z kameniva hrubého drceného, o tl. vrstvy přes 200 do 300 mm | [14 empty] | PP | 2
| VV |  | "komunikace asfalt - kamenivo tl 0,21m" (9,10*1,20+9,00*1,30+36,60*1,45+11,50*1,55) |  | 93.515 | [12 empty] | VV | 2 | 2 | True | 1 | ROZPOCET
2 | K | 113107542 | Odstranění podkladu živičných tl přes 50 do 100 mm při překopech strojně pl přes 15 m2 | m2 | 93.515 |  | 0 | CS ÚRS 2023 02 |  | základní |  | 0 | 0 | 0 | 0.192 | 17.9549 | 4 | K | 2 |  |  |  | ROZPOCET | 0 | 0 | 0 | 0 | 0 | 1 | 0 | 4 | 1780812525
| PP |  | Odstranění podkladů nebo krytů při překopech inženýrských sítí s přemístěním hmot na skládku ve vzdálenosti do 3 m nebo s naložením na dopravní prostředek strojně plochy jednotlivě přes 15 m2 živičných, o tl. vrstvy přes 50 do 100 mm | [14 empty] | PP | 2
| VV |  | "komunikace asfalt - makadam tl 0,08m" (9,10*1,20+9,00*1,30+36,60*1,45+11,50*1,55) |  | 93.515 | [12 empty] | VV | 2 | 2 | True | 1 | ROZPOCET
3 | K | 113154123 | Frézování živičného krytu tl 50 mm pruh š přes 0,5 do 1 m pl do 500 m2 bez překážek v trase | m2 | 93.515 |  | 0 | CS ÚRS 2023 02 |  | základní |  | 0 | 5e-05 | 0.0046758 | 0.115 | 10.7542 | 4 | K | 2 |  |  |  | ROZPOCET | 0 | 0 | 0 | 0 | 0 | 1 | 0 | 4 | 858176287
| PP |  | Frézování živičného podkladu nebo krytu s naložením na dopravní prostředek plochy do 500 m2 bez překážek v trase pruhu šířky přes 0,5 m do 1 m, tloušťky vrstvy 50 mm | [14 empty] | PP | 2
| VV |  | Povinný odkup zhotovitelem na stavbě | [14 empty] | VV | 2 | 1 | True | 0 | ROZPOCET
| VV |  | "komunikace asfalt - asfalt tl celkem 0,15m" (9,10*1,20+9,00*1,30+36,60*1,45+11,50*1,55) |  | 93.515 | [12 empty] | VV | 2 | 2 | True | 1 | ROZPOCET
4 | K | 113154124 | Frézování živičného krytu tl 100 mm pruh š přes 0,5 do 1 m pl do 500 m2 bez překážek v trase | m2 | 93.515 |  | 0 | CS ÚRS 2023 02 |  | základní |  | 0 | 9e-05 | 0.0084163 | 0.23 | 21.5084 | 4 | K | 2 |  |  |  | ROZPOCET | 0 | 0 | 0 | 0 | 0 | 1 | 0 | 4 | 393071177
| PP |  | Frézování živičného podkladu nebo krytu s naložením na dopravní prostředek plochy do 500 m2 bez překážek v trase pruhu šířky přes 0,5 m do 1 m, tloušťky vrstvy 100 mm | [14 empty] | PP | 2
| VV |  | Povinný odkup zhotovitelem na stavbě | [14 empty] | VV | 2 | 1 | True | 0 | ROZPOCET
| VV |  | "komunikace asfalt - asfalt tl celkem 0,15m" (9,10*1,20+9,00*1,30+36,60*1,45+11,50*1,55) |  | 93.515 | [12 empty] | VV | 2 | 2 | True | 1 | ROZPOCET
5 | K | 115101201 | Čerpání vody na dopravní výšku do 10 m průměrný přítok do 500 l/min | hod | 50 |  | 0 | CS ÚRS 2023 02 |  | základní |  | 0 | 3e-05 | 0.0015 | 0 | 0 | 4 | K | 2 |  |  |  | ROZPOCET | 0 | 0 | 0 | 0 | 0 | 1 | 0 | 4 | 1621664606
| PP |  | Čerpání vody na dopravní výšku do 10 m s uvažovaným průměrným přítokem do 500 l/min | [14 empty] | PP | 2
| VV |  | "předpoklad 10 dní, čerpání 5h/den" 10*5 |  | 50 | [12 empty] | VV | 2 | 2 | True | 1 | ROZPOCET
6 | K | 115101301 | Pohotovost čerpací soupravy pro dopravní výšku do 10 m přítok do 500 l/min | den | 10 |  | 0 | CS ÚRS 2023 02 |  | základní |  | 0 | 0 | 0 | 0 | 0 | 4 | K | 2 |  |  |  | ROZPOCET | 0 | 0 | 0 | 0 | 0 | 1 | 0 | 4 | 897682131
| PP |  | Pohotovost záložní čerpací soupravy pro dopravní výšku do 10 m s uvažovaným průměrným přítokem do 500 l/min | [14 empty] | PP | 2
| VV |  | "předpoklad 10 dní" 10"dní |  | 10 | [12 empty] | VV | 2 | 2 | True | 1 | ROZPOCET
7 | K | 119001405 | Dočasné zajištění potrubí z PE DN do 200 mm | m | 2.6 |  | 0 | CS ÚRS 2023 02 |  | základní |  | 0 | 0.0369 | 0.09594 | 0 | 0 | 4 | K | 2 |  |  |  | ROZPOCET | 0 | 0 | 0 | 0 | 0 | 1 | 0 | 4 | -8227618
| PP |  | Dočasné zajištění podzemního potrubí nebo vedení ve výkopišti ve stavu i poloze, ve kterých byla na začátku zemních prací a to s podepřením, vzepřením nebo vyvěšením, případně s ochranným bedněním, se zřízením a odstraněním zajišťovací konstrukce, s opotřebením hmot potrubí plastového, jmenovité světlosti DN do 200 mm | [14 empty] | PP | 2
| VV |  | "plynovod" 2,60"m" |  | 2.6 | [12 empty] | VV | 2 | 2 | True | 1 | ROZPOCET
8 | K | 119001421 | Dočasné zajištění kabelů a kabelových tratí ze 3 volně ložených kabelů | m | 7 |  | 0 | CS ÚRS 2023 02 |  | základní |  | 0 | 0.0369 | 0.2583 | 0 | 0 | 4 | K | 2 |  |  |  | ROZPOCET | 0 | 0 | 0 | 0 | 0 | 1 | 0 | 4 | 345141585
| PP |  | Dočasné zajištění podzemního potrubí nebo vedení ve výkopišti ve stavu i poloze, ve kterých byla na začátku zemních prací a to s podepřením, vzepřením nebo vyvěšením, případně s ochranným bedněním, se zřízením a odstraněním zajišťovací konstrukce, s opotřebením hmot kabelů a kabelových tratí z volně ložených kabelů a to do 3 kabelů | [14 empty] | PP | 2
| VV |  | "elektro" 7,00"m" |  | 7 | [12 empty] | VV | 2 | 2 | True | 1 | ROZPOCET
9 | K | 120001101 | Příplatek za ztížení odkopávky nebo prokopávky v blízkosti inženýrských sítí | m3 | 4.492 |  | 0 | CS ÚRS 2023 02 |  | základní |  | 0 | 0 | 0 | 0 | 0 | 4 | K | 2 |  |  |  | ROZPOCET | 0 | 0 | 0 | 0 | 0 | 1 | 0 | 4 | 1219066659
| PP |  | Příplatek k cenám vykopávek za ztížení vykopávky v blízkosti podzemního vedení nebo výbušnin v horninách jakékoliv třídy | [14 empty] | PP | 2
| VV |  | "mírně zasíťovaná lokalita" 2/100*(22,458+202,126)"m3" |  | 4.492 | [12 empty] | VV | 2 | 2 | True | 1 | ROZPOCET
10 | K | 132112221 | Hloubení zapažených rýh šířky do 2000 mm v soudržných horninách třídy těžitelnosti I skupiny 1 a 2 ručně | m3 | 22.458 |  | 0 | CS ÚRS 2023 02 |  | základní |  | 0 | 0 | 0 | 0 | 0 | 4 | K | 2 |  |  |  | ROZPOCET | 0 | 0 | 0 | 0 | 0 | 1 | 0 | 4 | 1935095801
| PP |  | Hloubení zapažených rýh šířky přes 800 do 2 000 mm ručně s urovnáním dna do předepsaného profilu a spádu v hornině třídy těžitelnosti I skupiny 1 a 2 soudržných | [14 empty] | PP | 2
| VV |  | "celkový výkop dle hloubení rýh strojně v tř 1+2, v tř. 1+2 předpoklad 100%, ručně 10%" 224,584"m3"*1,0*0,10 |  | 22.458 | [12 empty] | VV | 2 | 2 | True | 1 | ROZPOCET
11 | K | 132154204 | Hloubení zapažených rýh š do 2000 mm v hornině třídy těžitelnosti I skupiny 1 a 2 objem do 500 m3 | m3 | 202.126 |  | 0 | CS ÚRS 2023 02 |  | základní |  | 0 | 0 | 0 | 0 | 0 | 4 | K | 2 |  |  |  | ROZPOCET | 0 | 0 | 0 | 0 | 0 | 1 | 0 | 4 | 799206719
| PP |  | Hloubení zapažených rýh šířky přes 800 do 2 000 mm strojně s urovnáním dna do předepsaného profilu a spádu v hornině třídy těžitelnosti I skupiny 1 a 2 přes 100 do 500 m3 | [14 empty] | PP | 2
| VV |  | Ochrana stáv kanalizace | [14 empty] | VV | 2 | 1 | True | 0 | ROZPOCET
| VV |  | "KAM DN200" 9,10*3,10*1,20 |  | 33.852 | [12 empty] | VV | 2 | 2 | True | 0 | ROZPOCET
| VV |  | "KAM DN250" 9,00*2,70*1,30 |  | 31.59 | [12 empty] | VV | 2 | 2 | True | 0 | ROZPOCET
| VV |  | "KAM DN300" 36,60*2,80*1,45 |  | 148.596 | [12 empty] | VV | 2 | 2 | True | 0 | ROZPOCET
| VV |  | "BE DN400" 11,50*2,90*1,55 |  | 51.693 | [12 empty] | VV | 2 | 2 | True | 0 | ROZPOCET
| VV |  | Mezisoučet |  | 265.731 | [12 empty] | VV | 2 | 3 | True | 0 | ROZPOCET
| VV |  | Odpočet vybourané komunikace | [14 empty] | VV | 2 | 1 | True | 0 | ROZPOCET
| VV |  | "komunikace asfalt tl. 0,44m"-(9,10*1,20+9,00*1,30+36,60*1,45+11,50*1,55)*0,44 |  | -41.147 | [12 empty] | VV | 2 | 2 | True | 0 | ROZPOCET
| VV |  | Mezisoučet |  | -41.147 | [12 empty] | VV | 2 | 3 | True | 0 | ROZPOCET
| VV |  | Součet |  | 224.584 | [12 empty] | VV | 2 | 4 | True | 0 | ROZPOCET
| VV |  | "Z toho v tř. 1+2 předpoklad 100%, strojně 90%" 224,584"m3"*1,0*0,90 |  | 202.126 | [12 empty] | VV | 2 | 2 | True | 1 | ROZPOCET
12 | K | 151101102 | Zřízení příložného pažení a rozepření stěn rýh hl přes 2 do 4 m | m2 | 376.68 |  | 0 | CS ÚRS 2023 02 |  | základní |  | 0 | 0.00085 | 0.32018 | 0 | 0 | 4 | K | 2 |  |  |  | ROZPOCET | 0 | 0 | 0 | 0 | 0 | 1 | 0 | 4 | -551188004
| PP |  | Zřízení pažení a rozepření stěn rýh pro podzemní vedení příložné pro jakoukoliv mezerovitost, hloubky přes 2 do 4 m | [14 empty] | PP | 2
| VV |  | Ochrana stáv kanalizace | [14 empty] | VV | 2 | 1 | True | 0 | ROZPOCET
| VV |  | "KAM DN200" 9,10*3,10*2 |  | 56.42 | [12 empty] | VV | 2 | 2 | True | 0 | ROZPOCET
| VV |  | "KAM DN250" 9,00*2,70*2 |  | 48.6 | [12 empty] | VV | 2 | 2 | True | 0 | ROZPOCET
| VV |  | "KAM DN300" 36,60*2,80*2 |  | 204.96 | [12 empty] | VV | 2 | 2 | True | 0 | ROZPOCET
| VV |  | "BE DN400" 11,50*2,90*2 |  | 66.7 | [12 empty] | VV | 2 | 2 | True | 0 | ROZPOCET
| VV |  | Součet |  | 376.68 | [12 empty] | VV | 2 | 4 | True | 1 | ROZPOCET
13 | K | 151101112 | Odstranění příložného pažení a rozepření stěn rýh hl přes 2 do 4 m | m2 | 376.68 |  | 0 | CS ÚRS 2023 02 |  | základní |  | 0 | 0 | 0 | 0 | 0 | 4 | K | 2 |  |  |  | ROZPOCET | 0 | 0 | 0 | 0 | 0 | 1 | 0 | 4 | 1306566304
| PP |  | Odstranění pažení a rozepření stěn rýh pro podzemní vedení s uložením materiálu na vzdálenost do 3 m od kraje výkopu příložné, hloubky přes 2 do 4 m | [14 empty] | PP | 2
| VV |  | "dle zřízení příložného pažení rýh do 4m" 376,68"m2" |  | 376.68 | [12 empty] | VV | 2 | 2 | True | 1 | ROZPOCET
14 | K | 162451106.R | Vodorovné přemístění výkopku/sypaniny z horniny třídy těžitelnosti I skupiny 1 až 3 do vzdálenosti dle možností zhotovitele - DEPONIE | m3 | 401.728 |  | 0 |  |  | základní |  | 0 | 0 | 0 | 0 | 0 | 4 | K | 2 |  |  |  | ROZPOCET | 0 | 0 | 0 | 0 | 0 | 1 | 0 | 4 | 1077791545
| PP |  | Vodorovné přemístění výkopku nebo sypaniny po suchu na obvyklém dopravním prostředku, bez naložení výkopku, avšak se složením bez rozhrnutí z horniny třídy těžitelnosti I skupiny 1 až 3 do vzdálenosti dle možností zhotovitele - DEPONIE | [14 empty] | PP | 2
| VV |  | "dovoz materiálu pro zásyp - na + z deponie (100% z celkového množství zásypu)" 200,864"m3"*2 |  | 401.728 | [12 empty] | VV | 2 | 2 | True | 1 | ROZPOCET
15 | K | 162751117.R | Vodorovné přemístění výkopku/sypaniny z horniny třídy těžitelnosti I skupiny 1 až 3 do vzdálenosti dle možností zhotovitele - SKLÁDKA | m3 | 23.72 |  | 0 |  |  | základní |  | 0 | 0 | 0 | 0 | 0 | 4 | K | 2 |  |  |  | ROZPOCET | 0 | 0 | 0 | 0 | 0 | 1 | 0 | 4 | 264210212
| PP |  | Vodorovné přemístění výkopku nebo sypaniny po suchu na obvyklém dopravním prostředku, bez naložení výkopku, avšak se složením bez rozhrnutí z horniny třídy těžitelnosti I skupiny 1 až 3 do vzdálenosti dle možností zhotovitele - SKLÁDKA | [14 empty] | PP | 2
| VV |  | "Zemina vytěžená na skládku" (22,458+202,126)"m3" |  | 224.584 | [12 empty] | VV | 2 | 2 | True | 0 | ROZPOCET
| VV |  | "pro zásyp" -200,864"m3" |  | -200.864 | [12 empty] | VV | 2 | 2 | True | 0 | ROZPOCET
| VV |  | Součet |  | 23.72 | [12 empty] | VV | 2 | 4 | True | 1 | ROZPOCET
16 | K | 167151111 | Nakládání výkopku z hornin třídy těžitelnosti I skupiny 1 až 3 přes 100 m3 | m3 | 200.864 |  | 0 | CS ÚRS 2023 02 |  | základní |  | 0 | 0 | 0 | 0 | 0 | 4 | K | 2 |  |  |  | ROZPOCET | 0 | 0 | 0 | 0 | 0 | 1 | 0 | 4 | 1496567836
| PP |  | Nakládání, skládání a překládání neulehlého výkopku nebo sypaniny strojně nakládání, množství přes 100 m3, z hornin třídy těžitelnosti I, skupiny 1 až 3 | [14 empty] | PP | 2
| VV |  | "dovoz materiálu pro zásyp - z deponie (100% z celkového množství zásypu)" 200,864"m3" |  | 200.864 | [12 empty] | VV | 2 | 2 | True | 1 | ROZPOCET
17 | K | 171201201 | Uložení sypaniny na skládky nebo meziskládky | m3 | 224.584 |  | 0 | CS ÚRS 2023 02 |  | základní |  | 0 | 0 | 0 | 0 | 0 | 4 | K | 2 |  |  |  | ROZPOCET | 0 | 0 | 0 | 0 | 0 | 1 | 0 | 4 | -402768111
| PP |  | Uložení sypaniny na skládky nebo meziskládky bez hutnění s upravením uložené sypaniny do předepsaného tvaru | [14 empty] | PP | 2
| VV |  | "Zemina vytěžená na skládku / deponii" (22,458+202,126)"m3" |  | 224.584 | [12 empty] | VV | 2 | 2 | True | 1 | ROZPOCET
18 | K | 171201231 | Poplatek za uložení zeminy a kamení na recyklační skládce (skládkovné) kód odpadu 17 05 04 | t | 47.44 |  | 0 | CS ÚRS 2023 02 |  | základní |  | 0 | 0 | 0 | 0 | 0 | 4 | K | 2 |  |  |  | ROZPOCET | 0 | 0 | 0 | 0 | 0 | 1 | 0 | 4 | -1626081605
| PP |  | Poplatek za uložení stavebního odpadu na recyklační skládce (skládkovné) zeminy a kamení zatříděného do Katalogu odpadů pod kódem 17 05 04 | [14 empty] | PP | 2
| VV |  | "Zemina vytěžená na skládku" (22,458+202,126)"m3" |  | 224.584 | [12 empty] | VV | 2 | 2 | True | 0 | ROZPOCET
| VV |  | "pro zásyp" -200,864"m3" |  | -200.864 | [12 empty] | VV | 2 | 2 | True | 0 | ROZPOCET
| VV |  | Součet |  | 23.72 | [12 empty] | VV | 2 | 4 | True | 0 | ROZPOCET
| VV |  | "předpoklad 2000kg/m3" 23,72"m3"*2,00 |  | 47.44 | [12 empty] | VV | 2 | 2 | True | 1 | ROZPOCET
19 | K | 174101101 | Zásyp jam, šachet rýh nebo kolem objektů sypaninou se zhutněním | m3 | 200.864 |  | 0 | CS ÚRS 2023 02 |  | základní |  | 0 | 0 | 0 | 0 | 0 | 4 | K | 2 |  |  |  | ROZPOCET | 0 | 0 | 0 | 0 | 0 | 1 | 0 | 4 | 433449023
| PP |  | Zásyp sypaninou z jakékoliv horniny strojně s uložením výkopku ve vrstvách se zhutněním jam, šachet, rýh nebo kolem objektů v těchto vykopávkách | [14 empty] | PP | 2
| VV |  | "celkový výkop" (22,458+202,126)"m3" |  | 224.584 | [12 empty] | VV | 2 | 2 | True | 0 | ROZPOCET
| VV |  | Vytlačená kubatura | [14 empty] | VV | 2 | 1 | True | 0 | ROZPOCET
| VV |  | "obetonování potrubí" -23,72"m3" |  | -23.72 | [12 empty] | VV | 2 | 2 | True | 0 | ROZPOCET
| VV |  | Součet |  | 200.864 | [12 empty] | VV | 2 | 4 | True | 1 | ROZPOCET
20 | K | 181951112 | Úprava pláně v hornině třídy těžitelnosti I skupiny 1 až 3 se zhutněním strojně | m2 | 93.515 |  | 0 | CS ÚRS 2023 02 |  | základní |  | 0 | 0 | 0 | 0 | 0 | 4 | K | 2 |  |  |  | ROZPOCET | 0 | 0 | 0 | 0 | 0 | 1 | 0 | 4 | 2131818245
| PP |  | Úprava pláně vyrovnáním výškových rozdílů strojně v hornině třídy těžitelnosti I, skupiny 1 až 3 se zhutněním | [14 empty] | PP | 2
| VV |  | "pův komunikace - provizorní povrch, celková tl 0,44m | [14 empty] | VV | 2 | 1 | True | 0 | ROZPOCET
| VV |  | "komunikace asfalt" (9,10*1,20+9,00*1,30+36,60*1,45+11,50*1,55) |  | 93.515 | [12 empty] | VV | 2 | 2 | True | 1 | ROZPOCET
| D | 3 | Svislé a kompletní konstrukce |  |  |  | 0 |  |  |  |  | 0 |  | 0 |  | 0 | 1 | D | 1 |  |  |  | ROZPOCET | [6 empty] | 0
21 | K | 359901211.R | Monitoring stok (kamerový systém) jakékoli výšky stáv kanalizace včetně vyhodnocení vad | m | 66.2 |  | 0 |  |  | základní |  | 0 | 0 | 0 | 0 | 0 | 4 | K | 2 |  |  |  | ROZPOCET | 0 | 0 | 0 | 0 | 0 | 1 | 0 | 4 | 301981983
| PP |  | Monitoring stok (kamerový systém) jakékoli výšky stáv kanalizace včetně vyhodnocení vad | [14 empty] | PP | 2
| VV |  | Ochrana stáv kanalizace | [14 empty] | VV | 2 | 1 | True | 0 | ROZPOCET
| VV |  | "KAM DN200" 9,10"m" |  | 9.1 | [12 empty] | VV | 2 | 2 | True | 0 | ROZPOCET
| VV |  | "KAM DN250" 9,00"m" |  | 9 | [12 empty] | VV | 2 | 2 | True | 0 | ROZPOCET
| VV |  | "KAM DN300" 36,60"m" |  | 36.6 | [12 empty] | VV | 2 | 2 | True | 0 | ROZPOCET
| VV |  | "BE DN400" 11,50"m" |  | 11.5 | [12 empty] | VV | 2 | 2 | True | 0 | ROZPOCET
| VV |  | Součet |  | 66.2 | [12 empty] | VV | 2 | 4 | True | 1 | ROZPOCET
| D | 5 | Komunikace pozemní |  |  |  | 0 |  |  |  |  | 0 |  | 0 |  | 0 | 1 | D | 1 |  |  |  | ROZPOCET | [6 empty] | 0
22 | K | 564861013 | Podklad ze štěrkodrtě ŠD plochy do 100 m2 tl 220 mm | m2 | 187.03 |  | 0 | CS ÚRS 2023 02 |  | základní |  | 0 | 0 | 0 | 0 | 0 | 4 | K | 2 |  |  |  | ROZPOCET | 0 | 0 | 0 | 0 | 0 | 1 | 0 | 4 | -705688443
| PP |  | Podklad ze štěrkodrti ŠD s rozprostřením a zhutněním plochy jednotlivě do 100 m2, po zhutnění tl. 220 mm | [14 empty] | PP | 2
| VV |  | "pův komunikace - provizorní povrch, celková tl 0,44m | [14 empty] | VV | 2 | 1 | True | 0 | ROZPOCET
| VV |  | "komunikace asfalt" (9,10*1,20+9,00*1,30+36,60*1,45+11,50*1,55)*2 |  | 187.03 | [12 empty] | VV | 2 | 2 | True | 1 | ROZPOCET
| D | 8 | Trubní vedení |  |  |  | 0 |  |  |  |  | 0 |  | 3.1837 |  | 2 | 1 | D | 1 |  |  |  | ROZPOCET | [6 empty] | 0
23 | K | 892372121.R | Tlaková zkouška vzduchem potrubí DN 300 těsnícím vakem ucpávkovým vč revizních šachet | úsek | 2 |  | 0 |  |  | základní |  | 0 | 0.00031 | 0.00062 | 0 | 0 | 4 | K | 2 |  |  |  | ROZPOCET | 0 | 0 | 0 | 0 | 0 | 1 | 0 | 4 | -1382993489
| PP |  | Tlakové zkoušky vzduchem těsnícími vaky ucpávkovými DN 300 vč revizních šachet | [14 empty] | PP | 2
| VV |  | "KAM DN250" 1"úsek" |  | 1 | [12 empty] | VV | 2 | 2 | True | 0 | ROZPOCET
| VV |  | "KAM DN300" 1"úsek" |  | 1 | [12 empty] | VV | 2 | 2 | True | 0 | ROZPOCET
| VV |  | Součet |  | 2 | [12 empty] | VV | 2 | 4 | True | 1 | ROZPOCET
24 | K | 892372121.R2 | Zkouška vodotěsnosti potrubí na potrudí do DN200 - kompletní provedení | m | 9.1 |  | 0 |  |  | základní |  | 0 | 0.00031 | 0.002821 | 0 | 0 | 4 | K | 2 |  |  |  | ROZPOCET | 0 | 0 | 0 | 0 | 0 | 1 | 0 | 4 | 195341326
| PP |  | Zkouška vodotěsnosti potrubí na potrudí do DN200 - kompletní provedení | [14 empty] | PP | 2
| VV |  | "KAM DN200" 9,10"m" |  | 9.1 | [12 empty] | VV | 2 | 2 | True | 1 | ROZPOCET
25 | K | 892392121.R | Tlaková zkouška vzduchem potrubí DN 400 těsnícím vakem ucpávkovým vč revizních šachet | úsek | 1 |  | 0 |  |  | základní |  | 0 | 0.00025 | 0.00025 | 0 | 0 | 4 | K | 2 |  |  |  | ROZPOCET | 0 | 0 | 0 | 0 | 0 | 1 | 0 | 4 | 1542809509
| PP |  | Tlakové zkoušky vzduchem těsnícími vaky ucpávkovými DN 400 vč revizních šachet | [14 empty] | PP | 2
| VV |  | "BE DN400" 1"úsek" |  | 1 | [12 empty] | VV | 2 | 2 | True | 1 | ROZPOCET
26 | K | 899000000 | Výšková úprava šachet pomocí prstenců - kompletní provedení | ks | 20 |  | 0 |  |  | základní |  | 0 | 0 | 0 | 0 | 0 | 4 | K | 2 |  |  |  | ROZPOCET | 0 | 0 | 0 | 0 | 0 | 1 | 0 | 4 | -115487609
| PP |  | Výšková úprava šachet pomocí prstenců - kompletní provedení | [14 empty] | PP | 2
| P |  | Poznámka k položce: Dle aktuálního stavu - předpoklad 1-3 prstence | [14 empty] | P | 2
| VV |  | "úprava poklopů" 20"ks" |  | 20 | [12 empty] | VV | 2 | 2 | True | 1 | ROZPOCET
27 | K | 899102211 | Demontáž poklopů litinových nebo ocelových včetně rámů hmotnosti přes 50 do 100 kg | kus | 20 |  | 0 | CS ÚRS 2023 02 |  | základní |  | 0 | 0 | 0 | 0.1 | 2 | 4 | K | 2 |  |  |  | ROZPOCET | 0 | 0 | 0 | 0 | 0 | 1 | 0 | 4 | 452729795
| PP |  | Demontáž poklopů litinových a ocelových včetně rámů, hmotnosti jednotlivě přes 50 do 100 Kg | [14 empty] | PP | 2
| VV |  | Povinný odkup zhotovitelem na stavbě | [14 empty] | VV | 2 | 1 | True | 0 | ROZPOCET
| VV |  | "úprava stáv šachet" 20"ks" |  | 20 | [12 empty] | VV | 2 | 2 | True | 1 | ROZPOCET
28 | K | 899104112 | Osazení poklopů litinových, ocelových nebo železobetonových včetně rámů pro třídu zatížení D400, E600 | kus | 20 |  | 0 | CS ÚRS 2023 02 |  | základní |  | 0 | 0.09 | 1.8 | 0 | 0 | 4 | K | 2 |  |  |  | ROZPOCET | 0 | 0 | 0 | 0 | 0 | 1 | 0 | 4 | -1129652180
| PP |  | Osazení poklopů litinových, ocelových nebo železobetonových včetně rámů pro třídu zatížení D400, E600 | [14 empty] | PP | 2
| VV |  | "úprava stáv šachet" 20"ks" |  | 20 | [12 empty] | VV | 2 | 2 | True | 1 | ROZPOCET
29 | M | 55241033 | poklop šachtový litinový kruhový DN 600 bez ventilace tř D400 v samonivelačním rámu pro intenzivní provoz | kus | 20 |  | 0 | CS ÚRS 2023 02 |  | základní |  | 0 | 0.069 | 1.38 | 0 | 0 | 8 | M | 2 |  |  |  | ROZPOCET | 0 | 0 | 0 | 0 | 0 | 1 | 0 | 4 | -545512134
| PP |  | poklop šachtový litinový kruhový DN 600 bez ventilace tř D400 v samonivelačním rámu pro intenzivní provoz | [14 empty] | PP | 2
30 | K | 899623141 | Obetonování potrubí nebo zdiva stok betonem prostým tř. C 12/15 v otevřeném výkopu | m3 | 23.72 |  | 0 | CS ÚRS 2023 02 |  | základní |  | 0 | 0 | 0 | 0 | 0 | 4 | K | 2 |  |  |  | ROZPOCET | 0 | 0 | 0 | 0 | 0 | 1 | 0 | 4 | 1548046006
| PP |  | Obetonování potrubí nebo zdiva stok betonem prostým v otevřeném výkopu, betonem tř. C 12/15 | [14 empty] | PP | 2
| VV |  | Ochrana stáv kanalizace | [14 empty] | VV | 2 | 1 | True | 0 | ROZPOCET
| VV |  | "KAM DN200" 9,10"m"*0,24"m2" |  | 2.184 | [12 empty] | VV | 2 | 2 | True | 0 | ROZPOCET
| VV |  | "KAM DN250" 9,00"m"*0,29"m2" |  | 2.61 | [12 empty] | VV | 2 | 2 | True | 0 | ROZPOCET
| VV |  | "KAM DN300" 36,60"m"*0,36"m2" |  | 13.176 | [12 empty] | VV | 2 | 2 | True | 0 | ROZPOCET
| VV |  | "BE DN400" 11,50"m"*0,50"m2" |  | 5.75 | [12 empty] | VV | 2 | 2 | True | 0 | ROZPOCET
| VV |  | Součet |  | 23.72 | [12 empty] | VV | 2 | 4 | True | 1 | ROZPOCET
| D | 9 | Ostatní konstrukce a práce, bourání |  |  |  | 0 |  |  |  |  | 0 |  | 0.001324 |  | 0 | 1 | D | 1 |  |  |  | ROZPOCET | [6 empty] | 0
31 | K | 919735115 | Řezání stávajícího živičného krytu hl přes 200 do 250 mm | m | 132.4 |  | 0 | CS ÚRS 2023 02 |  | základní |  | 0 | 1e-05 | 0.001324 | 0 | 0 | 4 | K | 2 |  |  |  | ROZPOCET | 0 | 0 | 0 | 0 | 0 | 1 | 0 | 4 | 447713709
| PP |  | Řezání stávajícího živičného krytu nebo podkladu hloubky přes 200 do 250 mm | [14 empty] | PP | 2
| VV |  | "komunikace asfalt" (9,10+9,00+36,60+11,50)*2 |  | 132.4 | [12 empty] | VV | 2 | 2 | True | 1 | ROZPOCET
| D | 997 | Přesun sutě |  |  |  | 0 |  |  |  |  | 0 |  | 0 |  | 0 | 1 | D | 1 |  |  |  | ROZPOCET | [6 empty] | 0
32 | K | 997013875 | Poplatek za uložení stavebního odpadu na recyklační skládce (skládkovné) asfaltového bez obsahu dehtu zatříděného do Katalogu odpadů pod kódem 17 03 02 | t | 17.955 |  | 0 | CS ÚRS 2023 02 |  | základní |  | 0 | 0 | 0 | 0 | 0 | 4 | K | 2 |  |  |  | ROZPOCET | 0 | 0 | 0 | 0 | 0 | 1 | 0 | 4 | 1785457885
| PP |  | Poplatek za uložení stavebního odpadu na recyklační skládce (skládkovné) asfaltového bez obsahu dehtu zatříděného do Katalogu odpadů pod kódem 17 03 02 | [14 empty] | PP | 2
| VV |  | "živice" 17,955"t" |  | 17.955 | [12 empty] | VV | 2 | 2 | True | 1 | ROZPOCET
33 | K | 997221551.R | Vodorovná doprava suti ze sypkých materiálů do vzdálenosti dle možností zhotovitele - SKLÁDKA | t | 37.312 |  | 0 |  |  | základní |  | 0 | 0 | 0 | 0 | 0 | 4 | K | 2 |  |  |  | ROZPOCET | 0 | 0 | 0 | 0 | 0 | 1 | 0 | 4 | -1616846426
| PP |  | Vodorovná doprava suti bez naložení, ale se složením a s hrubým urovnáním ze sypkých materiálů do vzdálenosti dle možností zhotovitele - SKLÁDKA | [14 empty] | PP | 2
| VV |  | "kamenivo" 37,312"t" |  | 37.312 | [12 empty] | VV | 2 | 2 | True | 1 | ROZPOCET
34 | K | 997221561.R | Vodorovná doprava suti z kusových materiálů do vzdálenosti dle možností zhotovitele - SKLÁDKA | t | 17.955 |  | 0 |  |  | základní |  | 0 | 0 | 0 | 0 | 0 | 4 | K | 2 |  |  |  | ROZPOCET | 0 | 0 | 0 | 0 | 0 | 1 | 0 | 4 | 1660570499
| PP |  | Vodorovná doprava suti bez naložení, ale se složením a s hrubým urovnáním z kusových materiálů do vzdálenosti dle možností zhotovitele - SKLÁDKA | [14 empty] | PP | 2
| VV |  | "živice" 17,955"t" |  | 17.955 | [12 empty] | VV | 2 | 2 | True | 1 | ROZPOCET
35 | K | 997221873 | Poplatek za uložení na recyklační skládce (skládkovné) stavebního odpadu zeminy a kamení zatříděného do Katalogu odpadů pod kódem 17 05 04 | t | 37.312 |  | 0 | CS ÚRS 2023 02 |  | základní |  | 0 | 0 | 0 | 0 | 0 | 4 | K | 2 |  |  |  | ROZPOCET | 0 | 0 | 0 | 0 | 0 | 1 | 0 | 4 | -2127708075
| PP |  | Poplatek za uložení stavebního odpadu na recyklační skládce (skládkovné) zeminy a kamení zatříděného do Katalogu odpadů pod kódem 17 05 04 | [14 empty] | PP | 2
| VV |  | "kamenivo" 37,312"t" |  | 37.312 | [12 empty] | VV | 2 | 2 | True | 1 | ROZPOCET
| D | 998 | Přesun hmot |  |  |  | 0 |  |  |  |  | 0 |  | 0 |  | 0 | 1 | D | 1 |  |  |  | ROZPOCET | [6 empty] | 0
36 | K | 998275101 | Přesun hmot pro trubní vedení z trub kameninových otevřený výkop | t | 3.874 |  | 0 | CS ÚRS 2023 02 |  | základní |  | 0 | 0 | 0 | 0 | 0 | 4 | K | 2 |  |  |  | ROZPOCET | 0 | 0 | 0 | 0 | 0 | 1 | 0 | 4 | 516779794
| PP |  | Přesun hmot pro trubní vedení hloubené z trub kameninových pro kanalizace v otevřeném výkopu dopravní vzdálenost do 15 m | [14 empty] | PP | 2

## 302 - Ochrana kanalizací ...
{3e9ddd8c-0225-43d3-8390-9c1a3a64bbaa}
2
| KRYCÍ LIST SOUPISU PRACÍ | [7 empty] | v --- níže se nacházejí doplnkové a pomocné údaje k sestavám --- v | [8 empty] | False
Stavba:
II/610 TUŘICE - KBEL (BENÁTKY NAD JIZEROU, PRŮTAH)
Objekt:
A - Investice KSÚS
Soupis:
SO 302 - Ochrana kanalizací v ul. Bratří Bendů
Úroveň 3:
302 - Ochrana kanalizací v ul. Bratří Bendů
| KSO: |  |  |  |  | CC-CZ:
| Místo: |  |  |  |  | Datum: | 15. 12. 2023
| Zadavatel: |  |  |  |  | IČ:
|  | KSÚS Středočeského kraje |  |  |  | DIČ:
| Uchazeč: |  |  |  |  | IČ: | Vyplň údaj
|  | Vyplň údaj |  |  |  | DIČ: | Vyplň údaj
| Projektant: |  |  |  |  | IČ:
|  | Valbek spol. s.r.o. |  |  |  | DIČ:
| Zpracovatel: |  |  |  |  | IČ:
DIČ:
Poznámka:
| Cena bez DPH | [5 empty] | 0
|  |  | Základ daně |  |  | Sazba daně | Výše daně
| DPH | základní | 0 |  |  | 21% | 0
|  | snížená | 0 |  |  | 15% | 0
|  | zákl. přenesená | 0 |  |  | 21% | 0
|  | sníž. přenesená | 0 |  |  | 15% | 0
|  | nulová | 0 |  |  | 0% | 0
| Cena s DPH |  |  | v | CZK |  | 0
| Projektant |  |  | Zpracovatel
| Datum a podpis: |  | Razítko | Datum a podpis: |  |  | Razítko
| Objednavatel |  |  | Uchazeč
| Datum a podpis: |  | Razítko | Datum a podpis: |  |  | Razítko
REKAPITULACE ČLENĚNÍ SOUPISU PRACÍ
Stavba:
II/610 TUŘICE - KBEL (BENÁTKY NAD JIZEROU, PRŮTAH)
Objekt:
A - Investice KSÚS
Soupis:
SO 302 - Ochrana kanalizací v ul. Bratří Bendů
Úroveň 3:
302 - Ochrana kanalizací v ul. Bratří Bendů
Místo: | [5 empty] | Datum: | 15. 12. 2023
Zadavatel: |  |  | KSÚS Středočeského kraje |  |  | Projektant: | Valbek spol. s.r.o.
Uchazeč: |  |  | Vyplň údaj |  |  | Zpracovatel:
Kód dílu - Popis | [6 empty] | Cena celkem [CZK]
Náklady ze soupisu prací | [6 empty] | 0 | [11 empty] | -1
| HSV - Práce a dodávky HSV | [5 empty] | 0
| 1 - Zemní práce | [5 empty] | 0
| 3 - Svislé a kompletní konstrukce | [5 empty] | 0
| 5 - Komunikace pozemní | [5 empty] | 0
| 8 - Trubní vedení | [5 empty] | 0
| 9 - Ostatní konstrukce a práce, bourání | [5 empty] | 0
| 997 - Přesun sutě | [5 empty] | 0
| 998 - Přesun hmot | [5 empty] | 0
SOUPIS PRACÍ
Stavba:
II/610 TUŘICE - KBEL (BENÁTKY NAD JIZEROU, PRŮTAH)
Objekt:
A - Investice KSÚS
Soupis:
SO 302 - Ochrana kanalizací v ul. Bratří Bendů
Úroveň 3:
302 - Ochrana kanalizací v ul. Bratří Bendů
Místo: | [5 empty] | Datum: | 15. 12. 2023
Zadavatel: |  |  | KSÚS Středočeského kraje |  |  | Projektant: | Valbek spol. s.r.o.
Uchazeč: |  |  | Vyplň údaj |  |  | Zpracovatel:
PČ | Typ | Kód | Popis | MJ | Množství | J.cena [CZK] | Cena celkem [CZK] | Cenová soustava |  | DPH | J. Nh [h] | Nh celkem [h] | J. hmotnost [t] | Hmotnost celkem [t] | J. suť [t] | Suť Celkem [t]
Náklady soupisu celkem | [6 empty] | 0 |  |  |  |  | 0 |  | 1.209 |  | 60.0412 |  | D | -1 | [10 empty] | 0
| D | HSV | Práce a dodávky HSV |  |  |  | 0 |  |  |  |  | 0 |  | 1.209 |  | 60.0412 | 1 | D | 0 |  |  |  | ROZPOCET | [6 empty] | 0
| D | 1 | Zemní práce |  |  |  | 0 |  |  |  |  | 0 |  | 0.25428 |  | 59.4412 | 1 | D | 1 |  |  |  | ROZPOCET | [6 empty] | 0
1 | K | 113106461 | Rozebrání dlažeb při překopech vozovek z drobných kostek s ložem z kameniva strojně pl přes 15 m2 | m2 | 53.215 |  | 0 | CS ÚRS 2023 02 |  | základní |  | 0 | 0 | 0 | 0.26 | 13.8359 | 4 | K | 2 |  |  |  | ROZPOCET | 0 | 0 | 0 | 0 | 0 | 1 | 0 | 4 | 2023740800
| PP |  | Rozebrání dlažeb a dílců při překopech inženýrských sítí s přemístěním hmot na skládku na vzdálenost do 3 m nebo s naložením na dopravní prostředek strojně plochy jednotlivě přes 15 m2 vozovek a ploch, s jakoukoliv výplní spár z drobných kostek nebo odseků s ložem z kameniva těženého | [14 empty] | PP | 2
| VV |  | Povinný odkup zhotovitelem na stavbě | [14 empty] | VV | 2 | 1 | True | 0 | ROZPOCET
| VV |  | "komunikace asfalt - dlažba zalitá živicí" (7,80*1,55+23,50*1,75) |  | 53.215 | [12 empty] | VV | 2 | 2 | True | 1 | ROZPOCET
2 | K | 113107512 | Odstranění podkladu z kameniva těženého tl přes 100 do 200 mm při překopech strojně pl přes 15 m2 | m2 | 53.215 |  | 0 | CS ÚRS 2023 02 |  | základní |  | 0 | 0 | 0 | 0.304 | 16.1774 | 4 | K | 2 |  |  |  | ROZPOCET | 0 | 0 | 0 | 0 | 0 | 1 | 0 | 4 | 2044974995
| PP |  | Odstranění podkladů nebo krytů při překopech inženýrských sítí s přemístěním hmot na skládku ve vzdálenosti do 3 m nebo s naložením na dopravní prostředek strojně plochy jednotlivě přes 15 m2 z kameniva těženého, o tl. vrstvy přes 100 do 200 mm | [14 empty] | PP | 2
| VV |  | "komunikace asfalt - kamenivo tl 0,16m" (7,80*1,55+23,50*1,75) |  | 53.215 | [12 empty] | VV | 2 | 2 | True | 1 | ROZPOCET
3 | K | 113107522 | Odstranění podkladu z kameniva drceného tl přes 100 do 200 mm při překopech strojně pl přes 15 m2 | m2 | 53.215 |  | 0 | CS ÚRS 2023 02 |  | základní |  | 0 | 0 | 0 | 0.323 | 17.1884 | 4 | K | 2 |  |  |  | ROZPOCET | 0 | 0 | 0 | 0 | 0 | 1 | 0 | 4 | -1966775759
| PP |  | Odstranění podkladů nebo krytů při překopech inženýrských sítí s přemístěním hmot na skládku ve vzdálenosti do 3 m nebo s naložením na dopravní prostředek strojně plochy jednotlivě přes 15 m2 z kameniva hrubého drceného, o tl. vrstvy přes 100 do 200 mm | [14 empty] | PP | 2
| VV |  | "komunikace asfalt - kamenivo tl 0,17m" (7,80*1,55+23,50*1,75) |  | 53.215 | [12 empty] | VV | 2 | 2 | True | 1 | ROZPOCET
4 | K | 113154124 | Frézování živičného krytu tl 100 mm pruh š přes 0,5 do 1 m pl do 500 m2 bez překážek v trase | m2 | 53.215 |  | 0 | CS ÚRS 2023 02 |  | základní |  | 0 | 9e-05 | 0.0047894 | 0.23 | 12.2394 | 4 | K | 2 |  |  |  | ROZPOCET | 0 | 0 | 0 | 0 | 0 | 1 | 0 | 4 | -220347942
| PP |  | Frézování živičného podkladu nebo krytu s naložením na dopravní prostředek plochy do 500 m2 bez překážek v trase pruhu šířky přes 0,5 m do 1 m, tloušťky vrstvy 100 mm | [14 empty] | PP | 2
| VV |  | Povinný odkup zhotovitelem na stavbě | [14 empty] | VV | 2 | 1 | True | 0 | ROZPOCET
| VV |  | "komunikace asfalt - asfalt tl 0,084m" (7,80*1,55+23,50*1,75) |  | 53.215 | [12 empty] | VV | 2 | 2 | True | 1 | ROZPOCET
5 | K | 115101201 | Čerpání vody na dopravní výšku do 10 m průměrný přítok do 500 l/min | hod | 50 |  | 0 | CS ÚRS 2023 02 |  | základní |  | 0 | 3e-05 | 0.0015 | 0 | 0 | 4 | K | 2 |  |  |  | ROZPOCET | 0 | 0 | 0 | 0 | 0 | 1 | 0 | 4 | -824523695
| PP |  | Čerpání vody na dopravní výšku do 10 m s uvažovaným průměrným přítokem do 500 l/min | [14 empty] | PP | 2
| VV |  | "předpoklad 10 dní, čerpání 5h/den" 10*5 |  | 50 | [12 empty] | VV | 2 | 2 | True | 1 | ROZPOCET
6 | K | 115101301 | Pohotovost čerpací soupravy pro dopravní výšku do 10 m přítok do 500 l/min | den | 10 |  | 0 | CS ÚRS 2023 02 |  | základní |  | 0 | 0 | 0 | 0 | 0 | 4 | K | 2 |  |  |  | ROZPOCET | 0 | 0 | 0 | 0 | 0 | 1 | 0 | 4 | 516398905
| PP |  | Pohotovost záložní čerpací soupravy pro dopravní výšku do 10 m s uvažovaným průměrným přítokem do 500 l/min | [14 empty] | PP | 2
| VV |  | "předpoklad 10 dní" 10"dní |  | 10 | [12 empty] | VV | 2 | 2 | True | 1 | ROZPOCET
7 | K | 119001405 | Dočasné zajištění potrubí z PE DN do 200 mm | m | 1.6 |  | 0 | CS ÚRS 2023 02 |  | základní |  | 0 | 0.0369 | 0.05904 | 0 | 0 | 4 | K | 2 |  |  |  | ROZPOCET | 0 | 0 | 0 | 0 | 0 | 1 | 0 | 4 | -1079913683
| PP |  | Dočasné zajištění podzemního potrubí nebo vedení ve výkopišti ve stavu i poloze, ve kterých byla na začátku zemních prací a to s podepřením, vzepřením nebo vyvěšením, případně s ochranným bedněním, se zřízením a odstraněním zajišťovací konstrukce, s opotřebením hmot potrubí plastového, jmenovité světlosti DN do 200 mm | [14 empty] | PP | 2
| VV |  | "plynovod" 1,60"m" |  | 1.6 | [12 empty] | VV | 2 | 2 | True | 1 | ROZPOCET
8 | K | 120001101 | Příplatek za ztížení odkopávky nebo prokopávky v blízkosti inženýrských sítí | m3 | 3.269 |  | 0 | CS ÚRS 2023 02 |  | základní |  | 0 | 0 | 0 | 0 | 0 | 4 | K | 2 |  |  |  | ROZPOCET | 0 | 0 | 0 | 0 | 0 | 1 | 0 | 4 | 1545167031
| PP |  | Příplatek k cenám vykopávek za ztížení vykopávky v blízkosti podzemního vedení nebo výbušnin v horninách jakékoliv třídy | [14 empty] | PP | 2
| VV |  | "mírně zasíťovaná lokalita" 2/100*(16,347+147,126)"m3" |  | 3.269 | [12 empty] | VV | 2 | 2 | True | 1 | ROZPOCET
9 | K | 132112221 | Hloubení zapažených rýh šířky do 2000 mm v soudržných horninách třídy těžitelnosti I skupiny 1 a 2 ručně | m3 | 16.347 |  | 0 | CS ÚRS 2023 02 |  | základní |  | 0 | 0 | 0 | 0 | 0 | 4 | K | 2 |  |  |  | ROZPOCET | 0 | 0 | 0 | 0 | 0 | 1 | 0 | 4 | 2035861151
| PP |  | Hloubení zapažených rýh šířky přes 800 do 2 000 mm ručně s urovnáním dna do předepsaného profilu a spádu v hornině třídy těžitelnosti I skupiny 1 a 2 soudržných | [14 empty] | PP | 2
| VV |  | "celkový výkop dle hloubení rýh strojně v tř 1+2, v tř. 1+2 předpoklad 100%, ručně 10%" 163,473"m3"*1,0*0,10 |  | 16.347 | [12 empty] | VV | 2 | 2 | True | 1 | ROZPOCET
10 | K | 132154204 | Hloubení zapažených rýh š do 2000 mm v hornině třídy těžitelnosti I skupiny 1 a 2 objem do 500 m3 | m3 | 147.126 |  | 0 | CS ÚRS 2023 02 |  | základní |  | 0 | 0 | 0 | 0 | 0 | 4 | K | 2 |  |  |  | ROZPOCET | 0 | 0 | 0 | 0 | 0 | 1 | 0 | 4 | 2014967950
| PP |  | Hloubení zapažených rýh šířky přes 800 do 2 000 mm strojně s urovnáním dna do předepsaného profilu a spádu v hornině třídy těžitelnosti I skupiny 1 a 2 přes 100 do 500 m3 | [14 empty] | PP | 2
| VV |  | Ochrana stáv kanalizace | [14 empty] | VV | 2 | 1 | True | 0 | ROZPOCET
| VV |  | "BE DN400" 7,80*2,50*1,55 |  | 30.225 | [12 empty] | VV | 2 | 2 | True | 0 | ROZPOCET
| VV |  | "BE DN600" 23,50*3,90*1,75 |  | 160.388 | [12 empty] | VV | 2 | 2 | True | 0 | ROZPOCET
| VV |  | Mezisoučet |  | 190.613 | [12 empty] | VV | 2 | 3 | True | 0 | ROZPOCET
| VV |  | Odpočet vybourané komunikace | [14 empty] | VV | 2 | 1 | True | 0 | ROZPOCET
| VV |  | "komunikace asfalt tl. 0,51m"-(7,80*1,55+23,50*1,75)*0,51 |  | -27.14 | [12 empty] | VV | 2 | 2 | True | 0 | ROZPOCET
| VV |  | Mezisoučet |  | -27.14 | [12 empty] | VV | 2 | 3 | True | 0 | ROZPOCET
| VV |  | Součet |  | 163.473 | [12 empty] | VV | 2 | 4 | True | 0 | ROZPOCET
| VV |  | "Z toho v tř. 1+2 předpoklad 100%, strojně 90%" 163,473"m3"*1,0*0,90 |  | 147.126 | [12 empty] | VV | 2 | 2 | True | 1 | ROZPOCET
11 | K | 151101102 | Zřízení příložného pažení a rozepření stěn rýh hl přes 2 do 4 m | m2 | 222.3 |  | 0 | CS ÚRS 2023 02 |  | základní |  | 0 | 0.00085 | 0.18896 | 0 | 0 | 4 | K | 2 |  |  |  | ROZPOCET | 0 | 0 | 0 | 0 | 0 | 1 | 0 | 4 | 1334700885
| PP |  | Zřízení pažení a rozepření stěn rýh pro podzemní vedení příložné pro jakoukoliv mezerovitost, hloubky přes 2 do 4 m | [14 empty] | PP | 2
| VV |  | Ochrana stáv kanalizace | [14 empty] | VV | 2 | 1 | True | 0 | ROZPOCET
| VV |  | "BE DN400" 7,80*2,50*2 |  | 39 | [12 empty] | VV | 2 | 2 | True | 0 | ROZPOCET
| VV |  | "BE DN600" 23,50*3,90*2 |  | 183.3 | [12 empty] | VV | 2 | 2 | True | 0 | ROZPOCET
| VV |  | Součet |  | 222.3 | [12 empty] | VV | 2 | 4 | True | 1 | ROZPOCET
12 | K | 151101112 | Odstranění příložného pažení a rozepření stěn rýh hl přes 2 do 4 m | m2 | 222.3 |  | 0 | CS ÚRS 2023 02 |  | základní |  | 0 | 0 | 0 | 0 | 0 | 4 | K | 2 |  |  |  | ROZPOCET | 0 | 0 | 0 | 0 | 0 | 1 | 0 | 4 | -570627442
| PP |  | Odstranění pažení a rozepření stěn rýh pro podzemní vedení s uložením materiálu na vzdálenost do 3 m od kraje výkopu příložné, hloubky přes 2 do 4 m | [14 empty] | PP | 2
| VV |  | "dle zřízení příložného pažení rýh do 4m" 222,30"m2" |  | 222.3 | [12 empty] | VV | 2 | 2 | True | 1 | ROZPOCET
13 | K | 162451106.R | Vodorovné přemístění výkopku/sypaniny z horniny třídy těžitelnosti I skupiny 1 až 3 do vzdálenosti dle možností zhotovitele - DEPONIE | m3 | 290.006 |  | 0 |  |  | základní |  | 0 | 0 | 0 | 0 | 0 | 4 | K | 2 |  |  |  | ROZPOCET | 0 | 0 | 0 | 0 | 0 | 1 | 0 | 4 | -1710237418
| PP |  | Vodorovné přemístění výkopku nebo sypaniny po suchu na obvyklém dopravním prostředku, bez naložení výkopku, avšak se složením bez rozhrnutí z horniny třídy těžitelnosti I skupiny 1 až 3 do vzdálenosti dle možností zhotovitele - DEPONIE | [14 empty] | PP | 2
| VV |  | "dovoz materiálu pro zásyp - na + z deponie (100% z celkového množství zásypu)" 145,003"m3"*2 |  | 290.006 | [12 empty] | VV | 2 | 2 | True | 1 | ROZPOCET
14 | K | 162751117.R | Vodorovné přemístění výkopku/sypaniny z horniny třídy těžitelnosti I skupiny 1 až 3 do vzdálenosti dle možností zhotovitele - SKLÁDKA | m3 | 18.47 |  | 0 |  |  | základní |  | 0 | 0 | 0 | 0 | 0 | 4 | K | 2 |  |  |  | ROZPOCET | 0 | 0 | 0 | 0 | 0 | 1 | 0 | 4 | 773568090
| PP |  | Vodorovné přemístění výkopku nebo sypaniny po suchu na obvyklém dopravním prostředku, bez naložení výkopku, avšak se složením bez rozhrnutí z horniny třídy těžitelnosti I skupiny 1 až 3 do vzdálenosti dle možností zhotovitele - SKLÁDKA | [14 empty] | PP | 2
| VV |  | "Zemina vytěžená na skládku" (16,347+147,126)"m3" |  | 163.473 | [12 empty] | VV | 2 | 2 | True | 0 | ROZPOCET
| VV |  | "pro zásyp" -145,003"m3" |  | -145.003 | [12 empty] | VV | 2 | 2 | True | 0 | ROZPOCET
| VV |  | Součet |  | 18.47 | [12 empty] | VV | 2 | 4 | True | 1 | ROZPOCET
15 | K | 167151111 | Nakládání výkopku z hornin třídy těžitelnosti I skupiny 1 až 3 přes 100 m3 | m3 | 145.003 |  | 0 | CS ÚRS 2023 02 |  | základní |  | 0 | 0 | 0 | 0 | 0 | 4 | K | 2 |  |  |  | ROZPOCET | 0 | 0 | 0 | 0 | 0 | 1 | 0 | 4 | -353811267
| PP |  | Nakládání, skládání a překládání neulehlého výkopku nebo sypaniny strojně nakládání, množství přes 100 m3, z hornin třídy těžitelnosti I, skupiny 1 až 3 | [14 empty] | PP | 2
| VV |  | "dovoz materiálu pro zásyp - z deponie (100% z celkového množství zásypu)" 145,003"m3" |  | 145.003 | [12 empty] | VV | 2 | 2 | True | 1 | ROZPOCET
16 | K | 171201201 | Uložení sypaniny na skládky nebo meziskládky | m3 | 163.473 |  | 0 | CS ÚRS 2023 02 |  | základní |  | 0 | 0 | 0 | 0 | 0 | 4 | K | 2 |  |  |  | ROZPOCET | 0 | 0 | 0 | 0 | 0 | 1 | 0 | 4 | -1347229250
| PP |  | Uložení sypaniny na skládky nebo meziskládky bez hutnění s upravením uložené sypaniny do předepsaného tvaru | [14 empty] | PP | 2
| VV |  | "Zemina vytěžená na skládku / deponii" (16,347+147,126)"m3" |  | 163.473 | [12 empty] | VV | 2 | 2 | True | 1 | ROZPOCET
17 | K | 171201231 | Poplatek za uložení zeminy a kamení na recyklační skládce (skládkovné) kód odpadu 17 05 04 | t | 36.94 |  | 0 | CS ÚRS 2023 02 |  | základní |  | 0 | 0 | 0 | 0 | 0 | 4 | K | 2 |  |  |  | ROZPOCET | 0 | 0 | 0 | 0 | 0 | 1 | 0 | 4 | -1164006407
| PP |  | Poplatek za uložení stavebního odpadu na recyklační skládce (skládkovné) zeminy a kamení zatříděného do Katalogu odpadů pod kódem 17 05 04 | [14 empty] | PP | 2
| VV |  | "Zemina vytěžená na skládku" (16,347+147,126)"m3" |  | 163.473 | [12 empty] | VV | 2 | 2 | True | 0 | ROZPOCET
| VV |  | "pro zásyp" -145,003"m3" |  | -145.003 | [12 empty] | VV | 2 | 2 | True | 0 | ROZPOCET
| VV |  | Součet |  | 18.47 | [12 empty] | VV | 2 | 4 | True | 0 | ROZPOCET
| VV |  | "předpoklad 2000kg/m3" 18,47"m3"*2,00 |  | 36.94 | [12 empty] | VV | 2 | 2 | True | 1 | ROZPOCET
18 | K | 174101101 | Zásyp jam, šachet rýh nebo kolem objektů sypaninou se zhutněním | m3 | 145.003 |  | 0 | CS ÚRS 2023 02 |  | základní |  | 0 | 0 | 0 | 0 | 0 | 4 | K | 2 |  |  |  | ROZPOCET | 0 | 0 | 0 | 0 | 0 | 1 | 0 | 4 | -1294860739
| PP |  | Zásyp sypaninou z jakékoliv horniny strojně s uložením výkopku ve vrstvách se zhutněním jam, šachet, rýh nebo kolem objektů v těchto vykopávkách | [14 empty] | PP | 2
| VV |  | "celkový výkop" (16,347+147,126)"m3" |  | 163.473 | [12 empty] | VV | 2 | 2 | True | 0 | ROZPOCET
| VV |  | Vytlačená kubatura | [14 empty] | VV | 2 | 1 | True | 0 | ROZPOCET
| VV |  | "obetonování potrubí" -18,47"m3" |  | -18.47 | [12 empty] | VV | 2 | 2 | True | 0 | ROZPOCET
| VV |  | Součet |  | 145.003 | [12 empty] | VV | 2 | 4 | True | 1 | ROZPOCET
19 | K | 181951112 | Úprava pláně v hornině třídy těžitelnosti I skupiny 1 až 3 se zhutněním strojně | m2 | 53.215 |  | 0 | CS ÚRS 2023 02 |  | základní |  | 0 | 0 | 0 | 0 | 0 | 4 | K | 2 |  |  |  | ROZPOCET | 0 | 0 | 0 | 0 | 0 | 1 | 0 | 4 | 2000656436
| PP |  | Úprava pláně vyrovnáním výškových rozdílů strojně v hornině třídy těžitelnosti I, skupiny 1 až 3 se zhutněním | [14 empty] | PP | 2
| VV |  | "pův komunikace - provizorní povrch, celková tl 0,51m | [14 empty] | VV | 2 | 1 | True | 0 | ROZPOCET
| VV |  | "komunikace asfalt" (7,80*1,55+23,50*1,75) |  | 53.215 | [12 empty] | VV | 2 | 2 | True | 1 | ROZPOCET
| D | 3 | Svislé a kompletní konstrukce |  |  |  | 0 |  |  |  |  | 0 |  | 0 |  | 0 | 1 | D | 1 |  |  |  | ROZPOCET | [6 empty] | 0
20 | K | 359901211.R | Monitoring stok (kamerový systém) jakékoli výšky stáv kanalizace včetně vyhodnocení vad | m | 31.3 |  | 0 |  |  | základní |  | 0 | 0 | 0 | 0 | 0 | 4 | K | 2 |  |  |  | ROZPOCET | 0 | 0 | 0 | 0 | 0 | 1 | 0 | 4 | 1198855700
| PP |  | Monitoring stok (kamerový systém) jakékoli výšky stáv kanalizace včetně vyhodnocení vad | [14 empty] | PP | 2
| VV |  | Ochrana stáv kanalizace | [14 empty] | VV | 2 | 1 | True | 0 | ROZPOCET
| VV |  | "BE DN400" 7,80"m" |  | 7.8 | [12 empty] | VV | 2 | 2 | True | 0 | ROZPOCET
| VV |  | "BE DN600" 23,50"m" |  | 23.5 | [12 empty] | VV | 2 | 2 | True | 0 | ROZPOCET
| VV |  | Součet |  | 31.3 | [12 empty] | VV | 2 | 4 | True | 1 | ROZPOCET
| D | 5 | Komunikace pozemní |  |  |  | 0 |  |  |  |  | 0 |  | 0 |  | 0 | 1 | D | 1 |  |  |  | ROZPOCET | [6 empty] | 0
21 | K | 564871011 | Podklad ze štěrkodrtě ŠD plochy do 100 m2 tl 250 mm | m2 | 53.215 |  | 0 | CS ÚRS 2023 02 |  | základní |  | 0 | 0 | 0 | 0 | 0 | 4 | K | 2 |  |  |  | ROZPOCET | 0 | 0 | 0 | 0 | 0 | 1 | 0 | 4 | -1351058369
| PP |  | Podklad ze štěrkodrti ŠD s rozprostřením a zhutněním plochy jednotlivě do 100 m2, po zhutnění tl. 250 mm | [14 empty] | PP | 2
| VV |  | "pův komunikace - provizorní povrch, celková tl 0,51m | [14 empty] | VV | 2 | 1 | True | 0 | ROZPOCET
| VV |  | "komunikace asfalt" (7,80*1,55+23,50*1,75) |  | 53.215 | [12 empty] | VV | 2 | 2 | True | 1 | ROZPOCET
22 | K | 564871012 | Podklad ze štěrkodrtě ŠD plochy do 100 m2 tl 260 mm | m2 | 53.215 |  | 0 | CS ÚRS 2023 02 |  | základní |  | 0 | 0 | 0 | 0 | 0 | 4 | K | 2 |  |  |  | ROZPOCET | 0 | 0 | 0 | 0 | 0 | 1 | 0 | 4 | 476866567
| PP |  | Podklad ze štěrkodrti ŠD s rozprostřením a zhutněním plochy jednotlivě do 100 m2, po zhutnění tl. 260 mm | [14 empty] | PP | 2
| VV |  | "pův komunikace - provizorní povrch, celková tl 0,51m | [14 empty] | VV | 2 | 1 | True | 0 | ROZPOCET
| VV |  | "komunikace asfalt" (7,80*1,55+23,50*1,75) |  | 53.215 | [12 empty] | VV | 2 | 2 | True | 1 | ROZPOCET
| D | 8 | Trubní vedení |  |  |  | 0 |  |  |  |  | 0 |  | 0.95468 |  | 0.6 | 1 | D | 1 |  |  |  | ROZPOCET | [6 empty] | 0
23 | K | 892392121.R | Tlaková zkouška vzduchem potrubí DN 400 těsnícím vakem ucpávkovým vč revizních šachet | úsek | 1 |  | 0 |  |  | základní |  | 0 | 0.00025 | 0.00025 | 0 | 0 | 4 | K | 2 |  |  |  | ROZPOCET | 0 | 0 | 0 | 0 | 0 | 1 | 0 | 4 | 546821112
| PP |  | Tlakové zkoušky vzduchem těsnícími vaky ucpávkovými DN 400 vč revizních šachet | [14 empty] | PP | 2
| VV |  | "BE DN400" 1"úsek" |  | 1 | [12 empty] | VV | 2 | 2 | True | 1 | ROZPOCET
24 | K | 892442121.R | Tlaková zkouška vzduchem potrubí DN 600 těsnícím vakem ucpávkovým vč revizních šachet | úsek | 1 |  | 0 |  |  | základní |  | 0 | 0.00043 | 0.00043 | 0 | 0 | 4 | K | 2 |  |  |  | ROZPOCET | 0 | 0 | 0 | 0 | 0 | 1 | 0 | 4 | -1801102995
| PP |  | Tlakové zkoušky vzduchem těsnícími vaky ucpávkovými DN 600 vč revizních šachet | [14 empty] | PP | 2
| VV |  | "BE DN600" 1"úsek" |  | 1 | [12 empty] | VV | 2 | 2 | True | 1 | ROZPOCET
25 | K | 899000000 | Výšková úprava šachet pomocí prstenců - kompletní provedení | ks | 6 |  | 0 |  |  | základní |  | 0 | 0 | 0 | 0 | 0 | 4 | K | 2 |  |  |  | ROZPOCET | 0 | 0 | 0 | 0 | 0 | 1 | 0 | 4 | -253437031
| PP |  | Výšková úprava šachet pomocí prstenců - kompletní provedení | [14 empty] | PP | 2
| P |  | Poznámka k položce: Dle aktuálního stavu - předpoklad 1-3 prstence | [14 empty] | P | 2
| VV |  | "úprava poklopů" 6"ks" |  | 6 | [12 empty] | VV | 2 | 2 | True | 1 | ROZPOCET
26 | K | 899102211 | Demontáž poklopů litinových nebo ocelových včetně rámů hmotnosti přes 50 do 100 kg | kus | 6 |  | 0 | CS ÚRS 2023 02 |  | základní |  | 0 | 0 | 0 | 0.1 | 0.6 | 4 | K | 2 |  |  |  | ROZPOCET | 0 | 0 | 0 | 0 | 0 | 1 | 0 | 4 | 1741561268
| PP |  | Demontáž poklopů litinových a ocelových včetně rámů, hmotnosti jednotlivě přes 50 do 100 Kg | [14 empty] | PP | 2
| VV |  | Povinný odkup zhotovitelem na stavbě | [14 empty] | VV | 2 | 1 | True | 0 | ROZPOCET
| VV |  | "úprava stáv šachet" 6"ks" |  | 6 | [12 empty] | VV | 2 | 2 | True | 1 | ROZPOCET
27 | K | 899104112 | Osazení poklopů litinových, ocelových nebo železobetonových včetně rámů pro třídu zatížení D400, E600 | kus | 6 |  | 0 | CS ÚRS 2023 02 |  | základní |  | 0 | 0.09 | 0.54 | 0 | 0 | 4 | K | 2 |  |  |  | ROZPOCET | 0 | 0 | 0 | 0 | 0 | 1 | 0 | 4 | 524628463
| PP |  | Osazení poklopů litinových, ocelových nebo železobetonových včetně rámů pro třídu zatížení D400, E600 | [14 empty] | PP | 2
| VV |  | "úprava stáv šachet" 6"ks" |  | 6 | [12 empty] | VV | 2 | 2 | True | 1 | ROZPOCET
28 | M | 55241033 | poklop šachtový litinový kruhový DN 600 bez ventilace tř D400 v samonivelačním rámu pro intenzivní provoz | kus | 6 |  | 0 | CS ÚRS 2023 02 |  | základní |  | 0 | 0.069 | 0.414 | 0 | 0 | 8 | M | 2 |  |  |  | ROZPOCET | 0 | 0 | 0 | 0 | 0 | 1 | 0 | 4 | 230185974
| PP |  | poklop šachtový litinový kruhový DN 600 bez ventilace tř D400 v samonivelačním rámu pro intenzivní provoz | [14 empty] | PP | 2
29 | K | 899623141 | Obetonování potrubí nebo zdiva stok betonem prostým tř. C 12/15 v otevřeném výkopu | m3 | 18.47 |  | 0 | CS ÚRS 2023 02 |  | základní |  | 0 | 0 | 0 | 0 | 0 | 4 | K | 2 |  |  |  | ROZPOCET | 0 | 0 | 0 | 0 | 0 | 1 | 0 | 4 | -945179087
| PP |  | Obetonování potrubí nebo zdiva stok betonem prostým v otevřeném výkopu, betonem tř. C 12/15 | [14 empty] | PP | 2
| VV |  | Ochrana stáv kanalizace | [14 empty] | VV | 2 | 1 | True | 0 | ROZPOCET
| VV |  | "BE DN400" 7,80"m"*0,50"m2" |  | 3.9 | [12 empty] | VV | 2 | 2 | True | 0 | ROZPOCET
| VV |  | "BE DN600" 23,50"m"*0,62"m2" |  | 14.57 | [12 empty] | VV | 2 | 2 | True | 0 | ROZPOCET
| VV |  | Součet |  | 18.47 | [12 empty] | VV | 2 | 4 | True | 1 | ROZPOCET
| D | 9 | Ostatní konstrukce a práce, bourání |  |  |  | 0 |  |  |  |  | 0 |  | 0 |  | 0 | 1 | D | 1 |  |  |  | ROZPOCET | [6 empty] | 0
30 | K | 919735112 | Řezání stávajícího živičného krytu hl přes 50 do 100 mm | m | 62.6 |  | 0 | CS ÚRS 2023 02 |  | základní |  | 0 | 0 | 0 | 0 | 0 | 4 | K | 2 |  |  |  | ROZPOCET | 0 | 0 | 0 | 0 | 0 | 1 | 0 | 4 | 147196793
| PP |  | Řezání stávajícího živičného krytu nebo podkladu hloubky přes 50 do 100 mm | [14 empty] | PP | 2
| VV |  | "pův komunikace - řezání 8cm asfaltu na zalité dlažbě | [14 empty] | VV | 2 | 1 | True | 0 | ROZPOCET
| VV |  | "komunikace asfalt" (7,80+23,50)*2 |  | 62.6 | [12 empty] | VV | 2 | 2 | True | 1 | ROZPOCET
| D | 997 | Přesun sutě |  |  |  | 0 |  |  |  |  | 0 |  | 0 |  | 0 | 1 | D | 1 |  |  |  | ROZPOCET | [6 empty] | 0
31 | K | 997221551.R | Vodorovná doprava suti ze sypkých materiálů do vzdálenosti dle možností zhotovitele - SKLÁDKA | t | 33.365 |  | 0 |  |  | základní |  | 0 | 0 | 0 | 0 | 0 | 4 | K | 2 |  |  |  | ROZPOCET | 0 | 0 | 0 | 0 | 0 | 1 | 0 | 4 | -1400350364
| PP |  | Vodorovná doprava suti bez naložení, ale se složením a s hrubým urovnáním ze sypkých materiálů do vzdálenosti dle možností zhotovitele - SKLÁDKA | [14 empty] | PP | 2
| VV |  | "kamenivo" (16,177+17,188)"t" |  | 33.365 | [12 empty] | VV | 2 | 2 | True | 1 | ROZPOCET
32 | K | 997221873 | Poplatek za uložení na recyklační skládce (skládkovné) stavebního odpadu zeminy a kamení zatříděného do Katalogu odpadů pod kódem 17 05 04 | t | 33.365 |  | 0 | CS ÚRS 2023 02 |  | základní |  | 0 | 0 | 0 | 0 | 0 | 4 | K | 2 |  |  |  | ROZPOCET | 0 | 0 | 0 | 0 | 0 | 1 | 0 | 4 | -1018983927
| PP |  | Poplatek za uložení stavebního odpadu na recyklační skládce (skládkovné) zeminy a kamení zatříděného do Katalogu odpadů pod kódem 17 05 04 | [14 empty] | PP | 2
| VV |  | "kamenivo" (16,177+17,188)"t" |  | 33.365 | [12 empty] | VV | 2 | 2 | True | 1 | ROZPOCET
| D | 998 | Přesun hmot |  |  |  | 0 |  |  |  |  | 0 |  | 0 |  | 0 | 1 | D | 1 |  |  |  | ROZPOCET | [6 empty] | 0
33 | K | 998274101 | Přesun hmot pro trubní vedení z trub betonových otevřený výkop | t | 1.209 |  | 0 | CS ÚRS 2023 02 |  | základní |  | 0 | 0 | 0 | 0 | 0 | 4 | K | 2 |  |  |  | ROZPOCET | 0 | 0 | 0 | 0 | 0 | 1 | 0 | 4 | 1235874546
| PP |  | Přesun hmot pro trubní vedení hloubené z trub betonových nebo železobetonových pro vodovody nebo kanalizace v otevřeném výkopu dopravní vzdálenost do 15 m | [14 empty] | PP | 2

## 304 - Přeložka kanalizace...
{ff8f494d-d771-42c2-8042-580c32cdcb2c}
2
| KRYCÍ LIST SOUPISU PRACÍ | [7 empty] | v --- níže se nacházejí doplnkové a pomocné údaje k sestavám --- v | [8 empty] | False
Stavba:
II/610 TUŘICE - KBEL (BENÁTKY NAD JIZEROU, PRŮTAH)
Objekt:
A - Investice KSÚS
Soupis:
SO 304 - Přeložka kanalizace v ulici Bratří Bendů
Úroveň 3:
304 - Přeložka kanalizace v ulici Bratří Bendů
| KSO: |  |  |  |  | CC-CZ:
| Místo: |  |  |  |  | Datum: | 15. 12. 2023
| Zadavatel: |  |  |  |  | IČ:
|  | KSÚS Středočeského kraje |  |  |  | DIČ:
| Uchazeč: |  |  |  |  | IČ: | Vyplň údaj
|  | Vyplň údaj |  |  |  | DIČ: | Vyplň údaj
| Projektant: |  |  |  |  | IČ:
|  | Valbek spol. s.r.o. |  |  |  | DIČ:
| Zpracovatel: |  |  |  |  | IČ:
DIČ:
Poznámka:
| Cena bez DPH | [5 empty] | 0
|  |  | Základ daně |  |  | Sazba daně | Výše daně
| DPH | základní | 0 |  |  | 21% | 0
|  | snížená | 0 |  |  | 15% | 0
|  | zákl. přenesená | 0 |  |  | 21% | 0
|  | sníž. přenesená | 0 |  |  | 15% | 0
|  | nulová | 0 |  |  | 0% | 0
| Cena s DPH |  |  | v | CZK |  | 0
| Projektant |  |  | Zpracovatel
| Datum a podpis: |  | Razítko | Datum a podpis: |  |  | Razítko
| Objednavatel |  |  | Uchazeč
| Datum a podpis: |  | Razítko | Datum a podpis: |  |  | Razítko
REKAPITULACE ČLENĚNÍ SOUPISU PRACÍ
Stavba:
II/610 TUŘICE - KBEL (BENÁTKY NAD JIZEROU, PRŮTAH)
Objekt:
A - Investice KSÚS
Soupis:
SO 304 - Přeložka kanalizace v ulici Bratří Bendů
Úroveň 3:
304 - Přeložka kanalizace v ulici Bratří Bendů
Místo: | [5 empty] | Datum: | 15. 12. 2023
Zadavatel: |  |  | KSÚS Středočeského kraje |  |  | Projektant: | Valbek spol. s.r.o.
Uchazeč: |  |  | Vyplň údaj |  |  | Zpracovatel:
Kód dílu - Popis | [6 empty] | Cena celkem [CZK]
Náklady ze soupisu prací | [6 empty] | 0 | [11 empty] | -1
| HSV - Práce a dodávky HSV | [5 empty] | 0
| 1 - Zemní práce | [5 empty] | 0
| 3 - Svislé a kompletní konstrukce | [5 empty] | 0
| 4 - Vodorovné konstrukce | [5 empty] | 0
| 5 - Komunikace pozemní | [5 empty] | 0
| 8 - Trubní vedení | [5 empty] | 0
| 9 - Ostatní konstrukce a práce, bourání | [5 empty] | 0
| 997 - Přesun sutě | [5 empty] | 0
| 998 - Přesun hmot | [5 empty] | 0
SOUPIS PRACÍ
Stavba:
II/610 TUŘICE - KBEL (BENÁTKY NAD JIZEROU, PRŮTAH)
Objekt:
A - Investice KSÚS
Soupis:
SO 304 - Přeložka kanalizace v ulici Bratří Bendů
Úroveň 3:
304 - Přeložka kanalizace v ulici Bratří Bendů
Místo: | [5 empty] | Datum: | 15. 12. 2023
Zadavatel: |  |  | KSÚS Středočeského kraje |  |  | Projektant: | Valbek spol. s.r.o.
Uchazeč: |  |  | Vyplň údaj |  |  | Zpracovatel:
PČ | Typ | Kód | Popis | MJ | Množství | J.cena [CZK] | Cena celkem [CZK] | Cenová soustava |  | DPH | J. Nh [h] | Nh celkem [h] | J. hmotnost [t] | Hmotnost celkem [t] | J. suť [t] | Suť Celkem [t]
Náklady soupisu celkem | [6 empty] | 0 |  |  |  |  | 0 |  | 185.3254 |  | 140.2593 |  | D | -1 | [10 empty] | 0
| D | HSV | Práce a dodávky HSV |  |  |  | 0 |  |  |  |  | 0 |  | 185.3254 |  | 140.2593 | 1 | D | 0 |  |  |  | ROZPOCET | [6 empty] | 0
| D | 1 | Zemní práce |  |  |  | 0 |  |  |  |  | 0 |  | 1.9024 |  | 134.1814 | 1 | D | 1 |  |  |  | ROZPOCET | [6 empty] | 0
1 | K | 113106461 | Rozebrání dlažeb při překopech vozovek z drobných kostek s ložem z kameniva strojně pl přes 15 m2 | m2 | 169.01 |  | 0 | CS ÚRS 2023 02 |  | základní |  | 0 | 0 | 0 | 0.26 | 43.9426 | 4 | K | 2 |  |  |  | ROZPOCET | 0 | 0 | 0 | 0 | 0 | 1 | 0 | 4 | -605415020
| PP |  | Rozebrání dlažeb a dílců při překopech inženýrských sítí s přemístěním hmot na skládku na vzdálenost do 3 m nebo s naložením na dopravní prostředek strojně plochy jednotlivě přes 15 m2 vozovek a ploch, s jakoukoliv výplní spár z drobných kostek nebo odseků s ložem z kameniva těženého | [14 empty] | PP | 2
| VV |  | Povinný odkup zhotovitelem na stavbě | [14 empty] | VV | 2 | 1 | True | 0 | ROZPOCET
| VV |  | "komunikace asfalt - dlažba zalitá živicí" (77,08*1,95+4,80*1,40+7,49*1,60) |  | 169.01 | [12 empty] | VV | 2 | 2 | True | 1 | ROZPOCET
2 | K | 113106343 | Rozebrání dlažeb při překopech komunikací pro pěší ze zámkové dlažby strojně pl do 15 m2 | m2 | 6.65 |  | 0 | CS ÚRS 2023 02 |  | základní |  | 0 | 0 | 0 | 0.12 | 0.798 | 4 | K | 2 |  |  |  | ROZPOCET | 0 | 0 | 0 | 0 | 0 | 1 | 0 | 4 | 268438162
| PP |  | Rozebrání dlažeb a dílců při překopech inženýrských sítí s přemístěním hmot na skládku na vzdálenost do 3 m nebo s naložením na dopravní prostředek strojně plochy jednotlivě do 15 m2 komunikací pro pěší s ložem z kameniva nebo živice a s výplní spár ze zámkové dlažby | [14 empty] | PP | 2
| VV |  | "chodník-dlažba bez lože" (4,75*1,40) |  | 6.65 | [12 empty] | VV | 2 | 2 | True | 1 | ROZPOCET
3 | K | 113107512 | Odstranění podkladu z kameniva těženého tl přes 100 do 200 mm při překopech strojně pl přes 15 m2 | m2 | 169.01 |  | 0 | CS ÚRS 2023 02 |  | základní |  | 0 | 0 | 0 | 0.285 | 48.1679 | 4 | K | 2 |  |  |  | ROZPOCET | 0 | 0 | 0 | 0 | 0 | 1 | 0 | 4 | -215996639
| PP |  | Odstranění podkladů nebo krytů při překopech inženýrských sítí s přemístěním hmot na skládku ve vzdálenosti do 3 m nebo s naložením na dopravní prostředek strojně plochy jednotlivě přes 15 m2 z kameniva těženého, o tl. vrstvy přes 100 do 200 mm | [14 empty] | PP | 2
| VV |  | "komunikace asfalt - kamenivo tl 0,15m" (77,08*1,95+4,80*1,40+7,49*1,60) |  | 169.01 | [12 empty] | VV | 2 | 2 | True | 1 | ROZPOCET
4 | K | 113154124 | Frézování živičného krytu tl 100 mm pruh š přes 0,5 do 1 m pl do 500 m2 bez překážek v trase | m2 | 169.01 |  | 0 | CS ÚRS 2023 02 |  | základní |  | 0 | 9e-05 | 0.015211 | 0.23 | 38.8723 | 4 | K | 2 |  |  |  | ROZPOCET | 0 | 0 | 0 | 0 | 0 | 1 | 0 | 4 | -1824162759
| PP |  | Frézování živičného podkladu nebo krytu s naložením na dopravní prostředek plochy do 500 m2 bez překážek v trase pruhu šířky přes 0,5 m do 1 m, tloušťky vrstvy 100 mm | [14 empty] | PP | 2
| VV |  | Povinný odkup zhotovitelem na stavbě | [14 empty] | VV | 2 | 1 | True | 0 | ROZPOCET
| VV |  | "komunikace asfalt - asfalt tl 0,08m" (77,08*1,95+4,80*1,40+7,49*1,60) |  | 169.01 | [12 empty] | VV | 2 | 2 | True | 1 | ROZPOCET
5 | K | 113107422 | Odstranění podkladu z kameniva drceného tl přes 100 do 200 mm při překopech strojně pl do 15 m2 | m2 | 6.65 |  | 0 | CS ÚRS 2023 02 |  | základní |  | 0 | 0 | 0 | 0.361 | 2.4007 | 4 | K | 2 |  |  |  | ROZPOCET | 0 | 0 | 0 | 0 | 0 | 1 | 0 | 4 | -412001256
| PP |  | Odstranění podkladů nebo krytů při překopech inženýrských sítí s přemístěním hmot na skládku ve vzdálenosti do 3 m nebo s naložením na dopravní prostředek strojně plochy jednotlivě do 15 m2 z kameniva hrubého drceného, o tl. vrstvy přes 100 do 200 mm | [14 empty] | PP | 2
| VV |  | "chodník-dlažba, kameniivo vč lože tl 0,19m" (4,75*1,40) |  | 6.65 | [12 empty] | VV | 2 | 2 | True | 1 | ROZPOCET
6 | K | 115001101 | Převedení vody potrubím DN do 100 | m | 103.62 |  | 0 | CS ÚRS 2023 02 |  | základní |  | 0 | 0.00719 | 0.74503 | 0 | 0 | 4 | K | 2 |  |  |  | ROZPOCET | 0 | 0 | 0 | 0 | 0 | 1 | 0 | 4 | -765609405
| PP |  | Převedení vody potrubím průměru DN do 100 | [14 empty] | PP | 2
| VV |  | "předpoklad 110% z trasy" (77,10+9,60+7,50)"m"*1,1 |  | 103.62 | [12 empty] | VV | 2 | 2 | True | 1 | ROZPOCET
7 | K | 115101201 | Čerpání vody na dopravní výšku do 10 m průměrný přítok do 500 l/min | hod | 75 |  | 0 | CS ÚRS 2023 02 |  | základní |  | 0 | 3e-05 | 0.00225 | 0 | 0 | 4 | K | 2 |  |  |  | ROZPOCET | 0 | 0 | 0 | 0 | 0 | 1 | 0 | 4 | -38308630
| PP |  | Čerpání vody na dopravní výšku do 10 m s uvažovaným průměrným přítokem do 500 l/min | [14 empty] | PP | 2
| VV |  | "předpoklad" 75"hodin" |  | 75 | [12 empty] | VV | 2 | 2 | True | 1 | ROZPOCET
8 | K | 115101301 | Pohotovost čerpací soupravy pro dopravní výšku do 10 m přítok do 500 l/min | den | 10 |  | 0 | CS ÚRS 2023 02 |  | základní |  | 0 | 0 | 0 | 0 | 0 | 4 | K | 2 |  |  |  | ROZPOCET | 0 | 0 | 0 | 0 | 0 | 1 | 0 | 4 | 1277587983
| PP |  | Pohotovost záložní čerpací soupravy pro dopravní výšku do 10 m s uvažovaným průměrným přítokem do 500 l/min | [14 empty] | PP | 2
| VV |  | "předpoklad 10 dní" 10"dní" |  | 10 | [12 empty] | VV | 2 | 2 | True | 1 | ROZPOCET
9 | K | 119001401 | Dočasné zajištění potrubí ocelového nebo litinového DN do 200 mm | m | 3.35 |  | 0 | CS ÚRS 2023 02 |  | základní |  | 0 | 0.00868 | 0.029078 | 0 | 0 | 4 | K | 2 |  |  |  | ROZPOCET | 0 | 0 | 0 | 0 | 0 | 1 | 0 | 4 | 824782360
| PP |  | Dočasné zajištění podzemního potrubí nebo vedení ve výkopišti ve stavu i poloze, ve kterých byla na začátku zemních prací a to s podepřením, vzepřením nebo vyvěšením, případně s ochranným bedněním, se zřízením a odstraněním zajišťovací konstrukce, s opotřebením hmot potrubí ocelového nebo litinového, jmenovité světlosti DN do 200 mm | [14 empty] | PP | 2
| VV |  | "dle podélného profilu - vodovod" 1*1,40 |  | 1.4 | [12 empty] | VV | 2 | 2 | True | 0 | ROZPOCET
| VV |  | "dle podélného profilu - plynovod" 1*1,95 |  | 1.95 | [12 empty] | VV | 2 | 2 | True | 0 | ROZPOCET
| VV |  | Součet |  | 3.35 | [12 empty] | VV | 2 | 4 | True | 1 | ROZPOCET
10 | K | 119001421 | Dočasné zajištění kabelů a kabelových tratí ze 3 volně ložených kabelů | m | 13.95 |  | 0 | CS ÚRS 2023 02 |  | základní |  | 0 | 0.0369 | 0.51475 | 0 | 0 | 4 | K | 2 |  |  |  | ROZPOCET | 0 | 0 | 0 | 0 | 0 | 1 | 0 | 4 | -701086022
| PP |  | Dočasné zajištění podzemního potrubí nebo vedení ve výkopišti ve stavu i poloze, ve kterých byla na začátku zemních prací a to s podepřením, vzepřením nebo vyvěšením, případně s ochranným bedněním, se zřízením a odstraněním zajišťovací konstrukce, s opotřebením hmot kabelů a kabelových tratí z volně ložených kabelů a to do 3 kabelů | [14 empty] | PP | 2
| VV |  | "dle podélného profilu - elektro" 5*1,95 + 3*1,40 |  | 13.95 | [12 empty] | VV | 2 | 2 | True | 1 | ROZPOCET
11 | K | 120001101 | Příplatek za ztížení odkopávky nebo prokopávky v blízkosti inženýrských sítí | m3 | 12.667 |  | 0 | CS ÚRS 2023 02 |  | základní |  | 0 | 0 | 0 | 0 | 0 | 4 | K | 2 |  |  |  | ROZPOCET | 0 | 0 | 0 | 0 | 0 | 1 | 0 | 4 | 2021262728
| PP |  | Příplatek k cenám vykopávek za ztížení vykopávky v blízkosti podzemního vedení nebo výbušnin v horninách jakékoliv třídy | [14 empty] | PP | 2
| VV |  | "mírně zasíťovaná lokalita" 2/100*(253,332*2+126,666)"m3" |  | 12.667 | [12 empty] | VV | 2 | 2 | True | 1 | ROZPOCET
12 | K | 12843000 | PŘEDRCENÍ VÝKOPKU TŘ. II - kompletní provedení vč nutných přesunů | m3 | 31.14 |  | 0 |  |  | základní |  | 0 | 0 | 0 | 0 | 0 | 4 | K | 2 |  |  |  | ROZPOCET | 0 | 0 | 0 | 0 | 0 | 1 | 0 | 4 | -300370173
| PP |  | PŘEDRCENÍ VÝKOPKU TŘ. II - kompletní provedení vč nutných přesunů | [14 empty] | PP | 2
| VV |  | "předpoklad 10% ze zásypu" 311,398"m3"*0,1 |  | 31.14 | [12 empty] | VV | 2 | 2 | True | 1 | ROZPOCET
13 | K | 132254205 | Hloubení zapažených rýh š do 2000 mm v hornině třídy těžitelnosti I skupiny 3 objem do 1000 m3 | m3 | 253.332 |  | 0 | CS ÚRS 2023 02 |  | základní |  | 0 | 0 | 0 | 0 | 0 | 4 | K | 2 |  |  |  | ROZPOCET | 0 | 0 | 0 | 0 | 0 | 1 | 0 | 4 | 1499066219
| PP |  | Hloubení zapažených rýh šířky přes 800 do 2 000 mm strojně s urovnáním dna do předepsaného profilu a spádu v hornině třídy těžitelnosti I skupiny 3 přes 500 do 1 000 m3 | [14 empty] | PP | 2
| VV |  | Stoka B - BET DN800 | [14 empty] | VV | 2 | 1 | True | 0 | ROZPOCET
| VV |  | "km 0,00000-0,01442" 14,42*(3,70+3,45)*0,5*1,95 |  | 100.525 | [12 empty] | VV | 2 | 2 | True | 0 | ROZPOCET
| VV |  | "0,01442-0,04946" 35,04*(3,45+3,13)*0,5*1,95 |  | 224.799 | [12 empty] | VV | 2 | 2 | True | 0 | ROZPOCET
| VV |  | "0,04946-0,06616" 16,70*(3,13+3,05)*0,5*1,95 |  | 100.626 | [12 empty] | VV | 2 | 2 | True | 0 | ROZPOCET
| VV |  | "0,06616-0,07708" 10,92*(3,05+2,95)*0,5*1,95 |  | 63.882 | [12 empty] | VV | 2 | 2 | True | 0 | ROZPOCET
| VV |  | "rozšíření pro šachty" 2,50*(2,50-1,95)*(3,70+3,45+3,13+3,05+2,95) |  | 22.385 | [12 empty] | VV | 2 | 2 | True | 0 | ROZPOCET
| VV |  | "prohloubení pro šachty" 5"ks"*(1,80*1,80*0,30) |  | 4.86 | [12 empty] | VV | 2 | 2 | True | 0 | ROZPOCET
| VV |  | Stoka B-1 - KAM DN300 | [14 empty] | VV | 2 | 1 | True | 0 | ROZPOCET
| VV |  | "km 0,00000-0,00955" 9,55*(3,10+3,20)*0,5*1,40 |  | 42.116 | [12 empty] | VV | 2 | 2 | True | 0 | ROZPOCET
| VV |  | "rozšíření pro šachty" 1,80*(1,80-1,40)*(3,20) |  | 2.304 | [12 empty] | VV | 2 | 2 | True | 0 | ROZPOCET
| VV |  | "prohloubení pro šachty" 1"ks"*(1,80*1,80*0,30) |  | 0.972 | [12 empty] | VV | 2 | 2 | True | 0 | ROZPOCET
| VV |  | Stoka B-2 - BET DN400 | [14 empty] | VV | 2 | 1 | True | 0 | ROZPOCET
| VV |  | "km 0,00000-0,00749" 7,49*(3,10+2,52)*0,5*1,60 |  | 33.675 | [12 empty] | VV | 2 | 2 | True | 0 | ROZPOCET
| VV |  | "rozšíření pro šachty" 1,80*(1,80-1,60)*(2,52) |  | 0.907 | [12 empty] | VV | 2 | 2 | True | 0 | ROZPOCET
| VV |  | "prohloubení pro šachty" 1"ks"*(1,80*1,80*0,30) |  | 0.972 | [12 empty] | VV | 2 | 2 | True | 0 | ROZPOCET
| VV |  | Mezisoučet |  | 598.023 | [12 empty] | VV | 2 | 3 | True | 0 | ROZPOCET
| VV |  | Prohloubení pro lože / sedlo | [14 empty] | VV | 2 | 1 | True | 0 | ROZPOCET
| VV |  | "KAM DN300" 9,60*1,40*0,10 |  | 1.344 | [12 empty] | VV | 2 | 2 | True | 0 | ROZPOCET
| VV |  | "BET DN400" 7,50*1,60*0,35 |  | 4.2 | [12 empty] | VV | 2 | 2 | True | 0 | ROZPOCET
| VV |  | "BET DN800" 77,10*1,95*0,58 |  | 87.2 | [12 empty] | VV | 2 | 2 | True | 0 | ROZPOCET
| VV |  | Mezisoučet |  | 92.744 | [12 empty] | VV | 2 | 3 | True | 0 | ROZPOCET
| VV |  | Odpočet zpevněných / nezpevněných ploch | [14 empty] | VV | 2 | 1 | True | 0 | ROZPOCET
| VV |  | "komunikace asfalt tl 0,33m" -(77,08*1,95+4,80*1,40+7,49*1,60)*0,33 |  | -55.773 | [12 empty] | VV | 2 | 2 | True | 0 | ROZPOCET
| VV |  | "chodník - dlažba tl 0,25m" -(4,75*1,40)*0,25 |  | -1.663 | [12 empty] | VV | 2 | 2 | True | 0 | ROZPOCET
| VV |  | Mezisoučet |  | -57.436 | [12 empty] | VV | 2 | 3 | True | 0 | ROZPOCET
| VV |  | Součet |  | 633.331 | [12 empty] | VV | 2 | 4 | True | 0 | ROZPOCET
| VV |  | "Z toho v tř. 3 uvažováno 40%" 633,331"m3"*0,4 |  | 253.332 | [12 empty] | VV | 2 | 2 | True | 1 | ROZPOCET
14 | K | 132354205 | Hloubení zapažených rýh š do 2000 mm v hornině třídy těžitelnosti II skupiny 4 objem do 1000 m3 | m3 | 253.332 |  | 0 | CS ÚRS 2023 02 |  | základní |  | 0 | 0 | 0 | 0 | 0 | 4 | K | 2 |  |  |  | ROZPOCET | 0 | 0 | 0 | 0 | 0 | 1 | 0 | 4 | -51831619
| PP |  | Hloubení zapažených rýh šířky přes 800 do 2 000 mm strojně s urovnáním dna do předepsaného profilu a spádu v hornině třídy těžitelnosti II skupiny 4 přes 500 do 1 000 m3 | [14 empty] | PP | 2
| VV |  | "Celkový výkop dle hloubení rýh v tř.3 strojně, v tř 4 předpoklad 40%" 0,4*633,331"m3" |  | 253.332 | [12 empty] | VV | 2 | 2 | True | 1 | ROZPOCET
15 | K | 132454205 | Hloubení zapažených rýh š do 2000 mm v hornině třídy těžitelnosti II skupiny 5 objem do 1000 m3 | m3 | 126.666 |  | 0 | CS ÚRS 2023 02 |  | základní |  | 0 | 0 | 0 | 0 | 0 | 4 | K | 2 |  |  |  | ROZPOCET | 0 | 0 | 0 | 0 | 0 | 1 | 0 | 4 | -1812084427
| PP |  | Hloubení zapažených rýh šířky přes 800 do 2 000 mm strojně s urovnáním dna do předepsaného profilu a spádu v hornině třídy těžitelnosti II skupiny 5 přes 500 do 1 000 m3 | [14 empty] | PP | 2
| VV |  | "Celkový výkop dle hloubení rýh v tř.3 strojně, v tř 5 předpoklad 20%" 0,2*633,331"m3" |  | 126.666 | [12 empty] | VV | 2 | 2 | True | 1 | ROZPOCET
16 | K | 151101102 | Zřízení příložného pažení a rozepření stěn rýh hl přes 2 do 4 m | m2 | 701.257 |  | 0 | CS ÚRS 2023 02 |  | základní |  | 0 | 0.00085 | 0.59607 | 0 | 0 | 4 | K | 2 |  |  |  | ROZPOCET | 0 | 0 | 0 | 0 | 0 | 1 | 0 | 4 | -1232719554
| PP |  | Zřízení pažení a rozepření stěn rýh pro podzemní vedení příložné pro jakoukoliv mezerovitost, hloubky přes 2 do 4 m | [14 empty] | PP | 2
| VV |  | Stoka B - BET DN800 | [14 empty] | VV | 2 | 1 | True | 0 | ROZPOCET
| VV |  | "km 0,00000-0,01442" 14,42*(3,70+3,45)*0,5*2 |  | 103.103 | [12 empty] | VV | 2 | 2 | True | 0 | ROZPOCET
| VV |  | "0,01442-0,04946" 35,04*(3,45+3,13)*0,5*2 |  | 230.563 | [12 empty] | VV | 2 | 2 | True | 0 | ROZPOCET
| VV |  | "0,04946-0,06616" 16,70*(3,13+3,05)*0,5*2 |  | 103.206 | [12 empty] | VV | 2 | 2 | True | 0 | ROZPOCET
| VV |  | "0,06616-0,07708" 10,92*(3,05+2,95)*0,5*2 |  | 65.52 | [12 empty] | VV | 2 | 2 | True | 0 | ROZPOCET
| VV |  | Stoka B-1 - KAM DN300 | [14 empty] | VV | 2 | 1 | True | 0 | ROZPOCET
| VV |  | "km 0,00000-0,00955" 9,55*(3,10+3,20)*0,5*2 |  | 60.165 | [12 empty] | VV | 2 | 2 | True | 0 | ROZPOCET
| VV |  | Stoka B-2 - BET DN400 | [14 empty] | VV | 2 | 1 | True | 0 | ROZPOCET
| VV |  | "km 0,00000-0,00749" 7,49*(3,10+2,52)*0,5*2 |  | 42.094 | [12 empty] | VV | 2 | 2 | True | 0 | ROZPOCET
| VV |  | Mezisoučet |  | 604.651 | [12 empty] | VV | 2 | 3 | True | 0 | ROZPOCET
| VV |  | Prohloubení pro lože / sedlo | [14 empty] | VV | 2 | 1 | True | 0 | ROZPOCET
| VV |  | "KAM DN300" 9,60*0,10*2 |  | 1.92 | [12 empty] | VV | 2 | 2 | True | 0 | ROZPOCET
| VV |  | "BET DN400" 7,50*0,35*2 |  | 5.25 | [12 empty] | VV | 2 | 2 | True | 0 | ROZPOCET
| VV |  | "BET DN800" 77,10*0,58*2 |  | 89.436 | [12 empty] | VV | 2 | 2 | True | 0 | ROZPOCET
| VV |  | Mezisoučet |  | 96.606 | [12 empty] | VV | 2 | 3 | True | 0 | ROZPOCET
| VV |  | Součet |  | 701.257 | [12 empty] | VV | 2 | 4 | True | 1 | ROZPOCET
17 | K | 151101112 | Odstranění příložného pažení a rozepření stěn rýh hl přes 2 do 4 m | m2 | 701.257 |  | 0 | CS ÚRS 2023 02 |  | základní |  | 0 | 0 | 0 | 0 | 0 | 4 | K | 2 |  |  |  | ROZPOCET | 0 | 0 | 0 | 0 | 0 | 1 | 0 | 4 | 1102845545
| PP |  | Odstranění pažení a rozepření stěn rýh pro podzemní vedení s uložením materiálu na vzdálenost do 3 m od kraje výkopu příložné, hloubky přes 2 do 4 m | [14 empty] | PP | 2
| VV |  | "Dle zřízení příložného pažení do hl. 4m" 701,257"m2" |  | 701.257 | [12 empty] | VV | 2 | 2 | True | 1 | ROZPOCET
18 | K | 162451106.R | Vodorovné přemístění výkopku/sypaniny z horniny třídy těžitelnosti I skupiny 1 až 3 do vzdálenosti dle možností zhotovitele - DEPONIE | m3 | 630.494 |  | 0 |  |  | základní |  | 0 | 0 | 0 | 0 | 0 | 4 | K | 2 |  |  |  | ROZPOCET | 0 | 0 | 0 | 0 | 0 | 1 | 0 | 4 | -1940998280
| PP |  | Vodorovné přemístění výkopku nebo sypaniny po suchu na obvyklém dopravním prostředku, bez naložení výkopku, avšak se složením bez rozhrnutí z horniny třídy těžitelnosti I skupiny 1 až 3 do vzdálenosti dle možností zhotovitele - DEPONIE | [14 empty] | PP | 2
| VV |  | "dovoz materiálu pro obsyp - z deponie" 163,394"m3" |  | 163.394 | [12 empty] | VV | 2 | 2 | True | 0 | ROZPOCET
| VV |  | "dovoz materiálu pro zásyp nakupovaný - z deponie (50% z celkového množství zásypu)" 311,399"m3"*0,5 |  | 155.7 | [12 empty] | VV | 2 | 2 | True | 0 | ROZPOCET
| VV |  | "dovoz materiálu pro zásyp - na deponii (50% z celkového množství zásypu)" 311,399"m3"*0,5 |  | 155.7 | [12 empty] | VV | 2 | 2 | True | 0 | ROZPOCET
| VV |  | "dovoz materiálu pro zásyp - z deponie (50% z celkového množství zásypu)" 311,399"m3"*0,5 |  | 155.7 | [12 empty] | VV | 2 | 2 | True | 0 | ROZPOCET
| VV |  | Součet |  | 630.494 | [12 empty] | VV | 2 | 4 | True | 1 | ROZPOCET
19 | K | 162751117.R | Vodorovné přemístění výkopku/sypaniny z horniny třídy těžitelnosti I skupiny 1 až 3 do vzdálenosti dle možností zhotovitele - SKLÁDKA | m3 | 191.052 |  | 0 |  |  | základní |  | 0 | 0 | 0 | 0 | 0 | 4 | K | 2 |  |  |  | ROZPOCET | 0 | 0 | 0 | 0 | 0 | 1 | 0 | 4 | -619052827
| PP |  | Vodorovné přemístění výkopku nebo sypaniny po suchu na obvyklém dopravním prostředku, bez naložení výkopku, avšak se složením bez rozhrnutí z horniny třídy těžitelnosti I skupiny 1 až 3 do vzdálenosti dle možností zhotovitele - SKLÁDKA | [14 empty] | PP | 2
| VV |  | "Zemina vytěžená" (253,332*2+126,666)"m3" |  | 633.33 | [12 empty] | VV | 2 | 2 | True | 0 | ROZPOCET
| VV |  | "zemina pro zásyp (50%)" -311,399"m3"*0,5 |  | -155.7 | [12 empty] | VV | 2 | 2 | True | 0 | ROZPOCET
| VV |  | Součet |  | 477.63 | [12 empty] | VV | 2 | 4 | True | 0 | ROZPOCET
| VV |  | "v tř3 předpoklad 40%" 477,63"m3"*0,4 |  | 191.052 | [12 empty] | VV | 2 | 2 | True | 1 | ROZPOCET
20 | K | 162751137.R | Vodorovné přemístění výkopku/sypaniny z horniny třídy těžitelnosti II skupiny 4 a 5 do vzdálenosti dle možností zhotovitele - SKLÁDKA | m3 | 286.578 |  | 0 |  |  | základní |  | 0 | 0 | 0 | 0 | 0 | 4 | K | 2 |  |  |  | ROZPOCET | 0 | 0 | 0 | 0 | 0 | 1 | 0 | 4 | -1552363410
| PP |  | Vodorovné přemístění výkopku nebo sypaniny po suchu na obvyklém dopravním prostředku, bez naložení výkopku, avšak se složením bez rozhrnutí z horniny třídy těžitelnosti II skupiny 4 a 5 do vzdálenosti dle možností zhotovitele - SKLÁDKA | [14 empty] | PP | 2
| VV |  | "celkový odvoz dle odvozu v tř 3, v tř4+5 předpoklad 60%" 477,63"m3"*0,6 |  | 286.578 | [12 empty] | VV | 2 | 2 | True | 1 | ROZPOCET
21 | K | 167151111 | Nakládání výkopku z hornin třídy těžitelnosti I skupiny 1 až 3 přes 100 m3 | m3 | 474.794 |  | 0 | CS ÚRS 2023 02 |  | základní |  | 0 | 0 | 0 | 0 | 0 | 4 | K | 2 |  |  |  | ROZPOCET | 0 | 0 | 0 | 0 | 0 | 1 | 0 | 4 | -914826368
| PP |  | Nakládání, skládání a překládání neulehlého výkopku nebo sypaniny strojně nakládání, množství přes 100 m3, z hornin třídy těžitelnosti I, skupiny 1 až 3 | [14 empty] | PP | 2
| VV |  | "dovoz materiálu pro obsyp - z deponie" 163,394"m3" |  | 163.394 | [12 empty] | VV | 2 | 2 | True | 0 | ROZPOCET
| VV |  | "dovoz materiálu pro zásyp nakupovaný - z deponie (50% z celkového množství zásypu)" 311,399"m3"*0,5 |  | 155.7 | [12 empty] | VV | 2 | 2 | True | 0 | ROZPOCET
| VV |  | "dovoz materiálu pro zásyp - z deponie (50% z celkového množství zásypu)" 311,399"m3"*0,5 |  | 155.7 | [12 empty] | VV | 2 | 2 | True | 0 | ROZPOCET
| VV |  | Součet |  | 474.794 | [12 empty] | VV | 2 | 4 | True | 1 | ROZPOCET
22 | K | 171201201 | Uložení sypaniny na skládky nebo meziskládky | m3 | 633.33 |  | 0 | CS ÚRS 2023 02 |  | základní |  | 0 | 0 | 0 | 0 | 0 | 4 | K | 2 |  |  |  | ROZPOCET | 0 | 0 | 0 | 0 | 0 | 1 | 0 | 4 | 153252098
| PP |  | Uložení sypaniny na skládky nebo meziskládky bez hutnění s upravením uložené sypaniny do předepsaného tvaru | [14 empty] | PP | 2
| VV |  | "Zemina vytěžená na deponii / skládku" (253,332*2+126,666)"m3" |  | 633.33 | [12 empty] | VV | 2 | 2 | True | 1 | ROZPOCET
23 | K | 171201231 | Poplatek za uložení zeminy a kamení na recyklační skládce (skládkovné) kód odpadu 17 05 04 | t | 955.26 |  | 0 | CS ÚRS 2023 02 |  | základní |  | 0 | 0 | 0 | 0 | 0 | 4 | K | 2 |  |  |  | ROZPOCET | 0 | 0 | 0 | 0 | 0 | 1 | 0 | 4 | -1340965849
| PP |  | Poplatek za uložení stavebního odpadu na recyklační skládce (skládkovné) zeminy a kamení zatříděného do Katalogu odpadů pod kódem 17 05 04 | [14 empty] | PP | 2
| VV |  | "Zemina na skládku dle odvozů na skládku" (191,052+286,578)"m3" |  | 477.63 | [12 empty] | VV | 2 | 2 | True | 0 | ROZPOCET
| VV |  | "předpoklad 2000kg/m3" 477,63"m3"*2,00 |  | 955.26 | [12 empty] | VV | 2 | 2 | True | 1 | ROZPOCET
24 | K | 174101101 | Zásyp jam, šachet rýh nebo kolem objektů sypaninou se zhutněním | m3 | 311.398 |  | 0 | CS ÚRS 2023 02 |  | základní |  | 0 | 0 | 0 | 0 | 0 | 4 | K | 2 |  |  |  | ROZPOCET | 0 | 0 | 0 | 0 | 0 | 1 | 0 | 4 | 1234917167
| PP |  | Zásyp sypaninou z jakékoliv horniny strojně s uložením výkopku ve vrstvách se zhutněním jam, šachet, rýh nebo kolem objektů v těchto vykopávkách | [14 empty] | PP | 2
| VV |  | "celkový výkop" (253,332*2+126,666)"m3" |  | 633.33 | [12 empty] | VV | 2 | 2 | True | 0 | ROZPOCET
| VV |  | Vytlačená kubatura | [14 empty] | VV | 2 | 1 | True | 0 | ROZPOCET
| VV |  | "obsyp potrubí" -163,394"m3" |  | -163.394 | [12 empty] | VV | 2 | 2 | True | 0 | ROZPOCET
| VV |  | "podkladní sedlo vč podkladní desky" -61,41"m3" |  | -61.41 | [12 empty] | VV | 2 | 2 | True | 0 | ROZPOCET
| VV |  | "KAM DN300" -9,60*(3,14*0,18*0,18) |  | -0.977 | [12 empty] | VV | 2 | 2 | True | 0 | ROZPOCET
| VV |  | "BET DN400" -7,50*(3,14*0,28*0,28) |  | -1.846 | [12 empty] | VV | 2 | 2 | True | 0 | ROZPOCET
| VV |  | "BET DN800" -77,10*(3,14*0,53*0,53) |  | -68.004 | [12 empty] | VV | 2 | 2 | True | 0 | ROZPOCET
| VV |  | "šachty" -21,79*(3,14*0,62*0,62) |  | -26.301 | [12 empty] | VV | 2 | 2 | True | 0 | ROZPOCET
| VV |  | Součet |  | 311.398 | [12 empty] | VV | 2 | 4 | True | 1 | ROZPOCET
25 | M | 58344197 | štěrkodrť frakce 0/63 | t | 280.259 |  | 0 | CS ÚRS 2023 02 |  | základní |  | 0 | 0 | 0 | 0 | 0 | 8 | M | 2 |  |  |  | ROZPOCET | 0 | 0 | 0 | 0 | 0 | 1 | 0 | 4 | -179840102
| PP |  | štěrkodrť frakce 0/63 | [14 empty] | PP | 2
| VV |  | "nakupovaný materiál pro zásyp - 50%, předpoklad 1800kg/m3" 311,399"m3"*0,5*1,8 |  | 280.259 | [12 empty] | VV | 2 | 2 | True | 1 | ROZPOCET
26 | K | 175101209.R | Přetřídění zpětně využívané části výkopku | m3 | 155.699 |  | 0 |  |  | základní |  | 0 | 0 | 0 | 0 | 0 | 4 | K | 2 |  |  |  | ROZPOCET | 0 | 0 | 0 | 0 | 0 | 1 | 0 | 4 | -973848771
| PP |  | Přetřídění zpětně využívané části výkopku | [14 empty] | PP | 2
| VV |  | "dle zpětného zásypu zeminou (50%)" 311,398"m3"*0,5 |  | 155.699 | [12 empty] | VV | 2 | 2 | True | 1 | ROZPOCET
27 | K | 175151101 | Obsypání potrubí strojně sypaninou bez prohození, uloženou do 3 m | m3 | 163.394 |  | 0 | CS ÚRS 2023 02 |  | základní |  | 0 | 0 | 0 | 0 | 0 | 4 | K | 2 |  |  |  | ROZPOCET | 0 | 0 | 0 | 0 | 0 | 1 | 0 | 4 | -955024187
| PP |  | Obsypání potrubí strojně sypaninou z vhodných třídy těžitelnosti I a II, skupiny 1 až 4 nebo materiálem připraveným podél výkopu ve vzdálenosti do 3 m od jeho kraje, pro jakoukoliv hloubku výkopu a míru zhutnění bez prohození sypaniny | [14 empty] | PP | 2
| VV |  | "KAM DN300" 9,60*(1,40*0,66 - 3,14*0,18*0,18 - "sedlo" 0,10"m2") |  | 6.934 | [12 empty] | VV | 2 | 2 | True | 0 | ROZPOCET
| VV |  | "BET DN400" 7,50*(1,60*1,05 - 3,14*0,28*0,28 - "sedlo" 0,13"m2") |  | 9.779 | [12 empty] | VV | 2 | 2 | True | 0 | ROZPOCET
| VV |  | "BET DN800" 77,10*(1,95*1,71 - 3,14*0,53*0,53 - "sedlo" 0,55"m2") |  | 146.681 | [12 empty] | VV | 2 | 2 | True | 0 | ROZPOCET
| VV |  | Součet |  | 163.394 | [12 empty] | VV | 2 | 4 | True | 1 | ROZPOCET
28 | M | 58337310 | štěrkopísek frakce 0/4 | t | 294.109 |  | 0 | CS ÚRS 2023 02 |  | základní |  | 0 | 0 | 0 | 0 | 0 | 8 | M | 2 |  |  |  | ROZPOCET | 0 | 0 | 0 | 0 | 0 | 1 | 0 | 4 | 900686512
| PP |  | štěrkopísek frakce 0/4 | [14 empty] | PP | 2
| VV |  | 163,394*1,8 'Přepočtené koeficientem množství |  | 294.109 | [12 empty] | VV | 2 | 2 | False | 1 | ROZPOCET
29 | K | 181951112 | Úprava pláně v hornině třídy těžitelnosti I skupiny 1 až 3 se zhutněním strojně | m2 | 175.66 |  | 0 | CS ÚRS 2023 02 |  | základní |  | 0 | 0 | 0 | 0 | 0 | 4 | K | 2 |  |  |  | ROZPOCET | 0 | 0 | 0 | 0 | 0 | 1 | 0 | 4 | 219757200
| PP |  | Úprava pláně vyrovnáním výškových rozdílů strojně v hornině třídy těžitelnosti I, skupiny 1 až 3 se zhutněním | [14 empty] | PP | 2
| VV |  | "komunikace asfalt - provizorní povrch (celková tl 0,33m)" (77,08*1,95+4,80*1,40+7,49*1,60) |  | 169.01 | [12 empty] | VV | 2 | 2 | True | 0 | ROZPOCET
| VV |  | "chodník-dlažba - provizorní povrch" (4,75*1,40) |  | 6.65 | [12 empty] | VV | 2 | 2 | True | 0 | ROZPOCET
| VV |  | Součet |  | 175.66 | [12 empty] | VV | 2 | 4 | True | 1 | ROZPOCET
| D | 3 | Svislé a kompletní konstrukce |  |  |  | 0 |  |  |  |  | 0 |  | 0 |  | 0 | 1 | D | 1 |  |  |  | ROZPOCET | [6 empty] | 0
30 | K | 359901211 | Monitoring stoky jakékoli výšky na nové kanalizaci | m | 94.2 |  | 0 | CS ÚRS 2023 02 |  | základní |  | 0 | 0 | 0 | 0 | 0 | 4 | K | 2 |  |  |  | ROZPOCET | 0 | 0 | 0 | 0 | 0 | 1 | 0 | 4 | -1240531557
| PP |  | Monitoring stok (kamerový systém) jakékoli výšky nová kanalizace | [14 empty] | PP | 2
| VV |  | "KAM DN300" 9,60"m" |  | 9.6 | [12 empty] | VV | 2 | 2 | True | 0 | ROZPOCET
| VV |  | "BET DN400" 7,50"m" |  | 7.5 | [12 empty] | VV | 2 | 2 | True | 0 | ROZPOCET
| VV |  | "BET DN800" 77,10"m" |  | 77.1 | [12 empty] | VV | 2 | 2 | True | 0 | ROZPOCET
| VV |  | Součet |  | 94.2 | [12 empty] | VV | 2 | 4 | True | 1 | ROZPOCET
| D | 4 | Vodorovné konstrukce |  |  |  | 0 |  |  |  |  | 0 |  | 2.0728 |  | 0 | 1 | D | 1 |  |  |  | ROZPOCET | [6 empty] | 0
31 | K | 452112112 | Osazení betonových prstenců nebo rámů v do 100 mm pod poklopy a mříže | kus | 9 |  | 0 | CS ÚRS 2023 02 |  | základní |  | 0 | 0.08742 | 0.78678 | 0 | 0 | 4 | K | 2 |  |  |  | ROZPOCET | 0 | 0 | 0 | 0 | 0 | 1 | 0 | 4 | -831867001
| PP |  | Osazení betonových dílců prstenců nebo rámů pod poklopy a mříže, výšky do 100 mm | [14 empty] | PP | 2
| VV |  | (3+2+2+2)"ks" |  | 9 | [12 empty] | VV | 2 | 2 | True | 1 | ROZPOCET
32 | M | 59224184 | prstenec šachtový vyrovnávací betonový 625x120x40mm | kus | 3 |  | 0 | CS ÚRS 2023 02 |  | základní |  | 0 | 0.028 | 0.084 | 0 | 0 | 8 | M | 2 |  |  |  | ROZPOCET | 0 | 0 | 0 | 0 | 0 | 1 | 0 | 4 | -2051501899
| PP |  | prstenec šachtový vyrovnávací betonový 625x120x40mm | [14 empty] | PP | 2
| VV |  | "prefa šachty" 3"ks" |  | 3 | [12 empty] | VV | 2 | 2 | True | 1 | ROZPOCET
33 | M | 59224185 | prstenec šachtový vyrovnávací betonový 625x120x60mm | kus | 2 |  | 0 | CS ÚRS 2023 02 |  | základní |  | 0 | 0.04 | 0.08 | 0 | 0 | 8 | M | 2 |  |  |  | ROZPOCET | 0 | 0 | 0 | 0 | 0 | 1 | 0 | 4 | 1054938918
| PP |  | prstenec šachtový vyrovnávací betonový 625x120x60mm | [14 empty] | PP | 2
| VV |  | "prefa šachty" 2"ks" |  | 2 | [12 empty] | VV | 2 | 2 | True | 1 | ROZPOCET
34 | M | 59224176 | prstenec šachtový vyrovnávací betonový 625x120x80mm | kus | 2 |  | 0 | CS ÚRS 2023 02 |  | základní |  | 0 | 0.051 | 0.102 | 0 | 0 | 8 | M | 2 |  |  |  | ROZPOCET | 0 | 0 | 0 | 0 | 0 | 1 | 0 | 4 | 143990574
| PP |  | prstenec šachtový vyrovnávací betonový 625x120x80mm | [14 empty] | PP | 2
| VV |  | "prefa šachty" 2"ks" |  | 2 | [12 empty] | VV | 2 | 2 | True | 1 | ROZPOCET
35 | M | 59224187 | prstenec šachtový vyrovnávací betonový 625x120x100mm | kus | 2 |  | 0 | CS ÚRS 2023 02 |  | základní |  | 0 | 0.068 | 0.136 | 0 | 0 | 8 | M | 2 |  |  |  | ROZPOCET | 0 | 0 | 0 | 0 | 0 | 1 | 0 | 4 | -576675260
| PP |  | prstenec šachtový vyrovnávací betonový 625x120x100mm | [14 empty] | PP | 2
| VV |  | "prefa šachty" 2"ks" |  | 2 | [12 empty] | VV | 2 | 2 | True | 1 | ROZPOCET
36 | K | 452112122 | Osazení betonových prstenců nebo rámů v přes 100 do 200 mm pod poklopy a mříže | kus | 2 |  | 0 | CS ÚRS 2023 02 |  | základní |  | 0 | 0.08742 | 0.17484 | 0 | 0 | 4 | K | 2 |  |  |  | ROZPOCET | 0 | 0 | 0 | 0 | 0 | 1 | 0 | 4 | 841655665
| PP |  | Osazení betonových dílců prstenců nebo rámů pod poklopy a mříže, výšky přes 100 do 200 mm | [14 empty] | PP | 2
| VV |  | 2"ks" |  | 2 | [12 empty] | VV | 2 | 2 | True | 1 | ROZPOCET
37 | M | 59224188 | prstenec šachtový vyrovnávací betonový 625x120x120mm | kus | 2 |  | 0 | CS ÚRS 2023 02 |  | základní |  | 0 | 0.081 | 0.162 | 0 | 0 | 8 | M | 2 |  |  |  | ROZPOCET | 0 | 0 | 0 | 0 | 0 | 1 | 0 | 4 | 1684956712
| PP |  | prstenec šachtový vyrovnávací betonový 625x120x120mm | [14 empty] | PP | 2
| VV |  | "prefa šachty" 2"ks" |  | 2 | [12 empty] | VV | 2 | 2 | True | 1 | ROZPOCET
38 | K | 452311131 | Podkladní desky z betonu prostého bez zvýšených nároků na prostředí tř. C 12/15 otevřený výkop | m3 | 1.792 |  | 0 | CS ÚRS 2023 02 |  | základní |  | 0 | 0 | 0 | 0 | 0 | 4 | K | 2 |  |  |  | ROZPOCET | 0 | 0 | 0 | 0 | 0 | 1 | 0 | 4 | 1886592786
| PP |  | Podkladní a zajišťovací konstrukce z betonu prostého v otevřeném výkopu bez zvýšených nároků na prostředí desky pod potrubí, stoky a drobné objekty z betonu tř. C 12/15 | [14 empty] | PP | 2
| VV |  | "podkladní deska pod šachty" 7"ks"*(1,60*1,60*0,10) |  | 1.792 | [12 empty] | VV | 2 | 2 | True | 1 | ROZPOCET
39 | K | 452312131 | Sedlové lože z betonu prostého bez zvýšených nároků na prostředí tř. C 12/15 otevřený výkop | m3 | 61.41 |  | 0 | CS ÚRS 2023 02 |  | základní |  | 0 | 0 | 0 | 0 | 0 | 4 | K | 2 |  |  |  | ROZPOCET | 0 | 0 | 0 | 0 | 0 | 1 | 0 | 4 | -825862683
| PP |  | Podkladní a zajišťovací konstrukce z betonu prostého v otevřeném výkopu bez zvýšených nároků na prostředí sedlové lože pod potrubí z betonu tř. C 12/15 | [14 empty] | PP | 2
| VV |  | Podkladní betonové lože - deska | [14 empty] | VV | 2 | 1 | True | 0 | ROZPOCET
| VV |  | "KAM DN300" 9,60*1,40*0,08 |  | 1.075 | [12 empty] | VV | 2 | 2 | True | 0 | ROZPOCET
| VV |  | "BET DN400" 7,50*1,60*0,08 |  | 0.96 | [12 empty] | VV | 2 | 2 | True | 0 | ROZPOCET
| VV |  | "BET DN800" 77,10*1,95*0,10 |  | 15.035 | [12 empty] | VV | 2 | 2 | True | 0 | ROZPOCET
| VV |  | Mezisoučet |  | 17.07 | [12 empty] | VV | 2 | 3 | True | 0 | ROZPOCET
| VV |  | Betonové sedlo | [14 empty] | VV | 2 | 1 | True | 0 | ROZPOCET
| VV |  | "KAM DN300" 9,60*0,10"m2" |  | 0.96 | [12 empty] | VV | 2 | 2 | True | 0 | ROZPOCET
| VV |  | "BET DN400" 7,50*0,13"m2" |  | 0.975 | [12 empty] | VV | 2 | 2 | True | 0 | ROZPOCET
| VV |  | "BET DN800" 77,10*0,55"m2" |  | 42.405 | [12 empty] | VV | 2 | 2 | True | 0 | ROZPOCET
| VV |  | Mezisoučet |  | 44.34 | [12 empty] | VV | 2 | 3 | True | 0 | ROZPOCET
| VV |  | Součet |  | 61.41 | [12 empty] | VV | 2 | 4 | True | 1 | ROZPOCET
40 | K | 452351101 | Bednění podkladních desek nebo bloků nebo sedlového lože otevřený výkop | m2 | 86.572 |  | 0 | CS ÚRS 2023 02 |  | základní |  | 0 | 0.00632 | 0.54714 | 0 | 0 | 4 | K | 2 |  |  |  | ROZPOCET | 0 | 0 | 0 | 0 | 0 | 1 | 0 | 4 | 1682494041
| PP |  | Bednění podkladních a zajišťovacích konstrukcí v otevřeném výkopu desek nebo sedlových loží pod potrubí, stoky a drobné objekty | [14 empty] | PP | 2
| VV |  | "podkladní deska pod šachty" 7"ks"*(4*1,60*0,10) |  | 4.48 | [12 empty] | VV | 2 | 2 | True | 0 | ROZPOCET
| VV |  | Mezisoučet |  | 4.48 | [12 empty] | VV | 2 | 3 | True | 0 | ROZPOCET
| VV |  | Betonové sedlo | [14 empty] | VV | 2 | 1 | True | 0 | ROZPOCET
| VV |  | "BET DN400" 7,50*0,23*2 |  | 3.45 | [12 empty] | VV | 2 | 2 | True | 0 | ROZPOCET
| VV |  | "BET DN800" 77,10*0,51*2 |  | 78.642 | [12 empty] | VV | 2 | 2 | True | 0 | ROZPOCET
| VV |  | Mezisoučet |  | 82.092 | [12 empty] | VV | 2 | 3 | True | 0 | ROZPOCET
| VV |  | Součet |  | 86.572 | [12 empty] | VV | 2 | 4 | True | 1 | ROZPOCET
| D | 5 | Komunikace pozemní |  |  |  | 0 |  |  |  |  | 0 |  | 0 |  | 0 | 1 | D | 1 |  |  |  | ROZPOCET | [6 empty] | 0
41 | K | 564841112 | Podklad ze štěrkodrtě ŠD plochy přes 100 m2 tl 130 mm | m2 | 169.01 |  | 0 | CS ÚRS 2023 02 |  | základní |  | 0 | 0 | 0 | 0 | 0 | 4 | K | 2 |  |  |  | ROZPOCET | 0 | 0 | 0 | 0 | 0 | 1 | 0 | 4 | -1901955288
| PP |  | Podklad ze štěrkodrti ŠD s rozprostřením a zhutněním plochy přes 100 m2, po zhutnění tl. 130 mm | [14 empty] | PP | 2
| VV |  | "komunikace asfalt - provizorní povrch (celková tl 0,33m)" (77,08*1,95+4,80*1,40+7,49*1,60) |  | 169.01 | [12 empty] | VV | 2 | 2 | True | 1 | ROZPOCET
42 | K | 564861111 | Podklad ze štěrkodrtě ŠD plochy přes 100 m2 tl 200 mm | m2 | 169.01 |  | 0 | CS ÚRS 2023 02 |  | základní |  | 0 | 0 | 0 | 0 | 0 | 4 | K | 2 |  |  |  | ROZPOCET | 0 | 0 | 0 | 0 | 0 | 1 | 0 | 4 | -504845382
| PP |  | Podklad ze štěrkodrti ŠD s rozprostřením a zhutněním plochy přes 100 m2, po zhutnění tl. 200 mm | [14 empty] | PP | 2
| VV |  | "komunikace asfalt - provizorní povrch (celková tl 0,33m)" (77,08*1,95+4,80*1,40+7,49*1,60) |  | 169.01 | [12 empty] | VV | 2 | 2 | True | 1 | ROZPOCET
43 | K | 564871011 | Podklad ze štěrkodrtě ŠD plochy do 100 m2 tl 250 mm | m2 | 6.65 |  | 0 | CS ÚRS 2023 02 |  | základní |  | 0 | 0 | 0 | 0 | 0 | 4 | K | 2 |  |  |  | ROZPOCET | 0 | 0 | 0 | 0 | 0 | 1 | 0 | 4 | 1812381612
| PP |  | Podklad ze štěrkodrti ŠD s rozprostřením a zhutněním plochy jednotlivě do 100 m2, po zhutnění tl. 250 mm | [14 empty] | PP | 2
| VV |  | "chodník-dlažba - provizorní povrch" (4,75*1,40) |  | 6.65 | [12 empty] | VV | 2 | 2 | True | 1 | ROZPOCET
| D | 8 | Trubní vedení |  |  |  | 0 |  |  |  |  | 0 |  | 181.3503 |  | 6.0779 | 1 | D | 1 |  |  |  | ROZPOCET | [6 empty] | 0
44 | K | 810391811 | Bourání stávajícího potrubí z betonu DN přes 200 do 400 | m | 8 |  | 0 | CS ÚRS 2023 02 |  | základní |  | 0 | 0 | 0 | 0.308 | 2.464 | 4 | K | 2 |  |  |  | ROZPOCET | 0 | 0 | 0 | 0 | 0 | 1 | 0 | 4 | 95282811
| PP |  | Bourání stávajícího potrubí z betonu v otevřeném výkopu DN přes 200 do 400 | [14 empty] | PP | 2
| VV |  | "vybourání stáv řadu - BET DN400 (stoka B-2)" 8,00"m" |  | 8 | [12 empty] | VV | 2 | 2 | True | 1 | ROZPOCET
45 | K | 812372222 | Montáž podkladků trub od DN 300 do DN 500 | kus | 3 |  | 0 | CS ÚRS 2023 02 |  | základní |  | 0 | 0.00165 | 0.00495 | 0 | 0 | 4 | K | 2 |  |  |  | ROZPOCET | 0 | 0 | 0 | 0 | 0 | 1 | 0 | 4 | 1936051811
| PP |  | Montáž potrubí z trub betonových hrdlových v otevřeném výkopu ve sklonu do 20 % podkladků pod trouby hrdlové DN od 300 do 500 | [14 empty] | PP | 2
| VV |  | 3"ks" |  | 3 | [12 empty] | VV | 2 | 2 | True | 1 | ROZPOCET
46 | M | 59223733 | podkladek pod trouby betonové/ŽB DN 300-500 | kus | 3 |  | 0 | CS ÚRS 2023 02 |  | základní |  | 0 | 0.02 | 0.06 | 0 | 0 | 8 | M | 2 |  |  |  | ROZPOCET | 0 | 0 | 0 | 0 | 0 | 1 | 0 | 4 | -227685275
| PP |  | podkladek pod trouby betonové/ŽB DN 300-500 | [14 empty] | PP | 2
47 | K | 812392221 | Montáž potrubí z trub TBH s integrovaným pryžovým těsněním a čedičovou výstelkou otevřený výkop sklon do 20 % DN 400 | m | 8.5 |  | 0 | CS ÚRS 2023 02 |  | základní |  | 0 | 0.00018 | 0.00153 | 0 | 0 | 4 | K | 2 |  |  |  | ROZPOCET | 0 | 0 | 0 | 0 | 0 | 1 | 0 | 4 | -215843823
| PP |  | Montáž potrubí z trub betonových hrdlových v otevřeném výkopu ve sklonu do 20 % s integrovaným pryžovým těsněním a čedičovou výstelkou DN 400 | [14 empty] | PP | 2
| VV |  | "stoka B-2" 7,50"m" |  | 7.5 | [12 empty] | VV | 2 | 2 | True | 0 | ROZPOCET
| VV |  | "napojení na stáv stoku" 1,00"m" |  | 1 | [12 empty] | VV | 2 | 2 | True | 0 | ROZPOCET
| VV |  | Součet |  | 8.5 | [12 empty] | VV | 2 | 4 | True | 1 | ROZPOCET
48 | M | 59222089 | trouba betonová hrdlová s čedičovou výstelkou DN 400 360° | m | 8.585 |  | 0 | CS ÚRS 2023 02 |  | základní |  | 0 | 0.578 | 4.9621 | 0 | 0 | 8 | M | 2 |  |  |  | ROZPOCET | 0 | 0 | 0 | 0 | 0 | 1 | 0 | 4 | 1362916892
| PP |  | trouba betonová hrdlová s čedičovou výstelkou DN 400 360° | [14 empty] | PP | 2
| VV |  | 8,5*1,01 'Přepočtené koeficientem množství |  | 8.585 | [12 empty] | VV | 2 | 2 | False | 1 | ROZPOCET
49 | K | 812442222 | Montáž podkladků trub od DN 600 do DN 800 | kus | 27 |  | 0 | CS ÚRS 2023 02 |  | základní |  | 0 | 0.00182 | 0.04914 | 0 | 0 | 4 | K | 2 |  |  |  | ROZPOCET | 0 | 0 | 0 | 0 | 0 | 1 | 0 | 4 | 1521628395
| PP |  | Montáž potrubí z trub betonových hrdlových v otevřeném výkopu ve sklonu do 20 % podkladků pod trouby hrdlové DN od 600 do 800 | [14 empty] | PP | 2
| VV |  | 27"ks" |  | 27 | [12 empty] | VV | 2 | 2 | True | 1 | ROZPOCET
50 | M | 59223734 | podkladek pod trouby betonové/ŽB DN 600-800 | kus | 27 |  | 0 | CS ÚRS 2023 02 |  | základní |  | 0 | 0.04 | 1.08 | 0 | 0 | 8 | M | 2 |  |  |  | ROZPOCET | 0 | 0 | 0 | 0 | 0 | 1 | 0 | 4 | -560340705
| PP |  | podkladek pod trouby betonové/ŽB DN 600-800 | [14 empty] | PP | 2
51 | K | 812472221 | Montáž potrubí z trub TBH s integrovaným pryžovým těsněním a čedičovou výstelkou otevřený výkop sklon do 20 % DN 800 | m | 78.1 |  | 0 | CS ÚRS 2023 02 |  | základní |  | 0 | 0.0004 | 0.03124 | 0 | 0 | 4 | K | 2 |  |  |  | ROZPOCET | 0 | 0 | 0 | 0 | 0 | 1 | 0 | 4 | 730901981
| PP |  | Montáž potrubí z trub betonových hrdlových v otevřeném výkopu ve sklonu do 20 % s integrovaným pryžovým těsněním a čedičovou výstelkou DN 800 | [14 empty] | PP | 2
| VV |  | "stoka B" 77,10"m" |  | 77.1 | [12 empty] | VV | 2 | 2 | True | 0 | ROZPOCET
| VV |  | "napojení na stáv stoku" 1,00"m" |  | 1 | [12 empty] | VV | 2 | 2 | True | 0 | ROZPOCET
| VV |  | Součet |  | 78.1 | [12 empty] | VV | 2 | 4 | True | 1 | ROZPOCET
52 | M | 59222094 | trouba betonová hrdlová s čedičovou výstelkou DN 800 360° | m | 78.881 |  | 0 | CS ÚRS 2023 02 |  | základní |  | 0 | 1.024 | 80.7741 | 0 | 0 | 8 | M | 2 |  |  |  | ROZPOCET | 0 | 0 | 0 | 0 | 0 | 1 | 0 | 4 | -693567099
| PP |  | trouba betonová hrdlová s čedičovou výstelkou DN 800 360° | [14 empty] | PP | 2
| VV |  | 78,1*1,01 'Přepočtené koeficientem množství |  | 78.881 | [12 empty] | VV | 2 | 2 | False | 1 | ROZPOCET
53 | K | 812492221 | Montáž potrubí z trub TBH s integrovaným pryžovým těsněním a čedičovou výstelkou otevřený výkop sklon do 20 % DN 1000 | m | 1 |  | 0 | CS ÚRS 2023 02 |  | základní |  | 0 | 0.0004 | 0.0004 | 0 | 0 | 4 | K | 2 |  |  |  | ROZPOCET | 0 | 0 | 0 | 0 | 0 | 1 | 0 | 4 | -44814762
| PP |  | Montáž potrubí z trub betonových hrdlových v otevřeném výkopu ve sklonu do 20 % s integrovaným pryžovým těsněním a čedičovou výstelkou DN 1000 | [14 empty] | PP | 2
| VV |  | "napojení na stáv stoku" 1,00"m" |  | 1 | [12 empty] | VV | 2 | 2 | True | 1 | ROZPOCET
54 | M | 59222097 | trouba betonová hrdlová s čedičovou výstelkou DN 1000 360° | m | 1.01 |  | 0 | CS ÚRS 2023 02 |  | základní |  | 0 | 1.53 | 1.5453 | 0 | 0 | 8 | M | 2 |  |  |  | ROZPOCET | 0 | 0 | 0 | 0 | 0 | 1 | 0 | 4 | -443374518
| PP |  | trouba betonová hrdlová s čedičovou výstelkou DN 1000 360° | [14 empty] | PP | 2
| VV |  | 1*1,01 'Přepočtené koeficientem množství |  | 1.01 | [12 empty] | VV | 2 | 2 | False | 1 | ROZPOCET
55 | K | 812492222 | Montáž podkladků trub od DN 1000 do DN 1200 | kus | 1 |  | 0 | CS ÚRS 2023 02 |  | základní |  | 0 | 0.00209 | 0.00209 | 0 | 0 | 4 | K | 2 |  |  |  | ROZPOCET | 0 | 0 | 0 | 0 | 0 | 1 | 0 | 4 | 1952197780
| PP |  | Montáž potrubí z trub betonových hrdlových v otevřeném výkopu ve sklonu do 20 % podkladků pod trouby hrdlové DN od 1000 do 1200 | [14 empty] | PP | 2
| VV |  | 1"ks" |  | 1 | [12 empty] | VV | 2 | 2 | True | 1 | ROZPOCET
56 | M | 59223735 | podkladek pod trouby betonové/ŽB DN 1000-1200 | kus | 1 |  | 0 | CS ÚRS 2023 02 |  | základní |  | 0 | 0.085 | 0.085 | 0 | 0 | 8 | M | 2 |  |  |  | ROZPOCET | 0 | 0 | 0 | 0 | 0 | 1 | 0 | 4 | -192789114
| PP |  | podkladek pod trouby betonové/ŽB DN 1000-1200 | [14 empty] | PP | 2
57 | K | 830391811 | Bourání stávajícího kameninového potrubí DN přes 205 do 400 | m | 10 |  | 0 | CS ÚRS 2023 02 |  | základní |  | 0 | 0 | 0 | 0.072 | 0.72 | 4 | K | 2 |  |  |  | ROZPOCET | 0 | 0 | 0 | 0 | 0 | 1 | 0 | 4 | -1713710527
| PP |  | Bourání stávajícího potrubí z kameninových trub v otevřeném výkopu DN přes 250 do 400 | [14 empty] | PP | 2
| VV |  | "vybourání stáv řadu - KAM DN300 (stoka B-1)" 10,00"m" |  | 10 | [12 empty] | VV | 2 | 2 | True | 1 | ROZPOCET
58 | K | 831372121 | Montáž potrubí z trub kameninových hrdlových s integrovaným těsněním výkop sklon do 20 % DN 300 | m | 10.6 |  | 0 | CS ÚRS 2023 02 |  | základní |  | 0 | 8e-05 | 0.000848 | 0 | 0 | 4 | K | 2 |  |  |  | ROZPOCET | 0 | 0 | 0 | 0 | 0 | 1 | 0 | 4 | -860842992
| PP |  | Montáž potrubí z trub kameninových hrdlových s integrovaným těsněním v otevřeném výkopu ve sklonu do 20 % DN 300 | [14 empty] | PP | 2
| VV |  | "stoka B-1" 9,60"m" |  | 9.6 | [12 empty] | VV | 2 | 2 | True | 0 | ROZPOCET
| VV |  | "napojení na stáv stoku" 1,00"m" |  | 1 | [12 empty] | VV | 2 | 2 | True | 0 | ROZPOCET
| VV |  | Součet |  | 10.6 | [12 empty] | VV | 2 | 4 | True | 1 | ROZPOCET
59 | M | 59710711 | trouba kameninová glazovaná DN 300 dl 2,50m spojovací systém C Třída 160 | m | 10.759 |  | 0 | CS ÚRS 2023 02 |  | základní |  | 0 | 0.072 | 0.77465 | 0 | 0 | 8 | M | 2 |  |  |  | ROZPOCET | 0 | 0 | 0 | 0 | 0 | 1 | 0 | 4 | 1943836071
| PP |  | trouba kameninová glazovaná DN 300 dl 2,50m spojovací systém C Třída 160 | [14 empty] | PP | 2
| VV |  | 10,6*1,015 'Přepočtené koeficientem množství |  | 10.759 | [12 empty] | VV | 2 | 2 | False | 1 | ROZPOCET
60 | K | 837372221 | Montáž kameninových tvarovek jednoosých s integrovaným těsněním otevřený výkop DN 300 | kus | 3 |  | 0 | CS ÚRS 2023 02 |  | základní |  | 0 | 9e-05 | 0.00027 | 0 | 0 | 4 | K | 2 |  |  |  | ROZPOCET | 0 | 0 | 0 | 0 | 0 | 1 | 0 | 4 | -95139542
| PP |  | Montáž kameninových tvarovek na potrubí z trub kameninových v otevřeném výkopu s integrovaným těsněním jednoosých DN 300 | [14 empty] | PP | 2
| VV |  | (2+1)"ks" |  | 3 | [12 empty] | VV | 2 | 2 | True | 1 | ROZPOCET
61 | M | 59710849 | trouba kameninová glazovaná zkrácená DN 300 dl 60(75)cm třída 160 spojovací systém C | kus | 2 |  | 0 | CS ÚRS 2023 02 |  | základní |  | 0 | 0.056 | 0.112 | 0 | 0 | 8 | M | 2 |  |  |  | ROZPOCET | 0 | 0 | 0 | 0 | 0 | 1 | 0 | 4 | -187021774
| PP |  | trouba kameninová glazovaná zkrácená DN 300 dl 60(75)cm třída 160 spojovací systém C | [14 empty] | PP | 2
| VV |  | "vtok do šachet - hlavní řad (GZ)" 1"ks" |  | 1 | [12 empty] | VV | 2 | 2 | True | 0 | ROZPOCET
| VV |  | "napojení na stáv stoku" 1"ks" |  | 1 | [12 empty] | VV | 2 | 2 | True | 0 | ROZPOCET
| VV |  | Součet |  | 2 | [12 empty] | VV | 2 | 4 | True | 1 | ROZPOCET
62 | M | 59710879 | trouba kameninová glazovaná zkrácená bez hrdla DN 300 dl 60(75)cm třída 160 spojovací systém C | kus | 1 |  | 0 | CS ÚRS 2023 02 |  | základní |  | 0 | 0.045 | 0.045 | 0 | 0 | 8 | M | 2 |  |  |  | ROZPOCET | 0 | 0 | 0 | 0 | 0 | 1 | 0 | 4 | -136607795
| PP |  | trouba kameninová glazovaná zkrácená bez hrdla DN 300 dl 60(75)cm třída 160 spojovací systém C | [14 empty] | PP | 2
| VV |  | "výtok z šachet - hlavní řad (GA)" 1"ks" |  | 1 | [12 empty] | VV | 2 | 2 | True | 1 | ROZPOCET
63 | K | 890451851 | Bourání šachet z prefabrikovaných skruží strojně obestavěného prostoru přes 3 do 5 m3 | m3 | 7.483 |  | 0 | CS ÚRS 2023 02 |  | základní |  | 0 | 0 | 0 | 0.36 | 2.6939 | 4 | K | 2 |  |  |  | ROZPOCET | 0 | 0 | 0 | 0 | 0 | 1 | 0 | 4 | 566684332
| PP |  | Bourání šachet a jímek strojně velikosti obestavěného prostoru přes 3 do 5 m3 z prefabrikovaných skruží | [14 empty] | PP | 2
| VV |  | "Vybourání 2ks kanalizačních šachet" 2*(3,14*0,62*0,62*3,10) |  | 7.483 | [12 empty] | VV | 2 | 2 | True | 1 | ROZPOCET
64 | K | 892372121.R | Tlaková zkouška vzduchem potrubí DN 300 těsnícím vakem ucpávkovým vč revizních šachet | úsek | 1 |  | 0 |  |  | základní |  | 0 | 0.00031 | 0.00031 | 0 | 0 | 4 | K | 2 |  |  |  | ROZPOCET | 0 | 0 | 0 | 0 | 0 | 1 | 0 | 4 | -480403241
| PP |  | Tlakové zkoušky vzduchem těsnícími vaky ucpávkovými DN 300 vč revizních šachet | [14 empty] | PP | 2
| VV |  | "KAM DN300" 1"úsek" |  | 1 | [12 empty] | VV | 2 | 2 | True | 1 | ROZPOCET
65 | K | 892392121.R | Tlaková zkouška vzduchem potrubí DN 400 těsnícím vakem ucpávkovým vč revizních šachet | úsek | 1 |  | 0 |  |  | základní |  | 0 | 0.00025 | 0.00025 | 0 | 0 | 4 | K | 2 |  |  |  | ROZPOCET | 0 | 0 | 0 | 0 | 0 | 1 | 0 | 4 | 1484936280
| PP |  | Tlakové zkoušky vzduchem těsnícími vaky ucpávkovými DN 400 vč revizních šachet | [14 empty] | PP | 2
| VV |  | "BET DN400" 1"úsek" |  | 1 | [12 empty] | VV | 2 | 2 | True | 1 | ROZPOCET
66 | K | 892472121.R | Tlaková zkouška vzduchem potrubí DN 800 těsnícím vakem ucpávkovým vč revizních šachet | úsek | 4 |  | 0 |  |  | základní |  | 0 | 0.0012 | 0.0048 | 0 | 0 | 4 | K | 2 |  |  |  | ROZPOCET | 0 | 0 | 0 | 0 | 0 | 1 | 0 | 4 | -809499531
| PP |  | Tlakové zkoušky vzduchem těsnícími vaky ucpávkovými DN 800 vč revizních šachet | [14 empty] | PP | 2
| VV |  | "BET DN800" 4"úseky" |  | 4 | [12 empty] | VV | 2 | 2 | True | 1 | ROZPOCET
67 | K | 894411311 | Osazení betonových nebo železobetonových dílců pro šachty skruží rovných | kus | 15 |  | 0 | CS ÚRS 2023 02 |  | základní |  | 0 | 0.01019 | 0.15285 | 0 | 0 | 4 | K | 2 |  |  |  | ROZPOCET | 0 | 0 | 0 | 0 | 0 | 1 | 0 | 4 | 1108846715
| PP |  | Osazení betonových nebo železobetonových dílců pro šachty skruží rovných | [14 empty] | PP | 2
| VV |  | (6+6+3)"ks" |  | 15 | [12 empty] | VV | 2 | 2 | True | 1 | ROZPOCET
68 | M | 59224160 | skruž kanalizační s ocelovými stupadly 100x25x12cm | kus | 6 |  | 0 | CS ÚRS 2023 02 |  | základní |  | 0 | 0.254 | 1.524 | 0 | 0 | 8 | M | 2 |  |  |  | ROZPOCET | 0 | 0 | 0 | 0 | 0 | 1 | 0 | 4 | -581113239
| PP |  | skruž kanalizační s ocelovými stupadly 100x25x12cm | [14 empty] | PP | 2
| VV |  | "prefa šachty" 6"ks" |  | 6 | [12 empty] | VV | 2 | 2 | True | 1 | ROZPOCET
69 | M | 59224161 | skruž kanalizační s ocelovými stupadly 100x50x12cm | kus | 6 |  | 0 | CS ÚRS 2023 02 |  | základní |  | 0 | 0.506 | 3.036 | 0 | 0 | 8 | M | 2 |  |  |  | ROZPOCET | 0 | 0 | 0 | 0 | 0 | 1 | 0 | 4 | 184132190
| PP |  | skruž kanalizační s ocelovými stupadly 100x50x12cm | [14 empty] | PP | 2
| VV |  | "prefa šachty" 6"ks" |  | 6 | [12 empty] | VV | 2 | 2 | True | 1 | ROZPOCET
70 | M | 59224162 | skruž kanalizační s ocelovými stupadly 100x100x12cm | kus | 3 |  | 0 | CS ÚRS 2023 02 |  | základní |  | 0 | 1.013 | 3.039 | 0 | 0 | 8 | M | 2 |  |  |  | ROZPOCET | 0 | 0 | 0 | 0 | 0 | 1 | 0 | 4 | 1028216318
| PP |  | skruž kanalizační s ocelovými stupadly 100x100x12cm | [14 empty] | PP | 2
| VV |  | "prefa šachty" 3"ks" |  | 3 | [12 empty] | VV | 2 | 2 | True | 1 | ROZPOCET
71 | M | 592243480 | těsnění elastomerové pro spojení šachetních dílů DN 1000 | kus | 22 |  | 0 | CS ÚRS 2023 02 |  | základní |  | 0 | 0.002 | 0.044 | 0 | 0 | 8 | M | 2 |  |  |  | ROZPOCET | 0 | 0 | 0 | 0 | 0 | 1 | 0 | 4 | -21321849
| PP |  | těsnění elastomerové pro spojení šachetních dílů DN 1000 | [14 empty] | PP | 2
| VV |  | 22"ks" |  | 22 | [12 empty] | VV | 2 | 2 | True | 1 | ROZPOCET
72 | M | 59224341 | těsnění elastomerové pro spojení šachetních dílů DN 1200 | kus | 5 |  | 0 | CS ÚRS 2023 02 |  | základní |  | 0 | 0.003 | 0.015 | 0 | 0 | 8 | M | 2 |  |  |  | ROZPOCET | 0 | 0 | 0 | 0 | 0 | 1 | 0 | 4 | -630760656
| PP |  | těsnění elastomerové pro spojení šachetních dílů DN 1200 | [14 empty] | PP | 2
| VV |  | 5"ks" |  | 5 | [12 empty] | VV | 2 | 2 | True | 1 | ROZPOCET
73 | K | 894412411 | Osazení betonových nebo železobetonových dílců pro šachty skruží přechodových | kus | 12 |  | 0 | CS ÚRS 2023 02 |  | základní |  | 0 | 0.01248 | 0.14976 | 0 | 0 | 4 | K | 2 |  |  |  | ROZPOCET | 0 | 0 | 0 | 0 | 0 | 1 | 0 | 4 | 605072052
| PP |  | Osazení betonových nebo železobetonových dílců pro šachty skruží přechodových | [14 empty] | PP | 2
| VV |  | (7+5)"ks" |  | 12 | [12 empty] | VV | 2 | 2 | True | 1 | ROZPOCET
74 | M | 59224312 | kónus šachetní betonový kapsové plastové stupadlo 100x62,5x58cm | kus | 7 |  | 0 | CS ÚRS 2023 02 |  | základní |  | 0 | 0.585 | 4.095 | 0 | 0 | 8 | M | 2 |  |  |  | ROZPOCET | 0 | 0 | 0 | 0 | 0 | 1 | 0 | 4 | -1909518932
| PP |  | kónus šachetní betonový kapsové plastové stupadlo 100x62,5x58cm | [14 empty] | PP | 2
| VV |  | "prefa šachta" 7"ks" |  | 7 | [12 empty] | VV | 2 | 2 | True | 1 | ROZPOCET
75 | M | 59224421 | deska betonová přechodová šachty DN 1200 kanalizační 147/100x25cm | kus | 5 |  | 0 | CS ÚRS 2023 02 |  | základní |  | 0 | 0.5 | 2.5 | 0 | 0 | 8 | M | 2 |  |  |  | ROZPOCET | 0 | 0 | 0 | 0 | 0 | 1 | 0 | 4 | -1463449353
| PP |  | deska betonová přechodová šachty DN 1200 kanalizační 147/100x25cm | [14 empty] | PP | 2
| VV |  | "prefa šachty" 5"ks" |  | 5 | [12 empty] | VV | 2 | 2 | True | 1 | ROZPOCET
76 | K | 894414111 | Osazení betonových nebo železobetonových dílců pro šachty skruží základových (dno) | kus | 7 |  | 0 | CS ÚRS 2023 02 |  | základní |  | 0 | 0.02854 | 0.19978 | 0 | 0 | 4 | K | 2 |  |  |  | ROZPOCET | 0 | 0 | 0 | 0 | 0 | 1 | 0 | 4 | -1762684740
| PP |  | Osazení betonových nebo železobetonových dílců pro šachty skruží základových (dno) | [14 empty] | PP | 2
| VV |  | (1+1+5)"ks" |  | 7 | [12 empty] | VV | 2 | 2 | True | 1 | ROZPOCET
77 | M | 59224062.R1 | dno betonové šachtové kulaté DN 1000 - na potrubí DN300 (stavební výška 0,60m) - s čedičovým obkladem | kus | 1 |  | 0 |  |  | základní |  | 0 | 1.16 | 1.16 | 0 | 0 | 8 | M | 2 |  |  |  | ROZPOCET | 0 | 0 | 0 | 0 | 0 | 1 | 0 | 4 | -1615423238
| PP |  | dno betonové šachtové kulaté DN 1000 - na potrubí DN300 (stavební výška 0,60m) - s čedičovým obkladem | [14 empty] | PP | 2
| VV |  | 1"ks" |  | 1 | [12 empty] | VV | 2 | 2 | True | 1 | ROZPOCET
78 | M | 59224062.R2 | dno betonové šachtové kulaté DN 1000 - na potrubí DN400 (stavební výška 0,80m) - s čedičovým obkladem | kus | 1 |  | 0 |  |  | základní |  | 0 | 1.16 | 1.16 | 0 | 0 | 8 | M | 2 |  |  |  | ROZPOCET | 0 | 0 | 0 | 0 | 0 | 1 | 0 | 4 | -2088062353
| PP |  | dno betonové šachtové kulaté DN 1000 - na potrubí DN400 (stavební výška 0,80m) - s čedičovým obkladem | [14 empty] | PP | 2
| VV |  | 1"ks" |  | 1 | [12 empty] | VV | 2 | 2 | True | 1 | ROZPOCET
79 | M | 59224062.R3 | dno betonové šachtové kulaté DN 1200 - na potrubí DN800 (stavební výška 1,155m) - s čedičovým obkladem | kus | 5 |  | 0 |  |  | základní |  | 0 | 3.5 | 17.5 | 0 | 0 | 8 | M | 2 |  |  |  | ROZPOCET | 0 | 0 | 0 | 0 | 0 | 1 | 0 | 4 | -317258325
| PP |  | dno betonové šachtové kulaté DN 1200 - na potrubí DN800 (stavební výška 1,155m) - s čedičovým obkladem | [14 empty] | PP | 2
| VV |  | 5"ks" |  | 5 | [12 empty] | VV | 2 | 2 | True | 1 | ROZPOCET
80 | K | 899102211 | Demontáž poklopů litinových nebo ocelových včetně rámů hmotnosti přes 50 do 100 kg | kus | 2 |  | 0 | CS ÚRS 2023 02 |  | základní |  | 0 | 0 | 0 | 0.1 | 0.2 | 4 | K | 2 |  |  |  | ROZPOCET | 0 | 0 | 0 | 0 | 0 | 1 | 0 | 4 | -93908228
| PP |  | Demontáž poklopů litinových a ocelových včetně rámů, hmotnosti jednotlivě přes 50 do 100 Kg | [14 empty] | PP | 2
| VV |  | Povinný odkup zhotovitelem na stavbě | [14 empty] | VV | 2 | 1 | True | 0 | ROZPOCET
| VV |  | "Vybourání 2ks kanalizačních šachet" 2"ks" |  | 2 | [12 empty] | VV | 2 | 2 | True | 1 | ROZPOCET
81 | K | 899103112 | Osazení poklopů litinových nebo ocelových včetně rámů pro třídu zatížení B125, C250 | kus | 1 |  | 0 | CS ÚRS 2023 02 |  | základní |  | 0 | 0.21734 | 0.21734 | 0 | 0 | 4 | K | 2 |  |  |  | ROZPOCET | 0 | 0 | 0 | 0 | 0 | 1 | 0 | 4 | -888033340
| PP |  | Osazení poklopů litinových a ocelových včetně rámů pro třídu zatížení B125, C250 | [14 empty] | PP | 2
| VV |  | 1"ks" |  | 1 | [12 empty] | VV | 2 | 2 | True | 1 | ROZPOCET
82 | M | 55241011.R | poklop třída B125, celolitinový s logem VaK MB, vstup 600mm bez ventilace | kus | 1 |  | 0 |  |  | základní |  | 0 | 0.046 | 0.046 | 0 | 0 | 8 | M | 2 |  |  |  | ROZPOCET | 0 | 0 | 0 | 0 | 0 | 1 | 0 | 4 | -352988186
| PP |  | poklop třída B125, celolitinový s logem VaK MB, vstup 600mm bez ventilace | [14 empty] | PP | 2
| VV |  | "prefa šachty" 1"ks" |  | 1 | [12 empty] | VV | 2 | 2 | True | 1 | ROZPOCET
83 | K | 899104112 | Osazení poklopů litinových nebo ocelových včetně rámů pro třídu zatížení D400, E600 | kus | 6 |  | 0 | CS ÚRS 2023 02 |  | základní |  | 0 | 0.21734 | 1.304 | 0 | 0 | 4 | K | 2 |  |  |  | ROZPOCET | 0 | 0 | 0 | 0 | 0 | 1 | 0 | 4 | -308198812
| PP |  | Osazení poklopů litinových a ocelových včetně rámů pro třídu zatížení D400, E600 | [14 empty] | PP | 2
| VV |  | 6"ks" |  | 6 | [12 empty] | VV | 2 | 2 | True | 1 | ROZPOCET
84 | M | 55241014.R | poklop třída D400, samonivelační celolitinový s logem VaK MB, vstup 600mm bez ventilace | kus | 6 |  | 0 |  |  | základní |  | 0 | 0.0546 | 0.3276 | 0 | 0 | 8 | M | 2 |  |  |  | ROZPOCET | 0 | 0 | 0 | 0 | 0 | 1 | 0 | 4 | -42301785
| PP |  | poklop třída D400, samonivelační celolitinový s logem VaK MB, vstup 600mm bez ventilace | [14 empty] | PP | 2
| VV |  | "prefa šachty" 6"ks" |  | 6 | [12 empty] | VV | 2 | 2 | True | 1 | ROZPOCET
85 | K | 899620121.R | Přepojení stáv přípojky na nový řad - kompletní provedení | kus | 1 |  | 0 |  |  | základní |  | 0 | 0 | 0 | 0 | 0 | 4 | K | 2 |  |  |  | ROZPOCET | 0 | 0 | 0 | 0 | 0 | 1 | 0 | 4 | -156546411
| PP |  | Přepojení stáv přípojky na nový řad - kompletní provedení | [14 empty] | PP | 2
| VV |  | 1"ks" |  | 1 | [12 empty] | VV | 2 | 2 | True | 1 | ROZPOCET
86 | K | 899722112 | Krytí potrubí z plastů výstražnou fólií z PVC 25 cm | m | 94.2 |  | 0 | CS ÚRS 2023 02 |  | základní |  | 0 | 7e-05 | 0.006594 | 0 | 0 | 4 | K | 2 |  |  |  | ROZPOCET | 0 | 0 | 0 | 0 | 0 | 1 | 0 | 4 | 1196260776
| PP |  | Krytí potrubí z plastů výstražnou fólií z PVC šířky 25 cm | [14 empty] | PP | 2
| VV |  | "KAM DN300" 9,60"m" |  | 9.6 | [12 empty] | VV | 2 | 2 | True | 0 | ROZPOCET
| VV |  | "BET DN400" 7,50"m" |  | 7.5 | [12 empty] | VV | 2 | 2 | True | 0 | ROZPOCET
| VV |  | "BET DN800" 77,10"m" |  | 77.1 | [12 empty] | VV | 2 | 2 | True | 0 | ROZPOCET
| VV |  | Součet |  | 94.2 | [12 empty] | VV | 2 | 4 | True | 1 | ROZPOCET
87 | K | 899910212.R | Výplň potrubí pod tlakem cementopopílkovou suspenzí | m3 | 36.173 |  | 0 |  |  | základní |  | 0 | 1.5298 | 55.3393 | 0 | 0 | 4 | K | 2 |  |  |  | ROZPOCET | 0 | 0 | 0 | 0 | 0 | 1 | 0 | 4 | 1244830268
| PP |  | Výplň potrubí pod tlakem cementopopílkovou suspenzí | [14 empty] | PP | 2
| VV |  | "stoka B - vyplnění stáv potrubí DN800" 72,00*(3,14*0,40*0,40) |  | 36.173 | [12 empty] | VV | 2 | 2 | True | 1 | ROZPOCET
88 | K | 899999999.R1 | Propojení nového a stávajícího potrubí DN300 - kompletní provedení | ks | 1 |  | 0 |  |  | základní |  | 0 | 0 | 0 | 0 | 0 | 4 | K | 2 |  |  |  | ROZPOCET | 0 | 0 | 0 | 0 | 0 | 1 | 0 | 4 | 1593261254
| PP |  | Propojení nového a stávajícího potrubí DN300 - kompletní provedení | [14 empty] | PP | 2
| VV |  | "napojení na stáv stoku" 1"ks" |  | 1 | [12 empty] | VV | 2 | 2 | True | 1 | ROZPOCET
89 | K | 899999999.R2 | Propojení nového a stávajícího potrubí DN400 - kompletní provedení | ks | 1 |  | 0 |  |  | základní |  | 0 | 0 | 0 | 0 | 0 | 4 | K | 2 |  |  |  | ROZPOCET | 0 | 0 | 0 | 0 | 0 | 1 | 0 | 4 | 142158469
| PP |  | Propojení nového a stávajícího potrubí DN400 - kompletní provedení | [14 empty] | PP | 2
| VV |  | "napojení na stáv stoku" 1"ks" |  | 1 | [12 empty] | VV | 2 | 2 | True | 1 | ROZPOCET
90 | K | 899999999.R3 | Propojení nového a stávajícího potrubí DN800 - kompletní provedení | ks | 1 |  | 0 |  |  | základní |  | 0 | 0 | 0 | 0 | 0 | 4 | K | 2 |  |  |  | ROZPOCET | 0 | 0 | 0 | 0 | 0 | 1 | 0 | 4 | -700312972
| PP |  | Propojení nového a stávajícího potrubí DN800 - kompletní provedení | [14 empty] | PP | 2
| VV |  | "napojení na stáv stoku" 1"ks" |  | 1 | [12 empty] | VV | 2 | 2 | True | 1 | ROZPOCET
91 | K | 899999999.R4 | Propojení nového a stávajícího potrubí DN1000 - kompletní provedení | ks | 1 |  | 0 |  |  | základní |  | 0 | 0 | 0 | 0 | 0 | 4 | K | 2 |  |  |  | ROZPOCET | 0 | 0 | 0 | 0 | 0 | 1 | 0 | 4 | -1392508677
| PP |  | Propojení nového a stávajícího potrubí DN1000 - kompletní provedení | [14 empty] | PP | 2
| VV |  | "napojení na stáv stoku" 1"ks" |  | 1 | [12 empty] | VV | 2 | 2 | True | 1 | ROZPOCET
| D | 9 | Ostatní konstrukce a práce, bourání |  |  |  | 0 |  |  |  |  | 0 |  | 0 |  | 0 | 1 | D | 1 |  |  |  | ROZPOCET | [6 empty] | 0
92 | K | 919735112 | Řezání stávajícího živičného krytu hl přes 50 do 100 mm | m | 178.74 |  | 0 | CS ÚRS 2023 02 |  | základní |  | 0 | 0 | 0 | 0 | 0 | 4 | K | 2 |  |  |  | ROZPOCET | 0 | 0 | 0 | 0 | 0 | 1 | 0 | 4 | -1016398413
| PP |  | Řezání stávajícího živičného krytu nebo podkladu hloubky přes 50 do 100 mm | [14 empty] | PP | 2
| VV |  | dlažba zalitá asfaltem | [14 empty] | VV | 2 | 1 | True | 0 | ROZPOCET
| VV |  | "komunikace asfalt - asfalt tl 0,08m" (77,08+4,80+7,49)*2 |  | 178.74 | [12 empty] | VV | 2 | 2 | True | 1 | ROZPOCET
| D | 997 | Přesun sutě |  |  |  | 0 |  |  |  |  | 0 |  | 0 |  | 0 | 1 | D | 1 |  |  |  | ROZPOCET | [6 empty] | 0
93 | K | 997013511.R | Odvoz suti a vybouraných hmot z meziskládky na skládku s naložením a se složením do vzdálenosti dle možností zhotovitele - SKLÁDKA | t | 5.878 |  | 0 |  |  | základní |  | 0 | 0 | 0 | 0 | 0 | 4 | K | 2 |  |  |  | ROZPOCET | 0 | 0 | 0 | 0 | 0 | 1 | 0 | 4 | 1360696623
| PP |  | Odvoz suti a vybouraných hmot z meziskládky na skládku s naložením a se složením, do vzdálenosti dle možností zhotovitele - SKLÁDKA | [14 empty] | PP | 2
| VV |  | "beton-šachty" 2,694"t" |  | 2.694 | [12 empty] | VV | 2 | 2 | True | 0 | ROZPOCET
| VV |  | "kamenina potrubí" 0,72"t" |  | 0.72 | [12 empty] | VV | 2 | 2 | True | 0 | ROZPOCET
| VV |  | "bet potrubí" 2,464"t" |  | 2.464 | [12 empty] | VV | 2 | 2 | True | 0 | ROZPOCET
| VV |  | Součet |  | 5.878 | [12 empty] | VV | 2 | 4 | True | 1 | ROZPOCET
94 | K | 997013631 | Poplatek za uložení na skládce (skládkovné) stavebního odpadu směsného kód odpadu 17 09 04 | t | 0.72 |  | 0 | CS ÚRS 2023 02 |  | základní |  | 0 | 0 | 0 | 0 | 0 | 4 | K | 2 |  |  |  | ROZPOCET | 0 | 0 | 0 | 0 | 0 | 1 | 0 | 4 | 896703406
| PP |  | Poplatek za uložení stavebního odpadu na skládce (skládkovné) směsného stavebního a demoličního zatříděného do Katalogu odpadů pod kódem 17 09 04 | [14 empty] | PP | 2
| VV |  | "kamenina potrubí" 0,72"t" |  | 0.72 | [12 empty] | VV | 2 | 2 | True | 1 | ROZPOCET
95 | K | 997221551.R | Vodorovná doprava suti ze sypkých materiálů do vzdálenosti dle možností zhotovitele - SKLÁDKA | t | 50.569 |  | 0 |  |  | základní |  | 0 | 0 | 0 | 0 | 0 | 4 | K | 2 |  |  |  | ROZPOCET | 0 | 0 | 0 | 0 | 0 | 1 | 0 | 4 | -1015629172
| PP |  | Vodorovná doprava suti bez naložení, ale se složením a s hrubým urovnáním ze sypkých materiálů do vzdálenosti dle možností zhotovitele - SKLÁDKA | [14 empty] | PP | 2
| VV |  | "kamenivo" (48,168+2,401)"t" |  | 50.569 | [12 empty] | VV | 2 | 2 | True | 1 | ROZPOCET
96 | K | 997221561.R | Vodorovná doprava suti z kusových materiálů do vzdálenosti dle možností zhotovitele - SKLÁDKA | t | 0.798 |  | 0 |  |  | základní |  | 0 | 0 | 0 | 0 | 0 | 4 | K | 2 |  |  |  | ROZPOCET | 0 | 0 | 0 | 0 | 0 | 1 | 0 | 4 | -1033863656
| PP |  | Vodorovná doprava suti bez naložení, ale se složením a s hrubým urovnáním z kusových materiálů do vzdálenosti dle možností zhotovitele - SKLÁDKA | [14 empty] | PP | 2
| VV |  | "zámková dlažba" 0,798"t" |  | 0.798 | [12 empty] | VV | 2 | 2 | True | 1 | ROZPOCET
97 | K | 997221861 | Poplatek za uložení na recyklační skládce (skládkovné) stavebního odpadu z prostého betonu pod kódem 17 01 01 | t | 5.956 |  | 0 | CS ÚRS 2023 02 |  | základní |  | 0 | 0 | 0 | 0 | 0 | 4 | K | 2 |  |  |  | ROZPOCET | 0 | 0 | 0 | 0 | 0 | 1 | 0 | 4 | -426438268
| PP |  | Poplatek za uložení stavebního odpadu na recyklační skládce (skládkovné) z prostého betonu zatříděného do Katalogu odpadů pod kódem 17 01 01 | [14 empty] | PP | 2
| VV |  | "beton-šachty" 2,694"t" |  | 2.694 | [12 empty] | VV | 2 | 2 | True | 0 | ROZPOCET
| VV |  | "bet potrubí" 2,464"t" |  | 2.464 | [12 empty] | VV | 2 | 2 | True | 0 | ROZPOCET
| VV |  | "zámková dlažba" 0,798"t" |  | 0.798 | [12 empty] | VV | 2 | 2 | True | 0 | ROZPOCET
| VV |  | Součet |  | 5.956 | [12 empty] | VV | 2 | 4 | True | 1 | ROZPOCET
98 | K | 997221873 | Poplatek za uložení na recyklační skládce (skládkovné) stavebního odpadu zeminy a kamení zatříděného do Katalogu odpadů pod kódem 17 05 04 | t | 50.569 |  | 0 | CS ÚRS 2023 02 |  | základní |  | 0 | 0 | 0 | 0 | 0 | 4 | K | 2 |  |  |  | ROZPOCET | 0 | 0 | 0 | 0 | 0 | 1 | 0 | 4 | -629517133
| PP |  | Poplatek za uložení stavebního odpadu na recyklační skládce (skládkovné) zeminy a kamení zatříděného do Katalogu odpadů pod kódem 17 05 04 | [14 empty] | PP | 2
| VV |  | "kamenivo" (48,168+2,401)"t" |  | 50.569 | [12 empty] | VV | 2 | 2 | True | 1 | ROZPOCET
| D | 998 | Přesun hmot |  |  |  | 0 |  |  |  |  | 0 |  | 0 |  | 0 | 1 | D | 1 |  |  |  | ROZPOCET | [6 empty] | 0
99 | K | 998274101 | Přesun hmot pro trubní vedení z trub betonových otevřený výkop | t | 185.325 |  | 0 | CS ÚRS 2023 02 |  | základní |  | 0 | 0 | 0 | 0 | 0 | 4 | K | 2 |  |  |  | ROZPOCET | 0 | 0 | 0 | 0 | 0 | 1 | 0 | 4 | -895289152
| PP |  | Přesun hmot pro trubní vedení hloubené z trub betonových nebo železobetonových pro vodovody nebo kanalizace v otevřeném výkopu dopravní vzdálenost do 15 m | [14 empty] | PP | 2

## 305 - Odvodnění komunikac...
{e96977ad-ebaa-4ba4-835d-629cf20a767a}
2
| KRYCÍ LIST SOUPISU PRACÍ | [7 empty] | v --- níže se nacházejí doplnkové a pomocné údaje k sestavám --- v | [8 empty] | False
Stavba:
II/610 TUŘICE - KBEL (BENÁTKY NAD JIZEROU, PRŮTAH)
Objekt:
A - Investice KSÚS
Soupis:
SO 305 - Odvodnění komunikace v ulici Bratří Bendů
Úroveň 3:
305 - Odvodnění komunikace v ulici Bratří Bendů
| KSO: |  |  |  |  | CC-CZ:
| Místo: |  |  |  |  | Datum: | 15. 12. 2023
| Zadavatel: |  |  |  |  | IČ:
|  | KSÚS Středočeského kraje |  |  |  | DIČ:
| Uchazeč: |  |  |  |  | IČ: | Vyplň údaj
|  | Vyplň údaj |  |  |  | DIČ: | Vyplň údaj
| Projektant: |  |  |  |  | IČ:
|  | Valbek spol. s.r.o. |  |  |  | DIČ:
| Zpracovatel: |  |  |  |  | IČ:
DIČ:
Poznámka:
Objekt bude financován následujícím způsobem: -podíl města 5% -KSÚS 95%
| Cena bez DPH | [5 empty] | 0
|  |  | Základ daně |  |  | Sazba daně | Výše daně
| DPH | základní | 0 |  |  | 21% | 0
|  | snížená | 0 |  |  | 15% | 0
|  | zákl. přenesená | 0 |  |  | 21% | 0
|  | sníž. přenesená | 0 |  |  | 15% | 0
|  | nulová | 0 |  |  | 0% | 0
| Cena s DPH |  |  | v | CZK |  | 0
| Projektant |  |  | Zpracovatel
| Datum a podpis: |  | Razítko | Datum a podpis: |  |  | Razítko
| Objednavatel |  |  | Uchazeč
| Datum a podpis: |  | Razítko | Datum a podpis: |  |  | Razítko
REKAPITULACE ČLENĚNÍ SOUPISU PRACÍ
Stavba:
II/610 TUŘICE - KBEL (BENÁTKY NAD JIZEROU, PRŮTAH)
Objekt:
A - Investice KSÚS
Soupis:
SO 305 - Odvodnění komunikace v ulici Bratří Bendů
Úroveň 3:
305 - Odvodnění komunikace v ulici Bratří Bendů
Místo: | [5 empty] | Datum: | 15. 12. 2023
Zadavatel: |  |  | KSÚS Středočeského kraje |  |  | Projektant: | Valbek spol. s.r.o.
Uchazeč: |  |  | Vyplň údaj |  |  | Zpracovatel:
Kód dílu - Popis | [6 empty] | Cena celkem [CZK]
Náklady ze soupisu prací | [6 empty] | 0 | [11 empty] | -1
| HSV - Práce a dodávky HSV | [5 empty] | 0
| 1 - Zemní práce | [5 empty] | 0
| 3 - Svislé a kompletní konstrukce | [5 empty] | 0
| 4 - Vodorovné konstrukce | [5 empty] | 0
| 5 - Komunikace pozemní | [5 empty] | 0
| 8 - Trubní vedení | [5 empty] | 0
| 9 - Ostatní konstrukce a práce, bourání | [5 empty] | 0
| 997 - Přesun sutě | [5 empty] | 0
| 998 - Přesun hmot | [5 empty] | 0
| PSV - Práce a dodávky PSV | [5 empty] | 0
| 711 - Izolace proti vodě, vlhkosti a plynům | [5 empty] | 0
SOUPIS PRACÍ
Stavba:
II/610 TUŘICE - KBEL (BENÁTKY NAD JIZEROU, PRŮTAH)
Objekt:
A - Investice KSÚS
Soupis:
SO 305 - Odvodnění komunikace v ulici Bratří Bendů
Úroveň 3:
305 - Odvodnění komunikace v ulici Bratří Bendů
Místo: | [5 empty] | Datum: | 15. 12. 2023
Zadavatel: |  |  | KSÚS Středočeského kraje |  |  | Projektant: | Valbek spol. s.r.o.
Uchazeč: |  |  | Vyplň údaj |  |  | Zpracovatel:
PČ | Typ | Kód | Popis | MJ | Množství | J.cena [CZK] | Cena celkem [CZK] | Cenová soustava |  | DPH | J. Nh [h] | Nh celkem [h] | J. hmotnost [t] | Hmotnost celkem [t] | J. suť [t] | Suť Celkem [t]
Náklady soupisu celkem | [6 empty] | 0 |  |  |  |  | 0 |  | 147.0657 |  | 749.6187 |  | D | -1 | [10 empty] | 0
| D | HSV | Práce a dodávky HSV |  |  |  | 0 |  |  |  |  | 0 |  | 147.0568 |  | 749.6187 | 1 | D | 0 |  |  |  | ROZPOCET | [6 empty] | 0
| D | 1 | Zemní práce |  |  |  | 0 |  |  |  |  | 0 |  | 7.2542 |  | 749.6187 | 1 | D | 1 |  |  |  | ROZPOCET | [6 empty] | 0
1 | K | 113106461 | Rozebrání dlažeb při překopech vozovek z drobných kostek s ložem z kameniva strojně pl přes 15 m2 | m2 | 671.1 |  | 0 | CS ÚRS 2023 02 |  | základní |  | 0 | 0 | 0 | 0.26 | 174.486 | 4 | K | 2 |  |  |  | ROZPOCET | 0 | 0 | 0 | 0 | 0 | 1 | 0 | 4 | -1614180593
| PP |  | Rozebrání dlažeb a dílců při překopech inženýrských sítí s přemístěním hmot na skládku na vzdálenost do 3 m nebo s naložením na dopravní prostředek strojně plochy jednotlivě přes 15 m2 vozovek a ploch, s jakoukoliv výplní spár z drobných kostek nebo odseků s ložem z kameniva těženého | [14 empty] | PP | 2
| VV |  | Povinný odkup zhotovitelem na stavbě | [14 empty] | VV | 2 | 1 | True | 0 | ROZPOCET
| VV |  | "komunikace asfalt - dlažba zalitá živicí" ((290,77+160,55)*1,25+(72,00+21*1,00)*1,15) |  | 671.1 | [12 empty] | VV | 2 | 2 | True | 1 | ROZPOCET
2 | K | 113107512 | Odstranění podkladu z kameniva těženého tl přes 100 do 200 mm při překopech strojně pl přes 15 m2 | m2 | 671.1 |  | 0 | CS ÚRS 2023 02 |  | základní |  | 0 | 0 | 0 | 0.304 | 204.0144 | 4 | K | 2 |  |  |  | ROZPOCET | 0 | 0 | 0 | 0 | 0 | 1 | 0 | 4 | -1144534948
| PP |  | Odstranění podkladů nebo krytů při překopech inženýrských sítí s přemístěním hmot na skládku ve vzdálenosti do 3 m nebo s naložením na dopravní prostředek strojně plochy jednotlivě přes 15 m2 z kameniva těženého, o tl. vrstvy přes 100 do 200 mm | [14 empty] | PP | 2
| VV |  | "komunikace asfalt - kamenivo tl 0,16m" ((290,77+160,55)*1,25+(72,00+21*1,00)*1,15) |  | 671.1 | [12 empty] | VV | 2 | 2 | True | 1 | ROZPOCET
3 | K | 113107522 | Odstranění podkladu z kameniva drceného tl přes 100 do 200 mm při překopech strojně pl přes 15 m2 | m2 | 671.1 |  | 0 | CS ÚRS 2023 02 |  | základní |  | 0 | 0 | 0 | 0.323 | 216.7653 | 4 | K | 2 |  |  |  | ROZPOCET | 0 | 0 | 0 | 0 | 0 | 1 | 0 | 4 | -1836405460
| PP |  | Odstranění podkladů nebo krytů při překopech inženýrských sítí s přemístěním hmot na skládku ve vzdálenosti do 3 m nebo s naložením na dopravní prostředek strojně plochy jednotlivě přes 15 m2 z kameniva hrubého drceného, o tl. vrstvy přes 100 do 200 mm | [14 empty] | PP | 2
| VV |  | "komunikace asfalt - kamenivo tl 0,17m" ((290,77+160,55)*1,25+(72,00+21*1,00)*1,15) |  | 671.1 | [12 empty] | VV | 2 | 2 | True | 1 | ROZPOCET
4 | K | 113154234 | Frézování živičného krytu tl 100 mm pruh š přes 1 do 2 m pl přes 500 do 1000 m2 bez překážek v trase | m2 | 671.1 |  | 0 | CS ÚRS 2023 02 |  | základní |  | 0 | 0.00013 | 0.087243 | 0.23 | 154.353 | 4 | K | 2 |  |  |  | ROZPOCET | 0 | 0 | 0 | 0 | 0 | 1 | 0 | 4 | -249207375
| PP |  | Frézování živičného podkladu nebo krytu s naložením na dopravní prostředek plochy přes 500 do 1 000 m2 bez překážek v trase pruhu šířky přes 1 m do 2 m, tloušťky vrstvy 100 mm | [14 empty] | PP | 2
| VV |  | Povinný odkup zhotovitelem na stavbě | [14 empty] | VV | 2 | 1 | True | 0 | ROZPOCET
| VV |  | "komunikace asfalt - asfalt tl 0,084m" ((290,77+160,55)*1,25+(72,00+21*1,00)*1,15) |  | 671.1 | [12 empty] | VV | 2 | 2 | True | 1 | ROZPOCET
5 | K | 115001101 | Převedení vody potrubím DN do 100 | m | 581.24 |  | 0 | CS ÚRS 2023 02 |  | základní |  | 0 | 0.00719 | 4.1791 | 0 | 0 | 4 | K | 2 |  |  |  | ROZPOCET | 0 | 0 | 0 | 0 | 0 | 1 | 0 | 4 | -1155913099
| PP |  | Převedení vody potrubím průměru DN do 100 | [14 empty] | PP | 2
| VV |  | "předpoklad 110% z trasy" (72,00+456,40)"m"*1,1 |  | 581.24 | [12 empty] | VV | 2 | 2 | True | 1 | ROZPOCET
6 | K | 115101301 | Pohotovost čerpací soupravy pro dopravní výšku do 10 m přítok do 500 l/min | den | 40 |  | 0 | CS ÚRS 2023 02 |  | základní |  | 0 | 0 | 0 | 0 | 0 | 4 | K | 2 |  |  |  | ROZPOCET | 0 | 0 | 0 | 0 | 0 | 1 | 0 | 4 | -1985410636
| PP |  | Pohotovost záložní čerpací soupravy pro dopravní výšku do 10 m s uvažovaným průměrným přítokem do 500 l/min | [14 empty] | PP | 2
| VV |  | "předpoklad 40 dní" 40"dní" |  | 40 | [12 empty] | VV | 2 | 2 | True | 1 | ROZPOCET
7 | K | 119001401 | Dočasné zajištění potrubí ocelového nebo litinového DN do 200 mm | m | 3.75 |  | 0 | CS ÚRS 2023 02 |  | základní |  | 0 | 0.00868 | 0.03255 | 0 | 0 | 4 | K | 2 |  |  |  | ROZPOCET | 0 | 0 | 0 | 0 | 0 | 1 | 0 | 4 | 1392468971
| PP |  | Dočasné zajištění podzemního potrubí nebo vedení ve výkopišti ve stavu i poloze, ve kterých byla na začátku zemních prací a to s podepřením, vzepřením nebo vyvěšením, případně s ochranným bedněním, se zřízením a odstraněním zajišťovací konstrukce, s opotřebením hmot potrubí ocelového nebo litinového, jmenovité světlosti DN do 200 mm | [14 empty] | PP | 2
| VV |  | "dle podélného profilu - vodovod" 2*1,25 |  | 2.5 | [12 empty] | VV | 2 | 2 | True | 0 | ROZPOCET
| VV |  | "dle podélného profilu - plynovod" 1*1,25 |  | 1.25 | [12 empty] | VV | 2 | 2 | True | 0 | ROZPOCET
| VV |  | Součet |  | 3.75 | [12 empty] | VV | 2 | 4 | True | 1 | ROZPOCET
8 | K | 119001421 | Dočasné zajištění kabelů a kabelových tratí ze 3 volně ložených kabelů | m | 16.25 |  | 0 | CS ÚRS 2023 02 |  | základní |  | 0 | 0.0369 | 0.59962 | 0 | 0 | 4 | K | 2 |  |  |  | ROZPOCET | 0 | 0 | 0 | 0 | 0 | 1 | 0 | 4 | -1261110735
| PP |  | Dočasné zajištění podzemního potrubí nebo vedení ve výkopišti ve stavu i poloze, ve kterých byla na začátku zemních prací a to s podepřením, vzepřením nebo vyvěšením, případně s ochranným bedněním, se zřízením a odstraněním zajišťovací konstrukce, s opotřebením hmot kabelů a kabelových tratí z volně ložených kabelů a to do 3 kabelů | [14 empty] | PP | 2
| VV |  | "dle podélného profilu - elektro" 13*1,25 |  | 16.25 | [12 empty] | VV | 2 | 2 | True | 1 | ROZPOCET
9 | K | 120001101 | Příplatek za ztížení odkopávky nebo prokopávky v blízkosti inženýrských sítí | m3 | 31.635 |  | 0 | CS ÚRS 2023 02 |  | základní |  | 0 | 0 | 0 | 0 | 0 | 4 | K | 2 |  |  |  | ROZPOCET | 0 | 0 | 0 | 0 | 0 | 1 | 0 | 4 | -377750105
| PP |  | Příplatek k cenám vykopávek za ztížení vykopávky v blízkosti podzemního vedení nebo výbušnin v horninách jakékoliv třídy | [14 empty] | PP | 2
| VV |  | "mírně zasíťovaná lokalita" 2/100*(215,652*2+107,826+417,046*2+208,523)"m3" |  | 31.635 | [12 empty] | VV | 2 | 2 | True | 1 | ROZPOCET
10 | K | 121151113 | Sejmutí ornice plochy do 500 m2 tl vrstvy do 200 mm strojně | m2 | 135.468 |  | 0 | CS ÚRS 2023 02 |  | základní |  | 0 | 0 | 0 | 0 | 0 | 4 | K | 2 |  |  |  | ROZPOCET | 0 | 0 | 0 | 0 | 0 | 1 | 0 | 4 | 1503041818
| PP |  | Sejmutí ornice strojně při souvislé ploše přes 100 do 500 m2, tl. vrstvy do 200 mm | [14 empty] | PP | 2
| VV |  | "zeleň tl 0,15m - jámy" (8,10*4,80+9,50*9,50) |  | 129.13 | [12 empty] | VV | 2 | 2 | True | 0 | ROZPOCET
| VV |  | "zeleň tl 0,15m - rýhy" (5,07*1,25) |  | 6.338 | [12 empty] | VV | 2 | 2 | True | 0 | ROZPOCET
| VV |  | Součet |  | 135.468 | [12 empty] | VV | 2 | 4 | True | 1 | ROZPOCET
11 | K | 12843000 | PŘEDRCENÍ VÝKOPKU TŘ. II - kompletní provedení vč nutných přesunů | m3 | 89.258 |  | 0 |  |  | základní |  | 0 | 0 | 0 | 0 | 0 | 4 | K | 2 |  |  |  | ROZPOCET | 0 | 0 | 0 | 0 | 0 | 1 | 0 | 4 | -1207326684
| PP |  | PŘEDRCENÍ VÝKOPKU TŘ. II - kompletní provedení vč nutných přesunů | [14 empty] | PP | 2
| VV |  | "předpoklad 10% ze zásypu" 892,577"m3"*0,1 |  | 89.258 | [12 empty] | VV | 2 | 2 | True | 1 | ROZPOCET
12 | K | 131251205 | Hloubení jam zapažených v hornině třídy těžitelnosti I skupiny 3 objem do 1000 m3 strojně | m3 | 215.652 |  | 0 | CS ÚRS 2023 02 |  | základní |  | 0 | 0 | 0 | 0 | 0 | 4 | K | 2 |  |  |  | ROZPOCET | 0 | 0 | 0 | 0 | 0 | 1 | 0 | 4 | -1095162230
| PP |  | Hloubení zapažených jam a zářezů strojně s urovnáním dna do předepsaného profilu a spádu v hornině třídy těžitelnosti I skupiny 3 přes 500 do 1 000 m3 | [14 empty] | PP | 2
| VV |  | "pro ORL" 8,10*4,80*3,72 + 4,30*4,80*(4,27-3,72) |  | 155.986 | [12 empty] | VV | 2 | 2 | True | 0 | ROZPOCET
| VV |  | "pro studny" 9,50*9,50*4,46 |  | 402.515 | [12 empty] | VV | 2 | 2 | True | 0 | ROZPOCET
| VV |  | Mezisoučet |  | 558.501 | [12 empty] | VV | 2 | 3 | True | 0 | ROZPOCET
| VV |  | "odpočet Zpev / nezpev ploch" | [14 empty] | VV | 2 | 1 | True | 0 | ROZPOCET
| VV |  | "zeleň tl 0,15m" -(8,10*4,80+9,50*9,50)*0,15 |  | -19.37 | [12 empty] | VV | 2 | 2 | True | 0 | ROZPOCET
| VV |  | Součet |  | 539.131 | [12 empty] | VV | 2 | 4 | True | 0 | ROZPOCET
| VV |  | "Z toho v tř. 3 uvažováno 40%" 539,131"m3"*0,4 |  | 215.652 | [12 empty] | VV | 2 | 2 | True | 1 | ROZPOCET
13 | K | 131351205 | Hloubení jam zapažených v hornině třídy těžitelnosti II skupiny 4 objem do 1000 m3 strojně | m3 | 215.652 |  | 0 | CS ÚRS 2023 02 |  | základní |  | 0 | 0 | 0 | 0 | 0 | 4 | K | 2 |  |  |  | ROZPOCET | 0 | 0 | 0 | 0 | 0 | 1 | 0 | 4 | 210794095
| PP |  | Hloubení zapažených jam a zářezů strojně s urovnáním dna do předepsaného profilu a spádu v hornině třídy těžitelnosti II skupiny 4 přes 500 do 1 000 m3 | [14 empty] | PP | 2
| VV |  | "Celkový výkop dle hloubení jam v tř.3 strojně, v tř 4 předpoklad 40%" 0,4*539,131"m3" |  | 215.652 | [12 empty] | VV | 2 | 2 | True | 1 | ROZPOCET
14 | K | 131451205 | Hloubení jam zapažených v hornině třídy těžitelnosti II skupiny 5 objem do 1000 m3 strojně | m3 | 107.826 |  | 0 | CS ÚRS 2023 02 |  | základní |  | 0 | 0 | 0 | 0 | 0 | 4 | K | 2 |  |  |  | ROZPOCET | 0 | 0 | 0 | 0 | 0 | 1 | 0 | 4 | 1386821791
| PP |  | Hloubení zapažených jam a zářezů strojně s urovnáním dna do předepsaného profilu a spádu v hornině třídy těžitelnosti II skupiny 5 přes 500 do 1 000 m3 | [14 empty] | PP | 2
| VV |  | "Celkový výkop dle hloubení jam v tř.3 strojně, v tř 5 předpoklad 20%" 0,2*539,131"m3" |  | 107.826 | [12 empty] | VV | 2 | 2 | True | 1 | ROZPOCET
15 | K | 132254206 | Hloubení zapažených rýh š do 2000 mm v hornině třídy těžitelnosti I skupiny 3 objem do 5000 m3 | m3 | 417.046 |  | 0 | CS ÚRS 2023 02 |  | základní |  | 0 | 0 | 0 | 0 | 0 | 4 | K | 2 |  |  |  | ROZPOCET | 0 | 0 | 0 | 0 | 0 | 1 | 0 | 4 | -51407597
| PP |  | Hloubení zapažených rýh šířky přes 800 do 2 000 mm strojně s urovnáním dna do předepsaného profilu a spádu v hornině třídy těžitelnosti I skupiny 3 přes 1 000 do 5 000 m3 | [14 empty] | PP | 2
| VV |  | Stoka A -plast DN300 | [14 empty] | VV | 2 | 1 | True | 0 | ROZPOCET
| VV |  | "km 0,00000-0,00166" 1,66*(1,99+1,95)*0,5*1,25 |  | 4.088 | [12 empty] | VV | 2 | 2 | True | 0 | ROZPOCET
| VV |  | "0,00166-0,02293" 21,27*(1,95+1,80)*0,5*1,25 |  | 49.852 | [12 empty] | VV | 2 | 2 | True | 0 | ROZPOCET
| VV |  | "0,02293-0,04584" 22,91*(1,80+2,10)*0,5*1,25 |  | 55.843 | [12 empty] | VV | 2 | 2 | True | 0 | ROZPOCET
| VV |  | "0,04584-0,09584" 50,00*(2,10+1,95)*0,5*1,25 |  | 126.563 | [12 empty] | VV | 2 | 2 | True | 0 | ROZPOCET
| VV |  | "0,09584-0,14584" 50,00*(1,95+2,20)*0,5*1,25 |  | 129.688 | [12 empty] | VV | 2 | 2 | True | 0 | ROZPOCET
| VV |  | "0,14584-0,19584" 50,00*(2,20+2,11)*0,5*1,25 |  | 134.688 | [12 empty] | VV | 2 | 2 | True | 0 | ROZPOCET
| VV |  | "0,19584-0,24584" 50,00*(2,11+2,20)*0,5*1,25 |  | 134.688 | [12 empty] | VV | 2 | 2 | True | 0 | ROZPOCET
| VV |  | "0,24584-0,29584" 50,00*(2,20+2,20)*0,5*1,25 |  | 137.5 | [12 empty] | VV | 2 | 2 | True | 0 | ROZPOCET
| VV |  | "rozšíření pro šachty" 1,80*(1,80-1,25)*(1,95+1,80+2,10+1,95+2,20+2,11+2,20+2,20) |  | 16.345 | [12 empty] | VV | 2 | 2 | True | 0 | ROZPOCET
| VV |  | "prohloubení pro šachty" 8"ks"*(1,80*1,80*0,30) |  | 7.776 | [12 empty] | VV | 2 | 2 | True | 0 | ROZPOCET
| VV |  | Stoka B -plast DN300 | [14 empty] | VV | 2 | 1 | True | 0 | ROZPOCET
| VV |  | "km 0,00000-0,01300" 13,00*(2,21+2,37)*0,5*1,25 |  | 37.213 | [12 empty] | VV | 2 | 2 | True | 0 | ROZPOCET
| VV |  | "0,01300-0,02667" 13,67*(2,37+2,11)*0,5*1,25 |  | 38.276 | [12 empty] | VV | 2 | 2 | True | 0 | ROZPOCET
| VV |  | "0,02667-0,06055" 33,88*(2,11+1,82)*0,5*1,25 |  | 83.218 | [12 empty] | VV | 2 | 2 | True | 0 | ROZPOCET
| VV |  | "0,06055-0,11055" 50,00*(1,82+1,80)*0,5*1,25 |  | 113.125 | [12 empty] | VV | 2 | 2 | True | 0 | ROZPOCET
| VV |  | "0,11055-0,13555" 25,00*(1,80+1,66)*0,5*1,25 |  | 54.063 | [12 empty] | VV | 2 | 2 | True | 0 | ROZPOCET
| VV |  | "0,13555-0,16055" 25,00*(1,66+2,10)*0,5*1,25 |  | 58.75 | [12 empty] | VV | 2 | 2 | True | 0 | ROZPOCET
| VV |  | "rozšíření pro šachty" 1,80*(1,80-1,25)*(2,11+1,82+1,80+2,10) |  | 7.752 | [12 empty] | VV | 2 | 2 | True | 0 | ROZPOCET
| VV |  | "prohloubení pro šachty" 4"ks"*(1,80*1,80*0,30) |  | 3.888 | [12 empty] | VV | 2 | 2 | True | 0 | ROZPOCET
| VV |  | "přípojky DN200+UV" (72,00+21*1,00)*1,80*1,15 |  | 192.51 | [12 empty] | VV | 2 | 2 | True | 0 | ROZPOCET
| VV |  | Mezisoučet |  | 1385.826 | [12 empty] | VV | 2 | 3 | True | 0 | ROZPOCET
| VV |  | Odpočet zpevněných / nezpevněných ploch | [14 empty] | VV | 2 | 1 | True | 0 | ROZPOCET
| VV |  | "komunikace asfalt tl 0,51m" -((290,77+160,55)*1,25+(72,00+21*1,00)*1,15)*0,51 |  | -342.261 | [12 empty] | VV | 2 | 2 | True | 0 | ROZPOCET
| VV |  | "zeleň tl 0,15m" -(5,07*1,25)*0,15 |  | -0.951 | [12 empty] | VV | 2 | 2 | True | 0 | ROZPOCET
| VV |  | Mezisoučet |  | -343.212 | [12 empty] | VV | 2 | 3 | True | 0 | ROZPOCET
| VV |  | Součet |  | 1042.614 | [12 empty] | VV | 2 | 4 | True | 0 | ROZPOCET
| VV |  | "Z toho v tř. 3 uvažováno 40%" 1042,614"m3"*0,4 |  | 417.046 | [12 empty] | VV | 2 | 2 | True | 1 | ROZPOCET
16 | K | 132354206 | Hloubení zapažených rýh š do 2000 mm v hornině třídy těžitelnosti II skupiny 4 objem do 5000 m3 | m3 | 417.046 |  | 0 | CS ÚRS 2023 02 |  | základní |  | 0 | 0 | 0 | 0 | 0 | 4 | K | 2 |  |  |  | ROZPOCET | 0 | 0 | 0 | 0 | 0 | 1 | 0 | 4 | -112341458
| PP |  | Hloubení zapažených rýh šířky přes 800 do 2 000 mm strojně s urovnáním dna do předepsaného profilu a spádu v hornině třídy těžitelnosti II skupiny 4 přes 1 000 do 5 000 m3 | [14 empty] | PP | 2
| VV |  | "Celkový výkop dle hloubení rýh v tř.3 strojně, v tř 4 předpoklad 40%" 0,4*1042,614"m3" |  | 417.046 | [12 empty] | VV | 2 | 2 | True | 1 | ROZPOCET
17 | K | 132454206 | Hloubení zapažených rýh š do 2000 mm v hornině třídy těžitelnosti II skupiny 5 objem do 5000 m3 | m3 | 208.523 |  | 0 | CS ÚRS 2023 02 |  | základní |  | 0 | 0 | 0 | 0 | 0 | 4 | K | 2 |  |  |  | ROZPOCET | 0 | 0 | 0 | 0 | 0 | 1 | 0 | 4 | 1913310043
| PP |  | Hloubení zapažených rýh šířky přes 800 do 2 000 mm strojně s urovnáním dna do předepsaného profilu a spádu v hornině třídy těžitelnosti II skupiny 5 přes 1 000 do 5 000 m3 | [14 empty] | PP | 2
| VV |  | "Celkový výkop dle hloubení rýh v tř.3 strojně, v tř 5 předpoklad 20%" 0,2*1042,614"m3" |  | 208.523 | [12 empty] | VV | 2 | 2 | True | 1 | ROZPOCET
18 | K | 151101101 | Zřízení příložného pažení a rozepření stěn rýh hl do 2 m | m2 | 1005.1 |  | 0 | CS ÚRS 2023 02 |  | základní |  | 0 | 0.00084 | 0.84428 | 0 | 0 | 4 | K | 2 |  |  |  | ROZPOCET | 0 | 0 | 0 | 0 | 0 | 1 | 0 | 4 | 480438769
| PP |  | Zřízení pažení a rozepření stěn rýh pro podzemní vedení příložné pro jakoukoliv mezerovitost, hloubky do 2 m | [14 empty] | PP | 2
| VV |  | Stoka A -plast DN300 | [14 empty] | VV | 2 | 1 | True | 0 | ROZPOCET
| VV |  | "km 0,00000-0,00166" 1,66*(1,99+1,95)*0,5*2 |  | 6.54 | [12 empty] | VV | 2 | 2 | True | 0 | ROZPOCET
| VV |  | "0,00166-0,02293" 21,27*(1,95+1,80)*0,5*2 |  | 79.763 | [12 empty] | VV | 2 | 2 | True | 0 | ROZPOCET
| VV |  | "0,02293-0,04584" 22,91*(1,80+2,10)*0,5*2 |  | 89.349 | [12 empty] | VV | 2 | 2 | True | 0 | ROZPOCET
| VV |  | Stoka B -plast DN300 | [14 empty] | VV | 2 | 1 | True | 0 | ROZPOCET
| VV |  | "0,02667-0,06055" 33,88*(2,11+1,82)*0,5*2 |  | 133.148 | [12 empty] | VV | 2 | 2 | True | 0 | ROZPOCET
| VV |  | "0,06055-0,11055" 50,00*(1,82+1,80)*0,5*2 |  | 181 | [12 empty] | VV | 2 | 2 | True | 0 | ROZPOCET
| VV |  | "0,11055-0,13555" 25,00*(1,80+1,66)*0,5*2 |  | 86.5 | [12 empty] | VV | 2 | 2 | True | 0 | ROZPOCET
| VV |  | "0,13555-0,16055" 25,00*(1,66+2,10)*0,5*2 |  | 94 | [12 empty] | VV | 2 | 2 | True | 0 | ROZPOCET
| VV |  | "přípojky DN200+UV" (72,00+21*1,00)*1,80*2 |  | 334.8 | [12 empty] | VV | 2 | 2 | True | 0 | ROZPOCET
| VV |  | Součet |  | 1005.1 | [12 empty] | VV | 2 | 4 | True | 1 | ROZPOCET
19 | K | 151101102 | Zřízení příložného pažení a rozepření stěn rýh hl přes 2 do 4 m | m2 | 1181.782 |  | 0 | CS ÚRS 2023 02 |  | základní |  | 0 | 0.00085 | 1.0045 | 0 | 0 | 4 | K | 2 |  |  |  | ROZPOCET | 0 | 0 | 0 | 0 | 0 | 1 | 0 | 4 | 648594080
| PP |  | Zřízení pažení a rozepření stěn rýh pro podzemní vedení příložné pro jakoukoliv mezerovitost, hloubky přes 2 do 4 m | [14 empty] | PP | 2
| VV |  | Stoka A -plast DN300 | [14 empty] | VV | 2 | 1 | True | 0 | ROZPOCET
| VV |  | "0,04584-0,09584" 50,00*(2,10+1,95)*0,5*2 |  | 202.5 | [12 empty] | VV | 2 | 2 | True | 0 | ROZPOCET
| VV |  | "0,09584-0,14584" 50,00*(1,95+2,20)*0,5*2 |  | 207.5 | [12 empty] | VV | 2 | 2 | True | 0 | ROZPOCET
| VV |  | "0,14584-0,19584" 50,00*(2,20+2,11)*0,5*2 |  | 215.5 | [12 empty] | VV | 2 | 2 | True | 0 | ROZPOCET
| VV |  | "0,19584-0,24584" 50,00*(2,11+2,20)*0,5*2 |  | 215.5 | [12 empty] | VV | 2 | 2 | True | 0 | ROZPOCET
| VV |  | "0,24584-0,29584" 50,00*(2,20+2,20)*0,5*2 |  | 220 | [12 empty] | VV | 2 | 2 | True | 0 | ROZPOCET
| VV |  | Stoka B -plast DN300 | [14 empty] | VV | 2 | 1 | True | 0 | ROZPOCET
| VV |  | "km 0,00000-0,01300" 13,00*(2,21+2,37)*0,5*2 |  | 59.54 | [12 empty] | VV | 2 | 2 | True | 0 | ROZPOCET
| VV |  | "0,01300-0,02667" 13,67*(2,37+2,11)*0,5*2 |  | 61.242 | [12 empty] | VV | 2 | 2 | True | 0 | ROZPOCET
| VV |  | Součet |  | 1181.782 | [12 empty] | VV | 2 | 4 | True | 1 | ROZPOCET
20 | K | 151101111 | Odstranění příložného pažení a rozepření stěn rýh hl do 2 m | m2 | 1005.1 |  | 0 | CS ÚRS 2023 02 |  | základní |  | 0 | 0 | 0 | 0 | 0 | 4 | K | 2 |  |  |  | ROZPOCET | 0 | 0 | 0 | 0 | 0 | 1 | 0 | 4 | 847254553
| PP |  | Odstranění pažení a rozepření stěn rýh pro podzemní vedení s uložením materiálu na vzdálenost do 3 m od kraje výkopu příložné, hloubky do 2 m | [14 empty] | PP | 2
| VV |  | "Dle zřízení příložného pažení do hl. 2m" 1005,10"m2" |  | 1005.1 | [12 empty] | VV | 2 | 2 | True | 1 | ROZPOCET
21 | K | 151101112 | Odstranění příložného pažení a rozepření stěn rýh hl přes 2 do 4 m | m2 | 1181.782 |  | 0 | CS ÚRS 2023 02 |  | základní |  | 0 | 0 | 0 | 0 | 0 | 4 | K | 2 |  |  |  | ROZPOCET | 0 | 0 | 0 | 0 | 0 | 1 | 0 | 4 | 1099373760
| PP |  | Odstranění pažení a rozepření stěn rýh pro podzemní vedení s uložením materiálu na vzdálenost do 3 m od kraje výkopu příložné, hloubky přes 2 do 4 m | [14 empty] | PP | 2
| VV |  | "Dle zřízení příložného pažení do hl. 4m" 1181,782"m2" |  | 1181.782 | [12 empty] | VV | 2 | 2 | True | 1 | ROZPOCET
22 | K | 151101202 | Zřízení příložného pažení stěn výkopu hl přes 4 do 8 m | m2 | 275.466 |  | 0 | CS ÚRS 2023 02 |  | základní |  | 0 | 0.00072 | 0.19834 | 0 | 0 | 4 | K | 2 |  |  |  | ROZPOCET | 0 | 0 | 0 | 0 | 0 | 1 | 0 | 4 | 1388141244
| PP |  | Zřízení pažení stěn výkopu bez rozepření nebo vzepření příložné, hloubky přes 4 do 8 m | [14 empty] | PP | 2
| VV |  | "pro ORL" 2*(8,10+4,80)*3,72 + 2*(4,30+4,80)*(4,27-3,72) |  | 105.986 | [12 empty] | VV | 2 | 2 | True | 0 | ROZPOCET
| VV |  | "pro studny" 4*9,50*4,46 |  | 169.48 | [12 empty] | VV | 2 | 2 | True | 0 | ROZPOCET
| VV |  | Součet |  | 275.466 | [12 empty] | VV | 2 | 4 | True | 1 | ROZPOCET
23 | K | 151101212 | Odstranění příložného pažení stěn hl přes 4 do 8 m | m2 | 275.466 |  | 0 | CS ÚRS 2023 02 |  | základní |  | 0 | 0 | 0 | 0 | 0 | 4 | K | 2 |  |  |  | ROZPOCET | 0 | 0 | 0 | 0 | 0 | 1 | 0 | 4 | -489745502
| PP |  | Odstranění pažení stěn výkopu bez rozepření nebo vzepření s uložením pažin na vzdálenost do 3 m od okraje výkopu příložné, hloubky přes 4 do 8 m | [14 empty] | PP | 2
| VV |  | "dle zřízení příložného pažení stěn výkopu do 8,0m" 275,466"m2" |  | 275.466 | [12 empty] | VV | 2 | 2 | True | 1 | ROZPOCET
24 | K | 151101402 | Zřízení vzepření stěn při pažení příložném hl přes 4 do 8 m | m2 | 275.466 |  | 0 | CS ÚRS 2023 02 |  | základní |  | 0 | 0.00112 | 0.30852 | 0 | 0 | 4 | K | 2 |  |  |  | ROZPOCET | 0 | 0 | 0 | 0 | 0 | 1 | 0 | 4 | 553100327
| PP |  | Zřízení vzepření zapažených stěn výkopů s potřebným přepažováním při pažení příložném, hloubky přes 4 do 8 m | [14 empty] | PP | 2
| VV |  | "dle zřízení příložného pažení stěn výkopu do 8,0m" 275,466"m2" |  | 275.466 | [12 empty] | VV | 2 | 2 | True | 1 | ROZPOCET
25 | K | 151101412 | Odstranění vzepření stěn při pažení příložném hl přes 4 do 8 m | m2 | 275.466 |  | 0 | CS ÚRS 2023 02 |  | základní |  | 0 | 0 | 0 | 0 | 0 | 4 | K | 2 |  |  |  | ROZPOCET | 0 | 0 | 0 | 0 | 0 | 1 | 0 | 4 | 1477439396
| PP |  | Odstranění vzepření stěn výkopů s uložením materiálu na vzdálenost do 3 m od kraje výkopu při pažení příložném, hloubky přes 4 do 8 m | [14 empty] | PP | 2
| VV |  | "dle zřízení příložného pažení stěn výkopu do 8,0m" 275,466"m2" |  | 275.466 | [12 empty] | VV | 2 | 2 | True | 1 | ROZPOCET
26 | K | 161151103 | Svislé přemístění výkopku z horniny třídy těžitelnosti I skupiny 1 až 3 hl výkopu přes 4 do 8 m | m3 | 107.826 |  | 0 | CS ÚRS 2023 02 |  | základní |  | 0 | 0 | 0 | 0 | 0 | 4 | K | 2 |  |  |  | ROZPOCET | 0 | 0 | 0 | 0 | 0 | 1 | 0 | 4 | 142583700
| PP |  | Svislé přemístění výkopku strojně bez naložení do dopravní nádoby avšak s vyprázdněním dopravní nádoby na hromadu nebo do dopravního prostředku z horniny třídy těžitelnosti I skupiny 1 až 3 při hloubce výkopu přes 4 do 8 m | [14 empty] | PP | 2
| VV |  | "dle metodiky URS, dle hloubení jam v tř 3" 215,652"m3"*0,5 |  | 107.826 | [12 empty] | VV | 2 | 2 | True | 1 | ROZPOCET
27 | K | 161151113 | Svislé přemístění výkopku z horniny třídy těžitelnosti II skupiny 4 a 5 hl výkopu přes 4 do 8 m | m3 | 161.739 |  | 0 | CS ÚRS 2023 02 |  | základní |  | 0 | 0 | 0 | 0 | 0 | 4 | K | 2 |  |  |  | ROZPOCET | 0 | 0 | 0 | 0 | 0 | 1 | 0 | 4 | 1548594590
| PP |  | Svislé přemístění výkopku strojně bez naložení do dopravní nádoby avšak s vyprázdněním dopravní nádoby na hromadu nebo do dopravního prostředku z horniny třídy těžitelnosti II skupiny 4 a 5 při hloubce výkopu přes 4 do 8 m | [14 empty] | PP | 2
| VV |  | "dle metodiky URS, dle hloubení jam v tř 4" (215,652+107,826)"m3"*0,5 |  | 161.739 | [12 empty] | VV | 2 | 2 | True | 1 | ROZPOCET
28 | K | 162451106.R | Vodorovné přemístění výkopku/sypaniny z horniny třídy těžitelnosti I skupiny 1 až 3 do vzdálenosti dle možností zhotovitele - DEPONIE | m3 | 1817.568 |  | 0 |  |  | základní |  | 0 | 0 | 0 | 0 | 0 | 4 | K | 2 |  |  |  | ROZPOCET | 0 | 0 | 0 | 0 | 0 | 1 | 0 | 4 | 2129650410
| PP |  | Vodorovné přemístění výkopku nebo sypaniny po suchu na obvyklém dopravním prostředku, bez naložení výkopku, avšak se složením bez rozhrnutí z horniny třídy těžitelnosti I skupiny 1 až 3 do vzdálenosti dle možností zhotovitele - DEPONIE | [14 empty] | PP | 2
| VV |  | "dovoz materiálu pro obsyp - z deponie" 359,189"m3" |  | 359.189 | [12 empty] | VV | 2 | 2 | True | 0 | ROZPOCET
| VV |  | "dovoz materiálu pro lože - z deponie" (65,768+13,104)"m3" |  | 78.872 | [12 empty] | VV | 2 | 2 | True | 0 | ROZPOCET
| VV |  | "dovoz materiálu pro zásyp nakupovaný - z deponie (50% z celkového množství zásypu)" 892,577"m3"*0,5 |  | 446.289 | [12 empty] | VV | 2 | 2 | True | 0 | ROZPOCET
| VV |  | "dovoz materiálu pro zásyp - na deponii (50% z celkového množství zásypu)" 892,577"m3"*0,5 |  | 446.289 | [12 empty] | VV | 2 | 2 | True | 0 | ROZPOCET
| VV |  | "dovoz materiálu pro zásyp - z deponie (50% z celkového množství zásypu)" 892,577"m3"*0,5 |  | 446.289 | [12 empty] | VV | 2 | 2 | True | 0 | ROZPOCET
| VV |  | "ornice na deponii a zpět" 135,468"m2"*0,15*2 |  | 40.64 | [12 empty] | VV | 2 | 2 | True | 0 | ROZPOCET
| VV |  | Součet |  | 1817.568 | [12 empty] | VV | 2 | 4 | True | 1 | ROZPOCET
29 | K | 162751117.R | Vodorovné přemístění výkopku/sypaniny z horniny třídy těžitelnosti I skupiny 1 až 3 do vzdálenosti dle možností zhotovitele - SKLÁDKA | m3 | 454.182 |  | 0 |  |  | základní |  | 0 | 0 | 0 | 0 | 0 | 4 | K | 2 |  |  |  | ROZPOCET | 0 | 0 | 0 | 0 | 0 | 1 | 0 | 4 | 808762296
| PP |  | Vodorovné přemístění výkopku nebo sypaniny po suchu na obvyklém dopravním prostředku, bez naložení výkopku, avšak se složením bez rozhrnutí z horniny třídy těžitelnosti I skupiny 1 až 3 do vzdálenosti dle možností zhotovitele - SKLÁDKA | [14 empty] | PP | 2
| VV |  | "Zemina vytěžená" (215,652*2+107,826+417,046*2+208,523)"m3" |  | 1581.745 | [12 empty] | VV | 2 | 2 | True | 0 | ROZPOCET
| VV |  | "zemina pro zásyp (50%)" -892,577"m3"*0,5 |  | -446.289 | [12 empty] | VV | 2 | 2 | True | 0 | ROZPOCET
| VV |  | Součet |  | 1135.456 | [12 empty] | VV | 2 | 4 | True | 0 | ROZPOCET
| VV |  | "v tř3 předpoklad 40%" 1135,456"m3"*0,4 |  | 454.182 | [12 empty] | VV | 2 | 2 | True | 1 | ROZPOCET
30 | K | 162751137.R | Vodorovné přemístění výkopku/sypaniny z horniny třídy těžitelnosti II skupiny 4 a 5 do vzdálenosti dle možností zhotovitele - SKLÁDKA | m3 | 681.274 |  | 0 |  |  | základní |  | 0 | 0 | 0 | 0 | 0 | 4 | K | 2 |  |  |  | ROZPOCET | 0 | 0 | 0 | 0 | 0 | 1 | 0 | 4 | 255048152
| PP |  | Vodorovné přemístění výkopku nebo sypaniny po suchu na obvyklém dopravním prostředku, bez naložení výkopku, avšak se složením bez rozhrnutí z horniny třídy těžitelnosti II skupiny 4 a 5 do vzdálenosti dle možností zhotovitele - SKLÁDKA | [14 empty] | PP | 2
| VV |  | "celkový odvoz dle odvozu v tř 3, v tř4+5 předpoklad 60%" 1135,456"m3"*0,6 |  | 681.274 | [12 empty] | VV | 2 | 2 | True | 1 | ROZPOCET
31 | K | 167151111 | Nakládání výkopku z hornin třídy těžitelnosti I skupiny 1 až 3 přes 100 m3 | m3 | 1350.959 |  | 0 | CS ÚRS 2023 02 |  | základní |  | 0 | 0 | 0 | 0 | 0 | 4 | K | 2 |  |  |  | ROZPOCET | 0 | 0 | 0 | 0 | 0 | 1 | 0 | 4 | -2143043046
| PP |  | Nakládání, skládání a překládání neulehlého výkopku nebo sypaniny strojně nakládání, množství přes 100 m3, z hornin třídy těžitelnosti I, skupiny 1 až 3 | [14 empty] | PP | 2
| VV |  | "dovoz materiálu pro obsyp - z deponie" 359,189"m3" |  | 359.189 | [12 empty] | VV | 2 | 2 | True | 0 | ROZPOCET
| VV |  | "dovoz materiálu pro lože - z deponie" (65,768+13,104)"m3" |  | 78.872 | [12 empty] | VV | 2 | 2 | True | 0 | ROZPOCET
| VV |  | "dovoz materiálu pro zásyp nakupovaný - z deponie (50% z celkového množství zásypu)" 892,577"m3"*0,5 |  | 446.289 | [12 empty] | VV | 2 | 2 | True | 0 | ROZPOCET
| VV |  | "dovoz materiálu pro zásyp - z deponie (50% z celkového množství zásypu)" 892,577"m3"*0,5 |  | 446.289 | [12 empty] | VV | 2 | 2 | True | 0 | ROZPOCET
| VV |  | "ornice - dovoz z deponie" 135,468"m2"*0,15 |  | 20.32 | [12 empty] | VV | 2 | 2 | True | 0 | ROZPOCET
| VV |  | Součet |  | 1350.959 | [12 empty] | VV | 2 | 4 | True | 1 | ROZPOCET
32 | K | 171201201 | Uložení sypaniny na skládky nebo meziskládky | m3 | 1602.065 |  | 0 | CS ÚRS 2023 02 |  | základní |  | 0 | 0 | 0 | 0 | 0 | 4 | K | 2 |  |  |  | ROZPOCET | 0 | 0 | 0 | 0 | 0 | 1 | 0 | 4 | -1838097774
| PP |  | Uložení sypaniny na skládky nebo meziskládky bez hutnění s upravením uložené sypaniny do předepsaného tvaru | [14 empty] | PP | 2
| VV |  | "Zemina vytěžená na deponii / skládku" (215,652*2+107,826+417,046*2+208,523)"m3" |  | 1581.745 | [12 empty] | VV | 2 | 2 | True | 0 | ROZPOCET
| VV |  | "ornice na deponii" 135,468"m2"*0,15 |  | 20.32 | [12 empty] | VV | 2 | 2 | True | 0 | ROZPOCET
| VV |  | Součet |  | 1602.065 | [12 empty] | VV | 2 | 4 | True | 1 | ROZPOCET
33 | K | 171201231 | Poplatek za uložení zeminy a kamení na recyklační skládce (skládkovné) kód odpadu 17 05 04 | t | 2270.912 |  | 0 | CS ÚRS 2023 02 |  | základní |  | 0 | 0 | 0 | 0 | 0 | 4 | K | 2 |  |  |  | ROZPOCET | 0 | 0 | 0 | 0 | 0 | 1 | 0 | 4 | -1372311031
| PP |  | Poplatek za uložení stavebního odpadu na recyklační skládce (skládkovné) zeminy a kamení zatříděného do Katalogu odpadů pod kódem 17 05 04 | [14 empty] | PP | 2
| VV |  | "Zemina na skládku dle odvozů na skládku" (454,182+681,274)"m3" |  | 1135.456 | [12 empty] | VV | 2 | 2 | True | 0 | ROZPOCET
| VV |  | "předpoklad 2000kg/m3" 1135,456"m3"*2,00 |  | 2270.912 | [12 empty] | VV | 2 | 2 | True | 1 | ROZPOCET
34 | K | 174101101 | Zásyp jam, šachet rýh nebo kolem objektů sypaninou se zhutněním | m3 | 892.577 |  | 0 | CS ÚRS 2023 02 |  | základní |  | 0 | 0 | 0 | 0 | 0 | 4 | K | 2 |  |  |  | ROZPOCET | 0 | 0 | 0 | 0 | 0 | 1 | 0 | 4 | -156415987
| PP |  | Zásyp sypaninou z jakékoliv horniny strojně s uložením výkopku ve vrstvách se zhutněním jam, šachet, rýh nebo kolem objektů v těchto vykopávkách | [14 empty] | PP | 2
| VV |  | "celkový výkop" (215,652*2+107,826+417,046*2+208,523)"m3" |  | 1581.745 | [12 empty] | VV | 2 | 2 | True | 0 | ROZPOCET
| VV |  | Vytlačená kubatura | [14 empty] | VV | 2 | 1 | True | 0 | ROZPOCET
| VV |  | "obsyp potrubí" -359,189"m3" |  | -359.189 | [12 empty] | VV | 2 | 2 | True | 0 | ROZPOCET
| VV |  | "podkladní lože" -(65,768+13,104)"m3" |  | -78.872 | [12 empty] | VV | 2 | 2 | True | 0 | ROZPOCET
| VV |  | "plast DN200" -72,00*(3,14*0,105*0,105) |  | -2.493 | [12 empty] | VV | 2 | 2 | True | 0 | ROZPOCET
| VV |  | "plast DN300" -(456,40+3,50)*(3,14*0,16*0,16) |  | -36.969 | [12 empty] | VV | 2 | 2 | True | 0 | ROZPOCET
| VV |  | "šachty" -18,22*(3,14*0,62*0,62) |  | -21.992 | [12 empty] | VV | 2 | 2 | True | 0 | ROZPOCET
| VV |  | "UV" -21*(3,14*0,275*0,275*1,37) |  | -6.832 | [12 empty] | VV | 2 | 2 | True | 0 | ROZPOCET
| VV |  | "studny" -4*(3,14*1,65*1,65*4,20) |  | -143.617 | [12 empty] | VV | 2 | 2 | True | 0 | ROZPOCET
| VV |  | "ORL" -(3,14*1,40*1,40*3,15)-(3,14*1,40*1,40*3,22) |  | -39.204 | [12 empty] | VV | 2 | 2 | True | 0 | ROZPOCET
| VV |  | Součet |  | 892.577 | [12 empty] | VV | 2 | 4 | True | 1 | ROZPOCET
35 | M | 58344197 | štěrkodrť frakce 0/63 | t | 803.319 |  | 0 | CS ÚRS 2023 02 |  | základní |  | 0 | 0 | 0 | 0 | 0 | 8 | M | 2 |  |  |  | ROZPOCET | 0 | 0 | 0 | 0 | 0 | 1 | 0 | 4 | -131435435
| PP |  | štěrkodrť frakce 0/63 | [14 empty] | PP | 2
| VV |  | "nakupovaný materiál pro zásyp - 50%, předpoklad 1800kg/m3" 892,577"m3"*0,5*1,8 |  | 803.319 | [12 empty] | VV | 2 | 2 | True | 1 | ROZPOCET
36 | K | 175101209.R | Přetřídění zpětně využívané části výkopku | m3 | 446.289 |  | 0 |  |  | základní |  | 0 | 0 | 0 | 0 | 0 | 4 | K | 2 |  |  |  | ROZPOCET | 0 | 0 | 0 | 0 | 0 | 1 | 0 | 4 | 394075972
| PP |  | Přetřídění zpětně využívané části výkopku | [14 empty] | PP | 2
| VV |  | "dle zpětného zásypu zeminou (50%)" 892,577"m3"*0,5 |  | 446.289 | [12 empty] | VV | 2 | 2 | True | 1 | ROZPOCET
37 | K | 175151101 | Obsypání potrubí strojně sypaninou bez prohození, uloženou do 3 m | m3 | 359.189 |  | 0 | CS ÚRS 2023 02 |  | základní |  | 0 | 0 | 0 | 0 | 0 | 4 | K | 2 |  |  |  | ROZPOCET | 0 | 0 | 0 | 0 | 0 | 1 | 0 | 4 | -772418792
| PP |  | Obsypání potrubí strojně sypaninou z vhodných třídy těžitelnosti I a II, skupiny 1 až 4 nebo materiálem připraveným podél výkopu ve vzdálenosti do 3 m od jeho kraje, pro jakoukoliv hloubku výkopu a míru zhutnění bez prohození sypaniny | [14 empty] | PP | 2
| VV |  | "plast DN200" 72,00*(1,15*0,51 - 3,14*0,105*0,105) |  | 39.735 | [12 empty] | VV | 2 | 2 | True | 0 | ROZPOCET
| VV |  | "plast DN300" 456,40*(1,25*0,62 - 3,14*0,16*0,16) |  | 317.023 | [12 empty] | VV | 2 | 2 | True | 0 | ROZPOCET
| VV |  | "propojovací potrubí studní" 3,50*(1,25*0,62 - 3,14*0,16*0,16) |  | 2.431 | [12 empty] | VV | 2 | 2 | True | 0 | ROZPOCET
| VV |  | Součet |  | 359.189 | [12 empty] | VV | 2 | 4 | True | 1 | ROZPOCET
38 | M | 58337310 | štěrkopísek frakce 0/4 | t | 646.54 |  | 0 | CS ÚRS 2023 02 |  | základní |  | 0 | 0 | 0 | 0 | 0 | 8 | M | 2 |  |  |  | ROZPOCET | 0 | 0 | 0 | 0 | 0 | 1 | 0 | 4 | -763817270
| PP |  | štěrkopísek frakce 0/4 | [14 empty] | PP | 2
| VV |  | 359,189*1,8 'Přepočtené koeficientem množství |  | 646.54 | [12 empty] | VV | 2 | 2 | False | 1 | ROZPOCET
39 | K | 181351103 | Rozprostření ornice tl vrstvy do 200 mm pl přes 100 do 500 m2 v rovině nebo ve svahu do 1:5 strojně | m2 | 135.468 |  | 0 | CS ÚRS 2023 02 |  | základní |  | 0 | 0 | 0 | 0 | 0 | 4 | K | 2 |  |  |  | ROZPOCET | 0 | 0 | 0 | 0 | 0 | 1 | 0 | 4 | 1655173077
| PP |  | Rozprostření a urovnání ornice v rovině nebo ve svahu sklonu do 1:5 strojně při souvislé ploše přes 100 do 500 m2, tl. vrstvy do 200 mm | [14 empty] | PP | 2
| VV |  | "zeleň tl 0,15m - jámy" (8,10*4,80+9,50*9,50) |  | 129.13 | [12 empty] | VV | 2 | 2 | True | 0 | ROZPOCET
| VV |  | "zeleň tl 0,15m - rýhy" (5,07*1,25) |  | 6.338 | [12 empty] | VV | 2 | 2 | True | 0 | ROZPOCET
| VV |  | Součet |  | 135.468 | [12 empty] | VV | 2 | 4 | True | 1 | ROZPOCET
40 | K | 181951112 | Úprava pláně v hornině třídy těžitelnosti I skupiny 1 až 3 se zhutněním strojně | m2 | 671.1 |  | 0 | CS ÚRS 2023 02 |  | základní |  | 0 | 0 | 0 | 0 | 0 | 4 | K | 2 |  |  |  | ROZPOCET | 0 | 0 | 0 | 0 | 0 | 1 | 0 | 4 | -2109617001
| PP |  | Úprava pláně vyrovnáním výškových rozdílů strojně v hornině třídy těžitelnosti I, skupiny 1 až 3 se zhutněním | [14 empty] | PP | 2
| VV |  | "pův komunikace - provizorní povrch, celková tl 0,51m | [14 empty] | VV | 2 | 1 | True | 0 | ROZPOCET
| VV |  | "komunikace asfalt" ((290,77+160,55)*1,25+(72,00+21*1,00)*1,15) |  | 671.1 | [12 empty] | VV | 2 | 2 | True | 1 | ROZPOCET
| D | 3 | Svislé a kompletní konstrukce |  |  |  | 0 |  |  |  |  | 0 |  | 76.776 |  | 0 | 1 | D | 1 |  |  |  | ROZPOCET | [6 empty] | 0
41 | K | 359901211 | Monitoring stoky jakékoli výšky na nové kanalizaci | m | 531.9 |  | 0 | CS ÚRS 2023 02 |  | základní |  | 0 | 0 | 0 | 0 | 0 | 4 | K | 2 |  |  |  | ROZPOCET | 0 | 0 | 0 | 0 | 0 | 1 | 0 | 4 | -1354144264
| PP |  | Monitoring stok (kamerový systém) jakékoli výšky nová kanalizace | [14 empty] | PP | 2
| VV |  | "plast DN200" 72,00"m" |  | 72 | [12 empty] | VV | 2 | 2 | True | 0 | ROZPOCET
| VV |  | "plast DN300" 459,90"m" |  | 459.9 | [12 empty] | VV | 2 | 2 | True | 0 | ROZPOCET
| VV |  | Součet |  | 531.9 | [12 empty] | VV | 2 | 4 | True | 1 | ROZPOCET
42 | K | 386110000 | KOMPL KONSTR JÍMEK Z DÍLCŮ BET | m3 | 31.99 |  | 0 |  |  | základní |  | 0 | 2.4 | 76.776 | 0 | 0 | 4 | K | 2 |  |  |  | ROZPOCET | 0 | 0 | 0 | 0 | 0 | 1 | 0 | 4 | -1305265016
| PP |  | Položka obsahuje: - dodání dílce požadovaného tvaru a vlastností, jeho skladování, doprava a osazení do definitivní polohy, včetně komplexní technologie výroby a montáže dílců, ošetření a ochrana dílců, - u dílců železobetonových a předpjatých veškerá výztuž, případně i tuhé kovové prvky a závěsná oka, - úpravy a zařízení pro uložení a transport dílce, - veškeré požadované úpravy dílců, včetně doplňkových konstrukcí a vybavení, - sestavení dílce na stavbě včetně montážních zařízení, plošin a prahů a pod., - výplň, těsnění a tmelení spár a spojů, - očištění a ošetření úložných ploch, - zednické výpomoce pro montáž dílců, - označení dílce výrobním štítkem nebo jiným způsobem, - úpravy dílce pro dodržení požadované přesnosti jeho osazení, včetně případných měření, - veškerá zařízení pro zajištění stability v každém okamžiku, - další práce dané případně specifikací k příslušnému prefabrik. dílci (úprava pohledových ploch, příp. rubových ploch, osazení měřících zařízení, zkoušení a měření dílců a pod.). | [14 empty] | PP | 2
| P |  | Poznámka k položce: VČ SKRUŽÍ S OTVORY, STUPADEL A VYROVNÁVACÍCH PRSTENCŮ POD POKLOP | [14 empty] | P | 2
| VV |  | Vsakovací studny | [14 empty] | VV | 2 | 1 | True | 0 | ROZPOCET
| VV |  | "studna" 4"ks"*((3,14*1,65*1,65*4,20)-(3,14*1,50*1,50*3,95)) |  | 31.99 | [12 empty] | VV | 2 | 2 | True | 1 | ROZPOCET
43 | K | 386110101.R | D+M odlučovače ropných látek - kompletní sestava vč veškerého vnitřního vybavení a nutných stavebních úprav na staveništi (vnitřních / vnějších) | kus | 1 |  | 0 |  |  | základní |  | 0 | 0 | 0 | 0 | 0 | 4 | K | 2 |  |  |  | ROZPOCET | 0 | 0 | 0 | 0 | 0 | 1 | 0 | 4 | -272827923
| PP |  | D+M odlučovače ropných látek - kompletní sestava vč veškerého vnitřního vybavení a nutných stavebních úprav na staveništi (vnitřních / vnějších) | [14 empty] | PP | 2
| P |  | Poznámka k položce: Dle výkresu č.8 | [14 empty] | P | 2
| VV |  | 1"ks" |  | 1 | [12 empty] | VV | 2 | 2 | True | 1 | ROZPOCET
| D | 4 | Vodorovné konstrukce |  |  |  | 0 |  |  |  |  | 0 |  | 5.6629 |  | 0 | 1 | D | 1 |  |  |  | ROZPOCET | [6 empty] | 0
44 | K | 451572111 | Lože pod potrubí otevřený výkop z kameniva drobného těženého | m3 | 65.768 |  | 0 | CS ÚRS 2023 02 |  | základní |  | 0 | 0 | 0 | 0 | 0 | 4 | K | 2 |  |  |  | ROZPOCET | 0 | 0 | 0 | 0 | 0 | 1 | 0 | 4 | -1088689808
| PP |  | Lože pod potrubí, stoky a drobné objekty v otevřeném výkopu z kameniva drobného těženého 0 až 4 mm | [14 empty] | PP | 2
| VV |  | "plast DN200" 72,00*1,15*0,10 |  | 8.28 | [12 empty] | VV | 2 | 2 | True | 0 | ROZPOCET
| VV |  | "plast DN300" 456,40*1,25*0,10 |  | 57.05 | [12 empty] | VV | 2 | 2 | True | 0 | ROZPOCET
| VV |  | "propojovací potrubí studní" 3,50*1,25*0,10 |  | 0.438 | [12 empty] | VV | 2 | 2 | True | 0 | ROZPOCET
| VV |  | Součet |  | 65.768 | [12 empty] | VV | 2 | 4 | True | 1 | ROZPOCET
45 | K | 451573111 | Lože pod potrubí otevřený výkop ze štěrkopísku | m3 | 13.104 |  | 0 | CS ÚRS 2023 02 |  | základní |  | 0 | 0 | 0 | 0 | 0 | 4 | K | 2 |  |  |  | ROZPOCET | 0 | 0 | 0 | 0 | 0 | 1 | 0 | 4 | -1344189747
| PP |  | Lože pod potrubí, stoky a drobné objekty v otevřeném výkopu z písku a štěrkopísku do 63 mm | [14 empty] | PP | 2
| VV |  | "pod ORL" 3,00*3,00*0,10*2 |  | 1.8 | [12 empty] | VV | 2 | 2 | True | 0 | ROZPOCET
| VV |  | "ve vsakovacích studnách" 4"ks"*(3,14*1,50*1,50*0,40) |  | 11.304 | [12 empty] | VV | 2 | 2 | True | 0 | ROZPOCET
| VV |  | Součet |  | 13.104 | [12 empty] | VV | 2 | 4 | True | 1 | ROZPOCET
46 | K | 452112112 | Osazení betonových prstenců nebo rámů v do 100 mm pod poklopy a mříže | kus | 34 |  | 0 | CS ÚRS 2023 02 |  | základní |  | 0 | 0.08742 | 2.9723 | 0 | 0 | 4 | K | 2 |  |  |  | ROZPOCET | 0 | 0 | 0 | 0 | 0 | 1 | 0 | 4 | -238031714
| PP |  | Osazení betonových dílců prstenců nebo rámů pod poklopy a mříže, výšky do 100 mm | [14 empty] | PP | 2
| VV |  | (7+6+21)"ks" |  | 34 | [12 empty] | VV | 2 | 2 | True | 1 | ROZPOCET
47 | M | 59224176 | prstenec šachtový vyrovnávací betonový 625x120x80mm | kus | 7 |  | 0 | CS ÚRS 2023 02 |  | základní |  | 0 | 0.051 | 0.357 | 0 | 0 | 8 | M | 2 |  |  |  | ROZPOCET | 0 | 0 | 0 | 0 | 0 | 1 | 0 | 4 | 61115076
| PP |  | prstenec šachtový vyrovnávací betonový 625x120x80mm | [14 empty] | PP | 2
| VV |  | "prefa šachty" 7"ks" |  | 7 | [12 empty] | VV | 2 | 2 | True | 1 | ROZPOCET
48 | M | 59224187 | prstenec šachtový vyrovnávací betonový 625x120x100mm | kus | 6 |  | 0 | CS ÚRS 2023 02 |  | základní |  | 0 | 0.068 | 0.408 | 0 | 0 | 8 | M | 2 |  |  |  | ROZPOCET | 0 | 0 | 0 | 0 | 0 | 1 | 0 | 4 | -1294516270
| PP |  | prstenec šachtový vyrovnávací betonový 625x120x100mm | [14 empty] | PP | 2
| VV |  | "prefa šachty" 6"ks" |  | 6 | [12 empty] | VV | 2 | 2 | True | 1 | ROZPOCET
49 | M | 59224185.R | Vyrovnávací prstenec vpustí výšky 60mm | kus | 21 |  | 0 |  |  | základní |  | 0 | 0.04 | 0.84 | 0 | 0 | 8 | M | 2 |  |  |  | ROZPOCET | 0 | 0 | 0 | 0 | 0 | 1 | 0 | 4 | 205064005
| PP |  | Vyrovnávací prstenec vpustí výšky 60mm | [14 empty] | PP | 2
| VV |  | "UV komplet" 21"ks" |  | 21 | [12 empty] | VV | 2 | 2 | True | 1 | ROZPOCET
50 | K | 452112122 | Osazení betonových prstenců nebo rámů v přes 100 do 200 mm pod poklopy a mříže | kus | 6 |  | 0 | CS ÚRS 2023 02 |  | základní |  | 0 | 0.08742 | 0.52452 | 0 | 0 | 4 | K | 2 |  |  |  | ROZPOCET | 0 | 0 | 0 | 0 | 0 | 1 | 0 | 4 | 1852774800
| PP |  | Osazení betonových dílců prstenců nebo rámů pod poklopy a mříže, výšky přes 100 do 200 mm | [14 empty] | PP | 2
| VV |  | 6"ks" |  | 6 | [12 empty] | VV | 2 | 2 | True | 1 | ROZPOCET
51 | M | 59224188 | prstenec šachtový vyrovnávací betonový 625x120x120mm | kus | 6 |  | 0 | CS ÚRS 2023 02 |  | základní |  | 0 | 0.081 | 0.486 | 0 | 0 | 8 | M | 2 |  |  |  | ROZPOCET | 0 | 0 | 0 | 0 | 0 | 1 | 0 | 4 | -1506815150
| PP |  | prstenec šachtový vyrovnávací betonový 625x120x120mm | [14 empty] | PP | 2
| VV |  | "prefa šachty" 6"ks" |  | 6 | [12 empty] | VV | 2 | 2 | True | 1 | ROZPOCET
52 | K | 452311131 | Podkladní desky z betonu prostého bez zvýšených nároků na prostředí tř. C 12/15 otevřený výkop | m3 | 3.597 |  | 0 | CS ÚRS 2023 02 |  | základní |  | 0 | 0 | 0 | 0 | 0 | 4 | K | 2 |  |  |  | ROZPOCET | 0 | 0 | 0 | 0 | 0 | 1 | 0 | 4 | -262487898
| PP |  | Podkladní a zajišťovací konstrukce z betonu prostého v otevřeném výkopu bez zvýšených nároků na prostředí desky pod potrubí, stoky a drobné objekty z betonu tř. C 12/15 | [14 empty] | PP | 2
| VV |  | "podkladní deska pod šachty" 12"ks"*(1,60*1,60*0,10) |  | 3.072 | [12 empty] | VV | 2 | 2 | True | 0 | ROZPOCET
| VV |  | "podkladní deska pod UV" (12+9)"ks"*(0,50*0,50*0,10) |  | 0.525 | [12 empty] | VV | 2 | 2 | True | 0 | ROZPOCET
| VV |  | Součet |  | 3.597 | [12 empty] | VV | 2 | 4 | True | 1 | ROZPOCET
53 | K | 452351101 | Bednění podkladních desek nebo bloků nebo sedlového lože otevřený výkop | m2 | 11.88 |  | 0 | CS ÚRS 2023 02 |  | základní |  | 0 | 0.00632 | 0.075082 | 0 | 0 | 4 | K | 2 |  |  |  | ROZPOCET | 0 | 0 | 0 | 0 | 0 | 1 | 0 | 4 | -1039711197
| PP |  | Bednění podkladních a zajišťovacích konstrukcí v otevřeném výkopu desek nebo sedlových loží pod potrubí, stoky a drobné objekty | [14 empty] | PP | 2
| VV |  | "podkladní deska pod šachty" 12"ks"*(4*1,60*0,10) |  | 7.68 | [12 empty] | VV | 2 | 2 | True | 0 | ROZPOCET
| VV |  | "podkladní deska pod UV" (12+9)"ks"*(4*0,50*0,10) |  | 4.2 | [12 empty] | VV | 2 | 2 | True | 0 | ROZPOCET
| VV |  | Součet |  | 11.88 | [12 empty] | VV | 2 | 4 | True | 1 | ROZPOCET
| D | 5 | Komunikace pozemní |  |  |  | 0 |  |  |  |  | 0 |  | 0.21842 |  | 0 | 1 | D | 1 |  |  |  | ROZPOCET | [6 empty] | 0
54 | K | 564871111 | Podklad ze štěrkodrtě ŠD plochy přes 100 m2 tl 250 mm | m2 | 671.1 |  | 0 | CS ÚRS 2023 02 |  | základní |  | 0 | 0 | 0 | 0 | 0 | 4 | K | 2 |  |  |  | ROZPOCET | 0 | 0 | 0 | 0 | 0 | 1 | 0 | 4 | 1577234080
| PP |  | Podklad ze štěrkodrti ŠD s rozprostřením a zhutněním plochy přes 100 m2, po zhutnění tl. 250 mm | [14 empty] | PP | 2
| VV |  | "pův komunikace - provizorní povrch, celková tl 0,51m | [14 empty] | VV | 2 | 1 | True | 0 | ROZPOCET
| VV |  | "komunikace asfalt" ((290,77+160,55)*1,25+(72,00+21*1,00)*1,15) |  | 671.1 | [12 empty] | VV | 2 | 2 | True | 1 | ROZPOCET
55 | K | 564871112 | Podklad ze štěrkodrtě ŠD plochy přes 100 m2 tl. 260 mm | m2 | 671.1 |  | 0 | CS ÚRS 2023 02 |  | základní |  | 0 | 0 | 0 | 0 | 0 | 4 | K | 2 |  |  |  | ROZPOCET | 0 | 0 | 0 | 0 | 0 | 1 | 0 | 4 | 52127196
| PP |  | Podklad ze štěrkodrti ŠD s rozprostřením a zhutněním plochy přes 100 m2, po zhutnění tl. 260 mm | [14 empty] | PP | 2
| VV |  | "pův komunikace - provizorní povrch, celková tl 0,51m | [14 empty] | VV | 2 | 1 | True | 0 | ROZPOCET
| VV |  | "komunikace asfalt" ((290,77+160,55)*1,25+(72,00+21*1,00)*1,15) |  | 671.1 | [12 empty] | VV | 2 | 2 | True | 1 | ROZPOCET
56 | K | 596811220 | Kladení betonové dlažby komunikací pro pěší do lože z kameniva velikosti přes 0,09 do 0,25 m2 pl do 50 m2 | m2 | 1 |  | 0 | CS ÚRS 2023 02 |  | základní |  | 0 | 0.101 | 0.101 | 0 | 0 | 4 | K | 2 |  |  |  | ROZPOCET | 0 | 0 | 0 | 0 | 0 | 1 | 0 | 4 | -1217870895
| PP |  | Kladení dlažby z betonových nebo kameninových dlaždic komunikací pro pěší s vyplněním spár a se smetením přebytečného materiálu na vzdálenost do 3 m s ložem z kameniva těženého tl. do 30 mm velikosti dlaždic přes 0,09 m2 do 0,25 m2, pro plochy do 50 m2 | [14 empty] | PP | 2
| VV |  | "ve vsakovacích studnách" 4"ks"*(0,50*0,50) |  | 1 | [12 empty] | VV | 2 | 2 | True | 1 | ROZPOCET
57 | M | 59246003 | dlažba plošná betonová terasová hladká 500x500x50mm | m2 | 1.03 |  | 0 | CS ÚRS 2023 02 |  | základní |  | 0 | 0.114 | 0.11742 | 0 | 0 | 8 | M | 2 |  |  |  | ROZPOCET | 0 | 0 | 0 | 0 | 0 | 1 | 0 | 4 | -944505796
| PP |  | dlažba plošná betonová terasová hladká 500x500x50mm | [14 empty] | PP | 2
| VV |  | 1*1,03 'Přepočtené koeficientem množství |  | 1.03 | [12 empty] | VV | 2 | 2 | False | 1 | ROZPOCET
| D | 8 | Trubní vedení |  |  |  | 0 |  |  |  |  | 0 |  | 57.1453 |  | 0 | 1 | D | 1 |  |  |  | ROZPOCET | [6 empty] | 0
58 | K | 871355251.R | Kanalizační potrubí plastové tuhost třídy SN16 DN 200 vč veškerých tvarovek | m | 72 |  | 0 |  |  | základní |  | 0 | 0.00825 | 0.594 | 0 | 0 | 4 | K | 2 |  |  |  | ROZPOCET | 0 | 0 | 0 | 0 | 0 | 1 | 0 | 4 | -304615960
| PP |  | Kanalizační potrubí plastové tuhost třídy SN16 DN 200 vč veškerých tvarovek | [14 empty] | PP | 2
| VV |  | Přípojky | [14 empty] | VV | 2 | 1 | True | 0 | ROZPOCET
| VV |  | "stoka A" 38,20"m" |  | 38.2 | [12 empty] | VV | 2 | 2 | True | 0 | ROZPOCET
| VV |  | "stoka B" 33,80"m" |  | 33.8 | [12 empty] | VV | 2 | 2 | True | 0 | ROZPOCET
| VV |  | Součet |  | 72 | [12 empty] | VV | 2 | 4 | True | 1 | ROZPOCET
59 | K | 871375251.R | Kanalizační potrubí plastové tuhost třídy SN16 DN 300 vč veškerých tvarovek | m | 459.9 |  | 0 |  |  | základní |  | 0 | 0.0181 | 8.3242 | 0 | 0 | 4 | K | 2 |  |  |  | ROZPOCET | 0 | 0 | 0 | 0 | 0 | 1 | 0 | 4 | 791447203
| PP |  | Kanalizační potrubí plastové tuhost třídy SN16 DN 300 vč veškerých tvarovek | [14 empty] | PP | 2
| VV |  | "stoka A" 295,80"m" |  | 295.8 | [12 empty] | VV | 2 | 2 | True | 0 | ROZPOCET
| VV |  | "stoka B" 160,60"m" |  | 160.6 | [12 empty] | VV | 2 | 2 | True | 0 | ROZPOCET
| VV |  | Mezisoučet |  | 456.4 | [12 empty] | VV | 2 | 3 | True | 0 | ROZPOCET
| VV |  | "propojovací potrubí studní" 3,50"m" |  | 3.5 | [12 empty] | VV | 2 | 2 | True | 0 | ROZPOCET
| VV |  | Součet |  | 459.9 | [12 empty] | VV | 2 | 4 | True | 1 | ROZPOCET
60 | K | 892372121.R | Tlaková zkouška vzduchem potrubí DN 300 těsnícím vakem ucpávkovým vč revizních šachet | úsek | 11 |  | 0 |  |  | základní |  | 0 | 0.00031 | 0.00341 | 0 | 0 | 4 | K | 2 |  |  |  | ROZPOCET | 0 | 0 | 0 | 0 | 0 | 1 | 0 | 4 | 351418846
| PP |  | Tlakové zkoušky vzduchem těsnícími vaky ucpávkovými DN 300 vč revizních šachet | [14 empty] | PP | 2
| VV |  | "stoka A" 7"úseků" |  | 7 | [12 empty] | VV | 2 | 2 | True | 0 | ROZPOCET
| VV |  | "stoka B" 4"úseky" |  | 4 | [12 empty] | VV | 2 | 2 | True | 0 | ROZPOCET
| VV |  | Součet |  | 11 | [12 empty] | VV | 2 | 4 | True | 1 | ROZPOCET
61 | K | 892372121.R2 | Zkouška vodotěsnosti potrubí na potrudí do DN200 - kompletní provedení | m | 72 |  | 0 |  |  | základní |  | 0 | 0.00031 | 0.02232 | 0 | 0 | 4 | K | 2 |  |  |  | ROZPOCET | 0 | 0 | 0 | 0 | 0 | 1 | 0 | 4 | 80741263
| PP |  | Zkouška vodotěsnosti potrubí na potrudí do DN200 - kompletní provedení | [14 empty] | PP | 2
| VV |  | "plast DN 200" 72,00"m" |  | 72 | [12 empty] | VV | 2 | 2 | True | 1 | ROZPOCET
62 | K | 894411311 | Osazení betonových nebo železobetonových dílců pro šachty skruží rovných | kus | 15 |  | 0 | CS ÚRS 2023 02 |  | základní |  | 0 | 0.01019 | 0.15285 | 0 | 0 | 4 | K | 2 |  |  |  | ROZPOCET | 0 | 0 | 0 | 0 | 0 | 1 | 0 | 4 | 2059104738
| PP |  | Osazení betonových nebo železobetonových dílců pro šachty skruží rovných | [14 empty] | PP | 2
| VV |  | (6+9)"ks" |  | 15 | [12 empty] | VV | 2 | 2 | True | 1 | ROZPOCET
63 | M | 59224160 | skruž kanalizační s ocelovými stupadly 100x25x12cm | kus | 6 |  | 0 | CS ÚRS 2023 02 |  | základní |  | 0 | 0.254 | 1.524 | 0 | 0 | 8 | M | 2 |  |  |  | ROZPOCET | 0 | 0 | 0 | 0 | 0 | 1 | 0 | 4 | -1499504070
| PP |  | skruž kanalizační s ocelovými stupadly 100x25x12cm | [14 empty] | PP | 2
| VV |  | "prefa šachty" 6"ks" |  | 6 | [12 empty] | VV | 2 | 2 | True | 1 | ROZPOCET
64 | M | 59224161 | skruž kanalizační s ocelovými stupadly 100x50x12cm | kus | 9 |  | 0 | CS ÚRS 2023 02 |  | základní |  | 0 | 0.506 | 4.554 | 0 | 0 | 8 | M | 2 |  |  |  | ROZPOCET | 0 | 0 | 0 | 0 | 0 | 1 | 0 | 4 | 1387995100
| PP |  | skruž kanalizační s ocelovými stupadly 100x50x12cm | [14 empty] | PP | 2
| VV |  | "prefa šachty" 9"ks" |  | 9 | [12 empty] | VV | 2 | 2 | True | 1 | ROZPOCET
65 | M | 592243480 | těsnění elastomerové pro spojení šachetních dílů DN 1000 | kus | 27 |  | 0 | CS ÚRS 2023 02 |  | základní |  | 0 | 0.002 | 0.054 | 0 | 0 | 8 | M | 2 |  |  |  | ROZPOCET | 0 | 0 | 0 | 0 | 0 | 1 | 0 | 4 | 329645702
| PP |  | těsnění elastomerové pro spojení šachetních dílů DN 1000 | [14 empty] | PP | 2
| VV |  | 27"ks" |  | 27 | [12 empty] | VV | 2 | 2 | True | 1 | ROZPOCET
66 | K | 894412411 | Osazení betonových nebo železobetonových dílců pro šachty skruží přechodových | kus | 12 |  | 0 | CS ÚRS 2023 02 |  | základní |  | 0 | 0.01248 | 0.14976 | 0 | 0 | 4 | K | 2 |  |  |  | ROZPOCET | 0 | 0 | 0 | 0 | 0 | 1 | 0 | 4 | -1640716629
| PP |  | Osazení betonových nebo železobetonových dílců pro šachty skruží přechodových | [14 empty] | PP | 2
| VV |  | 12"ks" |  | 12 | [12 empty] | VV | 2 | 2 | True | 1 | ROZPOCET
67 | M | 59224312 | kónus šachetní betonový kapsové plastové stupadlo 100x62,5x58cm | kus | 12 |  | 0 | CS ÚRS 2023 02 |  | základní |  | 0 | 0.585 | 7.02 | 0 | 0 | 8 | M | 2 |  |  |  | ROZPOCET | 0 | 0 | 0 | 0 | 0 | 1 | 0 | 4 | 1106851340
| PP |  | kónus šachetní betonový kapsové plastové stupadlo 100x62,5x58cm | [14 empty] | PP | 2
| VV |  | "prefa šachta" 12"ks" |  | 12 | [12 empty] | VV | 2 | 2 | True | 1 | ROZPOCET
68 | K | 894414111 | Osazení betonových nebo železobetonových dílců pro šachty skruží základových (dno) | kus | 12 |  | 0 | CS ÚRS 2023 02 |  | základní |  | 0 | 0.02854 | 0.34248 | 0 | 0 | 4 | K | 2 |  |  |  | ROZPOCET | 0 | 0 | 0 | 0 | 0 | 1 | 0 | 4 | -1031682884
| PP |  | Osazení betonových nebo železobetonových dílců pro šachty skruží základových (dno) | [14 empty] | PP | 2
| VV |  | 12"ks" |  | 12 | [12 empty] | VV | 2 | 2 | True | 1 | ROZPOCET
69 | M | 59224062.R | dno betonové šachtové kulaté DN 1000 - na potrubí DN300 (stavební výška 0,523m) | kus | 12 |  | 0 |  |  | základní |  | 0 | 1.16 | 13.92 | 0 | 0 | 8 | M | 2 |  |  |  | ROZPOCET | 0 | 0 | 0 | 0 | 0 | 1 | 0 | 4 | -93412466
| PP |  | dno betonové šachtové kulaté DN 1000 - na potrubí DN300 (stavební výška 0,523m) | [14 empty] | PP | 2
| VV |  | 12"ks" |  | 12 | [12 empty] | VV | 2 | 2 | True | 1 | ROZPOCET
70 | K | 895941301 | Osazení vpusti uliční DN 450 z betonových dílců dno s výtokem | kus | 21 |  | 0 | CS ÚRS 2023 02 |  | základní |  | 0 | 0.12422 | 2.6086 | 0 | 0 | 4 | K | 2 |  |  |  | ROZPOCET | 0 | 0 | 0 | 0 | 0 | 1 | 0 | 4 | -255449323
| PP |  | Osazení vpusti uliční z betonových dílců DN 450 dno s výtokem | [14 empty] | PP | 2
| VV |  | "UV komplet" 21"ks" |  | 21 | [12 empty] | VV | 2 | 2 | True | 1 | ROZPOCET
71 | M | 59224498 | vpusť uliční DN 450 kaliště s odtokem 200mm 450/250x50mm | kus | 21 |  | 0 | CS ÚRS 2023 02 |  | základní |  | 0 | 0.108 | 2.268 | 0 | 0 | 8 | M | 2 |  |  |  | ROZPOCET | 0 | 0 | 0 | 0 | 0 | 1 | 0 | 4 | -396226446
| PP |  | vpusť uliční DN 450 kaliště s odtokem 200mm 450/250x50mm | [14 empty] | PP | 2
| VV |  | "UV komplet" 21"ks" |  | 21 | [12 empty] | VV | 2 | 2 | True | 1 | ROZPOCET
72 | K | 895941314 | Osazení vpusti uliční DN 450 z betonových dílců skruž horní 570 mm | kus | 16 |  | 0 | CS ÚRS 2023 02 |  | základní |  | 0 | 0.02972 | 0.47552 | 0 | 0 | 4 | K | 2 |  |  |  | ROZPOCET | 0 | 0 | 0 | 0 | 0 | 1 | 0 | 4 | 1445951148
| PP |  | Osazení vpusti uliční z betonových dílců DN 450 skruž horní 570 mm | [14 empty] | PP | 2
| VV |  | "UV komplet - typ 1" 16"ks" |  | 16 | [12 empty] | VV | 2 | 2 | True | 1 | ROZPOCET
73 | M | 59223857 | skruž betonová horní pro uliční vpusť 450x295x50mm | kus | 16 |  | 0 | CS ÚRS 2023 02 |  | základní |  | 0 | 0.058 | 0.928 | 0 | 0 | 8 | M | 2 |  |  |  | ROZPOCET | 0 | 0 | 0 | 0 | 0 | 1 | 0 | 4 | -1550369333
| PP |  | skruž betonová horní pro uliční vpusť 450x295x50mm | [14 empty] | PP | 2
| VV |  | "UV komplet - typ 1" 16"ks" |  | 16 | [12 empty] | VV | 2 | 2 | True | 1 | ROZPOCET
74 | K | 895941323 | Osazení vpusti uliční DN 450 z betonových dílců skruž středová 570 mm | kus | 21 |  | 0 | CS ÚRS 2023 02 |  | základní |  | 0 | 0.02972 | 0.62412 | 0 | 0 | 4 | K | 2 |  |  |  | ROZPOCET | 0 | 0 | 0 | 0 | 0 | 1 | 0 | 4 | 15899889
| PP |  | Osazení vpusti uliční z betonových dílců DN 450 skruž středová 570 mm | [14 empty] | PP | 2
| VV |  | "UV komplet" 21"ks" |  | 21 | [12 empty] | VV | 2 | 2 | True | 1 | ROZPOCET
75 | M | 59224488 | skruž betonová středová pro uliční vpusť 450x570x50mm | kus | 21 |  | 0 | CS ÚRS 2023 02 |  | základní |  | 0 | 0.11 | 2.31 | 0 | 0 | 8 | M | 2 |  |  |  | ROZPOCET | 0 | 0 | 0 | 0 | 0 | 1 | 0 | 4 | -594586204
| PP |  | skruž betonová středová pro uliční vpusť 450x570x50mm | [14 empty] | PP | 2
| VV |  | "UV komplet" 21"ks" |  | 21 | [12 empty] | VV | 2 | 2 | True | 1 | ROZPOCET
76 | K | 899103112 | Osazení poklopů litinových nebo ocelových včetně rámů pro třídu zatížení B125, C250 | kus | 4 |  | 0 | CS ÚRS 2023 02 |  | základní |  | 0 | 0.21734 | 0.86936 | 0 | 0 | 4 | K | 2 |  |  |  | ROZPOCET | 0 | 0 | 0 | 0 | 0 | 1 | 0 | 4 | 1459797108
| PP |  | Osazení poklopů litinových a ocelových včetně rámů pro třídu zatížení B125, C250 | [14 empty] | PP | 2
| VV |  | 4"ks" |  | 4 | [12 empty] | VV | 2 | 2 | True | 1 | ROZPOCET
77 | M | 55241011.R | poklop třída B125, celolitinový s logem VaK MB, vstup 600mm bez ventilace | kus | 4 |  | 0 |  |  | základní |  | 0 | 0.046 | 0.184 | 0 | 0 | 8 | M | 2 |  |  |  | ROZPOCET | 0 | 0 | 0 | 0 | 0 | 1 | 0 | 4 | -515021610
| PP |  | poklop třída B125, celolitinový s logem VaK MB, vstup 600mm bez ventilace | [14 empty] | PP | 2
| VV |  | "na vsakovací studny" 4"ks" |  | 4 | [12 empty] | VV | 2 | 2 | True | 1 | ROZPOCET
78 | K | 899104112 | Osazení poklopů litinových nebo ocelových včetně rámů pro třídu zatížení D400, E600 | kus | 12 |  | 0 | CS ÚRS 2023 02 |  | základní |  | 0 | 0.21734 | 2.6081 | 0 | 0 | 4 | K | 2 |  |  |  | ROZPOCET | 0 | 0 | 0 | 0 | 0 | 1 | 0 | 4 | 167943097
| PP |  | Osazení poklopů litinových a ocelových včetně rámů pro třídu zatížení D400, E600 | [14 empty] | PP | 2
| VV |  | 12"ks" |  | 12 | [12 empty] | VV | 2 | 2 | True | 1 | ROZPOCET
79 | M | 55241014.R | poklop třída D400, samonivelační celolitinový s logem VaK MB, vstup 600mm bez ventilace | kus | 12 |  | 0 |  |  | základní |  | 0 | 0.0546 | 0.6552 | 0 | 0 | 8 | M | 2 |  |  |  | ROZPOCET | 0 | 0 | 0 | 0 | 0 | 1 | 0 | 4 | -1243660976
| PP |  | poklop třída D400, samonivelační celolitinový s logem VaK MB, vstup 600mm bez ventilace | [14 empty] | PP | 2
| VV |  | "prefa šachty" 12"ks" |  | 12 | [12 empty] | VV | 2 | 2 | True | 1 | ROZPOCET
80 | K | 899204112 | Osazení mříží litinových včetně rámů a košů na bahno pro třídu zatížení D400, E600 | kus | 21 |  | 0 | CS ÚRS 2023 02 |  | základní |  | 0 | 0.21734 | 4.5641 | 0 | 0 | 4 | K | 2 |  |  |  | ROZPOCET | 0 | 0 | 0 | 0 | 0 | 1 | 0 | 4 | 541846894
| PP |  | Osazení mříží litinových včetně rámů a košů na bahno pro třídu zatížení D400, E600 | [14 empty] | PP | 2
| VV |  | "UV komplet" 21"ks" |  | 21 | [12 empty] | VV | 2 | 2 | True | 1 | ROZPOCET
81 | M | 59223871 | koš vysoký pro uliční vpusti žárově Pz plech pro rám 500/500mm | kus | 21 |  | 0 | CS ÚRS 2023 02 |  | základní |  | 0 | 0.004 | 0.084 | 0 | 0 | 8 | M | 2 |  |  |  | ROZPOCET | 0 | 0 | 0 | 0 | 0 | 1 | 0 | 4 | -324125701
| PP |  | koš vysoký pro uliční vpusti žárově Pz plech pro rám 500/500mm | [14 empty] | PP | 2
| VV |  | "UV komplet" 21"ks" |  | 21 | [12 empty] | VV | 2 | 2 | True | 1 | ROZPOCET
82 | M | 59224481 | mříž vtoková s rámem pro uliční vpusť 500x500, zatížení 40 tun | kus | 21 |  | 0 | CS ÚRS 2023 02 |  | základní |  | 0 | 0.108 | 2.268 | 0 | 0 | 8 | M | 2 |  |  |  | ROZPOCET | 0 | 0 | 0 | 0 | 0 | 1 | 0 | 4 | 1244505814
| PP |  | mříž vtoková s rámem pro uliční vpusť 500x500, zatížení 40 tun | [14 empty] | PP | 2
| VV |  | "UV komplet" 21"ks" |  | 21 | [12 empty] | VV | 2 | 2 | True | 1 | ROZPOCET
83 | K | 899722112 | Krytí potrubí z plastů výstražnou fólií z PVC 25 cm | m | 531.9 |  | 0 | CS ÚRS 2023 02 |  | základní |  | 0 | 7e-05 | 0.037233 | 0 | 0 | 4 | K | 2 |  |  |  | ROZPOCET | 0 | 0 | 0 | 0 | 0 | 1 | 0 | 4 | -2031204134
| PP |  | Krytí potrubí z plastů výstražnou fólií z PVC šířky 25 cm | [14 empty] | PP | 2
| VV |  | "plast DN200" 72,00"m" |  | 72 | [12 empty] | VV | 2 | 2 | True | 0 | ROZPOCET
| VV |  | "plast DN300" 459,90"m" |  | 459.9 | [12 empty] | VV | 2 | 2 | True | 0 | ROZPOCET
| VV |  | Součet |  | 531.9 | [12 empty] | VV | 2 | 4 | True | 1 | ROZPOCET
84 | K | 899999000 | Potrubí DN300 ve vsakovací studní - kompletní provedení | m | 10 |  | 0 |  |  | základní |  | 0 | 0 | 0 | 0 | 0 | 4 | K | 2 |  |  |  | ROZPOCET | 0 | 0 | 0 | 0 | 0 | 1 | 0 | 4 | 250073648
| PP |  | Položka obsahuje dodání předepsahého potrubí vč tvarovek a napojení na venkovní potrubí + ukotvení svislého potrubí ke stěně studny | [14 empty] | PP | 2
| VV |  | "ve vsakovacích studnách" 4"ks"*2,50"m" |  | 10 | [12 empty] | VV | 2 | 2 | True | 1 | ROZPOCET
| D | 9 | Ostatní konstrukce a práce, bourání |  |  |  | 0 |  |  |  |  | 0 |  | 0 |  | 0 | 1 | D | 1 |  |  |  | ROZPOCET | [6 empty] | 0
85 | K | 919735112 | Řezání stávajícího živičného krytu hl přes 50 do 100 mm | m | 1088.64 |  | 0 | CS ÚRS 2023 02 |  | základní |  | 0 | 0 | 0 | 0 | 0 | 4 | K | 2 |  |  |  | ROZPOCET | 0 | 0 | 0 | 0 | 0 | 1 | 0 | 4 | -969023938
| PP |  | Řezání stávajícího živičného krytu nebo podkladu hloubky přes 50 do 100 mm | [14 empty] | PP | 2
| VV |  | dlažba zalitá asfaltem | [14 empty] | VV | 2 | 1 | True | 0 | ROZPOCET
| VV |  | "komunikace asfalt - asfalt tl 0,08m" ((290,77+160,55)*2+(72,00+21*1,00)*2) |  | 1088.64 | [12 empty] | VV | 2 | 2 | True | 1 | ROZPOCET
| D | 997 | Přesun sutě |  |  |  | 0 |  |  |  |  | 0 |  | 0 |  | 0 | 1 | D | 1 |  |  |  | ROZPOCET | [6 empty] | 0
86 | K | 997221551.R | Vodorovná doprava suti ze sypkých materiálů do vzdálenosti dle možností zhotovitele - SKLÁDKA | t | 420.779 |  | 0 |  |  | základní |  | 0 | 0 | 0 | 0 | 0 | 4 | K | 2 |  |  |  | ROZPOCET | 0 | 0 | 0 | 0 | 0 | 1 | 0 | 4 | 1233800921
| PP |  | Vodorovná doprava suti bez naložení, ale se složením a s hrubým urovnáním ze sypkých materiálů do vzdálenosti dle možností zhotovitele - SKLÁDKA | [14 empty] | PP | 2
| VV |  | "kamenivo" (204,014+216,765)"t" |  | 420.779 | [12 empty] | VV | 2 | 2 | True | 1 | ROZPOCET
87 | K | 997221873 | Poplatek za uložení na recyklační skládce (skládkovné) stavebního odpadu zeminy a kamení zatříděného do Katalogu odpadů pod kódem 17 05 04 | t | 420.779 |  | 0 | CS ÚRS 2023 02 |  | základní |  | 0 | 0 | 0 | 0 | 0 | 4 | K | 2 |  |  |  | ROZPOCET | 0 | 0 | 0 | 0 | 0 | 1 | 0 | 4 | -540023086
| PP |  | Poplatek za uložení stavebního odpadu na recyklační skládce (skládkovné) zeminy a kamení zatříděného do Katalogu odpadů pod kódem 17 05 04 | [14 empty] | PP | 2
| VV |  | "kamenivo" (204,014+216,765)"t" |  | 420.779 | [12 empty] | VV | 2 | 2 | True | 1 | ROZPOCET
| D | 998 | Přesun hmot |  |  |  | 0 |  |  |  |  | 0 |  | 0 |  | 0 | 1 | D | 1 |  |  |  | ROZPOCET | [6 empty] | 0
88 | K | 998276101 | Přesun hmot pro trubní vedení z trub z plastických hmot otevřený výkop | t | 147.057 |  | 0 | CS ÚRS 2023 02 |  | základní |  | 0 | 0 | 0 | 0 | 0 | 4 | K | 2 |  |  |  | ROZPOCET | 0 | 0 | 0 | 0 | 0 | 1 | 0 | 4 | 278984890
| PP |  | Přesun hmot pro trubní vedení hloubené z trub z plastických hmot nebo sklolaminátových pro vodovody, kanalizace, teplovody, produktovody v otevřeném výkopu dopravní vzdálenost do 15 m | [14 empty] | PP | 2
| D | PSV | Práce a dodávky PSV |  |  |  | 0 |  |  |  |  | 0 |  | 0.0089019 |  | 0 | 2 | D | 0 |  |  |  | ROZPOCET | [6 empty] | 0
| D | 711 | Izolace proti vodě, vlhkosti a plynům |  |  |  | 0 |  |  |  |  | 0 |  | 0.0089019 |  | 0 | 2 | D | 1 |  |  |  | ROZPOCET | [6 empty] | 0
89 | K | 711491172 | Provedení doplňků izolace proti vodě na vodorovné ploše z textilií vrstva ochranná | m2 | 28.26 |  | 0 | CS ÚRS 2023 02 |  | základní |  | 0 | 0 | 0 | 0 | 0 | 16 | K | 2 |  |  |  | ROZPOCET | 0 | 0 | 0 | 0 | 0 | 1 | 0 | 16 | 1534740229
| PP |  | Provedení doplňků izolace proti vodě textilií na ploše vodorovné V vrstva ochranná | [14 empty] | PP | 2
| VV |  | "ve vsakovacích studnách" 4"ks"*(3,14*1,50*1,50) |  | 28.26 | [12 empty] | VV | 2 | 2 | True | 1 | ROZPOCET
90 | M | 69311068 | geotextilie netkaná separační, ochranná, filtrační, drenážní PP 300g/m2 | m2 | 29.673 |  | 0 | CS ÚRS 2023 02 |  | základní |  | 0 | 0.0003 | 0.0089019 | 0 | 0 | 32 | M | 2 |  |  |  | ROZPOCET | 0 | 0 | 0 | 0 | 0 | 1 | 0 | 16 | -1452407848
| PP |  | geotextilie netkaná separační, ochranná, filtrační, drenážní PP 300g/m2 | [14 empty] | PP | 2
| VV |  | 28,26*1,05 'Přepočtené koeficientem množství |  | 29.673 | [12 empty] | VV | 2 | 2 | False | 1 | ROZPOCET
91 | K | 998711101 | Přesun hmot tonážní pro izolace proti vodě, vlhkosti a plynům v objektech v do 6 m | t | 0.009 |  | 0 | CS ÚRS 2023 02 |  | základní |  | 0 | 0 | 0 | 0 | 0 | 16 | K | 2 |  |  |  | ROZPOCET | 0 | 0 | 0 | 0 | 0 | 1 | 0 | 16 | 1965060747
| PP |  | Přesun hmot pro izolace proti vodě, vlhkosti a plynům stanovený z hmotnosti přesunovaného materiálu vodorovná dopravní vzdálenost do 50 m v objektech výšky do 6 m | [14 empty] | PP | 2

## 305.1 - Odvodnění komunik...
{cbf31392-6359-4f33-8973-81957913c590}
2
| KRYCÍ LIST SOUPISU PRACÍ | [7 empty] | v --- níže se nacházejí doplnkové a pomocné údaje k sestavám --- v | [8 empty] | False
Stavba:
II/610 TUŘICE - KBEL (BENÁTKY NAD JIZEROU, PRŮTAH)
Objekt:
A - Investice KSÚS
Soupis:
SO 305.1 - Odvodnění komunikace v ulici Bratří Bendů - přípojka
Úroveň 3:
305.1 - Odvodnění komunikace v ulici Bratří Bendů - přípojka
| KSO: |  |  |  |  | CC-CZ:
| Místo: |  |  |  |  | Datum: | 15. 12. 2023
| Zadavatel: |  |  |  |  | IČ:
|  | KSÚS Středočeského kraje |  |  |  | DIČ:
| Uchazeč: |  |  |  |  | IČ: | Vyplň údaj
|  | Vyplň údaj |  |  |  | DIČ: | Vyplň údaj
| Projektant: |  |  |  |  | IČ:
|  | Valbek spol. s.r.o. |  |  |  | DIČ:
| Zpracovatel: |  |  |  |  | IČ:
DIČ:
Poznámka:
Objekt bude financován následujícím způsobem: -podíl města 5% -KSÚS 95%
| Cena bez DPH | [5 empty] | 0
|  |  | Základ daně |  |  | Sazba daně | Výše daně
| DPH | základní | 0 |  |  | 21% | 0
|  | snížená | 0 |  |  | 15% | 0
|  | zákl. přenesená | 0 |  |  | 21% | 0
|  | sníž. přenesená | 0 |  |  | 15% | 0
|  | nulová | 0 |  |  | 0% | 0
| Cena s DPH |  |  | v | CZK |  | 0
| Projektant |  |  | Zpracovatel
| Datum a podpis: |  | Razítko | Datum a podpis: |  |  | Razítko
| Objednavatel |  |  | Uchazeč
| Datum a podpis: |  | Razítko | Datum a podpis: |  |  | Razítko
REKAPITULACE ČLENĚNÍ SOUPISU PRACÍ
Stavba:
II/610 TUŘICE - KBEL (BENÁTKY NAD JIZEROU, PRŮTAH)
Objekt:
A - Investice KSÚS
Soupis:
SO 305.1 - Odvodnění komunikace v ulici Bratří Bendů - přípojka
Úroveň 3:
305.1 - Odvodnění komunikace v ulici Bratří Bendů - přípojka
Místo: | [5 empty] | Datum: | 15. 12. 2023
Zadavatel: |  |  | KSÚS Středočeského kraje |  |  | Projektant: | Valbek spol. s.r.o.
Uchazeč: |  |  | Vyplň údaj |  |  | Zpracovatel:
Kód dílu - Popis | [6 empty] | Cena celkem [CZK]
Náklady ze soupisu prací | [6 empty] | 0 | [11 empty] | -1
| HSV - Práce a dodávky HSV | [5 empty] | 0
| 1 - Zemní práce | [5 empty] | 0
| 3 - Svislé a kompletní konstrukce | [5 empty] | 0
| 4 - Vodorovné konstrukce | [5 empty] | 0
| 5 - Komunikace pozemní | [5 empty] | 0
| 8 - Trubní vedení | [5 empty] | 0
| 9 - Ostatní konstrukce a práce, bourání | [5 empty] | 0
| 997 - Přesun sutě | [5 empty] | 0
| 998 - Přesun hmot | [5 empty] | 0
SOUPIS PRACÍ
Stavba:
II/610 TUŘICE - KBEL (BENÁTKY NAD JIZEROU, PRŮTAH)
Objekt:
A - Investice KSÚS
Soupis:
SO 305.1 - Odvodnění komunikace v ulici Bratří Bendů - přípojka
Úroveň 3:
305.1 - Odvodnění komunikace v ulici Bratří Bendů - přípojka
Místo: | [5 empty] | Datum: | 15. 12. 2023
Zadavatel: |  |  | KSÚS Středočeského kraje |  |  | Projektant: | Valbek spol. s.r.o.
Uchazeč: |  |  | Vyplň údaj |  |  | Zpracovatel:
PČ | Typ | Kód | Popis | MJ | Množství | J.cena [CZK] | Cena celkem [CZK] | Cenová soustava |  | DPH | J. Nh [h] | Nh celkem [h] | J. hmotnost [t] | Hmotnost celkem [t] | J. suť [t] | Suť Celkem [t]
Náklady soupisu celkem | [6 empty] | 0 |  |  |  |  | 0 |  | 7.6117 |  | 11.7842 |  | D | -1 | [10 empty] | 0
| D | HSV | Práce a dodávky HSV |  |  |  | 0 |  |  |  |  | 0 |  | 7.6117 |  | 11.7842 | 1 | D | 0 |  |  |  | ROZPOCET | [6 empty] | 0
| D | 1 | Zemní práce |  |  |  | 0 |  |  |  |  | 0 |  | 0.058124 |  | 10.453 | 1 | D | 1 |  |  |  | ROZPOCET | [6 empty] | 0
1 | K | 113106361 | Rozebrání dlažeb při překopech vozovek z drobných kostek s ložem z kameniva strojně pl do 15 m2 | m2 | 9.52 |  | 0 | CS ÚRS 2023 02 |  | základní |  | 0 | 0 | 0 | 0.26 | 2.4752 | 4 | K | 2 |  |  |  | ROZPOCET | 0 | 0 | 0 | 0 | 0 | 1 | 0 | 4 | -1218694672
| PP |  | Rozebrání dlažeb a dílců při překopech inženýrských sítí s přemístěním hmot na skládku na vzdálenost do 3 m nebo s naložením na dopravní prostředek strojně plochy jednotlivě do 15 m2 vozovek a ploch, s jakoukoliv výplní spár z drobných kostek nebo odseků s ložem z kameniva těženého | [14 empty] | PP | 2
| VV |  | Povinný odkup zhotovitelem na stavbě | [14 empty] | VV | 2 | 1 | True | 0 | ROZPOCET
| VV |  | "komunikace asfalt - dlažba zalitá živicí" (6,80*1,40) |  | 9.52 | [12 empty] | VV | 2 | 2 | True | 1 | ROZPOCET
2 | K | 113107412 | Odstranění podkladu z kameniva těženého tl přes 100 do 200 mm při překopech strojně pl do 15 m2 | m2 | 9.52 |  | 0 | CS ÚRS 2023 02 |  | základní |  | 0 | 0 | 0 | 0.285 | 2.7132 | 4 | K | 2 |  |  |  | ROZPOCET | 0 | 0 | 0 | 0 | 0 | 1 | 0 | 4 | 733945388
| PP |  | Odstranění podkladů nebo krytů při překopech inženýrských sítí s přemístěním hmot na skládku ve vzdálenosti do 3 m nebo s naložením na dopravní prostředek strojně plochy jednotlivě do 15 m2 z kameniva těženého, o tl. vrstvy přes 100 do 200 mm | [14 empty] | PP | 2
| VV |  | "komunikace asfalt - kamenivo tl 0,16m" (6,80*1,40) |  | 9.52 | [12 empty] | VV | 2 | 2 | True | 1 | ROZPOCET
3 | K | 113107422 | Odstranění podkladu z kameniva drceného tl přes 100 do 200 mm při překopech strojně pl do 15 m2 | m2 | 9.52 |  | 0 | CS ÚRS 2023 02 |  | základní |  | 0 | 0 | 0 | 0.323 | 3.075 | 4 | K | 2 |  |  |  | ROZPOCET | 0 | 0 | 0 | 0 | 0 | 1 | 0 | 4 | 861987783
| PP |  | Odstranění podkladů nebo krytů při překopech inženýrských sítí s přemístěním hmot na skládku ve vzdálenosti do 3 m nebo s naložením na dopravní prostředek strojně plochy jednotlivě do 15 m2 z kameniva hrubého drceného, o tl. vrstvy přes 100 do 200 mm | [14 empty] | PP | 2
| VV |  | "komunikace asfalt - kamenivo tl 0,17m" (6,80*1,40) |  | 9.52 | [12 empty] | VV | 2 | 2 | True | 1 | ROZPOCET
4 | K | 113154124 | Frézování živičného krytu tl 100 mm pruh š přes 0,5 do 1 m pl do 500 m2 bez překážek v trase | m2 | 9.52 |  | 0 | CS ÚRS 2023 02 |  | základní |  | 0 | 9e-05 | 0.0008568 | 0.23 | 2.1896 | 4 | K | 2 |  |  |  | ROZPOCET | 0 | 0 | 0 | 0 | 0 | 1 | 0 | 4 | -2055495423
| PP |  | Frézování živičného podkladu nebo krytu s naložením na dopravní prostředek plochy do 500 m2 bez překážek v trase pruhu šířky přes 0,5 m do 1 m, tloušťky vrstvy 100 mm | [14 empty] | PP | 2
| VV |  | Povinný odkup zhotovitelem na stavbě | [14 empty] | VV | 2 | 1 | True | 0 | ROZPOCET
| VV |  | "komunikace asfalt - asfalt tl 0,084m" (6,80*1,40) |  | 9.52 | [12 empty] | VV | 2 | 2 | True | 1 | ROZPOCET
5 | K | 115101201 | Čerpání vody na dopravní výšku do 10 m průměrný přítok do 500 l/min | hod | 15 |  | 0 | CS ÚRS 2023 02 |  | základní |  | 0 | 3e-05 | 0.00045 | 0 | 0 | 4 | K | 2 |  |  |  | ROZPOCET | 0 | 0 | 0 | 0 | 0 | 1 | 0 | 4 | 218385812
| PP |  | Čerpání vody na dopravní výšku do 10 m s uvažovaným průměrným přítokem do 500 l/min | [14 empty] | PP | 2
| VV |  | "předpoklad" 15"hodin" |  | 15 | [12 empty] | VV | 2 | 2 | True | 1 | ROZPOCET
6 | K | 115101301 | Pohotovost čerpací soupravy pro dopravní výšku do 10 m přítok do 500 l/min | den | 3 |  | 0 | CS ÚRS 2023 02 |  | základní |  | 0 | 0 | 0 | 0 | 0 | 4 | K | 2 |  |  |  | ROZPOCET | 0 | 0 | 0 | 0 | 0 | 1 | 0 | 4 | -1918327489
| PP |  | Pohotovost záložní čerpací soupravy pro dopravní výšku do 10 m s uvažovaným průměrným přítokem do 500 l/min | [14 empty] | PP | 2
| VV |  | "předpoklad 3 dny" 3"dny" |  | 3 | [12 empty] | VV | 2 | 2 | True | 1 | ROZPOCET
7 | K | 121151103 | Sejmutí ornice plochy do 100 m2 tl vrstvy do 200 mm strojně | m2 | 15.4 |  | 0 | CS ÚRS 2023 02 |  | základní |  | 0 | 0 | 0 | 0 | 0 | 4 | K | 2 |  |  |  | ROZPOCET | 0 | 0 | 0 | 0 | 0 | 1 | 0 | 4 | 1144386482
| PP |  | Sejmutí ornice strojně při souvislé ploše do 100 m2, tl. vrstvy do 200 mm | [14 empty] | PP | 2
| VV |  | "zeleň tl 0,15m" (11,00*1,40) |  | 15.4 | [12 empty] | VV | 2 | 2 | True | 1 | ROZPOCET
8 | K | 12843000 | PŘEDRCENÍ VÝKOPKU TŘ. II - kompletní provedení vč nutných přesunů | m3 | 2.174 |  | 0 |  |  | základní |  | 0 | 0 | 0 | 0 | 0 | 4 | K | 2 |  |  |  | ROZPOCET | 0 | 0 | 0 | 0 | 0 | 1 | 0 | 4 | 2093534604
| PP |  | PŘEDRCENÍ VÝKOPKU TŘ. II - kompletní provedení vč nutných přesunů | [14 empty] | PP | 2
| VV |  | "předpoklad 10% ze zásypu" 21,742"m3"*0,1 |  | 2.174 | [12 empty] | VV | 2 | 2 | True | 1 | ROZPOCET
9 | K | 132254202 | Hloubení zapažených rýh š do 2000 mm v hornině třídy těžitelnosti I skupiny 3 objem do 50 m3 | m3 | 16.073 |  | 0 | CS ÚRS 2023 02 |  | základní |  | 0 | 0 | 0 | 0 | 0 | 4 | K | 2 |  |  |  | ROZPOCET | 0 | 0 | 0 | 0 | 0 | 1 | 0 | 4 | -886639860
| PP |  | Hloubení zapažených rýh šířky přes 800 do 2 000 mm strojně s urovnáním dna do předepsaného profilu a spádu v hornině třídy těžitelnosti I skupiny 3 přes 20 do 50 m3 | [14 empty] | PP | 2
| VV |  | Bezpečnostní přepad- KAM DN300 | [14 empty] | VV | 2 | 1 | True | 0 | ROZPOCET
| VV |  | "km 0,00000-0,01780" 17,80*(1,61+1,99)*0,5*1,40 |  | 44.856 | [12 empty] | VV | 2 | 2 | True | 0 | ROZPOCET
| VV |  | Prohloubení pro lože / sedlo | [14 empty] | VV | 2 | 1 | True | 0 | ROZPOCET
| VV |  | "KAM DN300" 17,80*1,40*0,10 |  | 2.492 | [12 empty] | VV | 2 | 2 | True | 0 | ROZPOCET
| VV |  | Mezisoučet |  | 47.348 | [12 empty] | VV | 2 | 3 | True | 0 | ROZPOCET
| VV |  | Odpočet zpevněných / nezpevněných ploch | [14 empty] | VV | 2 | 1 | True | 0 | ROZPOCET
| VV |  | "komunikace asfalt tl 0,51m" -(6,80*1,40)*0,51 |  | -4.855 | [12 empty] | VV | 2 | 2 | True | 0 | ROZPOCET
| VV |  | "ornice tl 0,15m" -(11,00*1,40)*0,15 |  | -2.31 | [12 empty] | VV | 2 | 2 | True | 0 | ROZPOCET
| VV |  | Mezisoučet |  | -7.165 | [12 empty] | VV | 2 | 3 | True | 0 | ROZPOCET
| VV |  | Součet |  | 40.183 | [12 empty] | VV | 2 | 4 | True | 0 | ROZPOCET
| VV |  | "Z toho v tř. 3 uvažováno 40%" 40,183"m3"*0,4 |  | 16.073 | [12 empty] | VV | 2 | 2 | True | 1 | ROZPOCET
10 | K | 132354202 | Hloubení zapažených rýh š do 2000 mm v hornině třídy těžitelnosti II skupiny 4 objem do 50 m3 | m3 | 16.073 |  | 0 | CS ÚRS 2023 02 |  | základní |  | 0 | 0 | 0 | 0 | 0 | 4 | K | 2 |  |  |  | ROZPOCET | 0 | 0 | 0 | 0 | 0 | 1 | 0 | 4 | -1355782992
| PP |  | Hloubení zapažených rýh šířky přes 800 do 2 000 mm strojně s urovnáním dna do předepsaného profilu a spádu v hornině třídy těžitelnosti II skupiny 4 přes 20 do 50 m3 | [14 empty] | PP | 2
| VV |  | "Celkový výkop dle hloubení rýh v tř.3 strojně, v tř 4 předpoklad 40%" 0,4*40,183"m3" |  | 16.073 | [12 empty] | VV | 2 | 2 | True | 1 | ROZPOCET
11 | K | 132454202 | Hloubení zapažených rýh š do 2000 mm v hornině třídy těžitelnosti II skupiny 5 objem do 50 m3 | m3 | 8.037 |  | 0 | CS ÚRS 2023 02 |  | základní |  | 0 | 0 | 0 | 0 | 0 | 4 | K | 2 |  |  |  | ROZPOCET | 0 | 0 | 0 | 0 | 0 | 1 | 0 | 4 | -1243910594
| PP |  | Hloubení zapažených rýh šířky přes 800 do 2 000 mm strojně s urovnáním dna do předepsaného profilu a spádu v hornině třídy těžitelnosti II skupiny 5 přes 20 do 50 m3 | [14 empty] | PP | 2
| VV |  | "Celkový výkop dle hloubení rýh v tř.3 strojně, v tř 5 předpoklad 20%" 0,2*40,183"m3" |  | 8.037 | [12 empty] | VV | 2 | 2 | True | 1 | ROZPOCET
12 | K | 151101101 | Zřízení příložného pažení a rozepření stěn rýh hl do 2 m | m2 | 67.64 |  | 0 | CS ÚRS 2023 02 |  | základní |  | 0 | 0.00084 | 0.056818 | 0 | 0 | 4 | K | 2 |  |  |  | ROZPOCET | 0 | 0 | 0 | 0 | 0 | 1 | 0 | 4 | 619462222
| PP |  | Zřízení pažení a rozepření stěn rýh pro podzemní vedení příložné pro jakoukoliv mezerovitost, hloubky do 2 m | [14 empty] | PP | 2
| VV |  | Bezpečnostní přepad- KAM DN300 | [14 empty] | VV | 2 | 1 | True | 0 | ROZPOCET
| VV |  | "km 0,00000-0,01780" 17,80*(1,61+1,99)*0,5*2 |  | 64.08 | [12 empty] | VV | 2 | 2 | True | 0 | ROZPOCET
| VV |  | Prohloubení pro lože / sedlo | [14 empty] | VV | 2 | 1 | True | 0 | ROZPOCET
| VV |  | "KAM DN300" 17,80*2*0,10 |  | 3.56 | [12 empty] | VV | 2 | 2 | True | 0 | ROZPOCET
| VV |  | Součet |  | 67.64 | [12 empty] | VV | 2 | 4 | True | 1 | ROZPOCET
13 | K | 151101111 | Odstranění příložného pažení a rozepření stěn rýh hl do 2 m | m2 | 67.64 |  | 0 | CS ÚRS 2023 02 |  | základní |  | 0 | 0 | 0 | 0 | 0 | 4 | K | 2 |  |  |  | ROZPOCET | 0 | 0 | 0 | 0 | 0 | 1 | 0 | 4 | 144438235
| PP |  | Odstranění pažení a rozepření stěn rýh pro podzemní vedení s uložením materiálu na vzdálenost do 3 m od kraje výkopu příložné, hloubky do 2 m | [14 empty] | PP | 2
| VV |  | "Dle zřízení příložného pažení do hl. 2m" 67,64"m2" |  | 67.64 | [12 empty] | VV | 2 | 2 | True | 1 | ROZPOCET
14 | K | 162451106.R | Vodorovné přemístění výkopku/sypaniny z horniny třídy těžitelnosti I skupiny 1 až 3 do vzdálenosti dle možností zhotovitele - DEPONIE | m3 | 50.089 |  | 0 |  |  | základní |  | 0 | 0 | 0 | 0 | 0 | 4 | K | 2 |  |  |  | ROZPOCET | 0 | 0 | 0 | 0 | 0 | 1 | 0 | 4 | -265802168
| PP |  | Vodorovné přemístění výkopku nebo sypaniny po suchu na obvyklém dopravním prostředku, bez naložení výkopku, avšak se složením bez rozhrnutí z horniny třídy těžitelnosti I skupiny 1 až 3 do vzdálenosti dle možností zhotovitele - DEPONIE | [14 empty] | PP | 2
| VV |  | "dovoz materiálu pro obsyp - z deponie" 12,856"m3" |  | 12.856 | [12 empty] | VV | 2 | 2 | True | 0 | ROZPOCET
| VV |  | "dovoz materiálu pro zásyp nakupovaný - z deponie (50% z celkového množství zásypu)" 21,742"m3"*0,5 |  | 10.871 | [12 empty] | VV | 2 | 2 | True | 0 | ROZPOCET
| VV |  | "dovoz materiálu pro zásyp - na deponii (50% z celkového množství zásypu)" 21,742"m3"*0,5 |  | 10.871 | [12 empty] | VV | 2 | 2 | True | 0 | ROZPOCET
| VV |  | "dovoz materiálu pro zásyp - z deponie (50% z celkového množství zásypu)" 21,742"m3"*0,5 |  | 10.871 | [12 empty] | VV | 2 | 2 | True | 0 | ROZPOCET
| VV |  | "ornice na deponii a zpět" 15,40"m2"*0,15*2 |  | 4.62 | [12 empty] | VV | 2 | 2 | True | 0 | ROZPOCET
| VV |  | Součet |  | 50.089 | [12 empty] | VV | 2 | 4 | True | 1 | ROZPOCET
15 | K | 162751117.R | Vodorovné přemístění výkopku/sypaniny z horniny třídy těžitelnosti I skupiny 1 až 3 do vzdálenosti dle možností zhotovitele - SKLÁDKA | m3 | 11.725 |  | 0 |  |  | základní |  | 0 | 0 | 0 | 0 | 0 | 4 | K | 2 |  |  |  | ROZPOCET | 0 | 0 | 0 | 0 | 0 | 1 | 0 | 4 | 404055444
| PP |  | Vodorovné přemístění výkopku nebo sypaniny po suchu na obvyklém dopravním prostředku, bez naložení výkopku, avšak se složením bez rozhrnutí z horniny třídy těžitelnosti I skupiny 1 až 3 do vzdálenosti dle možností zhotovitele - SKLÁDKA | [14 empty] | PP | 2
| VV |  | "Zemina vytěžená" (16,073*2+8,037)"m3" |  | 40.183 | [12 empty] | VV | 2 | 2 | True | 0 | ROZPOCET
| VV |  | "zemina pro zásyp (50%)" -21,742"m3"*0,5 |  | -10.871 | [12 empty] | VV | 2 | 2 | True | 0 | ROZPOCET
| VV |  | Součet |  | 29.312 | [12 empty] | VV | 2 | 4 | True | 0 | ROZPOCET
| VV |  | "v tř3 předpoklad 40%" 29,312"m3"*0,4 |  | 11.725 | [12 empty] | VV | 2 | 2 | True | 1 | ROZPOCET
16 | K | 162751137.R | Vodorovné přemístění výkopku/sypaniny z horniny třídy těžitelnosti II skupiny 4 a 5 do vzdálenosti dle možností zhotovitele - SKLÁDKA | m3 | 17.587 |  | 0 |  |  | základní |  | 0 | 0 | 0 | 0 | 0 | 4 | K | 2 |  |  |  | ROZPOCET | 0 | 0 | 0 | 0 | 0 | 1 | 0 | 4 | -864566733
| PP |  | Vodorovné přemístění výkopku nebo sypaniny po suchu na obvyklém dopravním prostředku, bez naložení výkopku, avšak se složením bez rozhrnutí z horniny třídy těžitelnosti II skupiny 4 a 5 do vzdálenosti dle možností zhotovitele - SKLÁDKA | [14 empty] | PP | 2
| VV |  | "celkový odvoz dle odvozu v tř 3, v tř4+5 předpoklad 60%" 29,312"m3"*0,6 |  | 17.587 | [12 empty] | VV | 2 | 2 | True | 1 | ROZPOCET
17 | K | 167151101 | Nakládání výkopku z hornin třídy těžitelnosti I skupiny 1 až 3 do 100 m3 | m3 | 36.908 |  | 0 | CS ÚRS 2023 02 |  | základní |  | 0 | 0 | 0 | 0 | 0 | 4 | K | 2 |  |  |  | ROZPOCET | 0 | 0 | 0 | 0 | 0 | 1 | 0 | 4 | 705992440
| PP |  | Nakládání, skládání a překládání neulehlého výkopku nebo sypaniny strojně nakládání, množství do 100 m3, z horniny třídy těžitelnosti I, skupiny 1 až 3 | [14 empty] | PP | 2
| VV |  | "dovoz materiálu pro obsyp - z deponie" 12,856"m3" |  | 12.856 | [12 empty] | VV | 2 | 2 | True | 0 | ROZPOCET
| VV |  | "dovoz materiálu pro zásyp nakupovaný - z deponie (50% z celkového množství zásypu)" 21,742"m3"*0,5 |  | 10.871 | [12 empty] | VV | 2 | 2 | True | 0 | ROZPOCET
| VV |  | "dovoz materiálu pro zásyp - z deponie (50% z celkového množství zásypu)" 21,742"m3"*0,5 |  | 10.871 | [12 empty] | VV | 2 | 2 | True | 0 | ROZPOCET
| VV |  | "ornice z deponie" 15,40"m2"*0,15 |  | 2.31 | [12 empty] | VV | 2 | 2 | True | 0 | ROZPOCET
| VV |  | Součet |  | 36.908 | [12 empty] | VV | 2 | 4 | True | 1 | ROZPOCET
18 | K | 171201201 | Uložení sypaniny na skládky nebo meziskládky | m3 | 42.493 |  | 0 | CS ÚRS 2023 02 |  | základní |  | 0 | 0 | 0 | 0 | 0 | 4 | K | 2 |  |  |  | ROZPOCET | 0 | 0 | 0 | 0 | 0 | 1 | 0 | 4 | 1616636307
| PP |  | Uložení sypaniny na skládky nebo meziskládky bez hutnění s upravením uložené sypaniny do předepsaného tvaru | [14 empty] | PP | 2
| VV |  | "Zemina vytěžená na deponii / skládku" (16,073*2+8,037)"m3" |  | 40.183 | [12 empty] | VV | 2 | 2 | True | 0 | ROZPOCET
| VV |  | "ornice na deponii" 15,40"m2"*0,15 |  | 2.31 | [12 empty] | VV | 2 | 2 | True | 0 | ROZPOCET
| VV |  | Součet |  | 42.493 | [12 empty] | VV | 2 | 4 | True | 1 | ROZPOCET
19 | K | 171201231 | Poplatek za uložení zeminy a kamení na recyklační skládce (skládkovné) kód odpadu 17 05 04 | t | 58.624 |  | 0 | CS ÚRS 2023 02 |  | základní |  | 0 | 0 | 0 | 0 | 0 | 4 | K | 2 |  |  |  | ROZPOCET | 0 | 0 | 0 | 0 | 0 | 1 | 0 | 4 | 1198007643
| PP |  | Poplatek za uložení stavebního odpadu na recyklační skládce (skládkovné) zeminy a kamení zatříděného do Katalogu odpadů pod kódem 17 05 04 | [14 empty] | PP | 2
| VV |  | "Zemina na skládku dle odvozů na skládku" (11,725+17,587)"m3" |  | 29.312 | [12 empty] | VV | 2 | 2 | True | 0 | ROZPOCET
| VV |  | "předpoklad 2000kg/m3" 29,312"m3"*2,00 |  | 58.624 | [12 empty] | VV | 2 | 2 | True | 1 | ROZPOCET
20 | K | 174101101 | Zásyp jam, šachet rýh nebo kolem objektů sypaninou se zhutněním | m3 | 21.742 |  | 0 | CS ÚRS 2023 02 |  | základní |  | 0 | 0 | 0 | 0 | 0 | 4 | K | 2 |  |  |  | ROZPOCET | 0 | 0 | 0 | 0 | 0 | 1 | 0 | 4 | 321963201
| PP |  | Zásyp sypaninou z jakékoliv horniny strojně s uložením výkopku ve vrstvách se zhutněním jam, šachet, rýh nebo kolem objektů v těchto vykopávkách | [14 empty] | PP | 2
| VV |  | "celkový výkop" (16,073*2+8,037)"m3" |  | 40.183 | [12 empty] | VV | 2 | 2 | True | 0 | ROZPOCET
| VV |  | Vytlačená kubatura | [14 empty] | VV | 2 | 1 | True | 0 | ROZPOCET
| VV |  | "obsyp potrubí" -12,856"m3" |  | -12.856 | [12 empty] | VV | 2 | 2 | True | 0 | ROZPOCET
| VV |  | "podkladní sedlo vč podkladní desky" -3,774"m3" |  | -3.774 | [12 empty] | VV | 2 | 2 | True | 0 | ROZPOCET
| VV |  | "KAM DN300" -17,80*(3,14*0,18*0,18) |  | -1.811 | [12 empty] | VV | 2 | 2 | True | 0 | ROZPOCET
| VV |  | Součet |  | 21.742 | [12 empty] | VV | 2 | 4 | True | 1 | ROZPOCET
21 | M | 58344197 | štěrkodrť frakce 0/63 | t | 19.568 |  | 0 | CS ÚRS 2023 02 |  | základní |  | 0 | 0 | 0 | 0 | 0 | 8 | M | 2 |  |  |  | ROZPOCET | 0 | 0 | 0 | 0 | 0 | 1 | 0 | 4 | 1744747325
| PP |  | štěrkodrť frakce 0/63 | [14 empty] | PP | 2
| VV |  | "nakupovaný materiál pro zásyp - 50%, předpoklad 1800kg/m3" 21,742"m3"*0,5*1,8 |  | 19.568 | [12 empty] | VV | 2 | 2 | True | 1 | ROZPOCET
22 | K | 175101209.R | Přetřídění zpětně využívané části výkopku | m3 | 10.871 |  | 0 |  |  | základní |  | 0 | 0 | 0 | 0 | 0 | 4 | K | 2 |  |  |  | ROZPOCET | 0 | 0 | 0 | 0 | 0 | 1 | 0 | 4 | 284707517
| PP |  | Přetřídění zpětně využívané části výkopku | [14 empty] | PP | 2
| VV |  | "dle zpětného zásypu zeminou (50%)" 21,742"m3"*0,5 |  | 10.871 | [12 empty] | VV | 2 | 2 | True | 1 | ROZPOCET
23 | K | 175151101 | Obsypání potrubí strojně sypaninou bez prohození, uloženou do 3 m | m3 | 12.856 |  | 0 | CS ÚRS 2023 02 |  | základní |  | 0 | 0 | 0 | 0 | 0 | 4 | K | 2 |  |  |  | ROZPOCET | 0 | 0 | 0 | 0 | 0 | 1 | 0 | 4 | 1825850508
| PP |  | Obsypání potrubí strojně sypaninou z vhodných třídy těžitelnosti I a II, skupiny 1 až 4 nebo materiálem připraveným podél výkopu ve vzdálenosti do 3 m od jeho kraje, pro jakoukoliv hloubku výkopu a míru zhutnění bez prohození sypaniny | [14 empty] | PP | 2
| VV |  | "KAM DN300" 17,80*(1,40*0,66 - 3,14*0,18*0,18 - "sedlo" 0,10"m2") |  | 12.856 | [12 empty] | VV | 2 | 2 | True | 1 | ROZPOCET
24 | M | 58337331 | štěrkopísek frakce 0/22 | t | 23.141 |  | 0 | CS ÚRS 2023 02 |  | základní |  | 0 | 0 | 0 | 0 | 0 | 8 | M | 2 |  |  |  | ROZPOCET | 0 | 0 | 0 | 0 | 0 | 1 | 0 | 4 | 718698758
| PP |  | štěrkopísek frakce 0/22 | [14 empty] | PP | 2
| VV |  | 12,856*1,8 'Přepočtené koeficientem množství |  | 23.141 | [12 empty] | VV | 2 | 2 | False | 1 | ROZPOCET
25 | K | 181351003 | Rozprostření ornice tl vrstvy do 200 mm pl do 100 m2 v rovině nebo ve svahu do 1:5 strojně | m2 | 15.4 |  | 0 | CS ÚRS 2023 02 |  | základní |  | 0 | 0 | 0 | 0 | 0 | 4 | K | 2 |  |  |  | ROZPOCET | 0 | 0 | 0 | 0 | 0 | 1 | 0 | 4 | 153617168
| PP |  | Rozprostření a urovnání ornice v rovině nebo ve svahu sklonu do 1:5 strojně při souvislé ploše do 100 m2, tl. vrstvy do 200 mm | [14 empty] | PP | 2
| VV |  | "zeleň tl 0,15m" (11,00*1,40) |  | 15.4 | [12 empty] | VV | 2 | 2 | True | 1 | ROZPOCET
26 | K | 181951112 | Úprava pláně v hornině třídy těžitelnosti I skupiny 1 až 3 se zhutněním strojně | m2 | 9.52 |  | 0 | CS ÚRS 2023 02 |  | základní |  | 0 | 0 | 0 | 0 | 0 | 4 | K | 2 |  |  |  | ROZPOCET | 0 | 0 | 0 | 0 | 0 | 1 | 0 | 4 | -629642385
| PP |  | Úprava pláně vyrovnáním výškových rozdílů strojně v hornině třídy těžitelnosti I, skupiny 1 až 3 se zhutněním | [14 empty] | PP | 2
| VV |  | "komunikace asfalt - provizorní povrch (celková tl 0,51m)" (6,80*1,40) |  | 9.52 | [12 empty] | VV | 2 | 2 | True | 1 | ROZPOCET
| D | 3 | Svislé a kompletní konstrukce |  |  |  | 0 |  |  |  |  | 0 |  | 0 |  | 0 | 1 | D | 1 |  |  |  | ROZPOCET | [6 empty] | 0
27 | K | 359901211 | Monitoring stoky jakékoli výšky na nové kanalizaci | m | 17.8 |  | 0 | CS ÚRS 2023 02 |  | základní |  | 0 | 0 | 0 | 0 | 0 | 4 | K | 2 |  |  |  | ROZPOCET | 0 | 0 | 0 | 0 | 0 | 1 | 0 | 4 | 1357538148
| PP |  | Monitoring stok (kamerový systém) jakékoli výšky nová kanalizace | [14 empty] | PP | 2
| VV |  | "KAM DN300" 17,80"m" |  | 17.8 | [12 empty] | VV | 2 | 2 | True | 1 | ROZPOCET
| D | 4 | Vodorovné konstrukce |  |  |  | 0 |  |  |  |  | 0 |  | 0.5093 |  | 0 | 1 | D | 1 |  |  |  | ROZPOCET | [6 empty] | 0
28 | K | 452112122 | Osazení betonových prstenců nebo rámů v přes 100 do 200 mm pod poklopy a mříže | kus | 3 |  | 0 | CS ÚRS 2023 02 |  | základní |  | 0 | 0.08742 | 0.26226 | 0 | 0 | 4 | K | 2 |  |  |  | ROZPOCET | 0 | 0 | 0 | 0 | 0 | 1 | 0 | 4 | -2100336961
| PP |  | Osazení betonových dílců prstenců nebo rámů pod poklopy a mříže, výšky přes 100 do 200 mm | [14 empty] | PP | 2
| VV |  | 3"ks" |  | 3 | [12 empty] | VV | 2 | 2 | True | 1 | ROZPOCET
29 | M | 59224188 | prstenec šachtový vyrovnávací betonový 625x120x120mm | kus | 3 |  | 0 | CS ÚRS 2023 02 |  | základní |  | 0 | 0.081 | 0.243 | 0 | 0 | 8 | M | 2 |  |  |  | ROZPOCET | 0 | 0 | 0 | 0 | 0 | 1 | 0 | 4 | 2087953225
| PP |  | prstenec šachtový vyrovnávací betonový 625x120x120mm | [14 empty] | PP | 2
| VV |  | "prefa šachty" 3"ks" |  | 3 | [12 empty] | VV | 2 | 2 | True | 1 | ROZPOCET
30 | K | 452311131 | Podkladní desky z betonu prostého bez zvýšených nároků na prostředí tř. C 12/15 otevřený výkop | m3 | 0.256 |  | 0 | CS ÚRS 2023 02 |  | základní |  | 0 | 0 | 0 | 0 | 0 | 4 | K | 2 |  |  |  | ROZPOCET | 0 | 0 | 0 | 0 | 0 | 1 | 0 | 4 | -56584847
| PP |  | Podkladní a zajišťovací konstrukce z betonu prostého v otevřeném výkopu bez zvýšených nároků na prostředí desky pod potrubí, stoky a drobné objekty z betonu tř. C 12/15 | [14 empty] | PP | 2
| VV |  | "podkladní deska pod šachty" 1"ks"*(1,60*1,60*0,10) |  | 0.256 | [12 empty] | VV | 2 | 2 | True | 1 | ROZPOCET
31 | K | 452312131 | Sedlové lože z betonu prostého bez zvýšených nároků na prostředí tř. C 12/15 otevřený výkop | m3 | 3.774 |  | 0 | CS ÚRS 2023 02 |  | základní |  | 0 | 0 | 0 | 0 | 0 | 4 | K | 2 |  |  |  | ROZPOCET | 0 | 0 | 0 | 0 | 0 | 1 | 0 | 4 | 306362864
| PP |  | Podkladní a zajišťovací konstrukce z betonu prostého v otevřeném výkopu bez zvýšených nároků na prostředí sedlové lože pod potrubí z betonu tř. C 12/15 | [14 empty] | PP | 2
| VV |  | Podkladní betonové lože - deska | [14 empty] | VV | 2 | 1 | True | 0 | ROZPOCET
| VV |  | "KAM DN300" 17,80*1,40*0,08 |  | 1.994 | [12 empty] | VV | 2 | 2 | True | 0 | ROZPOCET
| VV |  | Betonové sedlo | [14 empty] | VV | 2 | 1 | True | 0 | ROZPOCET
| VV |  | "KAM DN300" 17,80*0,10"m2" |  | 1.78 | [12 empty] | VV | 2 | 2 | True | 0 | ROZPOCET
| VV |  | Součet |  | 3.774 | [12 empty] | VV | 2 | 4 | True | 1 | ROZPOCET
32 | K | 452351101 | Bednění podkladních desek nebo bloků nebo sedlového lože otevřený výkop | m2 | 0.64 |  | 0 | CS ÚRS 2023 02 |  | základní |  | 0 | 0.00632 | 0.0040448 | 0 | 0 | 4 | K | 2 |  |  |  | ROZPOCET | 0 | 0 | 0 | 0 | 0 | 1 | 0 | 4 | -1350077108
| PP |  | Bednění podkladních a zajišťovacích konstrukcí v otevřeném výkopu desek nebo sedlových loží pod potrubí, stoky a drobné objekty | [14 empty] | PP | 2
| VV |  | "podkladní deska pod šachty" 1"ks"*(4*1,60*0,10) |  | 0.64 | [12 empty] | VV | 2 | 2 | True | 1 | ROZPOCET
| D | 5 | Komunikace pozemní |  |  |  | 0 |  |  |  |  | 0 |  | 0 |  | 0 | 1 | D | 1 |  |  |  | ROZPOCET | [6 empty] | 0
33 | K | 564861012 | Podklad ze štěrkodrtě ŠD plochy do 100 m2 tl 210 mm | m2 | 9.52 |  | 0 | CS ÚRS 2023 02 |  | základní |  | 0 | 0 | 0 | 0 | 0 | 4 | K | 2 |  |  |  | ROZPOCET | 0 | 0 | 0 | 0 | 0 | 1 | 0 | 4 | 1275246018
| PP |  | Podklad ze štěrkodrti ŠD s rozprostřením a zhutněním plochy jednotlivě do 100 m2, po zhutnění tl. 210 mm | [14 empty] | PP | 2
| VV |  | "komunikace asfalt - provizorní povrch (celková tl 0,51m)" (6,80*1,40) |  | 9.52 | [12 empty] | VV | 2 | 2 | True | 1 | ROZPOCET
34 | K | 564871016 | Podklad ze štěrkodrtě ŠD plochy do 100 m2 tl 300 mm | m2 | 9.52 |  | 0 | CS ÚRS 2023 02 |  | základní |  | 0 | 0 | 0 | 0 | 0 | 4 | K | 2 |  |  |  | ROZPOCET | 0 | 0 | 0 | 0 | 0 | 1 | 0 | 4 | -331821960
| PP |  | Podklad ze štěrkodrti ŠD s rozprostřením a zhutněním plochy jednotlivě do 100 m2, po zhutnění tl. 300 mm | [14 empty] | PP | 2
| VV |  | "komunikace asfalt - provizorní povrch (celková tl 0,51m)" (6,80*1,40) |  | 9.52 | [12 empty] | VV | 2 | 2 | True | 1 | ROZPOCET
| D | 8 | Trubní vedení |  |  |  | 0 |  |  |  |  | 0 |  | 7.0442 |  | 1.3312 | 1 | D | 1 |  |  |  | ROZPOCET | [6 empty] | 0
35 | K | 831372121 | Montáž potrubí z trub kameninových hrdlových s integrovaným těsněním výkop sklon do 20 % DN 300 | m | 17.8 |  | 0 | CS ÚRS 2023 02 |  | základní |  | 0 | 8e-05 | 0.001424 | 0 | 0 | 4 | K | 2 |  |  |  | ROZPOCET | 0 | 0 | 0 | 0 | 0 | 1 | 0 | 4 | 509972932
| PP |  | Montáž potrubí z trub kameninových hrdlových s integrovaným těsněním v otevřeném výkopu ve sklonu do 20 % DN 300 | [14 empty] | PP | 2
| VV |  | "bezpečnostní přepad" 17,80"m" |  | 17.8 | [12 empty] | VV | 2 | 2 | True | 1 | ROZPOCET
36 | M | 59710711 | trouba kameninová glazovaná DN 300 dl 2,50m spojovací systém C Třída 160 | m | 18.067 |  | 0 | CS ÚRS 2023 02 |  | základní |  | 0 | 0.072 | 1.3008 | 0 | 0 | 8 | M | 2 |  |  |  | ROZPOCET | 0 | 0 | 0 | 0 | 0 | 1 | 0 | 4 | -1084060372
| PP |  | trouba kameninová glazovaná DN 300 dl 2,50m spojovací systém C Třída 160 | [14 empty] | PP | 2
| VV |  | 17,8*1,015 'Přepočtené koeficientem množství |  | 18.067 | [12 empty] | VV | 2 | 2 | False | 1 | ROZPOCET
37 | K | 837372221 | Montáž kameninových tvarovek jednoosých s integrovaným těsněním otevřený výkop DN 300 | kus | 4 |  | 0 | CS ÚRS 2023 02 |  | základní |  | 0 | 9e-05 | 0.00036 | 0 | 0 | 4 | K | 2 |  |  |  | ROZPOCET | 0 | 0 | 0 | 0 | 0 | 1 | 0 | 4 | -891172012
| PP |  | Montáž kameninových tvarovek na potrubí z trub kameninových v otevřeném výkopu s integrovaným těsněním jednoosých DN 300 | [14 empty] | PP | 2
| VV |  | (2+2)"ks" |  | 4 | [12 empty] | VV | 2 | 2 | True | 1 | ROZPOCET
38 | M | 59710849 | trouba kameninová glazovaná zkrácená DN 300 dl 60(75)cm třída 160 spojovací systém C | kus | 2 |  | 0 | CS ÚRS 2023 02 |  | základní |  | 0 | 0.056 | 0.112 | 0 | 0 | 8 | M | 2 |  |  |  | ROZPOCET | 0 | 0 | 0 | 0 | 0 | 1 | 0 | 4 | 2132395948
| PP |  | trouba kameninová glazovaná zkrácená DN 300 dl 60(75)cm třída 160 spojovací systém C | [14 empty] | PP | 2
| VV |  | "vtok do šachet - hlavní řad (GZ)" 2"ks" |  | 2 | [12 empty] | VV | 2 | 2 | True | 1 | ROZPOCET
39 | M | 59710879 | trouba kameninová glazovaná zkrácená bez hrdla DN 300 dl 60(75)cm třída 160 spojovací systém C | kus | 2 |  | 0 | CS ÚRS 2023 02 |  | základní |  | 0 | 0.045 | 0.09 | 0 | 0 | 8 | M | 2 |  |  |  | ROZPOCET | 0 | 0 | 0 | 0 | 0 | 1 | 0 | 4 | 187402764
| PP |  | trouba kameninová glazovaná zkrácená bez hrdla DN 300 dl 60(75)cm třída 160 spojovací systém C | [14 empty] | PP | 2
| VV |  | "výtok z šachet - hlavní řad (GA)" 2"ks" |  | 2 | [12 empty] | VV | 2 | 2 | True | 1 | ROZPOCET
40 | K | 890431851 | Bourání šachet z prefabrikovaných skruží strojně obestavěného prostoru přes 1,5 do 3 m3 | m3 | 2.052 |  | 0 | CS ÚRS 2023 02 |  | základní |  | 0 | 0 | 0 | 0.6 | 1.2312 | 4 | K | 2 |  |  |  | ROZPOCET | 0 | 0 | 0 | 0 | 0 | 1 | 0 | 4 | -1323876407
| PP |  | Bourání šachet a jímek strojně velikosti obestavěného prostoru přes 1,5 do 3 m3 z prefabrikovaných skruží | [14 empty] | PP | 2
| VV |  | "úprava kanalizačních šachet" 1"ks"*(3,14*0,62*0,62*1,70) |  | 2.052 | [12 empty] | VV | 2 | 2 | True | 1 | ROZPOCET
41 | K | 892372121.R | Tlaková zkouška vzduchem potrubí DN 300 těsnícím vakem ucpávkovým vč revizních šachet | úsek | 1 |  | 0 |  |  | základní |  | 0 | 0.00031 | 0.00031 | 0 | 0 | 4 | K | 2 |  |  |  | ROZPOCET | 0 | 0 | 0 | 0 | 0 | 1 | 0 | 4 | -831128651
| PP |  | Tlakové zkoušky vzduchem těsnícími vaky ucpávkovými DN 300 vč revizních šachet | [14 empty] | PP | 2
| VV |  | "KAM DN300" 1"úsek" |  | 1 | [12 empty] | VV | 2 | 2 | True | 1 | ROZPOCET
42 | K | 894201161 | Dno šachet tl přes 200 mm z prostého betonu se zvýšenými nároky na prostředí tř. C 30/37 | m3 | 0.45 |  | 0 | CS ÚRS 2023 02 |  | základní |  | 0 | 0 | 0 | 0 | 0 | 4 | K | 2 |  |  |  | ROZPOCET | 0 | 0 | 0 | 0 | 0 | 1 | 0 | 4 | 271999895
| PP |  | Ostatní konstrukce na trubním vedení z prostého betonu dno šachet tloušťky přes 200 mm z betonu se zvýšenými nároky na prostředí tř. C 30/37 | [14 empty] | PP | 2
| VV |  | "vytvoření kynety kolem Parshallova žlabu" 0,45"m3" |  | 0.45 | [12 empty] | VV | 2 | 2 | True | 1 | ROZPOCET
43 | K | 894411311 | Osazení betonových nebo železobetonových dílců pro šachty skruží rovných | kus | 1 |  | 0 | CS ÚRS 2023 02 |  | základní |  | 0 | 0.01019 | 0.01019 | 0 | 0 | 4 | K | 2 |  |  |  | ROZPOCET | 0 | 0 | 0 | 0 | 0 | 1 | 0 | 4 | 331847625
| PP |  | Osazení betonových nebo železobetonových dílců pro šachty skruží rovných | [14 empty] | PP | 2
| VV |  | 1"ks" |  | 1 | [12 empty] | VV | 2 | 2 | True | 1 | ROZPOCET
44 | M | 59224424 | skruž betonové šachty DN 1200 kanalizační 120x50x13,5cm, stupadla poplastovaná | kus | 1 |  | 0 | CS ÚRS 2023 02 |  | základní |  | 0 | 0.7 | 0.7 | 0 | 0 | 8 | M | 2 |  |  |  | ROZPOCET | 0 | 0 | 0 | 0 | 0 | 1 | 0 | 4 | 818345973
| PP |  | skruž betonové šachty DN 1200 kanalizační 120x50x13,5cm, stupadla poplastovaná | [14 empty] | PP | 2
| VV |  | "prefa šachty" 1"ks" |  | 1 | [12 empty] | VV | 2 | 2 | True | 1 | ROZPOCET
45 | M | 59224341 | těsnění elastomerové pro spojení šachetních dílů DN 1200 | kus | 2 |  | 0 | CS ÚRS 2023 02 |  | základní |  | 0 | 0.003 | 0.006 | 0 | 0 | 8 | M | 2 |  |  |  | ROZPOCET | 0 | 0 | 0 | 0 | 0 | 1 | 0 | 4 | 1187431951
| PP |  | těsnění elastomerové pro spojení šachetních dílů DN 1200 | [14 empty] | PP | 2
| VV |  | 2"ks" |  | 2 | [12 empty] | VV | 2 | 2 | True | 1 | ROZPOCET
46 | K | 894411311.R1 | Obnova šachty z prefa skruží - kompletní provedení | kus | 1 |  | 0 |  |  | základní |  | 0 | 0.01019 | 0.01019 | 0 | 0 | 4 | K | 2 |  |  |  | ROZPOCET | 0 | 0 | 0 | 0 | 0 | 1 | 0 | 4 | -192434706
| PP |  | Obnova šachty z prefa skruží - kompletní provedení | [14 empty] | PP | 2
| P |  | Poznámka k položce: Předpoklad na výšku cca 1,7m. Pouze prefa skruže, poklop vykázán zvlášť | [14 empty] | P | 2
| VV |  | "úprava kanalizačních šachet" 1"ks" |  | 1 | [12 empty] | VV | 2 | 2 | True | 1 | ROZPOCET
47 | K | 894414211 | Osazení betonových nebo železobetonových dílců pro šachty desek zákrytových | kus | 1 |  | 0 | CS ÚRS 2023 02 |  | základní |  | 0 | 0.03927 | 0.03927 | 0 | 0 | 4 | K | 2 |  |  |  | ROZPOCET | 0 | 0 | 0 | 0 | 0 | 1 | 0 | 4 | -972997169
| PP |  | Osazení betonových nebo železobetonových dílců pro šachty desek zákrytových | [14 empty] | PP | 2
| VV |  | 1"ks" |  | 1 | [12 empty] | VV | 2 | 2 | True | 1 | ROZPOCET
48 | M | 59224422 | deska betonová zákrytová šachty DN 1200 kanalizační 147/62,5x16,5cm | kus | 1 |  | 0 | CS ÚRS 2023 02 |  | základní |  | 0 | 0.7 | 0.7 | 0 | 0 | 8 | M | 2 |  |  |  | ROZPOCET | 0 | 0 | 0 | 0 | 0 | 1 | 0 | 4 | -1567958156
| PP |  | deska betonová zákrytová šachty DN 1200 kanalizační 147/62,5x16,5cm | [14 empty] | PP | 2
| VV |  | "prefa šachty" 1"ks" |  | 1 | [12 empty] | VV | 2 | 2 | True | 1 | ROZPOCET
49 | K | 894414111 | Osazení betonových nebo železobetonových dílců pro šachty skruží základových (dno) | kus | 1 |  | 0 | CS ÚRS 2023 02 |  | základní |  | 0 | 0.02854 | 0.02854 | 0 | 0 | 4 | K | 2 |  |  |  | ROZPOCET | 0 | 0 | 0 | 0 | 0 | 1 | 0 | 4 | 568763196
| PP |  | Osazení betonových nebo železobetonových dílců pro šachty skruží základových (dno) | [14 empty] | PP | 2
| VV |  | 1"ks" |  | 1 | [12 empty] | VV | 2 | 2 | True | 1 | ROZPOCET
50 | M | 59224062.R4 | dno betonové šachtové kulaté DN 1200 - na potrubí DN300 (stavební výška 0,80m) | kus | 1 |  | 0 |  |  | základní |  | 0 | 3.5 | 3.5 | 0 | 0 | 8 | M | 2 |  |  |  | ROZPOCET | 0 | 0 | 0 | 0 | 0 | 1 | 0 | 4 | -931740247
| PP |  | dno betonové šachtové kulaté DN 1200 - na potrubí DN300 (stavební výška 0,80m) | [14 empty] | PP | 2
| VV |  | 1"ks" |  | 1 | [12 empty] | VV | 2 | 2 | True | 1 | ROZPOCET
51 | K | 899000001 | D+M Parshallova žlabu - kompletní provedení | ks | 1 |  | 0 |  |  | základní |  | 0 | 0 | 0 | 0 | 0 | 4 | K | 2 |  |  |  | ROZPOCET | 0 | 0 | 0 | 0 | 0 | 1 | 0 | 4 | -1542952030
| PP |  | D+M Parshallova žlabu - kompletní provedení | [14 empty] | PP | 2
| VV |  | 1"ks" |  | 1 | [12 empty] | VV | 2 | 2 | True | 1 | ROZPOCET
52 | K | 899102211 | Demontáž poklopů litinových nebo ocelových včetně rámů hmotnosti přes 50 do 100 kg | kus | 1 |  | 0 | CS ÚRS 2023 02 |  | základní |  | 0 | 0 | 0 | 0.1 | 0.1 | 4 | K | 2 |  |  |  | ROZPOCET | 0 | 0 | 0 | 0 | 0 | 1 | 0 | 4 | 1072806224
| PP |  | Demontáž poklopů litinových a ocelových včetně rámů, hmotnosti jednotlivě přes 50 do 100 Kg | [14 empty] | PP | 2
| VV |  | Povinný odkup zhotovitelem na stavbě | [14 empty] | VV | 2 | 1 | True | 0 | ROZPOCET
| VV |  | "úprava kanalizačních šachet" 1"ks" |  | 1 | [12 empty] | VV | 2 | 2 | True | 1 | ROZPOCET
53 | K | 899104112 | Osazení poklopů litinových nebo ocelových včetně rámů pro třídu zatížení D400, E600 | kus | 2 |  | 0 | CS ÚRS 2023 02 |  | základní |  | 0 | 0.21734 | 0.43468 | 0 | 0 | 4 | K | 2 |  |  |  | ROZPOCET | 0 | 0 | 0 | 0 | 0 | 1 | 0 | 4 | -665174700
| PP |  | Osazení poklopů litinových a ocelových včetně rámů pro třídu zatížení D400, E600 | [14 empty] | PP | 2
| VV |  | 2"ks" |  | 2 | [12 empty] | VV | 2 | 2 | True | 1 | ROZPOCET
54 | M | 55241014.R | poklop třída D400, samonivelační celolitinový s logem VaK MB, vstup 600mm bez ventilace | kus | 2 |  | 0 |  |  | základní |  | 0 | 0.0546 | 0.1092 | 0 | 0 | 8 | M | 2 |  |  |  | ROZPOCET | 0 | 0 | 0 | 0 | 0 | 1 | 0 | 4 | -1245578791
| PP |  | poklop třída D400, samonivelační celolitinový s logem VaK MB, vstup 600mm bez ventilace | [14 empty] | PP | 2
| VV |  | "úprava kanalizačních šachet" 1"ks" |  | 1 | [12 empty] | VV | 2 | 2 | True | 0 | ROZPOCET
| VV |  | "nová šachta" 1"ks" |  | 1 | [12 empty] | VV | 2 | 2 | True | 0 | ROZPOCET
| VV |  | Součet |  | 2 | [12 empty] | VV | 2 | 4 | True | 1 | ROZPOCET
55 | K | 899620121.RX | Výřez, napojení a utěsnění potrubí DN 300 do betonové šachty otevřený výkop - kompletní provedení | kus | 2 |  | 0 |  |  | základní |  | 0 | 0 | 0 | 0 | 0 | 4 | K | 2 |  |  |  | ROZPOCET | 0 | 0 | 0 | 0 | 0 | 1 | 0 | 4 | 72128990
| PP |  | Výřez, napojení a utěsnění potrubí DN 300 do betonové šachty otevřený výkop - kompletní provedení | [14 empty] | PP | 2
| VV |  | "přepad - obě strany" 2"ks" |  | 2 | [12 empty] | VV | 2 | 2 | True | 1 | ROZPOCET
56 | K | 899722112 | Krytí potrubí z plastů výstražnou fólií z PVC 25 cm | m | 17.8 |  | 0 | CS ÚRS 2023 02 |  | základní |  | 0 | 7e-05 | 0.001246 | 0 | 0 | 4 | K | 2 |  |  |  | ROZPOCET | 0 | 0 | 0 | 0 | 0 | 1 | 0 | 4 | -21774068
| PP |  | Krytí potrubí z plastů výstražnou fólií z PVC šířky 25 cm | [14 empty] | PP | 2
| VV |  | "KAM DN300" 17,80"m" |  | 17.8 | [12 empty] | VV | 2 | 2 | True | 1 | ROZPOCET
| D | 9 | Ostatní konstrukce a práce, bourání |  |  |  | 0 |  |  |  |  | 0 |  | 0 |  | 0 | 1 | D | 1 |  |  |  | ROZPOCET | [6 empty] | 0
57 | K | 919735112 | Řezání stávajícího živičného krytu hl přes 50 do 100 mm | m | 13.6 |  | 0 | CS ÚRS 2023 02 |  | základní |  | 0 | 0 | 0 | 0 | 0 | 4 | K | 2 |  |  |  | ROZPOCET | 0 | 0 | 0 | 0 | 0 | 1 | 0 | 4 | 1317562781
| PP |  | Řezání stávajícího živičného krytu nebo podkladu hloubky přes 50 do 100 mm | [14 empty] | PP | 2
| VV |  | dlažba zalitá asfaltem | [14 empty] | VV | 2 | 1 | True | 0 | ROZPOCET
| VV |  | "komunikace asfalt - asfalt tl 0,08m" 6,80*2 |  | 13.6 | [12 empty] | VV | 2 | 2 | True | 1 | ROZPOCET
58 | K | 9990000001 | D+M Měřící jednotky, čidla / sondy a solár. napájení jednotky (pro měřící šachty)- kompletní provedení | ks | 1 |  | 0 |  |  | základní |  | 0 | 0 | 0 | 0 | 0 | 4 | K | 2 |  |  |  | ROZPOCET | 0 | 0 | 0 | 0 | 0 | 1 | 0 | 4 | 2112259919
| PP |  | D+M Měřící jednotky, čidla / sondy a solár. napájení jednotky (pro měřící šachty)- kompletní provedení | [14 empty] | PP | 2
| VV |  | 1"ks" |  | 1 | [12 empty] | VV | 2 | 2 | True | 1 | ROZPOCET
| D | 997 | Přesun sutě |  |  |  | 0 |  |  |  |  | 0 |  | 0 |  | 0 | 1 | D | 1 |  |  |  | ROZPOCET | [6 empty] | 0
59 | K | 997013511.R | Odvoz suti a vybouraných hmot z meziskládky na skládku s naložením a se složením do vzdálenosti dle možností zhotovitele - SKLÁDKA | t | 1.231 |  | 0 |  |  | základní |  | 0 | 0 | 0 | 0 | 0 | 4 | K | 2 |  |  |  | ROZPOCET | 0 | 0 | 0 | 0 | 0 | 1 | 0 | 4 | -1617136860
| PP |  | Odvoz suti a vybouraných hmot z meziskládky na skládku s naložením a se složením, do vzdálenosti dle možností zhotovitele - SKLÁDKA | [14 empty] | PP | 2
| VV |  | "beton-šachty" 1,231"t" |  | 1.231 | [12 empty] | VV | 2 | 2 | True | 1 | ROZPOCET
60 | K | 997221551.R | Vodorovná doprava suti ze sypkých materiálů do vzdálenosti dle možností zhotovitele - SKLÁDKA | t | 5.788 |  | 0 |  |  | základní |  | 0 | 0 | 0 | 0 | 0 | 4 | K | 2 |  |  |  | ROZPOCET | 0 | 0 | 0 | 0 | 0 | 1 | 0 | 4 | 2139676583
| PP |  | Vodorovná doprava suti bez naložení, ale se složením a s hrubým urovnáním ze sypkých materiálů do vzdálenosti dle možností zhotovitele - SKLÁDKA | [14 empty] | PP | 2
| VV |  | "kamenivo" (2,713+3,075)"t" |  | 5.788 | [12 empty] | VV | 2 | 2 | True | 1 | ROZPOCET
61 | K | 997221861 | Poplatek za uložení na recyklační skládce (skládkovné) stavebního odpadu z prostého betonu pod kódem 17 01 01 | t | 1.231 |  | 0 | CS ÚRS 2023 02 |  | základní |  | 0 | 0 | 0 | 0 | 0 | 4 | K | 2 |  |  |  | ROZPOCET | 0 | 0 | 0 | 0 | 0 | 1 | 0 | 4 | -135508649
| PP |  | Poplatek za uložení stavebního odpadu na recyklační skládce (skládkovné) z prostého betonu zatříděného do Katalogu odpadů pod kódem 17 01 01 | [14 empty] | PP | 2
| VV |  | "beton-šachty" 1,231"t" |  | 1.231 | [12 empty] | VV | 2 | 2 | True | 1 | ROZPOCET
62 | K | 997221873 | Poplatek za uložení na recyklační skládce (skládkovné) stavebního odpadu zeminy a kamení zatříděného do Katalogu odpadů pod kódem 17 05 04 | t | 5.788 |  | 0 | CS ÚRS 2023 02 |  | základní |  | 0 | 0 | 0 | 0 | 0 | 4 | K | 2 |  |  |  | ROZPOCET | 0 | 0 | 0 | 0 | 0 | 1 | 0 | 4 | -1345628281
| PP |  | Poplatek za uložení stavebního odpadu na recyklační skládce (skládkovné) zeminy a kamení zatříděného do Katalogu odpadů pod kódem 17 05 04 | [14 empty] | PP | 2
| VV |  | "kamenivo" (2,713+3,075)"t" |  | 5.788 | [12 empty] | VV | 2 | 2 | True | 1 | ROZPOCET
| D | 998 | Přesun hmot |  |  |  | 0 |  |  |  |  | 0 |  | 0 |  | 0 | 1 | D | 1 |  |  |  | ROZPOCET | [6 empty] | 0
63 | K | 998275101 | Přesun hmot pro trubní vedení z trub kameninových otevřený výkop | t | 7.612 |  | 0 | CS ÚRS 2023 02 |  | základní |  | 0 | 0 | 0 | 0 | 0 | 4 | K | 2 |  |  |  | ROZPOCET | 0 | 0 | 0 | 0 | 0 | 1 | 0 | 4 | -1458362351
| PP |  | Přesun hmot pro trubní vedení hloubené z trub kameninových pro kanalizace v otevřeném výkopu dopravní vzdálenost do 15 m | [14 empty] | PP | 2

## 306 - Odvodnění komunikac...
{4dca7b19-4f3d-4d05-bce1-e9d53bd41b81}
2
| KRYCÍ LIST SOUPISU PRACÍ | [7 empty] | v --- níže se nacházejí doplnkové a pomocné údaje k sestavám --- v | [8 empty] | False
Stavba:
II/610 TUŘICE - KBEL (BENÁTKY NAD JIZEROU, PRŮTAH)
Objekt:
A - Investice KSÚS
Soupis:
SO 306 - Odvodnění komunikace v ulici Na Burse
Úroveň 3:
306 - Odvodnění komunikace v ulici Na Burse
| KSO: |  |  |  |  | CC-CZ:
| Místo: |  |  |  |  | Datum: | 15. 12. 2023
| Zadavatel: |  |  |  |  | IČ:
|  | KSÚS Středočeského kraje |  |  |  | DIČ:
| Uchazeč: |  |  |  |  | IČ: | Vyplň údaj
|  | Vyplň údaj |  |  |  | DIČ: | Vyplň údaj
| Projektant: |  |  |  |  | IČ:
|  | Valbek spol. s.r.o. |  |  |  | DIČ:
| Zpracovatel: |  |  |  |  | IČ:
DIČ:
Poznámka:
Objekt bude financován následujícím způsobem: -podíl města 10% -KSÚS 90%
| Cena bez DPH | [5 empty] | 0
|  |  | Základ daně |  |  | Sazba daně | Výše daně
| DPH | základní | 0 |  |  | 21% | 0
|  | snížená | 0 |  |  | 15% | 0
|  | zákl. přenesená | 0 |  |  | 21% | 0
|  | sníž. přenesená | 0 |  |  | 15% | 0
|  | nulová | 0 |  |  | 0% | 0
| Cena s DPH |  |  | v | CZK |  | 0
| Projektant |  |  | Zpracovatel
| Datum a podpis: |  | Razítko | Datum a podpis: |  |  | Razítko
| Objednavatel |  |  | Uchazeč
| Datum a podpis: |  | Razítko | Datum a podpis: |  |  | Razítko
REKAPITULACE ČLENĚNÍ SOUPISU PRACÍ
Stavba:
II/610 TUŘICE - KBEL (BENÁTKY NAD JIZEROU, PRŮTAH)
Objekt:
A - Investice KSÚS
Soupis:
SO 306 - Odvodnění komunikace v ulici Na Burse
Úroveň 3:
306 - Odvodnění komunikace v ulici Na Burse
Místo: | [5 empty] | Datum: | 15. 12. 2023
Zadavatel: |  |  | KSÚS Středočeského kraje |  |  | Projektant: | Valbek spol. s.r.o.
Uchazeč: |  |  | Vyplň údaj |  |  | Zpracovatel:
Kód dílu - Popis | [6 empty] | Cena celkem [CZK]
Náklady ze soupisu prací | [6 empty] | 0 | [11 empty] | -1
| HSV - Práce a dodávky HSV | [5 empty] | 0
| 1 - Zemní práce | [5 empty] | 0
| 3 - Svislé a kompletní konstrukce | [5 empty] | 0
| 4 - Vodorovné konstrukce | [5 empty] | 0
| 5 - Komunikace pozemní | [5 empty] | 0
| 8 - Trubní vedení | [5 empty] | 0
| 9 - Ostatní konstrukce a práce, bourání | [5 empty] | 0
| 997 - Přesun sutě | [5 empty] | 0
| 998 - Přesun hmot | [5 empty] | 0
| PSV - Práce a dodávky PSV | [5 empty] | 0
| 711 - Izolace proti vodě, vlhkosti a plynům | [5 empty] | 0
SOUPIS PRACÍ
Stavba:
II/610 TUŘICE - KBEL (BENÁTKY NAD JIZEROU, PRŮTAH)
Objekt:
A - Investice KSÚS
Soupis:
SO 306 - Odvodnění komunikace v ulici Na Burse
Úroveň 3:
306 - Odvodnění komunikace v ulici Na Burse
Místo: | [5 empty] | Datum: | 15. 12. 2023
Zadavatel: |  |  | KSÚS Středočeského kraje |  |  | Projektant: | Valbek spol. s.r.o.
Uchazeč: |  |  | Vyplň údaj |  |  | Zpracovatel:
PČ | Typ | Kód | Popis | MJ | Množství | J.cena [CZK] | Cena celkem [CZK] | Cenová soustava |  | DPH | J. Nh [h] | Nh celkem [h] | J. hmotnost [t] | Hmotnost celkem [t] | J. suť [t] | Suť Celkem [t]
Náklady soupisu celkem | [6 empty] | 0 |  |  |  |  | 0 |  | 195.7286 |  | 510.1832 |  | D | -1 | [10 empty] | 0
| D | HSV | Práce a dodávky HSV |  |  |  | 0 |  |  |  |  | 0 |  | 195.7108 |  | 510.1832 | 1 | D | 0 |  |  |  | ROZPOCET | [6 empty] | 0
| D | 1 | Zemní práce |  |  |  | 0 |  |  |  |  | 0 |  | 2.2737 |  | 510.1832 | 1 | D | 1 |  |  |  | ROZPOCET | [6 empty] | 0
1 | K | 113107522 | Odstranění podkladu z kameniva drceného tl přes 100 do 200 mm při překopech strojně pl přes 15 m2 | m2 | 484.965 |  | 0 | CS ÚRS 2023 02 |  | základní |  | 0 | 0 | 0 | 0.38 | 184.2867 | 4 | K | 2 |  |  |  | ROZPOCET | 0 | 0 | 0 | 0 | 0 | 1 | 0 | 4 | -908080718
| PP |  | Odstranění podkladů nebo krytů při překopech inženýrských sítí s přemístěním hmot na skládku ve vzdálenosti do 3 m nebo s naložením na dopravní prostředek strojně plochy jednotlivě přes 15 m2 z kameniva hrubého drceného, o tl. vrstvy přes 100 do 200 mm | [14 empty] | PP | 2
| VV |  | "komunikace asfalt - kamenivo tl 0,20m" (184,10*1,25+(204,60+17*1,00)*1,15) |  | 484.965 | [12 empty] | VV | 2 | 2 | True | 1 | ROZPOCET
2 | K | 113107543 | Odstranění podkladu živičných tl přes 100 do 150 mm při překopech strojně pl přes 15 m2 | m2 | 484.965 |  | 0 | CS ÚRS 2023 02 |  | základní |  | 0 | 0 | 0 | 0.36 | 174.5874 | 4 | K | 2 |  |  |  | ROZPOCET | 0 | 0 | 0 | 0 | 0 | 1 | 0 | 4 | 1850377809
| PP |  | Odstranění podkladů nebo krytů při překopech inženýrských sítí s přemístěním hmot na skládku ve vzdálenosti do 3 m nebo s naložením na dopravní prostředek strojně plochy jednotlivě přes 15 m2 živičných, o tl. vrstvy přes 100 do 150 mm | [14 empty] | PP | 2
| VV |  | "komunikace asfalt - makadam tl 0,15m" (184,10*1,25+(204,60+17*1,00)*1,15) |  | 484.965 | [12 empty] | VV | 2 | 2 | True | 1 | ROZPOCET
3 | K | 113154121 | Frézování živičného krytu tl do 30 mm pruh š přes 0,5 do 1 m pl do 500 m2 bez překážek v trase | m2 | 484.965 |  | 0 | CS ÚRS 2023 02 |  | základní |  | 0 | 3e-05 | 0.014549 | 0.072 | 34.9175 | 4 | K | 2 |  |  |  | ROZPOCET | 0 | 0 | 0 | 0 | 0 | 1 | 0 | 4 | -22231884
| PP |  | Frézování živičného podkladu nebo krytu s naložením na dopravní prostředek plochy do 500 m2 bez překážek v trase pruhu šířky přes 0,5 m do 1 m, tloušťky vrstvy do 30 mm | [14 empty] | PP | 2
| VV |  | Povinný odkup zhotovitelem na stavbě | [14 empty] | VV | 2 | 1 | True | 0 | ROZPOCET
| VV |  | "komunikace asfalt - živice tl celkem 0,13m" (184,10*1,25+(204,60+17*1,00)*1,15) |  | 484.965 | [12 empty] | VV | 2 | 2 | True | 1 | ROZPOCET
4 | K | 113154124 | Frézování živičného krytu tl 100 mm pruh š přes 0,5 do 1 m pl do 500 m2 bez překážek v trase | m2 | 484.965 |  | 0 | CS ÚRS 2023 02 |  | základní |  | 0 | 9e-05 | 0.043647 | 0.24 | 116.3916 | 4 | K | 2 |  |  |  | ROZPOCET | 0 | 0 | 0 | 0 | 0 | 1 | 0 | 4 | 1688117769
| PP |  | Frézování živičného podkladu nebo krytu s naložením na dopravní prostředek plochy do 500 m2 bez překážek v trase pruhu šířky přes 0,5 m do 1 m, tloušťky vrstvy 100 mm | [14 empty] | PP | 2
| VV |  | Povinný odkup zhotovitelem na stavbě | [14 empty] | VV | 2 | 1 | True | 0 | ROZPOCET
| VV |  | "komunikace asfalt - živice tl celkem 0,13m" (184,10*1,25+(204,60+17*1,00)*1,15) |  | 484.965 | [12 empty] | VV | 2 | 2 | True | 1 | ROZPOCET
5 | K | 115101201 | Čerpání vody na dopravní výšku do 10 m průměrný přítok do 500 l/min | hod | 400 |  | 0 | CS ÚRS 2023 02 |  | základní |  | 0 | 3e-05 | 0.012 | 0 | 0 | 4 | K | 2 |  |  |  | ROZPOCET | 0 | 0 | 0 | 0 | 0 | 1 | 0 | 4 | 48573815
| PP |  | Čerpání vody na dopravní výšku do 10 m s uvažovaným průměrným přítokem do 500 l/min | [14 empty] | PP | 2
| VV |  | "předpoklad" 400"hodin" |  | 400 | [12 empty] | VV | 2 | 2 | True | 1 | ROZPOCET
6 | K | 115101301 | Pohotovost čerpací soupravy pro dopravní výšku do 10 m přítok do 500 l/min | den | 40 |  | 0 | CS ÚRS 2023 02 |  | základní |  | 0 | 0 | 0 | 0 | 0 | 4 | K | 2 |  |  |  | ROZPOCET | 0 | 0 | 0 | 0 | 0 | 1 | 0 | 4 | -822609031
| PP |  | Pohotovost záložní čerpací soupravy pro dopravní výšku do 10 m s uvažovaným průměrným přítokem do 500 l/min | [14 empty] | PP | 2
| VV |  | "předpoklad 40 dní" 40"dní" |  | 40 | [12 empty] | VV | 2 | 2 | True | 1 | ROZPOCET
7 | K | 119001401 | Dočasné zajištění potrubí ocelového nebo litinového DN do 200 mm | m | 1.25 |  | 0 | CS ÚRS 2023 02 |  | základní |  | 0 | 0.00868 | 0.01085 | 0 | 0 | 4 | K | 2 |  |  |  | ROZPOCET | 0 | 0 | 0 | 0 | 0 | 1 | 0 | 4 | 398891263
| PP |  | Dočasné zajištění podzemního potrubí nebo vedení ve výkopišti ve stavu i poloze, ve kterých byla na začátku zemních prací a to s podepřením, vzepřením nebo vyvěšením, případně s ochranným bedněním, se zřízením a odstraněním zajišťovací konstrukce, s opotřebením hmot potrubí ocelového nebo litinového, jmenovité světlosti DN do 200 mm | [14 empty] | PP | 2
| VV |  | "dle podélného profilu - horkovod" 1*1,25 |  | 1.25 | [12 empty] | VV | 2 | 2 | True | 1 | ROZPOCET
8 | K | 119001405 | Dočasné zajištění potrubí z PE DN do 200 mm | m | 3.75 |  | 0 | CS ÚRS 2023 02 |  | základní |  | 0 | 0.0369 | 0.13837 | 0 | 0 | 4 | K | 2 |  |  |  | ROZPOCET | 0 | 0 | 0 | 0 | 0 | 1 | 0 | 4 | 1623012084
| PP |  | Dočasné zajištění podzemního potrubí nebo vedení ve výkopišti ve stavu i poloze, ve kterých byla na začátku zemních prací a to s podepřením, vzepřením nebo vyvěšením, případně s ochranným bedněním, se zřízením a odstraněním zajišťovací konstrukce, s opotřebením hmot potrubí plastového, jmenovité světlosti DN do 200 mm | [14 empty] | PP | 2
| VV |  | "dle podélného profilu - plynovod" 3*1,25 |  | 3.75 | [12 empty] | VV | 2 | 2 | True | 1 | ROZPOCET
9 | K | 119001421 | Dočasné zajištění kabelů a kabelových tratí ze 3 volně ložených kabelů | m | 2.5 |  | 0 | CS ÚRS 2023 02 |  | základní |  | 0 | 0.0369 | 0.09225 | 0 | 0 | 4 | K | 2 |  |  |  | ROZPOCET | 0 | 0 | 0 | 0 | 0 | 1 | 0 | 4 | 1795826913
| PP |  | Dočasné zajištění podzemního potrubí nebo vedení ve výkopišti ve stavu i poloze, ve kterých byla na začátku zemních prací a to s podepřením, vzepřením nebo vyvěšením, případně s ochranným bedněním, se zřízením a odstraněním zajišťovací konstrukce, s opotřebením hmot kabelů a kabelových tratí z volně ložených kabelů a to do 3 kabelů | [14 empty] | PP | 2
| VV |  | "dle podélného profilu - elektro" 2*1,25 |  | 2.5 | [12 empty] | VV | 2 | 2 | True | 1 | ROZPOCET
10 | K | 120001101 | Příplatek za ztížení odkopávky nebo prokopávky v blízkosti inženýrských sítí | m3 | 32.084 |  | 0 | CS ÚRS 2023 02 |  | základní |  | 0 | 0 | 0 | 0 | 0 | 4 | K | 2 |  |  |  | ROZPOCET | 0 | 0 | 0 | 0 | 0 | 1 | 0 | 4 | 1161775996
| PP |  | Příplatek k cenám vykopávek za ztížení vykopávky v blízkosti podzemního vedení nebo výbušnin v horninách jakékoliv třídy | [14 empty] | PP | 2
| VV |  | "mírně zasíťovaná lokalita" 2/100*(350,272*2+175,136+291,406*2+145,703)"m3" |  | 32.084 | [12 empty] | VV | 2 | 2 | True | 1 | ROZPOCET
11 | K | 121151113 | Sejmutí ornice plochy do 500 m2 tl vrstvy do 200 mm strojně | m2 | 216.493 |  | 0 | CS ÚRS 2023 02 |  | základní |  | 0 | 0 | 0 | 0 | 0 | 4 | K | 2 |  |  |  | ROZPOCET | 0 | 0 | 0 | 0 | 0 | 1 | 0 | 4 | -1113171361
| PP |  | Sejmutí ornice strojně při souvislé ploše přes 100 do 500 m2, tl. vrstvy do 200 mm | [14 empty] | PP | 2
| VV |  | "zeleň tl 0,15m - jámy" (8,10*4,80+17,90*9,50) |  | 208.93 | [12 empty] | VV | 2 | 2 | True | 0 | ROZPOCET
| VV |  | "zeleň tl 0,15m - rýhy" (6,05*1,25) |  | 7.563 | [12 empty] | VV | 2 | 2 | True | 0 | ROZPOCET
| VV |  | Součet |  | 216.493 | [12 empty] | VV | 2 | 4 | True | 1 | ROZPOCET
12 | K | 12843000 | PŘEDRCENÍ VÝKOPKU TŘ. II - kompletní provedení vč nutných přesunů | m3 | 91.381 |  | 0 |  |  | základní |  | 0 | 0 | 0 | 0 | 0 | 4 | K | 2 |  |  |  | ROZPOCET | 0 | 0 | 0 | 0 | 0 | 1 | 0 | 4 | -617278711
| PP |  | PŘEDRCENÍ VÝKOPKU TŘ. II - kompletní provedení vč nutných přesunů | [14 empty] | PP | 2
| VV |  | "předpoklad 10% ze zásypu" 913,809"m3"*0,1 |  | 91.381 | [12 empty] | VV | 2 | 2 | True | 1 | ROZPOCET
13 | K | 131251205 | Hloubení jam zapažených v hornině třídy těžitelnosti I skupiny 3 objem do 1000 m3 strojně | m3 | 350.272 |  | 0 | CS ÚRS 2023 02 |  | základní |  | 0 | 0 | 0 | 0 | 0 | 4 | K | 2 |  |  |  | ROZPOCET | 0 | 0 | 0 | 0 | 0 | 1 | 0 | 4 | -284237703
| PP |  | Hloubení zapažených jam a zářezů strojně s urovnáním dna do předepsaného profilu a spádu v hornině třídy těžitelnosti I skupiny 3 přes 500 do 1 000 m3 | [14 empty] | PP | 2
| VV |  | "pro ORL" 8,10*4,80*3,53 + 4,30*4,80*(4,08-3,53) |  | 148.598 | [12 empty] | VV | 2 | 2 | True | 0 | ROZPOCET
| VV |  | "pro studny" 17,90*9,50*4,46 |  | 758.423 | [12 empty] | VV | 2 | 2 | True | 0 | ROZPOCET
| VV |  | Mezisoučet |  | 907.021 | [12 empty] | VV | 2 | 3 | True | 0 | ROZPOCET
| VV |  | "odpočet Zpev / nezpev ploch" | [14 empty] | VV | 2 | 1 | True | 0 | ROZPOCET
| VV |  | "zeleň tl 0,15m" -(8,10*4,80+17,90*9,50)*0,15 |  | -31.34 | [12 empty] | VV | 2 | 2 | True | 0 | ROZPOCET
| VV |  | Součet |  | 875.681 | [12 empty] | VV | 2 | 4 | True | 0 | ROZPOCET
| VV |  | "Z toho v tř. 3 uvažováno 40%" 875,681"m3"*0,4 |  | 350.272 | [12 empty] | VV | 2 | 2 | True | 1 | ROZPOCET
14 | K | 131351205 | Hloubení jam zapažených v hornině třídy těžitelnosti II skupiny 4 objem do 1000 m3 strojně | m3 | 350.272 |  | 0 | CS ÚRS 2023 02 |  | základní |  | 0 | 0 | 0 | 0 | 0 | 4 | K | 2 |  |  |  | ROZPOCET | 0 | 0 | 0 | 0 | 0 | 1 | 0 | 4 | 1197076596
| PP |  | Hloubení zapažených jam a zářezů strojně s urovnáním dna do předepsaného profilu a spádu v hornině třídy těžitelnosti II skupiny 4 přes 500 do 1 000 m3 | [14 empty] | PP | 2
| VV |  | "Celkový výkop dle hloubení jam v tř.3 strojně, v tř 4 předpoklad 40%" 0,4*875,681"m3" |  | 350.272 | [12 empty] | VV | 2 | 2 | True | 1 | ROZPOCET
15 | K | 131451205 | Hloubení jam zapažených v hornině třídy těžitelnosti II skupiny 5 objem do 1000 m3 strojně | m3 | 175.136 |  | 0 | CS ÚRS 2023 02 |  | základní |  | 0 | 0 | 0 | 0 | 0 | 4 | K | 2 |  |  |  | ROZPOCET | 0 | 0 | 0 | 0 | 0 | 1 | 0 | 4 | 1303092711
| PP |  | Hloubení zapažených jam a zářezů strojně s urovnáním dna do předepsaného profilu a spádu v hornině třídy těžitelnosti II skupiny 5 přes 500 do 1 000 m3 | [14 empty] | PP | 2
| VV |  | "Celkový výkop dle hloubení jam v tř.3 strojně, v tř 5 předpoklad 20%" 0,2*875,681"m3" |  | 175.136 | [12 empty] | VV | 2 | 2 | True | 1 | ROZPOCET
16 | K | 132254205 | Hloubení zapažených rýh š do 2000 mm v hornině třídy těžitelnosti I skupiny 3 objem do 1000 m3 | m3 | 291.406 |  | 0 | CS ÚRS 2023 02 |  | základní |  | 0 | 0 | 0 | 0 | 0 | 4 | K | 2 |  |  |  | ROZPOCET | 0 | 0 | 0 | 0 | 0 | 1 | 0 | 4 | -340282940
| PP |  | Hloubení zapažených rýh šířky přes 800 do 2 000 mm strojně s urovnáním dna do předepsaného profilu a spádu v hornině třídy těžitelnosti I skupiny 3 přes 500 do 1 000 m3 | [14 empty] | PP | 2
| VV |  | Stoka C - plast DN300 | [14 empty] | VV | 2 | 1 | True | 0 | ROZPOCET
| VV |  | "km 0,00000-0,00463" 4,63*(1,76+1,88)*0,5*1,25 |  | 10.533 | [12 empty] | VV | 2 | 2 | True | 0 | ROZPOCET
| VV |  | "0,00463-0,03163" 27,00*(1,88+2,10)*0,5*1,25 |  | 67.163 | [12 empty] | VV | 2 | 2 | True | 0 | ROZPOCET
| VV |  | "0,03163-0,05816" 26,53*(2,10+2,09)*0,5*1,25 |  | 69.475 | [12 empty] | VV | 2 | 2 | True | 0 | ROZPOCET
| VV |  | "0,05816-0,09515" 37,00*(2,09+2,06)*0,5*1,25 |  | 95.969 | [12 empty] | VV | 2 | 2 | True | 0 | ROZPOCET
| VV |  | "0,09515-0,14515" 50,00*(2,06+2,03)*0,5*1,25 |  | 127.813 | [12 empty] | VV | 2 | 2 | True | 0 | ROZPOCET
| VV |  | "0,14515-0,19015" 45,00*(2,03+1,97)*0,5*1,25 |  | 112.5 | [12 empty] | VV | 2 | 2 | True | 0 | ROZPOCET
| VV |  | "rozšíření pro šachty" 1,80*(1,80-1,25)*(1,88+2,10+2,09+2,06+2,03+1,97) |  | 12.009 | [12 empty] | VV | 2 | 2 | True | 0 | ROZPOCET
| VV |  | "prohloubení pro šachty" 6"ks"*(1,80*1,80*0,30) |  | 5.832 | [12 empty] | VV | 2 | 2 | True | 0 | ROZPOCET
| VV |  | "přípojky DN200+UV" (204,60+17*1,00)*1,80*1,15 |  | 458.712 | [12 empty] | VV | 2 | 2 | True | 0 | ROZPOCET
| VV |  | Mezisoučet |  | 960.006 | [12 empty] | VV | 2 | 3 | True | 0 | ROZPOCET
| VV |  | Odpočet zpevněných / nezpevněných ploch | [14 empty] | VV | 2 | 1 | True | 0 | ROZPOCET
| VV |  | "komunikace asfalt tl 0,475m" -(184,10*1,25+(204,60+17*1,00)*1,15)*0,475 |  | -230.358 | [12 empty] | VV | 2 | 2 | True | 0 | ROZPOCET
| VV |  | "zeleň tl 0,15m" -(6,05*1,25)*0,15 |  | -1.134 | [12 empty] | VV | 2 | 2 | True | 0 | ROZPOCET
| VV |  | Mezisoučet |  | -231.492 | [12 empty] | VV | 2 | 3 | True | 0 | ROZPOCET
| VV |  | Součet |  | 728.514 | [12 empty] | VV | 2 | 4 | True | 0 | ROZPOCET
| VV |  | "Z toho v tř. 3 uvažováno 40%" 728,514"m3"*0,4 |  | 291.406 | [12 empty] | VV | 2 | 2 | True | 1 | ROZPOCET
17 | K | 132354205 | Hloubení zapažených rýh š do 2000 mm v hornině třídy těžitelnosti II skupiny 4 objem do 1000 m3 | m3 | 291.406 |  | 0 | CS ÚRS 2023 02 |  | základní |  | 0 | 0 | 0 | 0 | 0 | 4 | K | 2 |  |  |  | ROZPOCET | 0 | 0 | 0 | 0 | 0 | 1 | 0 | 4 | -10297692
| PP |  | Hloubení zapažených rýh šířky přes 800 do 2 000 mm strojně s urovnáním dna do předepsaného profilu a spádu v hornině třídy těžitelnosti II skupiny 4 přes 500 do 1 000 m3 | [14 empty] | PP | 2
| VV |  | "Celkový výkop dle hloubení rýh v tř.3 strojně, v tř 4 předpoklad 40%" 0,4*728,514"m3" |  | 291.406 | [12 empty] | VV | 2 | 2 | True | 1 | ROZPOCET
18 | K | 132454205 | Hloubení zapažených rýh š do 2000 mm v hornině třídy těžitelnosti II skupiny 5 objem do 1000 m3 | m3 | 145.703 |  | 0 | CS ÚRS 2023 02 |  | základní |  | 0 | 0 | 0 | 0 | 0 | 4 | K | 2 |  |  |  | ROZPOCET | 0 | 0 | 0 | 0 | 0 | 1 | 0 | 4 | -1562824955
| PP |  | Hloubení zapažených rýh šířky přes 800 do 2 000 mm strojně s urovnáním dna do předepsaného profilu a spádu v hornině třídy těžitelnosti II skupiny 5 přes 500 do 1 000 m3 | [14 empty] | PP | 2
| VV |  | "Celkový výkop dle hloubení rýh v tř.3 strojně, v tř 5 předpoklad 20%" 0,2*728,514"m3" |  | 145.703 | [12 empty] | VV | 2 | 2 | True | 1 | ROZPOCET
19 | K | 151101101 | Zřízení příložného pažení a rozepření stěn rýh hl do 2 m | m2 | 922.073 |  | 0 | CS ÚRS 2023 02 |  | základní |  | 0 | 0.00084 | 0.77454 | 0 | 0 | 4 | K | 2 |  |  |  | ROZPOCET | 0 | 0 | 0 | 0 | 0 | 1 | 0 | 4 | -1549269021
| PP |  | Zřízení pažení a rozepření stěn rýh pro podzemní vedení příložné pro jakoukoliv mezerovitost, hloubky do 2 m | [14 empty] | PP | 2
| VV |  | Stoka C - plast DN300 | [14 empty] | VV | 2 | 1 | True | 0 | ROZPOCET
| VV |  | "km 0,00000-0,00463" 4,63*(1,76+1,88)*0,5*2 |  | 16.853 | [12 empty] | VV | 2 | 2 | True | 0 | ROZPOCET
| VV |  | "0,00463-0,03163" 27,00*(1,88+2,10)*0,5*2 |  | 107.46 | [12 empty] | VV | 2 | 2 | True | 0 | ROZPOCET
| VV |  | "přípojky DN200+UV" (204,60+17*1,00)*1,80*2 |  | 797.76 | [12 empty] | VV | 2 | 2 | True | 0 | ROZPOCET
| VV |  | Součet |  | 922.073 | [12 empty] | VV | 2 | 4 | True | 1 | ROZPOCET
20 | K | 151101102 | Zřízení příložného pažení a rozepření stěn rýh hl přes 2 do 4 m | m2 | 649.211 |  | 0 | CS ÚRS 2023 02 |  | základní |  | 0 | 0.00085 | 0.55183 | 0 | 0 | 4 | K | 2 |  |  |  | ROZPOCET | 0 | 0 | 0 | 0 | 0 | 1 | 0 | 4 | -614276752
| PP |  | Zřízení pažení a rozepření stěn rýh pro podzemní vedení příložné pro jakoukoliv mezerovitost, hloubky přes 2 do 4 m | [14 empty] | PP | 2
| VV |  | Stoka C - plast DN300 | [14 empty] | VV | 2 | 1 | True | 0 | ROZPOCET
| VV |  | "0,03163-0,05816" 26,53*(2,10+2,09)*0,5*2 |  | 111.161 | [12 empty] | VV | 2 | 2 | True | 0 | ROZPOCET
| VV |  | "0,05816-0,09515" 37,00*(2,09+2,06)*0,5*2 |  | 153.55 | [12 empty] | VV | 2 | 2 | True | 0 | ROZPOCET
| VV |  | "0,09515-0,14515" 50,00*(2,06+2,03)*0,5*2 |  | 204.5 | [12 empty] | VV | 2 | 2 | True | 0 | ROZPOCET
| VV |  | "0,14515-0,19015" 45,00*(2,03+1,97)*0,5*2 |  | 180 | [12 empty] | VV | 2 | 2 | True | 0 | ROZPOCET
| VV |  | Součet |  | 649.211 | [12 empty] | VV | 2 | 4 | True | 1 | ROZPOCET
21 | K | 151101111 | Odstranění příložného pažení a rozepření stěn rýh hl do 2 m | m2 | 922.073 |  | 0 | CS ÚRS 2023 02 |  | základní |  | 0 | 0 | 0 | 0 | 0 | 4 | K | 2 |  |  |  | ROZPOCET | 0 | 0 | 0 | 0 | 0 | 1 | 0 | 4 | 1824945645
| PP |  | Odstranění pažení a rozepření stěn rýh pro podzemní vedení s uložením materiálu na vzdálenost do 3 m od kraje výkopu příložné, hloubky do 2 m | [14 empty] | PP | 2
| VV |  | "Dle zřízení příložného pažení do hl. 4m" 922,073"m2" |  | 922.073 | [12 empty] | VV | 2 | 2 | True | 1 | ROZPOCET
22 | K | 151101112 | Odstranění příložného pažení a rozepření stěn rýh hl přes 2 do 4 m | m2 | 649.211 |  | 0 | CS ÚRS 2023 02 |  | základní |  | 0 | 0 | 0 | 0 | 0 | 4 | K | 2 |  |  |  | ROZPOCET | 0 | 0 | 0 | 0 | 0 | 1 | 0 | 4 | 633365901
| PP |  | Odstranění pažení a rozepření stěn rýh pro podzemní vedení s uložením materiálu na vzdálenost do 3 m od kraje výkopu příložné, hloubky přes 2 do 4 m | [14 empty] | PP | 2
| VV |  | "Dle zřízení příložného pažení do hl. 4m" 649,211"m2" |  | 649.211 | [12 empty] | VV | 2 | 2 | True | 1 | ROZPOCET
23 | K | 151101202 | Zřízení příložného pažení stěn výkopu hl přes 4 do 8 m | m2 | 345.492 |  | 0 | CS ÚRS 2023 02 |  | základní |  | 0 | 0.00072 | 0.24875 | 0 | 0 | 4 | K | 2 |  |  |  | ROZPOCET | 0 | 0 | 0 | 0 | 0 | 1 | 0 | 4 | 678342456
| PP |  | Zřízení pažení stěn výkopu bez rozepření nebo vzepření příložné, hloubky přes 4 do 8 m | [14 empty] | PP | 2
| VV |  | "pro ORL" 2*(8,10+4,80)*3,53 + 2*(4,30+4,80)*(4,08-3,53) |  | 101.084 | [12 empty] | VV | 2 | 2 | True | 0 | ROZPOCET
| VV |  | "pro studny" 2*(17,90+9,50)*4,46 |  | 244.408 | [12 empty] | VV | 2 | 2 | True | 0 | ROZPOCET
| VV |  | Součet |  | 345.492 | [12 empty] | VV | 2 | 4 | True | 1 | ROZPOCET
24 | K | 151101212 | Odstranění příložného pažení stěn hl přes 4 do 8 m | m2 | 345.492 |  | 0 | CS ÚRS 2023 02 |  | základní |  | 0 | 0 | 0 | 0 | 0 | 4 | K | 2 |  |  |  | ROZPOCET | 0 | 0 | 0 | 0 | 0 | 1 | 0 | 4 | 62352726
| PP |  | Odstranění pažení stěn výkopu bez rozepření nebo vzepření s uložením pažin na vzdálenost do 3 m od okraje výkopu příložné, hloubky přes 4 do 8 m | [14 empty] | PP | 2
| VV |  | "dle zřízení příložného pažení stěn výkopu do 8,0m" 345,492"m2" |  | 345.492 | [12 empty] | VV | 2 | 2 | True | 1 | ROZPOCET
25 | K | 151101402 | Zřízení vzepření stěn při pažení příložném hl přes 4 do 8 m | m2 | 345.492 |  | 0 | CS ÚRS 2023 02 |  | základní |  | 0 | 0.00112 | 0.38695 | 0 | 0 | 4 | K | 2 |  |  |  | ROZPOCET | 0 | 0 | 0 | 0 | 0 | 1 | 0 | 4 | 83393653
| PP |  | Zřízení vzepření zapažených stěn výkopů s potřebným přepažováním při pažení příložném, hloubky přes 4 do 8 m | [14 empty] | PP | 2
| VV |  | "dle zřízení příložného pažení stěn výkopu do 8,0m" 345,492"m2" |  | 345.492 | [12 empty] | VV | 2 | 2 | True | 1 | ROZPOCET
26 | K | 151101412 | Odstranění vzepření stěn při pažení příložném hl přes 4 do 8 m | m2 | 345.492 |  | 0 | CS ÚRS 2023 02 |  | základní |  | 0 | 0 | 0 | 0 | 0 | 4 | K | 2 |  |  |  | ROZPOCET | 0 | 0 | 0 | 0 | 0 | 1 | 0 | 4 | -445503310
| PP |  | Odstranění vzepření stěn výkopů s uložením materiálu na vzdálenost do 3 m od kraje výkopu při pažení příložném, hloubky přes 4 do 8 m | [14 empty] | PP | 2
| VV |  | "dle zřízení příložného pažení stěn výkopu do 8,0m" 345,492"m2" |  | 345.492 | [12 empty] | VV | 2 | 2 | True | 1 | ROZPOCET
27 | K | 161151103 | Svislé přemístění výkopku z horniny třídy těžitelnosti I skupiny 1 až 3 hl výkopu přes 4 do 8 m | m3 | 175.136 |  | 0 | CS ÚRS 2023 02 |  | základní |  | 0 | 0 | 0 | 0 | 0 | 4 | K | 2 |  |  |  | ROZPOCET | 0 | 0 | 0 | 0 | 0 | 1 | 0 | 4 | 325285512
| PP |  | Svislé přemístění výkopku strojně bez naložení do dopravní nádoby avšak s vyprázdněním dopravní nádoby na hromadu nebo do dopravního prostředku z horniny třídy těžitelnosti I skupiny 1 až 3 při hloubce výkopu přes 4 do 8 m | [14 empty] | PP | 2
| VV |  | "dle metodiky URS, dle hloubení jam v tř 3" 350,272"m3"*0,5 |  | 175.136 | [12 empty] | VV | 2 | 2 | True | 1 | ROZPOCET
28 | K | 161151113 | Svislé přemístění výkopku z horniny třídy těžitelnosti II skupiny 4 a 5 hl výkopu přes 4 do 8 m | m3 | 262.704 |  | 0 | CS ÚRS 2023 02 |  | základní |  | 0 | 0 | 0 | 0 | 0 | 4 | K | 2 |  |  |  | ROZPOCET | 0 | 0 | 0 | 0 | 0 | 1 | 0 | 4 | 2113422809
| PP |  | Svislé přemístění výkopku strojně bez naložení do dopravní nádoby avšak s vyprázdněním dopravní nádoby na hromadu nebo do dopravního prostředku z horniny třídy těžitelnosti II skupiny 4 a 5 při hloubce výkopu přes 4 do 8 m | [14 empty] | PP | 2
| VV |  | "dle metodiky URS, dle hloubení jam v tř 4+5" (350,272+175,136)"m3"*0,5 |  | 262.704 | [12 empty] | VV | 2 | 2 | True | 1 | ROZPOCET
29 | K | 162451106.R | Vodorovné přemístění výkopku/sypaniny z horniny třídy těžitelnosti I skupiny 1 až 3 do vzdálenosti dle možností zhotovitele - DEPONIE | m3 | 1759.783 |  | 0 |  |  | základní |  | 0 | 0 | 0 | 0 | 0 | 4 | K | 2 |  |  |  | ROZPOCET | 0 | 0 | 0 | 0 | 0 | 1 | 0 | 4 | -811563089
| PP |  | Vodorovné přemístění výkopku nebo sypaniny po suchu na obvyklém dopravním prostředku, bez naložení výkopku, avšak se složením bez rozhrnutí z horniny třídy těžitelnosti I skupiny 1 až 3 do vzdálenosti dle možností zhotovitele - DEPONIE | [14 empty] | PP | 2
| VV |  | "dovoz materiálu pro obsyp - z deponie" 251,283"m3" |  | 251.283 | [12 empty] | VV | 2 | 2 | True | 0 | ROZPOCET
| VV |  | "dovoz materiálu pro lože - z deponie" (48,429+24,408)"m3" |  | 72.837 | [12 empty] | VV | 2 | 2 | True | 0 | ROZPOCET
| VV |  | "dovoz materiálu pro zásyp nakupovaný - z deponie (50% z celkového množství zásypu)" 913,809"m3"*0,5 |  | 456.905 | [12 empty] | VV | 2 | 2 | True | 0 | ROZPOCET
| VV |  | "dovoz materiálu pro zásyp - na deponii (50% z celkového množství zásypu)" 913,809"m3"*0,5 |  | 456.905 | [12 empty] | VV | 2 | 2 | True | 0 | ROZPOCET
| VV |  | "dovoz materiálu pro zásyp - z deponie (50% z celkového množství zásypu)" 913,809"m3"*0,5 |  | 456.905 | [12 empty] | VV | 2 | 2 | True | 0 | ROZPOCET
| VV |  | "ornice na deponii a zpět" 216,493"m2"*0,15*2 |  | 64.948 | [12 empty] | VV | 2 | 2 | True | 0 | ROZPOCET
| VV |  | Součet |  | 1759.783 | [12 empty] | VV | 2 | 4 | True | 1 | ROZPOCET
30 | K | 162751117.R | Vodorovné přemístění výkopku/sypaniny z horniny třídy těžitelnosti I skupiny 1 až 3 do vzdálenosti dle možností zhotovitele - SKLÁDKA | m3 | 458.916 |  | 0 |  |  | základní |  | 0 | 0 | 0 | 0 | 0 | 4 | K | 2 |  |  |  | ROZPOCET | 0 | 0 | 0 | 0 | 0 | 1 | 0 | 4 | 756138480
| PP |  | Vodorovné přemístění výkopku nebo sypaniny po suchu na obvyklém dopravním prostředku, bez naložení výkopku, avšak se složením bez rozhrnutí z horniny třídy těžitelnosti I skupiny 1 až 3 do vzdálenosti dle možností zhotovitele - SKLÁDKA | [14 empty] | PP | 2
| VV |  | "Zemina vytěžená" (350,272*2+175,136+291,406*2+145,703)"m3" |  | 1604.195 | [12 empty] | VV | 2 | 2 | True | 0 | ROZPOCET
| VV |  | "zemina pro zásyp (50%)" -913,809"m3"*0,5 |  | -456.905 | [12 empty] | VV | 2 | 2 | True | 0 | ROZPOCET
| VV |  | Součet |  | 1147.29 | [12 empty] | VV | 2 | 4 | True | 0 | ROZPOCET
| VV |  | "v tř3 předpoklad 40%" 1147,29"m3"*0,4 |  | 458.916 | [12 empty] | VV | 2 | 2 | True | 1 | ROZPOCET
31 | K | 162751137.R | Vodorovné přemístění výkopku/sypaniny z horniny třídy těžitelnosti II skupiny 4 a 5 do vzdálenosti dle možností zhotovitele - SKLÁDKA | m3 | 688.374 |  | 0 |  |  | základní |  | 0 | 0 | 0 | 0 | 0 | 4 | K | 2 |  |  |  | ROZPOCET | 0 | 0 | 0 | 0 | 0 | 1 | 0 | 4 | -95060349
| PP |  | Vodorovné přemístění výkopku nebo sypaniny po suchu na obvyklém dopravním prostředku, bez naložení výkopku, avšak se složením bez rozhrnutí z horniny třídy těžitelnosti II skupiny 4 a 5 do vzdálenosti dle možností zhotovitele - SKLÁDKA | [14 empty] | PP | 2
| VV |  | "celkový odvoz dle odvozu v tř 3, v tř4+5 předpoklad 60%" 1147,29"m3"*0,6 |  | 688.374 | [12 empty] | VV | 2 | 2 | True | 1 | ROZPOCET
32 | K | 167151111 | Nakládání výkopku z hornin třídy těžitelnosti I skupiny 1 až 3 přes 100 m3 | m3 | 1270.404 |  | 0 | CS ÚRS 2023 02 |  | základní |  | 0 | 0 | 0 | 0 | 0 | 4 | K | 2 |  |  |  | ROZPOCET | 0 | 0 | 0 | 0 | 0 | 1 | 0 | 4 | 1098168365
| PP |  | Nakládání, skládání a překládání neulehlého výkopku nebo sypaniny strojně nakládání, množství přes 100 m3, z hornin třídy těžitelnosti I, skupiny 1 až 3 | [14 empty] | PP | 2
| VV |  | "dovoz materiálu pro obsyp - z deponie" 251,283"m3" |  | 251.283 | [12 empty] | VV | 2 | 2 | True | 0 | ROZPOCET
| VV |  | "dovoz materiálu pro lože - z deponie" (48,429+24,408)"m3" |  | 72.837 | [12 empty] | VV | 2 | 2 | True | 0 | ROZPOCET
| VV |  | "dovoz materiálu pro zásyp nakupovaný - z deponie (50% z celkového množství zásypu)" 913,809"m3"*0,5 |  | 456.905 | [12 empty] | VV | 2 | 2 | True | 0 | ROZPOCET
| VV |  | "dovoz materiálu pro zásyp - z deponie (50% z celkového množství zásypu)" 913,809"m3"*0,5 |  | 456.905 | [12 empty] | VV | 2 | 2 | True | 0 | ROZPOCET
| VV |  | "ornice z deponie" 216,493"m2"*0,15 |  | 32.474 | [12 empty] | VV | 2 | 2 | True | 0 | ROZPOCET
| VV |  | Součet |  | 1270.404 | [12 empty] | VV | 2 | 4 | True | 1 | ROZPOCET
33 | K | 171201201 | Uložení sypaniny na skládky nebo meziskládky | m3 | 1636.669 |  | 0 | CS ÚRS 2023 02 |  | základní |  | 0 | 0 | 0 | 0 | 0 | 4 | K | 2 |  |  |  | ROZPOCET | 0 | 0 | 0 | 0 | 0 | 1 | 0 | 4 | 225002566
| PP |  | Uložení sypaniny na skládky nebo meziskládky bez hutnění s upravením uložené sypaniny do předepsaného tvaru | [14 empty] | PP | 2
| VV |  | "Zemina vytěžená na deponii / skládku" (350,272*2+175,136+291,406*2+145,703)"m3" |  | 1604.195 | [12 empty] | VV | 2 | 2 | True | 0 | ROZPOCET
| VV |  | "ornice na deponii" 216,493"m2"*0,15 |  | 32.474 | [12 empty] | VV | 2 | 2 | True | 0 | ROZPOCET
| VV |  | Součet |  | 1636.669 | [12 empty] | VV | 2 | 4 | True | 1 | ROZPOCET
34 | K | 171201231 | Poplatek za uložení zeminy a kamení na recyklační skládce (skládkovné) kód odpadu 17 05 04 | t | 2294.58 |  | 0 | CS ÚRS 2023 02 |  | základní |  | 0 | 0 | 0 | 0 | 0 | 4 | K | 2 |  |  |  | ROZPOCET | 0 | 0 | 0 | 0 | 0 | 1 | 0 | 4 | 1447065071
| PP |  | Poplatek za uložení stavebního odpadu na recyklační skládce (skládkovné) zeminy a kamení zatříděného do Katalogu odpadů pod kódem 17 05 04 | [14 empty] | PP | 2
| VV |  | "Zemina na skládku dle odvozů na skládku" (458,916+688,374)"m3" |  | 1147.29 | [12 empty] | VV | 2 | 2 | True | 0 | ROZPOCET
| VV |  | "předpoklad 2000kg/m3" 1147,29"m3"*2,00 |  | 2294.58 | [12 empty] | VV | 2 | 2 | True | 1 | ROZPOCET
35 | K | 174101101 | Zásyp jam, šachet rýh nebo kolem objektů sypaninou se zhutněním | m3 | 913.809 |  | 0 | CS ÚRS 2023 02 |  | základní |  | 0 | 0 | 0 | 0 | 0 | 4 | K | 2 |  |  |  | ROZPOCET | 0 | 0 | 0 | 0 | 0 | 1 | 0 | 4 | -1066591980
| PP |  | Zásyp sypaninou z jakékoliv horniny strojně s uložením výkopku ve vrstvách se zhutněním jam, šachet, rýh nebo kolem objektů v těchto vykopávkách | [14 empty] | PP | 2
| VV |  | "celkový výkop" (350,272*2+175,136+291,406*2+145,703)"m3" |  | 1604.195 | [12 empty] | VV | 2 | 2 | True | 0 | ROZPOCET
| VV |  | Vytlačená kubatura | [14 empty] | VV | 2 | 1 | True | 0 | ROZPOCET
| VV |  | "obsyp potrubí" -251,283"m3" |  | -251.283 | [12 empty] | VV | 2 | 2 | True | 0 | ROZPOCET
| VV |  | "podkladní lože" -(48,429+24,408)"m3" |  | -72.837 | [12 empty] | VV | 2 | 2 | True | 0 | ROZPOCET
| VV |  | "plast DN200" -204,60*(3,14*0,105*0,105) |  | -7.083 | [12 empty] | VV | 2 | 2 | True | 0 | ROZPOCET
| VV |  | "plast DN300" -(190,20+9,00)*(3,14*0,16*0,16) |  | -16.012 | [12 empty] | VV | 2 | 2 | True | 0 | ROZPOCET
| VV |  | "šachty" -9,28*(3,14*0,62*0,62) |  | -11.201 | [12 empty] | VV | 2 | 2 | True | 0 | ROZPOCET
| VV |  | "UV" -17*(3,14*0,275*0,275*1,37) |  | -5.531 | [12 empty] | VV | 2 | 2 | True | 0 | ROZPOCET
| VV |  | "studny" -8*(3,14*1,65*1,65*4,20) |  | -287.235 | [12 empty] | VV | 2 | 2 | True | 0 | ROZPOCET
| VV |  | "ORL" -(3,14*1,40*1,40*3,15)-(3,14*1,40*1,40*3,22) |  | -39.204 | [12 empty] | VV | 2 | 2 | True | 0 | ROZPOCET
| VV |  | Součet |  | 913.809 | [12 empty] | VV | 2 | 4 | True | 1 | ROZPOCET
36 | M | 58344197 | štěrkodrť frakce 0/63 | t | 822.428 |  | 0 | CS ÚRS 2023 02 |  | základní |  | 0 | 0 | 0 | 0 | 0 | 8 | M | 2 |  |  |  | ROZPOCET | 0 | 0 | 0 | 0 | 0 | 1 | 0 | 4 | -1285453098
| PP |  | štěrkodrť frakce 0/63 | [14 empty] | PP | 2
| VV |  | "nakupovaný materiál pro zásyp - 50%, předpoklad 1800kg/m3" 913,809"m3"*0,5*1,8 |  | 822.428 | [12 empty] | VV | 2 | 2 | True | 1 | ROZPOCET
37 | K | 175101209.R | Přetřídění zpětně využívané části výkopku | m3 | 456.905 |  | 0 |  |  | základní |  | 0 | 0 | 0 | 0 | 0 | 4 | K | 2 |  |  |  | ROZPOCET | 0 | 0 | 0 | 0 | 0 | 1 | 0 | 4 | -2125121891
| PP |  | Přetřídění zpětně využívané části výkopku | [14 empty] | PP | 2
| VV |  | "dle zpětného zásypu zeminou (50%)" 913,809"m3"*0,5 |  | 456.905 | [12 empty] | VV | 2 | 2 | True | 1 | ROZPOCET
38 | K | 175151101 | Obsypání potrubí strojně sypaninou bez prohození, uloženou do 3 m | m3 | 251.283 |  | 0 | CS ÚRS 2023 02 |  | základní |  | 0 | 0 | 0 | 0 | 0 | 4 | K | 2 |  |  |  | ROZPOCET | 0 | 0 | 0 | 0 | 0 | 1 | 0 | 4 | 740226806
| PP |  | Obsypání potrubí strojně sypaninou z vhodných třídy těžitelnosti I a II, skupiny 1 až 4 nebo materiálem připraveným podél výkopu ve vzdálenosti do 3 m od jeho kraje, pro jakoukoliv hloubku výkopu a míru zhutnění bez prohození sypaniny | [14 empty] | PP | 2
| VV |  | "plast DN200" 204,60*(1,15*0,51 - 3,14*0,105*0,105) |  | 112.915 | [12 empty] | VV | 2 | 2 | True | 0 | ROZPOCET
| VV |  | "plast DN300" 190,20*(1,25*0,62 - 3,14*0,16*0,16) |  | 132.116 | [12 empty] | VV | 2 | 2 | True | 0 | ROZPOCET
| VV |  | "propojovací potrubí studní" 9,00*(1,25*0,62 - 3,14*0,16*0,16) |  | 6.252 | [12 empty] | VV | 2 | 2 | True | 0 | ROZPOCET
| VV |  | Součet |  | 251.283 | [12 empty] | VV | 2 | 4 | True | 1 | ROZPOCET
39 | M | 58337310 | štěrkopísek frakce 0/4 | t | 452.309 |  | 0 | CS ÚRS 2023 02 |  | základní |  | 0 | 0 | 0 | 0 | 0 | 8 | M | 2 |  |  |  | ROZPOCET | 0 | 0 | 0 | 0 | 0 | 1 | 0 | 4 | 273496179
| PP |  | štěrkopísek frakce 0/4 | [14 empty] | PP | 2
| VV |  | 251,283*1,8 'Přepočtené koeficientem množství |  | 452.309 | [12 empty] | VV | 2 | 2 | False | 1 | ROZPOCET
40 | K | 181351103 | Rozprostření ornice tl vrstvy do 200 mm pl přes 100 do 500 m2 v rovině nebo ve svahu do 1:5 strojně | m2 | 216.493 |  | 0 | CS ÚRS 2023 02 |  | základní |  | 0 | 0 | 0 | 0 | 0 | 4 | K | 2 |  |  |  | ROZPOCET | 0 | 0 | 0 | 0 | 0 | 1 | 0 | 4 | -1246404344
| PP |  | Rozprostření a urovnání ornice v rovině nebo ve svahu sklonu do 1:5 strojně při souvislé ploše přes 100 do 500 m2, tl. vrstvy do 200 mm | [14 empty] | PP | 2
| VV |  | "zeleň tl 0,15m - jámy" (8,10*4,80+17,90*9,50) |  | 208.93 | [12 empty] | VV | 2 | 2 | True | 0 | ROZPOCET
| VV |  | "zeleň tl 0,15m - rýhy" (6,05*1,25) |  | 7.563 | [12 empty] | VV | 2 | 2 | True | 0 | ROZPOCET
| VV |  | Součet |  | 216.493 | [12 empty] | VV | 2 | 4 | True | 1 | ROZPOCET
41 | K | 181951112 | Úprava pláně v hornině třídy těžitelnosti I skupiny 1 až 3 se zhutněním strojně | m2 | 484.965 |  | 0 | CS ÚRS 2023 02 |  | základní |  | 0 | 0 | 0 | 0 | 0 | 4 | K | 2 |  |  |  | ROZPOCET | 0 | 0 | 0 | 0 | 0 | 1 | 0 | 4 | -123650201
| PP |  | Úprava pláně vyrovnáním výškových rozdílů strojně v hornině třídy těžitelnosti I, skupiny 1 až 3 se zhutněním | [14 empty] | PP | 2
| VV |  | "pův komunikace - provizorní povrch, celková tl 0,48m | [14 empty] | VV | 2 | 1 | True | 0 | ROZPOCET
| VV |  | "komunikace asfalt" (184,10*1,25+(204,60+17*1,00)*1,15) |  | 484.965 | [12 empty] | VV | 2 | 2 | True | 1 | ROZPOCET
| D | 3 | Svislé a kompletní konstrukce |  |  |  | 0 |  |  |  |  | 0 |  | 153.5544 |  | 0 | 1 | D | 1 |  |  |  | ROZPOCET | [6 empty] | 0
42 | K | 359901211 | Monitoring stoky jakékoli výšky na nové kanalizaci | m | 403.8 |  | 0 | CS ÚRS 2023 02 |  | základní |  | 0 | 0 | 0 | 0 | 0 | 4 | K | 2 |  |  |  | ROZPOCET | 0 | 0 | 0 | 0 | 0 | 1 | 0 | 4 | 430513445
| PP |  | Monitoring stok (kamerový systém) jakékoli výšky nová kanalizace | [14 empty] | PP | 2
| VV |  | "plast DN200" 204,60"m" |  | 204.6 | [12 empty] | VV | 2 | 2 | True | 0 | ROZPOCET
| VV |  | "plast DN300" 199,20"m" |  | 199.2 | [12 empty] | VV | 2 | 2 | True | 0 | ROZPOCET
| VV |  | Součet |  | 403.8 | [12 empty] | VV | 2 | 4 | True | 1 | ROZPOCET
43 | K | 386110000 | KOMPL KONSTR JÍMEK Z DÍLCŮ BET | m3 | 63.981 |  | 0 |  |  | základní |  | 0 | 2.4 | 153.5544 | 0 | 0 | 4 | K | 2 |  |  |  | ROZPOCET | 0 | 0 | 0 | 0 | 0 | 1 | 0 | 4 | 795026732
| PP |  | Položka obsahuje: - dodání dílce požadovaného tvaru a vlastností, jeho skladování, doprava a osazení do definitivní polohy, včetně komplexní technologie výroby a montáže dílců, ošetření a ochrana dílců, - u dílců železobetonových a předpjatých veškerá výztuž, případně i tuhé kovové prvky a závěsná oka, - úpravy a zařízení pro uložení a transport dílce, - veškeré požadované úpravy dílců, včetně doplňkových konstrukcí a vybavení, - sestavení dílce na stavbě včetně montážních zařízení, plošin a prahů a pod., - výplň, těsnění a tmelení spár a spojů, - očištění a ošetření úložných ploch, - zednické výpomoce pro montáž dílců, - označení dílce výrobním štítkem nebo jiným způsobem, - úpravy dílce pro dodržení požadované přesnosti jeho osazení, včetně případných měření, - veškerá zařízení pro zajištění stability v každém okamžiku, - další práce dané případně specifikací k příslušnému prefabrik. dílci (úprava pohledových ploch, příp. rubových ploch, osazení měřících zařízení, zkoušení a měření dílců a pod.). | [14 empty] | PP | 2
| P |  | Poznámka k položce: VČ SKRUŽÍ S OTVORY, STUPADEL A VYROVNÁVACÍCH PRSTENCŮ POD POKLOP | [14 empty] | P | 2
| VV |  | Vsakovací studny | [14 empty] | VV | 2 | 1 | True | 0 | ROZPOCET
| VV |  | "studna" 8"ks"*((3,14*1,65*1,65*4,20)-(3,14*1,50*1,50*3,95)) |  | 63.981 | [12 empty] | VV | 2 | 2 | True | 1 | ROZPOCET
44 | K | 386110101.R | D+M odlučovače ropných látek - kompletní sestava vč veškerého vnitřního vybavení a nutných stavebních úprav na staveništi (vnitřních / vnějších) | kus | 1 |  | 0 |  |  | základní |  | 0 | 0 | 0 | 0 | 0 | 4 | K | 2 |  |  |  | ROZPOCET | 0 | 0 | 0 | 0 | 0 | 1 | 0 | 4 | -1474314406
| PP |  | D+M odlučovače ropných látek - kompletní sestava vč veškerého vnitřního vybavení a nutných stavebních úprav na staveništi (vnitřních / vnějších) | [14 empty] | PP | 2
| P |  | Poznámka k položce: Dle výkresu č.8 | [14 empty] | P | 2
| VV |  | 1"ks" |  | 1 | [12 empty] | VV | 2 | 2 | True | 1 | ROZPOCET
| D | 4 | Vodorovné konstrukce |  |  |  | 0 |  |  |  |  | 0 |  | 4.0239 |  | 0 | 1 | D | 1 |  |  |  | ROZPOCET | [6 empty] | 0
45 | K | 451572111 | Lože pod potrubí otevřený výkop z kameniva drobného těženého | m3 | 48.429 |  | 0 | CS ÚRS 2023 02 |  | základní |  | 0 | 0 | 0 | 0 | 0 | 4 | K | 2 |  |  |  | ROZPOCET | 0 | 0 | 0 | 0 | 0 | 1 | 0 | 4 | 240086507
| PP |  | Lože pod potrubí, stoky a drobné objekty v otevřeném výkopu z kameniva drobného těženého 0 až 4 mm | [14 empty] | PP | 2
| VV |  | "plast DN200" 204,60*1,15*0,10 |  | 23.529 | [12 empty] | VV | 2 | 2 | True | 0 | ROZPOCET
| VV |  | "plast DN300" 190,20*1,25*0,10 |  | 23.775 | [12 empty] | VV | 2 | 2 | True | 0 | ROZPOCET
| VV |  | "propojovací potrubí studní" 9,00*1,25*0,10 |  | 1.125 | [12 empty] | VV | 2 | 2 | True | 0 | ROZPOCET
| VV |  | Součet |  | 48.429 | [12 empty] | VV | 2 | 4 | True | 1 | ROZPOCET
46 | K | 451573111 | Lože pod potrubí otevřený výkop ze štěrkopísku | m3 | 24.408 |  | 0 | CS ÚRS 2023 02 |  | základní |  | 0 | 0 | 0 | 0 | 0 | 4 | K | 2 |  |  |  | ROZPOCET | 0 | 0 | 0 | 0 | 0 | 1 | 0 | 4 | -1016778386
| PP |  | Lože pod potrubí, stoky a drobné objekty v otevřeném výkopu z písku a štěrkopísku do 63 mm | [14 empty] | PP | 2
| VV |  | "pod ORL" 3,00*3,00*0,10*2 |  | 1.8 | [12 empty] | VV | 2 | 2 | True | 0 | ROZPOCET
| VV |  | "ve vsakovacích studnách" 8"ks"*(3,14*1,50*1,50*0,40) |  | 22.608 | [12 empty] | VV | 2 | 2 | True | 0 | ROZPOCET
| VV |  | Součet |  | 24.408 | [12 empty] | VV | 2 | 4 | True | 1 | ROZPOCET
47 | K | 452112112 | Osazení betonových prstenců nebo rámů v do 100 mm pod poklopy a mříže | kus | 27 |  | 0 | CS ÚRS 2023 02 |  | základní |  | 0 | 0.08742 | 2.3603 | 0 | 0 | 4 | K | 2 |  |  |  | ROZPOCET | 0 | 0 | 0 | 0 | 0 | 1 | 0 | 4 | 401918014
| PP |  | Osazení betonových dílců prstenců nebo rámů pod poklopy a mříže, výšky do 100 mm | [14 empty] | PP | 2
| VV |  | (1+3+6+17)"ks" |  | 27 | [12 empty] | VV | 2 | 2 | True | 1 | ROZPOCET
48 | M | 59224185 | prstenec šachtový vyrovnávací betonový 625x120x60mm | kus | 1 |  | 0 | CS ÚRS 2023 02 |  | základní |  | 0 | 0.04 | 0.04 | 0 | 0 | 8 | M | 2 |  |  |  | ROZPOCET | 0 | 0 | 0 | 0 | 0 | 1 | 0 | 4 | -497964361
| PP |  | prstenec šachtový vyrovnávací betonový 625x120x60mm | [14 empty] | PP | 2
| VV |  | "prefa šachty" 1"ks" |  | 1 | [12 empty] | VV | 2 | 2 | True | 1 | ROZPOCET
49 | M | 59224176 | prstenec šachtový vyrovnávací betonový 625x120x80mm | kus | 3 |  | 0 | CS ÚRS 2023 02 |  | základní |  | 0 | 0.051 | 0.153 | 0 | 0 | 8 | M | 2 |  |  |  | ROZPOCET | 0 | 0 | 0 | 0 | 0 | 1 | 0 | 4 | -850073180
| PP |  | prstenec šachtový vyrovnávací betonový 625x120x80mm | [14 empty] | PP | 2
| VV |  | "prefa šachty" 3"ks" |  | 3 | [12 empty] | VV | 2 | 2 | True | 1 | ROZPOCET
50 | M | 59224187 | prstenec šachtový vyrovnávací betonový 625x120x100mm | kus | 6 |  | 0 | CS ÚRS 2023 02 |  | základní |  | 0 | 0.068 | 0.408 | 0 | 0 | 8 | M | 2 |  |  |  | ROZPOCET | 0 | 0 | 0 | 0 | 0 | 1 | 0 | 4 | -1332848341
| PP |  | prstenec šachtový vyrovnávací betonový 625x120x100mm | [14 empty] | PP | 2
| VV |  | "prefa šachty" 6"ks" |  | 6 | [12 empty] | VV | 2 | 2 | True | 1 | ROZPOCET
51 | M | 59224185.R | Vyrovnávací prstenec vpustí výšky 60mm | kus | 17 |  | 0 |  |  | základní |  | 0 | 0.04 | 0.68 | 0 | 0 | 8 | M | 2 |  |  |  | ROZPOCET | 0 | 0 | 0 | 0 | 0 | 1 | 0 | 4 | -10144196
| PP |  | Vyrovnávací prstenec vpustí výšky 60mm | [14 empty] | PP | 2
| VV |  | "UV komplet" 17"ks" |  | 17 | [12 empty] | VV | 2 | 2 | True | 1 | ROZPOCET
52 | K | 452112122 | Osazení betonových prstenců nebo rámů v přes 100 do 200 mm pod poklopy a mříže | kus | 2 |  | 0 | CS ÚRS 2023 02 |  | základní |  | 0 | 0.08742 | 0.17484 | 0 | 0 | 4 | K | 2 |  |  |  | ROZPOCET | 0 | 0 | 0 | 0 | 0 | 1 | 0 | 4 | -1903387851
| PP |  | Osazení betonových dílců prstenců nebo rámů pod poklopy a mříže, výšky přes 100 do 200 mm | [14 empty] | PP | 2
| VV |  | 2"ks" |  | 2 | [12 empty] | VV | 2 | 2 | True | 1 | ROZPOCET
53 | M | 59224188 | prstenec šachtový vyrovnávací betonový 625x120x120mm | kus | 2 |  | 0 | CS ÚRS 2023 02 |  | základní |  | 0 | 0.081 | 0.162 | 0 | 0 | 8 | M | 2 |  |  |  | ROZPOCET | 0 | 0 | 0 | 0 | 0 | 1 | 0 | 4 | -1294068620
| PP |  | prstenec šachtový vyrovnávací betonový 625x120x120mm | [14 empty] | PP | 2
| VV |  | "prefa šachty" 2"ks" |  | 2 | [12 empty] | VV | 2 | 2 | True | 1 | ROZPOCET
54 | K | 452311131 | Podkladní desky z betonu prostého bez zvýšených nároků na prostředí tř. C 12/15 otevřený výkop | m3 | 1.961 |  | 0 | CS ÚRS 2023 02 |  | základní |  | 0 | 0 | 0 | 0 | 0 | 4 | K | 2 |  |  |  | ROZPOCET | 0 | 0 | 0 | 0 | 0 | 1 | 0 | 4 | 919078766
| PP |  | Podkladní a zajišťovací konstrukce z betonu prostého v otevřeném výkopu bez zvýšených nároků na prostředí desky pod potrubí, stoky a drobné objekty z betonu tř. C 12/15 | [14 empty] | PP | 2
| VV |  | "podkladní deska pod šachty" 6"ks"*(1,60*1,60*0,10) |  | 1.536 | [12 empty] | VV | 2 | 2 | True | 0 | ROZPOCET
| VV |  | "podkladní deska pod UV" 17"ks"*(0,50*0,50*0,10) |  | 0.425 | [12 empty] | VV | 2 | 2 | True | 0 | ROZPOCET
| VV |  | Součet |  | 1.961 | [12 empty] | VV | 2 | 4 | True | 1 | ROZPOCET
55 | K | 452351101 | Bednění podkladních desek nebo bloků nebo sedlového lože otevřený výkop | m2 | 7.24 |  | 0 | CS ÚRS 2023 02 |  | základní |  | 0 | 0.00632 | 0.045757 | 0 | 0 | 4 | K | 2 |  |  |  | ROZPOCET | 0 | 0 | 0 | 0 | 0 | 1 | 0 | 4 | 1490668461
| PP |  | Bednění podkladních a zajišťovacích konstrukcí v otevřeném výkopu desek nebo sedlových loží pod potrubí, stoky a drobné objekty | [14 empty] | PP | 2
| VV |  | "podkladní deska pod šachty" 6"ks"*(4*1,60*0,10) |  | 3.84 | [12 empty] | VV | 2 | 2 | True | 0 | ROZPOCET
| VV |  | "podkladní deska pod UV" 17"ks"*(4*0,50*0,10) |  | 3.4 | [12 empty] | VV | 2 | 2 | True | 0 | ROZPOCET
| VV |  | Součet |  | 7.24 | [12 empty] | VV | 2 | 4 | True | 1 | ROZPOCET
| D | 5 | Komunikace pozemní |  |  |  | 0 |  |  |  |  | 0 |  | 0.43684 |  | 0 | 1 | D | 1 |  |  |  | ROZPOCET | [6 empty] | 0
56 | K | 564851114 | Podklad ze štěrkodrtě ŠD plochy přes 100 m2 tl 180 mm | m2 | 484.965 |  | 0 | CS ÚRS 2023 02 |  | základní |  | 0 | 0 | 0 | 0 | 0 | 4 | K | 2 |  |  |  | ROZPOCET | 0 | 0 | 0 | 0 | 0 | 1 | 0 | 4 | -160572950
| PP |  | Podklad ze štěrkodrti ŠD s rozprostřením a zhutněním plochy přes 100 m2, po zhutnění tl. 180 mm | [14 empty] | PP | 2
| VV |  | "pův komunikace - provizorní povrch, celková tl 0,48m | [14 empty] | VV | 2 | 1 | True | 0 | ROZPOCET
| VV |  | "komunikace asfalt" (184,10*1,25+(204,60+17*1,00)*1,15) |  | 484.965 | [12 empty] | VV | 2 | 2 | True | 1 | ROZPOCET
57 | K | 564871116 | Podklad ze štěrkodrtě ŠD plochy přes 100 m2 tl. 300 mm | m2 | 484.965 |  | 0 | CS ÚRS 2023 02 |  | základní |  | 0 | 0 | 0 | 0 | 0 | 4 | K | 2 |  |  |  | ROZPOCET | 0 | 0 | 0 | 0 | 0 | 1 | 0 | 4 | -205794632
| PP |  | Podklad ze štěrkodrti ŠD s rozprostřením a zhutněním plochy přes 100 m2, po zhutnění tl. 300 mm | [14 empty] | PP | 2
| VV |  | "pův komunikace - provizorní povrch, celková tl 0,48m | [14 empty] | VV | 2 | 1 | True | 0 | ROZPOCET
| VV |  | "komunikace asfalt" (184,10*1,25+(204,60+17*1,00)*1,15) |  | 484.965 | [12 empty] | VV | 2 | 2 | True | 1 | ROZPOCET
58 | K | 596811220 | Kladení betonové dlažby komunikací pro pěší do lože z kameniva velikosti přes 0,09 do 0,25 m2 pl do 50 m2 | m2 | 2 |  | 0 | CS ÚRS 2023 02 |  | základní |  | 0 | 0.101 | 0.202 | 0 | 0 | 4 | K | 2 |  |  |  | ROZPOCET | 0 | 0 | 0 | 0 | 0 | 1 | 0 | 4 | -1089659898
| PP |  | Kladení dlažby z betonových nebo kameninových dlaždic komunikací pro pěší s vyplněním spár a se smetením přebytečného materiálu na vzdálenost do 3 m s ložem z kameniva těženého tl. do 30 mm velikosti dlaždic přes 0,09 m2 do 0,25 m2, pro plochy do 50 m2 | [14 empty] | PP | 2
| VV |  | "ve vsakovacích studnách" 8"ks"*(0,50*0,50) |  | 2 | [12 empty] | VV | 2 | 2 | True | 1 | ROZPOCET
59 | M | 59246003 | dlažba plošná betonová terasová hladká 500x500x50mm | m2 | 2.06 |  | 0 | CS ÚRS 2023 02 |  | základní |  | 0 | 0.114 | 0.23484 | 0 | 0 | 8 | M | 2 |  |  |  | ROZPOCET | 0 | 0 | 0 | 0 | 0 | 1 | 0 | 4 | -250227490
| PP |  | dlažba plošná betonová terasová hladká 500x500x50mm | [14 empty] | PP | 2
| VV |  | 2*1,03 'Přepočtené koeficientem množství |  | 2.06 | [12 empty] | VV | 2 | 2 | False | 1 | ROZPOCET
| D | 8 | Trubní vedení |  |  |  | 0 |  |  |  |  | 0 |  | 35.4219 |  | 0 | 1 | D | 1 |  |  |  | ROZPOCET | [6 empty] | 0
60 | K | 871355251.R | Kanalizační potrubí plastové tuhost třídy SN16 DN 200 vč veškerých tvarovek | m | 204.6 |  | 0 |  |  | základní |  | 0 | 0.00825 | 1.688 | 0 | 0 | 4 | K | 2 |  |  |  | ROZPOCET | 0 | 0 | 0 | 0 | 0 | 1 | 0 | 4 | 1139297970
| PP |  | Kanalizační potrubí plastové tuhost třídy SN16 DN 200 vč veškerých tvarovek | [14 empty] | PP | 2
| VV |  | Přípojky | [14 empty] | VV | 2 | 1 | True | 0 | ROZPOCET
| VV |  | "stoka C" 204,60"m" |  | 204.6 | [12 empty] | VV | 2 | 2 | True | 1 | ROZPOCET
61 | K | 871375251.R | Kanalizační potrubí plastové tuhost třídy SN16 DN 300 vč veškerých tvarovek | m | 199.2 |  | 0 |  |  | základní |  | 0 | 0.0181 | 3.6055 | 0 | 0 | 4 | K | 2 |  |  |  | ROZPOCET | 0 | 0 | 0 | 0 | 0 | 1 | 0 | 4 | -96025811
| PP |  | Kanalizační potrubí plastové tuhost třídy SN16 DN 300 vč veškerých tvarovek | [14 empty] | PP | 2
| VV |  | "stoka C" 190,20"m" |  | 190.2 | [12 empty] | VV | 2 | 2 | True | 0 | ROZPOCET
| VV |  | "propojovací potrubí studní" 9,00"m" |  | 9 | [12 empty] | VV | 2 | 2 | True | 0 | ROZPOCET
| VV |  | Součet |  | 199.2 | [12 empty] | VV | 2 | 4 | True | 1 | ROZPOCET
62 | K | 892372121.R | Tlaková zkouška vzduchem potrubí DN 300 těsnícím vakem ucpávkovým vč revizních šachet | úsek | 6 |  | 0 |  |  | základní |  | 0 | 0.00031 | 0.00186 | 0 | 0 | 4 | K | 2 |  |  |  | ROZPOCET | 0 | 0 | 0 | 0 | 0 | 1 | 0 | 4 | -295946909
| PP |  | Tlakové zkoušky vzduchem těsnícími vaky ucpávkovými DN 300 vč revizních šachet | [14 empty] | PP | 2
| VV |  | "stoka C" 6"úseků" |  | 6 | [12 empty] | VV | 2 | 2 | True | 1 | ROZPOCET
63 | K | 892372121.R2 | Zkouška vodotěsnosti potrubí na potrudí do DN200 - kompletní provedení | m | 204.6 |  | 0 |  |  | základní |  | 0 | 0.00031 | 0.063426 | 0 | 0 | 4 | K | 2 |  |  |  | ROZPOCET | 0 | 0 | 0 | 0 | 0 | 1 | 0 | 4 | 694456416
| PP |  | Zkouška vodotěsnosti potrubí na potrudí do DN200 - kompletní provedení | [14 empty] | PP | 2
| VV |  | "plast DN 200" 204,60"m" |  | 204.6 | [12 empty] | VV | 2 | 2 | True | 1 | ROZPOCET
64 | K | 894411311 | Osazení betonových nebo železobetonových dílců pro šachty skruží rovných | kus | 6 |  | 0 | CS ÚRS 2023 02 |  | základní |  | 0 | 0.01019 | 0.06114 | 0 | 0 | 4 | K | 2 |  |  |  | ROZPOCET | 0 | 0 | 0 | 0 | 0 | 1 | 0 | 4 | 334868456
| PP |  | Osazení betonových nebo železobetonových dílců pro šachty skruží rovných | [14 empty] | PP | 2
| VV |  | (1+5)"ks" |  | 6 | [12 empty] | VV | 2 | 2 | True | 1 | ROZPOCET
65 | M | 59224160 | skruž kanalizační s ocelovými stupadly 100x25x12cm | kus | 1 |  | 0 | CS ÚRS 2023 02 |  | základní |  | 0 | 0.254 | 0.254 | 0 | 0 | 8 | M | 2 |  |  |  | ROZPOCET | 0 | 0 | 0 | 0 | 0 | 1 | 0 | 4 | 265141102
| PP |  | skruž kanalizační s ocelovými stupadly 100x25x12cm | [14 empty] | PP | 2
| VV |  | "prefa šachty" 1"ks" |  | 1 | [12 empty] | VV | 2 | 2 | True | 1 | ROZPOCET
66 | M | 59224161 | skruž kanalizační s ocelovými stupadly 100x50x12cm | kus | 5 |  | 0 | CS ÚRS 2023 02 |  | základní |  | 0 | 0.506 | 2.53 | 0 | 0 | 8 | M | 2 |  |  |  | ROZPOCET | 0 | 0 | 0 | 0 | 0 | 1 | 0 | 4 | 1447764963
| PP |  | skruž kanalizační s ocelovými stupadly 100x50x12cm | [14 empty] | PP | 2
| VV |  | "prefa šachty" 5"ks" |  | 5 | [12 empty] | VV | 2 | 2 | True | 1 | ROZPOCET
67 | M | 592243480 | těsnění elastomerové pro spojení šachetních dílů DN 1000 | kus | 12 |  | 0 | CS ÚRS 2023 02 |  | základní |  | 0 | 0.002 | 0.024 | 0 | 0 | 8 | M | 2 |  |  |  | ROZPOCET | 0 | 0 | 0 | 0 | 0 | 1 | 0 | 4 | 472708004
| PP |  | těsnění elastomerové pro spojení šachetních dílů DN 1000 | [14 empty] | PP | 2
| VV |  | 12"ks" |  | 12 | [12 empty] | VV | 2 | 2 | True | 1 | ROZPOCET
68 | K | 894412411 | Osazení betonových nebo železobetonových dílců pro šachty skruží přechodových | kus | 6 |  | 0 | CS ÚRS 2023 02 |  | základní |  | 0 | 0.01248 | 0.07488 | 0 | 0 | 4 | K | 2 |  |  |  | ROZPOCET | 0 | 0 | 0 | 0 | 0 | 1 | 0 | 4 | -968376730
| PP |  | Osazení betonových nebo železobetonových dílců pro šachty skruží přechodových | [14 empty] | PP | 2
| VV |  | 6"ks" |  | 6 | [12 empty] | VV | 2 | 2 | True | 1 | ROZPOCET
69 | M | 59224312 | kónus šachetní betonový kapsové plastové stupadlo 100x62,5x58cm | kus | 6 |  | 0 | CS ÚRS 2023 02 |  | základní |  | 0 | 0.585 | 3.51 | 0 | 0 | 8 | M | 2 |  |  |  | ROZPOCET | 0 | 0 | 0 | 0 | 0 | 1 | 0 | 4 | 312056413
| PP |  | kónus šachetní betonový kapsové plastové stupadlo 100x62,5x58cm | [14 empty] | PP | 2
| VV |  | "prefa šachta" 6"ks" |  | 6 | [12 empty] | VV | 2 | 2 | True | 1 | ROZPOCET
70 | K | 894414111 | Osazení betonových nebo železobetonových dílců pro šachty skruží základových (dno) | kus | 6 |  | 0 | CS ÚRS 2023 02 |  | základní |  | 0 | 0.02854 | 0.17124 | 0 | 0 | 4 | K | 2 |  |  |  | ROZPOCET | 0 | 0 | 0 | 0 | 0 | 1 | 0 | 4 | 1864217264
| PP |  | Osazení betonových nebo železobetonových dílců pro šachty skruží základových (dno) | [14 empty] | PP | 2
| VV |  | 6"ks" |  | 6 | [12 empty] | VV | 2 | 2 | True | 1 | ROZPOCET
71 | M | 59224062.R | dno betonové šachtové kulaté DN 1000 - na potrubí DN300 (stavební výška 0,523m) | kus | 6 |  | 0 |  |  | základní |  | 0 | 1.16 | 6.96 | 0 | 0 | 8 | M | 2 |  |  |  | ROZPOCET | 0 | 0 | 0 | 0 | 0 | 1 | 0 | 4 | -1538231302
| PP |  | dno betonové šachtové kulaté DN 1000 - na potrubí DN300 (stavební výška 0,523m) | [14 empty] | PP | 2
| VV |  | 6"ks" |  | 6 | [12 empty] | VV | 2 | 2 | True | 1 | ROZPOCET
72 | K | 895941301 | Osazení vpusti uliční DN 450 z betonových dílců dno s výtokem | kus | 17 |  | 0 |  |  | základní |  | 0 | 0.12422 | 2.1117 | 0 | 0 | 4 | K | 2 |  |  |  | ROZPOCET | 0 | 0 | 0 | 0 | 0 | 1 | 0 | 4 | -1527799982
| PP |  | Osazení vpusti uliční z betonových dílců DN 450 dno s výtokem | [14 empty] | PP | 2
| VV |  | "UV komplet" 17"ks" |  | 17 | [12 empty] | VV | 2 | 2 | True | 1 | ROZPOCET
73 | M | 59224498 | vpusť uliční DN 450 kaliště s odtokem 200mm 450/250x50mm | kus | 17 |  | 0 | CS ÚRS 2023 02 |  | základní |  | 0 | 0.108 | 1.836 | 0 | 0 | 8 | M | 2 |  |  |  | ROZPOCET | 0 | 0 | 0 | 0 | 0 | 1 | 0 | 4 | 153450135
| PP |  | vpusť uliční DN 450 kaliště s odtokem 200mm 450/250x50mm | [14 empty] | PP | 2
| VV |  | "UV komplet" 17"ks" |  | 17 | [12 empty] | VV | 2 | 2 | True | 1 | ROZPOCET
74 | K | 895941314 | Osazení vpusti uliční DN 450 z betonových dílců skruž horní 570 mm | kus | 9 |  | 0 |  |  | základní |  | 0 | 0.02972 | 0.26748 | 0 | 0 | 4 | K | 2 |  |  |  | ROZPOCET | 0 | 0 | 0 | 0 | 0 | 1 | 0 | 4 | -858886254
| PP |  | Osazení vpusti uliční z betonových dílců DN 450 skruž horní 570 mm | [14 empty] | PP | 2
| VV |  | "UV komplet - typ 1" 9"ks" |  | 9 | [12 empty] | VV | 2 | 2 | True | 1 | ROZPOCET
75 | M | 59223857 | skruž betonová horní pro uliční vpusť 450x295x50mm | kus | 9 |  | 0 | CS ÚRS 2023 02 |  | základní |  | 0 | 0.058 | 0.522 | 0 | 0 | 8 | M | 2 |  |  |  | ROZPOCET | 0 | 0 | 0 | 0 | 0 | 1 | 0 | 4 | -169582956
| PP |  | skruž betonová horní pro uliční vpusť 450x295x50mm | [14 empty] | PP | 2
| VV |  | "UV komplet - typ 1" 9"ks" |  | 9 | [12 empty] | VV | 2 | 2 | True | 1 | ROZPOCET
76 | K | 895941323 | Osazení vpusti uliční DN 450 z betonových dílců skruž středová 570 mm | kus | 17 |  | 0 |  |  | základní |  | 0 | 0.02972 | 0.50524 | 0 | 0 | 4 | K | 2 |  |  |  | ROZPOCET | 0 | 0 | 0 | 0 | 0 | 1 | 0 | 4 | 1512219616
| PP |  | Osazení vpusti uliční z betonových dílců DN 450 skruž středová 570 mm | [14 empty] | PP | 2
| VV |  | "UV komplet" 17"ks" |  | 17 | [12 empty] | VV | 2 | 2 | True | 1 | ROZPOCET
77 | M | 59224488 | skruž betonová středová pro uliční vpusť 450x570x50mm | kus | 17 |  | 0 | CS ÚRS 2023 02 |  | základní |  | 0 | 0.11 | 1.87 | 0 | 0 | 8 | M | 2 |  |  |  | ROZPOCET | 0 | 0 | 0 | 0 | 0 | 1 | 0 | 4 | 1362416226
| PP |  | skruž betonová středová pro uliční vpusť 450x570x50mm | [14 empty] | PP | 2
| VV |  | "UV komplet" 17"ks" |  | 17 | [12 empty] | VV | 2 | 2 | True | 1 | ROZPOCET
78 | K | 899103112 | Osazení poklopů litinových nebo ocelových včetně rámů pro třídu zatížení B125, C250 | kus | 8 |  | 0 | CS ÚRS 2023 02 |  | základní |  | 0 | 0.21734 | 1.7387 | 0 | 0 | 4 | K | 2 |  |  |  | ROZPOCET | 0 | 0 | 0 | 0 | 0 | 1 | 0 | 4 | 1806647879
| PP |  | Osazení poklopů litinových a ocelových včetně rámů pro třídu zatížení B125, C250 | [14 empty] | PP | 2
| VV |  | 8"ks" |  | 8 | [12 empty] | VV | 2 | 2 | True | 1 | ROZPOCET
79 | M | 55241011.R | poklop třída B125, celolitinový s logem VaK MB, vstup 600mm bez ventilace | kus | 8 |  | 0 |  |  | základní |  | 0 | 0.046 | 0.368 | 0 | 0 | 8 | M | 2 |  |  |  | ROZPOCET | 0 | 0 | 0 | 0 | 0 | 1 | 0 | 4 | 2044901404
| PP |  | poklop třída B125, celolitinový s logem VaK MB, vstup 600mm bez ventilace | [14 empty] | PP | 2
| VV |  | "na vsakovací studny" 8"ks" |  | 8 | [12 empty] | VV | 2 | 2 | True | 1 | ROZPOCET
80 | K | 899104112 | Osazení poklopů litinových nebo ocelových včetně rámů pro třídu zatížení D400, E600 | kus | 6 |  | 0 | CS ÚRS 2023 02 |  | základní |  | 0 | 0.21734 | 1.304 | 0 | 0 | 4 | K | 2 |  |  |  | ROZPOCET | 0 | 0 | 0 | 0 | 0 | 1 | 0 | 4 | -1353445154
| PP |  | Osazení poklopů litinových a ocelových včetně rámů pro třídu zatížení D400, E600 | [14 empty] | PP | 2
| VV |  | 6"ks" |  | 6 | [12 empty] | VV | 2 | 2 | True | 1 | ROZPOCET
81 | M | 55241014.R | poklop třída D400, samonivelační celolitinový s logem VaK MB, vstup 600mm bez ventilace | kus | 6 |  | 0 |  |  | základní |  | 0 | 0.0546 | 0.3276 | 0 | 0 | 8 | M | 2 |  |  |  | ROZPOCET | 0 | 0 | 0 | 0 | 0 | 1 | 0 | 4 | 951575467
| PP |  | poklop třída D400, samonivelační celolitinový s logem VaK MB, vstup 600mm bez ventilace | [14 empty] | PP | 2
| VV |  | "prefa šachty" 6"ks" |  | 6 | [12 empty] | VV | 2 | 2 | True | 1 | ROZPOCET
82 | K | 899204112 | Osazení mříží litinových včetně rámů a košů na bahno pro třídu zatížení D400, E600 | kus | 17 |  | 0 |  |  | základní |  | 0 | 0.21734 | 3.6948 | 0 | 0 | 4 | K | 2 |  |  |  | ROZPOCET | 0 | 0 | 0 | 0 | 0 | 1 | 0 | 4 | 1178376282
| PP |  | Osazení mříží litinových včetně rámů a košů na bahno pro třídu zatížení D400, E600 | [14 empty] | PP | 2
| VV |  | "UV komplet" 17"ks" |  | 17 | [12 empty] | VV | 2 | 2 | True | 1 | ROZPOCET
83 | M | 59223871 | koš vysoký pro uliční vpusti žárově Pz plech pro rám 500/500mm | kus | 17 |  | 0 | CS ÚRS 2023 02 |  | základní |  | 0 | 0.004 | 0.068 | 0 | 0 | 8 | M | 2 |  |  |  | ROZPOCET | 0 | 0 | 0 | 0 | 0 | 1 | 0 | 4 | -1282704127
| PP |  | koš vysoký pro uliční vpusti žárově Pz plech pro rám 500/500mm | [14 empty] | PP | 2
| VV |  | "UV komplet" 17"ks" |  | 17 | [12 empty] | VV | 2 | 2 | True | 1 | ROZPOCET
84 | M | 59224481 | mříž vtoková s rámem pro uliční vpusť 500x500, zatížení 40 tun | kus | 17 |  | 0 |  |  | základní |  | 0 | 0.108 | 1.836 | 0 | 0 | 8 | M | 2 |  |  |  | ROZPOCET | 0 | 0 | 0 | 0 | 0 | 1 | 0 | 4 | -744526782
| PP |  | mříž vtoková s rámem pro uliční vpusť 500x500, zatížení 40 tun | [14 empty] | PP | 2
| VV |  | "UV komplet" 17"ks" |  | 17 | [12 empty] | VV | 2 | 2 | True | 1 | ROZPOCET
85 | K | 899722112 | Krytí potrubí z plastů výstražnou fólií z PVC 25 cm | m | 403.8 |  | 0 | CS ÚRS 2023 02 |  | základní |  | 0 | 7e-05 | 0.028266 | 0 | 0 | 4 | K | 2 |  |  |  | ROZPOCET | 0 | 0 | 0 | 0 | 0 | 1 | 0 | 4 | -1338929022
| PP |  | Krytí potrubí z plastů výstražnou fólií z PVC šířky 25 cm | [14 empty] | PP | 2
| VV |  | "plast DN200" 204,60"m" |  | 204.6 | [12 empty] | VV | 2 | 2 | True | 0 | ROZPOCET
| VV |  | "plast DN300" 199,20"m" |  | 199.2 | [12 empty] | VV | 2 | 2 | True | 0 | ROZPOCET
| VV |  | Součet |  | 403.8 | [12 empty] | VV | 2 | 4 | True | 1 | ROZPOCET
86 | K | 899999000 | Potrubí DN300 ve vsakovací studní - kompletní provedení | m | 20 |  | 0 |  |  | základní |  | 0 | 0 | 0 | 0 | 0 | 4 | K | 2 |  |  |  | ROZPOCET | 0 | 0 | 0 | 0 | 0 | 1 | 0 | 4 | -2036507802
| PP |  | Položka obsahuje dodání předepsahého potrubí vč tvarovek a napojení na venkovní potrubí + ukotvení svislého potrubí ke stěně studny | [14 empty] | PP | 2
| VV |  | "ve vsakovacích studnách" 8"ks"*2,50"m" |  | 20 | [12 empty] | VV | 2 | 2 | True | 1 | ROZPOCET
| D | 9 | Ostatní konstrukce a práce, bourání |  |  |  | 0 |  |  |  |  | 0 |  | 0 |  | 0 | 1 | D | 1 |  |  |  | ROZPOCET | [6 empty] | 0
87 | K | 919735113 | Řezání stávajícího živičného krytu hl přes 100 do 150 mm | m | 811.4 |  | 0 | CS ÚRS 2023 02 |  | základní |  | 0 | 0 | 0 | 0 | 0 | 4 | K | 2 |  |  |  | ROZPOCET | 0 | 0 | 0 | 0 | 0 | 1 | 0 | 4 | -1809550394
| PP |  | Řezání stávajícího živičného krytu nebo podkladu hloubky přes 100 do 150 mm | [14 empty] | PP | 2
| VV |  | "komunikace asfalt - asfalt tl 0,13m" (184,10*2+(204,60+17*1,00)*2) |  | 811.4 | [12 empty] | VV | 2 | 2 | True | 1 | ROZPOCET
| D | 997 | Přesun sutě |  |  |  | 0 |  |  |  |  | 0 |  | 0 |  | 0 | 1 | D | 1 |  |  |  | ROZPOCET | [6 empty] | 0
88 | K | 997013875 | Poplatek za uložení stavebního odpadu na recyklační skládce (skládkovné) asfaltového bez obsahu dehtu zatříděného do Katalogu odpadů pod kódem 17 03 02 | t | 174.587 |  | 0 | CS ÚRS 2023 02 |  | základní |  | 0 | 0 | 0 | 0 | 0 | 4 | K | 2 |  |  |  | ROZPOCET | 0 | 0 | 0 | 0 | 0 | 1 | 0 | 4 | -1320999029
| PP |  | Poplatek za uložení stavebního odpadu na recyklační skládce (skládkovné) asfaltového bez obsahu dehtu zatříděného do Katalogu odpadů pod kódem 17 03 02 | [14 empty] | PP | 2
| VV |  | "makadam" 174,587"t" |  | 174.587 | [12 empty] | VV | 2 | 2 | True | 1 | ROZPOCET
89 | K | 997221551.R | Vodorovná doprava suti ze sypkých materiálů do vzdálenosti dle možností zhotovitele - SKLÁDKA | t | 184.287 |  | 0 |  |  | základní |  | 0 | 0 | 0 | 0 | 0 | 4 | K | 2 |  |  |  | ROZPOCET | 0 | 0 | 0 | 0 | 0 | 1 | 0 | 4 | -192182091
| PP |  | Vodorovná doprava suti bez naložení, ale se složením a s hrubým urovnáním ze sypkých materiálů do vzdálenosti dle možností zhotovitele - SKLÁDKA | [14 empty] | PP | 2
| VV |  | "kamenivo" 184,287"t" |  | 184.287 | [12 empty] | VV | 2 | 2 | True | 1 | ROZPOCET
90 | K | 997221561.R | Vodorovná doprava suti z kusových materiálů do vzdálenosti dle možností zhotovitele - SKLÁDKA | t | 174.587 |  | 0 |  |  | základní |  | 0 | 0 | 0 | 0 | 0 | 4 | K | 2 |  |  |  | ROZPOCET | 0 | 0 | 0 | 0 | 0 | 1 | 0 | 4 | -1181200441
| PP |  | Vodorovná doprava suti bez naložení, ale se složením a s hrubým urovnáním z kusových materiálů do vzdálenosti dle možností zhotovitele - SKLÁDKA | [14 empty] | PP | 2
| VV |  | "makadam" 174,587"t" |  | 174.587 | [12 empty] | VV | 2 | 2 | True | 1 | ROZPOCET
91 | K | 997221873 | Poplatek za uložení na recyklační skládce (skládkovné) stavebního odpadu zeminy a kamení zatříděného do Katalogu odpadů pod kódem 17 05 04 | t | 184.287 |  | 0 | CS ÚRS 2023 02 |  | základní |  | 0 | 0 | 0 | 0 | 0 | 4 | K | 2 |  |  |  | ROZPOCET | 0 | 0 | 0 | 0 | 0 | 1 | 0 | 4 | -624785004
| PP |  | Poplatek za uložení stavebního odpadu na recyklační skládce (skládkovné) zeminy a kamení zatříděného do Katalogu odpadů pod kódem 17 05 04 | [14 empty] | PP | 2
| VV |  | "kamenivo" 184,287"t" |  | 184.287 | [12 empty] | VV | 2 | 2 | True | 1 | ROZPOCET
| D | 998 | Přesun hmot |  |  |  | 0 |  |  |  |  | 0 |  | 0 |  | 0 | 1 | D | 1 |  |  |  | ROZPOCET | [6 empty] | 0
92 | K | 998276101 | Přesun hmot pro trubní vedení z trub z plastických hmot otevřený výkop | t | 195.711 |  | 0 | CS ÚRS 2023 02 |  | základní |  | 0 | 0 | 0 | 0 | 0 | 4 | K | 2 |  |  |  | ROZPOCET | 0 | 0 | 0 | 0 | 0 | 1 | 0 | 4 | 388961177
| PP |  | Přesun hmot pro trubní vedení hloubené z trub z plastických hmot nebo sklolaminátových pro vodovody, kanalizace, teplovody, produktovody v otevřeném výkopu dopravní vzdálenost do 15 m | [14 empty] | PP | 2
| D | PSV | Práce a dodávky PSV |  |  |  | 0 |  |  |  |  | 0 |  | 0.017804 |  | 0 | 2 | D | 0 |  |  |  | ROZPOCET | [6 empty] | 0
| D | 711 | Izolace proti vodě, vlhkosti a plynům |  |  |  | 0 |  |  |  |  | 0 |  | 0.017804 |  | 0 | 2 | D | 1 |  |  |  | ROZPOCET | [6 empty] | 0
93 | K | 711491172 | Provedení doplňků izolace proti vodě na vodorovné ploše z textilií vrstva ochranná | m2 | 56.52 |  | 0 | CS ÚRS 2023 02 |  | základní |  | 0 | 0 | 0 | 0 | 0 | 16 | K | 2 |  |  |  | ROZPOCET | 0 | 0 | 0 | 0 | 0 | 1 | 0 | 16 | -91926459
| PP |  | Provedení doplňků izolace proti vodě textilií na ploše vodorovné V vrstva ochranná | [14 empty] | PP | 2
| VV |  | "ve vsakovacích studnách" 8"ks"*(3,14*1,50*1,50) |  | 56.52 | [12 empty] | VV | 2 | 2 | True | 1 | ROZPOCET
94 | M | 69311068 | geotextilie netkaná separační, ochranná, filtrační, drenážní PP 300g/m2 | m2 | 59.346 |  | 0 | CS ÚRS 2023 02 |  | základní |  | 0 | 0.0003 | 0.017804 | 0 | 0 | 32 | M | 2 |  |  |  | ROZPOCET | 0 | 0 | 0 | 0 | 0 | 1 | 0 | 16 | -2031539085
| PP |  | geotextilie netkaná separační, ochranná, filtrační, drenážní PP 300g/m2 | [14 empty] | PP | 2
| VV |  | 56,52*1,05 'Přepočtené koeficientem množství |  | 59.346 | [12 empty] | VV | 2 | 2 | False | 1 | ROZPOCET
95 | K | 998711101 | Přesun hmot tonážní pro izolace proti vodě, vlhkosti a plynům v objektech v do 6 m | t | 0.018 |  | 0 | CS ÚRS 2023 02 |  | základní |  | 0 | 0 | 0 | 0 | 0 | 16 | K | 2 |  |  |  | ROZPOCET | 0 | 0 | 0 | 0 | 0 | 1 | 0 | 16 | -1480569259
| PP |  | Přesun hmot pro izolace proti vodě, vlhkosti a plynům stanovený z hmotnosti přesunovaného materiálu vodorovná dopravní vzdálenost do 50 m v objektech výšky do 6 m | [14 empty] | PP | 2

## 306.1 - Odvodnění komunik...
{bd44d07c-d526-49e3-b25b-0bc531003ee1}
2
| KRYCÍ LIST SOUPISU PRACÍ | [7 empty] | v --- níže se nacházejí doplnkové a pomocné údaje k sestavám --- v | [8 empty] | False
Stavba:
II/610 TUŘICE - KBEL (BENÁTKY NAD JIZEROU, PRŮTAH)
Objekt:
A - Investice KSÚS
Soupis:
SO 306.1 - Odvodnění komunikace v ulici Na Burse - přípojka
Úroveň 3:
306.1 - Odvodnění komunikace v ulici Na Burse - přípojka
| KSO: |  |  |  |  | CC-CZ:
| Místo: |  |  |  |  | Datum: | 15. 12. 2023
| Zadavatel: |  |  |  |  | IČ:
|  | KSÚS Středočeského kraje |  |  |  | DIČ:
| Uchazeč: |  |  |  |  | IČ: | Vyplň údaj
|  | Vyplň údaj |  |  |  | DIČ: | Vyplň údaj
| Projektant: |  |  |  |  | IČ:
|  | Valbek spol. s.r.o. |  |  |  | DIČ:
| Zpracovatel: |  |  |  |  | IČ:
DIČ:
Poznámka:
Objekt bude financován následujícím způsobem: -podíl města 10% -KSÚS 90%
| Cena bez DPH | [5 empty] | 0
|  |  | Základ daně |  |  | Sazba daně | Výše daně
| DPH | základní | 0 |  |  | 21% | 0
|  | snížená | 0 |  |  | 15% | 0
|  | zákl. přenesená | 0 |  |  | 21% | 0
|  | sníž. přenesená | 0 |  |  | 15% | 0
|  | nulová | 0 |  |  | 0% | 0
| Cena s DPH |  |  | v | CZK |  | 0
| Projektant |  |  | Zpracovatel
| Datum a podpis: |  | Razítko | Datum a podpis: |  |  | Razítko
| Objednavatel |  |  | Uchazeč
| Datum a podpis: |  | Razítko | Datum a podpis: |  |  | Razítko
REKAPITULACE ČLENĚNÍ SOUPISU PRACÍ
Stavba:
II/610 TUŘICE - KBEL (BENÁTKY NAD JIZEROU, PRŮTAH)
Objekt:
A - Investice KSÚS
Soupis:
SO 306.1 - Odvodnění komunikace v ulici Na Burse - přípojka
Úroveň 3:
306.1 - Odvodnění komunikace v ulici Na Burse - přípojka
Místo: | [5 empty] | Datum: | 15. 12. 2023
Zadavatel: |  |  | KSÚS Středočeského kraje |  |  | Projektant: | Valbek spol. s.r.o.
Uchazeč: |  |  | Vyplň údaj |  |  | Zpracovatel:
Kód dílu - Popis | [6 empty] | Cena celkem [CZK]
Náklady ze soupisu prací | [6 empty] | 0 | [11 empty] | -1
| HSV - Práce a dodávky HSV | [5 empty] | 0
| 1 - Zemní práce | [5 empty] | 0
| 3 - Svislé a kompletní konstrukce | [5 empty] | 0
| 4 - Vodorovné konstrukce | [5 empty] | 0
| 5 - Komunikace pozemní | [5 empty] | 0
| 8 - Trubní vedení | [5 empty] | 0
| 9 - Ostatní konstrukce a práce, bourání | [5 empty] | 0
| 997 - Přesun sutě | [5 empty] | 0
| 998 - Přesun hmot | [5 empty] | 0
SOUPIS PRACÍ
Stavba:
II/610 TUŘICE - KBEL (BENÁTKY NAD JIZEROU, PRŮTAH)
Objekt:
A - Investice KSÚS
Soupis:
SO 306.1 - Odvodnění komunikace v ulici Na Burse - přípojka
Úroveň 3:
306.1 - Odvodnění komunikace v ulici Na Burse - přípojka
Místo: | [5 empty] | Datum: | 15. 12. 2023
Zadavatel: |  |  | KSÚS Středočeského kraje |  |  | Projektant: | Valbek spol. s.r.o.
Uchazeč: |  |  | Vyplň údaj |  |  | Zpracovatel:
PČ | Typ | Kód | Popis | MJ | Množství | J.cena [CZK] | Cena celkem [CZK] | Cenová soustava |  | DPH | J. Nh [h] | Nh celkem [h] | J. hmotnost [t] | Hmotnost celkem [t] | J. suť [t] | Suť Celkem [t]
Náklady soupisu celkem | [6 empty] | 0 |  |  |  |  | 0 |  | 7.2148 |  | 11.4397 |  | D | -1 | [10 empty] | 0
| D | HSV | Práce a dodávky HSV |  |  |  | 0 |  |  |  |  | 0 |  | 7.2148 |  | 11.4397 | 1 | D | 0 |  |  |  | ROZPOCET | [6 empty] | 0
| D | 1 | Zemní práce |  |  |  | 0 |  |  |  |  | 0 |  | 0.049331 |  | 9.8913 | 1 | D | 1 |  |  |  | ROZPOCET | [6 empty] | 0
1 | K | 113107422 | Odstranění podkladu z kameniva drceného tl přes 100 do 200 mm při překopech strojně pl do 15 m2 | m2 | 9.52 |  | 0 | CS ÚRS 2023 02 |  | základní |  | 0 | 0 | 0 | 0.38 | 3.6176 | 4 | K | 2 |  |  |  | ROZPOCET | 0 | 0 | 0 | 0 | 0 | 1 | 0 | 4 | 835117601
| PP |  | Odstranění podkladů nebo krytů při překopech inženýrských sítí s přemístěním hmot na skládku ve vzdálenosti do 3 m nebo s naložením na dopravní prostředek strojně plochy jednotlivě do 15 m2 z kameniva hrubého drceného, o tl. vrstvy přes 100 do 200 mm | [14 empty] | PP | 2
| VV |  | "komunikace asfalt - kamenivo tl 0,20m" (6,80*1,40) |  | 9.52 | [12 empty] | VV | 2 | 2 | True | 1 | ROZPOCET
2 | K | 113107443 | Odstranění podkladu živičných tl přes 100 do 150 mm při překopech strojně pl do 15 m2 | m2 | 9.52 |  | 0 | CS ÚRS 2023 02 |  | základní |  | 0 | 0 | 0 | 0.36 | 3.4272 | 4 | K | 2 |  |  |  | ROZPOCET | 0 | 0 | 0 | 0 | 0 | 1 | 0 | 4 | -1446463695
| PP |  | Odstranění podkladů nebo krytů při překopech inženýrských sítí s přemístěním hmot na skládku ve vzdálenosti do 3 m nebo s naložením na dopravní prostředek strojně plochy jednotlivě do 15 m2 živičných, o tl. vrstvy přes 100 do 150 mm | [14 empty] | PP | 2
| VV |  | "komunikace asfalt - makadam tl 0,15m" (6,80*1,40) |  | 9.52 | [12 empty] | VV | 2 | 2 | True | 1 | ROZPOCET
3 | K | 113154121 | Frézování živičného krytu tl do 30 mm pruh š přes 0,5 do 1 m pl do 500 m2 bez překážek v trase | m2 | 9.52 |  | 0 | CS ÚRS 2023 02 |  | základní |  | 0 | 3e-05 | 0.0002856 | 0.069 | 0.65688 | 4 | K | 2 |  |  |  | ROZPOCET | 0 | 0 | 0 | 0 | 0 | 1 | 0 | 4 | 1324828366
| PP |  | Frézování živičného podkladu nebo krytu s naložením na dopravní prostředek plochy do 500 m2 bez překážek v trase pruhu šířky přes 0,5 m do 1 m, tloušťky vrstvy do 30 mm | [14 empty] | PP | 2
| VV |  | Povinný odkup zhotovitelem na stavbě | [14 empty] | VV | 2 | 1 | True | 0 | ROZPOCET
| VV |  | "komunikace asfalt - asfalt tl celkem 0,125m" (6,80*1,40) |  | 9.52 | [12 empty] | VV | 2 | 2 | True | 1 | ROZPOCET
4 | K | 113154124 | Frézování živičného krytu tl 100 mm pruh š přes 0,5 do 1 m pl do 500 m2 bez překážek v trase | m2 | 9.52 |  | 0 | CS ÚRS 2023 02 |  | základní |  | 0 | 9e-05 | 0.0008568 | 0.23 | 2.1896 | 4 | K | 2 |  |  |  | ROZPOCET | 0 | 0 | 0 | 0 | 0 | 1 | 0 | 4 | -1908540662
| PP |  | Frézování živičného podkladu nebo krytu s naložením na dopravní prostředek plochy do 500 m2 bez překážek v trase pruhu šířky přes 0,5 m do 1 m, tloušťky vrstvy 100 mm | [14 empty] | PP | 2
| VV |  | Povinný odkup zhotovitelem na stavbě | [14 empty] | VV | 2 | 1 | True | 0 | ROZPOCET
| VV |  | "komunikace asfalt - asfalt tl celkem 0,125m" (6,80*1,40) |  | 9.52 | [12 empty] | VV | 2 | 2 | True | 1 | ROZPOCET
5 | K | 115101201 | Čerpání vody na dopravní výšku do 10 m průměrný přítok do 500 l/min | hod | 15 |  | 0 | CS ÚRS 2023 02 |  | základní |  | 0 | 3e-05 | 0.00045 | 0 | 0 | 4 | K | 2 |  |  |  | ROZPOCET | 0 | 0 | 0 | 0 | 0 | 1 | 0 | 4 | -204470503
| PP |  | Čerpání vody na dopravní výšku do 10 m s uvažovaným průměrným přítokem do 500 l/min | [14 empty] | PP | 2
| VV |  | "předpoklad" 15"hodin" |  | 15 | [12 empty] | VV | 2 | 2 | True | 1 | ROZPOCET
6 | K | 115101301 | Pohotovost čerpací soupravy pro dopravní výšku do 10 m přítok do 500 l/min | den | 3 |  | 0 | CS ÚRS 2023 02 |  | základní |  | 0 | 0 | 0 | 0 | 0 | 4 | K | 2 |  |  |  | ROZPOCET | 0 | 0 | 0 | 0 | 0 | 1 | 0 | 4 | 1677486807
| PP |  | Pohotovost záložní čerpací soupravy pro dopravní výšku do 10 m s uvažovaným průměrným přítokem do 500 l/min | [14 empty] | PP | 2
| VV |  | "předpoklad 3 dny" 3"dny" |  | 3 | [12 empty] | VV | 2 | 2 | True | 1 | ROZPOCET
7 | K | 121151103 | Sejmutí ornice plochy do 100 m2 tl vrstvy do 200 mm strojně | m2 | 11.2 |  | 0 | CS ÚRS 2023 02 |  | základní |  | 0 | 0 | 0 | 0 | 0 | 4 | K | 2 |  |  |  | ROZPOCET | 0 | 0 | 0 | 0 | 0 | 1 | 0 | 4 | -1427428645
| PP |  | Sejmutí ornice strojně při souvislé ploše do 100 m2, tl. vrstvy do 200 mm | [14 empty] | PP | 2
| VV |  | "zeleň tl 0,15m" (8,00*1,40) |  | 11.2 | [12 empty] | VV | 2 | 2 | True | 1 | ROZPOCET
8 | K | 12843000 | PŘEDRCENÍ VÝKOPKU TŘ. II - kompletní provedení vč nutných přesunů | m3 | 1.825 |  | 0 |  |  | základní |  | 0 | 0 | 0 | 0 | 0 | 4 | K | 2 |  |  |  | ROZPOCET | 0 | 0 | 0 | 0 | 0 | 1 | 0 | 4 | 2118861371
| PP |  | PŘEDRCENÍ VÝKOPKU TŘ. II - kompletní provedení vč nutných přesunů | [14 empty] | PP | 2
| VV |  | "předpoklad 10% ze zásypu" 18,246"m3"*0,1 |  | 1.825 | [12 empty] | VV | 2 | 2 | True | 1 | ROZPOCET
9 | K | 132254202 | Hloubení zapažených rýh š do 2000 mm v hornině třídy těžitelnosti I skupiny 3 objem do 50 m3 | m3 | 13.432 |  | 0 | CS ÚRS 2023 02 |  | základní |  | 0 | 0 | 0 | 0 | 0 | 4 | K | 2 |  |  |  | ROZPOCET | 0 | 0 | 0 | 0 | 0 | 1 | 0 | 4 | -355974501
| PP |  | Hloubení zapažených rýh šířky přes 800 do 2 000 mm strojně s urovnáním dna do předepsaného profilu a spádu v hornině třídy těžitelnosti I skupiny 3 přes 20 do 50 m3 | [14 empty] | PP | 2
| VV |  | Bezpečnostní přepad- KAM DN300 | [14 empty] | VV | 2 | 1 | True | 0 | ROZPOCET
| VV |  | "km 0,00000-0,01480" 14,80*(1,99+1,65)*0,5*1,40 |  | 37.71 | [12 empty] | VV | 2 | 2 | True | 0 | ROZPOCET
| VV |  | Prohloubení pro lože / sedlo | [14 empty] | VV | 2 | 1 | True | 0 | ROZPOCET
| VV |  | "KAM DN300" 14,80*1,40*0,10 |  | 2.072 | [12 empty] | VV | 2 | 2 | True | 0 | ROZPOCET
| VV |  | Mezisoučet |  | 39.782 | [12 empty] | VV | 2 | 3 | True | 0 | ROZPOCET
| VV |  | Odpočet zpevněných / nezpevněných ploch | [14 empty] | VV | 2 | 1 | True | 0 | ROZPOCET
| VV |  | "komunikace asfalt tl 0,475m" -(6,80*1,40)*0,475 |  | -4.522 | [12 empty] | VV | 2 | 2 | True | 0 | ROZPOCET
| VV |  | "ornice tl 0,15m" -(8,00*1,40)*0,15 |  | -1.68 | [12 empty] | VV | 2 | 2 | True | 0 | ROZPOCET
| VV |  | Mezisoučet |  | -6.202 | [12 empty] | VV | 2 | 3 | True | 0 | ROZPOCET
| VV |  | Součet |  | 33.58 | [12 empty] | VV | 2 | 4 | True | 0 | ROZPOCET
| VV |  | "Z toho v tř. 3 uvažováno 40%" 33,58"m3"*0,4 |  | 13.432 | [12 empty] | VV | 2 | 2 | True | 1 | ROZPOCET
10 | K | 132354202 | Hloubení zapažených rýh š do 2000 mm v hornině třídy těžitelnosti II skupiny 4 objem do 50 m3 | m3 | 13.432 |  | 0 | CS ÚRS 2023 02 |  | základní |  | 0 | 0 | 0 | 0 | 0 | 4 | K | 2 |  |  |  | ROZPOCET | 0 | 0 | 0 | 0 | 0 | 1 | 0 | 4 | 2136025867
| PP |  | Hloubení zapažených rýh šířky přes 800 do 2 000 mm strojně s urovnáním dna do předepsaného profilu a spádu v hornině třídy těžitelnosti II skupiny 4 přes 20 do 50 m3 | [14 empty] | PP | 2
| VV |  | "Celkový výkop dle hloubení rýh v tř.3 strojně, v tř 4 předpoklad 40%" 0,4*33,58"m3" |  | 13.432 | [12 empty] | VV | 2 | 2 | True | 1 | ROZPOCET
11 | K | 132454202 | Hloubení zapažených rýh š do 2000 mm v hornině třídy těžitelnosti II skupiny 5 objem do 50 m3 | m3 | 6.716 |  | 0 | CS ÚRS 2023 02 |  | základní |  | 0 | 0 | 0 | 0 | 0 | 4 | K | 2 |  |  |  | ROZPOCET | 0 | 0 | 0 | 0 | 0 | 1 | 0 | 4 | 1428795308
| PP |  | Hloubení zapažených rýh šířky přes 800 do 2 000 mm strojně s urovnáním dna do předepsaného profilu a spádu v hornině třídy těžitelnosti II skupiny 5 přes 20 do 50 m3 | [14 empty] | PP | 2
| VV |  | "Celkový výkop dle hloubení rýh v tř.3 strojně, v tř 5 předpoklad 20%" 0,2*33,58"m3" |  | 6.716 | [12 empty] | VV | 2 | 2 | True | 1 | ROZPOCET
12 | K | 151101101 | Zřízení příložného pažení a rozepření stěn rýh hl do 2 m | m2 | 56.832 |  | 0 | CS ÚRS 2023 02 |  | základní |  | 0 | 0.00084 | 0.047739 | 0 | 0 | 4 | K | 2 |  |  |  | ROZPOCET | 0 | 0 | 0 | 0 | 0 | 1 | 0 | 4 | -1187536647
| PP |  | Zřízení pažení a rozepření stěn rýh pro podzemní vedení příložné pro jakoukoliv mezerovitost, hloubky do 2 m | [14 empty] | PP | 2
| VV |  | Bezpečnostní přepad- KAM DN300 | [14 empty] | VV | 2 | 1 | True | 0 | ROZPOCET
| VV |  | "km 0,00000-0,01480" 14,80*(1,99+1,65)*0,5*2 |  | 53.872 | [12 empty] | VV | 2 | 2 | True | 0 | ROZPOCET
| VV |  | Prohloubení pro lože / sedlo | [14 empty] | VV | 2 | 1 | True | 0 | ROZPOCET
| VV |  | "KAM DN300" 14,80*2*0,10 |  | 2.96 | [12 empty] | VV | 2 | 2 | True | 0 | ROZPOCET
| VV |  | Součet |  | 56.832 | [12 empty] | VV | 2 | 4 | True | 1 | ROZPOCET
13 | K | 151101111 | Odstranění příložného pažení a rozepření stěn rýh hl do 2 m | m2 | 56.832 |  | 0 | CS ÚRS 2023 02 |  | základní |  | 0 | 0 | 0 | 0 | 0 | 4 | K | 2 |  |  |  | ROZPOCET | 0 | 0 | 0 | 0 | 0 | 1 | 0 | 4 | 114675635
| PP |  | Odstranění pažení a rozepření stěn rýh pro podzemní vedení s uložením materiálu na vzdálenost do 3 m od kraje výkopu příložné, hloubky do 2 m | [14 empty] | PP | 2
| VV |  | "Dle zřízení příložného pažení do hl. 2m" 56,832"m2" |  | 56.832 | [12 empty] | VV | 2 | 2 | True | 1 | ROZPOCET
14 | K | 162451106.R | Vodorovné přemístění výkopku/sypaniny z horniny třídy těžitelnosti I skupiny 1 až 3 do vzdálenosti dle možností zhotovitele - DEPONIE | m3 | 41.419 |  | 0 |  |  | základní |  | 0 | 0 | 0 | 0 | 0 | 4 | K | 2 |  |  |  | ROZPOCET | 0 | 0 | 0 | 0 | 0 | 1 | 0 | 4 | -532754158
| PP |  | Vodorovné přemístění výkopku nebo sypaniny po suchu na obvyklém dopravním prostředku, bez naložení výkopku, avšak se složením bez rozhrnutí z horniny třídy těžitelnosti I skupiny 1 až 3 do vzdálenosti dle možností zhotovitele - DEPONIE | [14 empty] | PP | 2
| VV |  | "dovoz materiálu pro obsyp - z deponie" 10,69"m3" |  | 10.69 | [12 empty] | VV | 2 | 2 | True | 0 | ROZPOCET
| VV |  | "dovoz materiálu pro zásyp nakupovaný - z deponie (50% z celkového množství zásypu)" 18,246"m3"*0,5 |  | 9.123 | [12 empty] | VV | 2 | 2 | True | 0 | ROZPOCET
| VV |  | "dovoz materiálu pro zásyp - na deponii (50% z celkového množství zásypu)" 18,246"m3"*0,5 |  | 9.123 | [12 empty] | VV | 2 | 2 | True | 0 | ROZPOCET
| VV |  | "dovoz materiálu pro zásyp - z deponie (50% z celkového množství zásypu)" 18,246"m3"*0,5 |  | 9.123 | [12 empty] | VV | 2 | 2 | True | 0 | ROZPOCET
| VV |  | "ornice na deponii a zpět" 11,20"m2"*0,15*2 |  | 3.36 | [12 empty] | VV | 2 | 2 | True | 0 | ROZPOCET
| VV |  | Součet |  | 41.419 | [12 empty] | VV | 2 | 4 | True | 1 | ROZPOCET
15 | K | 162751117.R | Vodorovné přemístění výkopku/sypaniny z horniny třídy těžitelnosti I skupiny 1 až 3 do vzdálenosti dle možností zhotovitele - SKLÁDKA | m3 | 9.783 |  | 0 |  |  | základní |  | 0 | 0 | 0 | 0 | 0 | 4 | K | 2 |  |  |  | ROZPOCET | 0 | 0 | 0 | 0 | 0 | 1 | 0 | 4 | 630224501
| PP |  | Vodorovné přemístění výkopku nebo sypaniny po suchu na obvyklém dopravním prostředku, bez naložení výkopku, avšak se složením bez rozhrnutí z horniny třídy těžitelnosti I skupiny 1 až 3 do vzdálenosti dle možností zhotovitele - SKLÁDKA | [14 empty] | PP | 2
| VV |  | "Zemina vytěžená" (13,432+13,432+6,716)"m3" |  | 33.58 | [12 empty] | VV | 2 | 2 | True | 0 | ROZPOCET
| VV |  | "zemina pro zásyp (50%)" -18,246"m3"*0,5 |  | -9.123 | [12 empty] | VV | 2 | 2 | True | 0 | ROZPOCET
| VV |  | Součet |  | 24.457 | [12 empty] | VV | 2 | 4 | True | 0 | ROZPOCET
| VV |  | "v tř3 předpoklad 40%" 24,457"m3"*0,4 |  | 9.783 | [12 empty] | VV | 2 | 2 | True | 1 | ROZPOCET
16 | K | 162751137.R | Vodorovné přemístění výkopku/sypaniny z horniny třídy těžitelnosti II skupiny 4 a 5 do vzdálenosti dle možností zhotovitele - SKLÁDKA | m3 | 14.674 |  | 0 |  |  | základní |  | 0 | 0 | 0 | 0 | 0 | 4 | K | 2 |  |  |  | ROZPOCET | 0 | 0 | 0 | 0 | 0 | 1 | 0 | 4 | 705635766
| PP |  | Vodorovné přemístění výkopku nebo sypaniny po suchu na obvyklém dopravním prostředku, bez naložení výkopku, avšak se složením bez rozhrnutí z horniny třídy těžitelnosti II skupiny 4 a 5 do vzdálenosti dle možností zhotovitele - SKLÁDKA | [14 empty] | PP | 2
| VV |  | "celkový odvoz dle odvozu na skládku v tř 3, v tř4+5 předpoklad 60%" 24,457"m3"*0,6 |  | 14.674 | [12 empty] | VV | 2 | 2 | True | 1 | ROZPOCET
17 | K | 167151101 | Nakládání výkopku z hornin třídy těžitelnosti I skupiny 1 až 3 do 100 m3 | m3 | 30.616 |  | 0 | CS ÚRS 2023 02 |  | základní |  | 0 | 0 | 0 | 0 | 0 | 4 | K | 2 |  |  |  | ROZPOCET | 0 | 0 | 0 | 0 | 0 | 1 | 0 | 4 | 921734743
| PP |  | Nakládání, skládání a překládání neulehlého výkopku nebo sypaniny strojně nakládání, množství do 100 m3, z horniny třídy těžitelnosti I, skupiny 1 až 3 | [14 empty] | PP | 2
| VV |  | "dovoz materiálu pro obsyp - z deponie" 10,69"m3" |  | 10.69 | [12 empty] | VV | 2 | 2 | True | 0 | ROZPOCET
| VV |  | "dovoz materiálu pro zásyp nakupovaný - z deponie (50% z celkového množství zásypu)" 18,246"m3"*0,5 |  | 9.123 | [12 empty] | VV | 2 | 2 | True | 0 | ROZPOCET
| VV |  | "dovoz materiálu pro zásyp - z deponie (50% z celkového množství zásypu)" 18,246"m3"*0,5 |  | 9.123 | [12 empty] | VV | 2 | 2 | True | 0 | ROZPOCET
| VV |  | "ornice z deponie" 11,20"m2"*0,15 |  | 1.68 | [12 empty] | VV | 2 | 2 | True | 0 | ROZPOCET
| VV |  | Součet |  | 30.616 | [12 empty] | VV | 2 | 4 | True | 1 | ROZPOCET
18 | K | 171201201 | Uložení sypaniny na skládky nebo meziskládky | m3 | 35.26 |  | 0 | CS ÚRS 2023 02 |  | základní |  | 0 | 0 | 0 | 0 | 0 | 4 | K | 2 |  |  |  | ROZPOCET | 0 | 0 | 0 | 0 | 0 | 1 | 0 | 4 | -1321949615
| PP |  | Uložení sypaniny na skládky nebo meziskládky bez hutnění s upravením uložené sypaniny do předepsaného tvaru | [14 empty] | PP | 2
| VV |  | "Zemina vytěžená na deponii / skládku" (2*13,432+6,716)"m3" |  | 33.58 | [12 empty] | VV | 2 | 2 | True | 0 | ROZPOCET
| VV |  | "ornice na deponii" 11,20"m2"*0,15 |  | 1.68 | [12 empty] | VV | 2 | 2 | True | 0 | ROZPOCET
| VV |  | Součet |  | 35.26 | [12 empty] | VV | 2 | 4 | True | 1 | ROZPOCET
19 | K | 171201231 | Poplatek za uložení zeminy a kamení na recyklační skládce (skládkovné) kód odpadu 17 05 04 | t | 48.914 |  | 0 | CS ÚRS 2023 02 |  | základní |  | 0 | 0 | 0 | 0 | 0 | 4 | K | 2 |  |  |  | ROZPOCET | 0 | 0 | 0 | 0 | 0 | 1 | 0 | 4 | 261563416
| PP |  | Poplatek za uložení stavebního odpadu na recyklační skládce (skládkovné) zeminy a kamení zatříděného do Katalogu odpadů pod kódem 17 05 04 | [14 empty] | PP | 2
| VV |  | "Zemina na skládku dle odvozů na skládku" (9,783+14,674)"m3" |  | 24.457 | [12 empty] | VV | 2 | 2 | True | 0 | ROZPOCET
| VV |  | "předpoklad 2000kg/m3" 24,457"m3"*2,00 |  | 48.914 | [12 empty] | VV | 2 | 2 | True | 1 | ROZPOCET
20 | K | 174101101 | Zásyp jam, šachet rýh nebo kolem objektů sypaninou se zhutněním | m3 | 18.246 |  | 0 | CS ÚRS 2023 02 |  | základní |  | 0 | 0 | 0 | 0 | 0 | 4 | K | 2 |  |  |  | ROZPOCET | 0 | 0 | 0 | 0 | 0 | 1 | 0 | 4 | -991370183
| PP |  | Zásyp sypaninou z jakékoliv horniny strojně s uložením výkopku ve vrstvách se zhutněním jam, šachet, rýh nebo kolem objektů v těchto vykopávkách | [14 empty] | PP | 2
| VV |  | "celkový výkop" (2*13,432+6,716)"m3" |  | 33.58 | [12 empty] | VV | 2 | 2 | True | 0 | ROZPOCET
| VV |  | Vytlačená kubatura | [14 empty] | VV | 2 | 1 | True | 0 | ROZPOCET
| VV |  | "obsyp potrubí" -10,69"m3" |  | -10.69 | [12 empty] | VV | 2 | 2 | True | 0 | ROZPOCET
| VV |  | "podkladní sedlo vč podkladní desky" -3,138"m3" |  | -3.138 | [12 empty] | VV | 2 | 2 | True | 0 | ROZPOCET
| VV |  | "KAM DN300" -14,80*(3,14*0,18*0,18) |  | -1.506 | [12 empty] | VV | 2 | 2 | True | 0 | ROZPOCET
| VV |  | Součet |  | 18.246 | [12 empty] | VV | 2 | 4 | True | 1 | ROZPOCET
21 | M | 58344197 | štěrkodrť frakce 0/63 | t | 16.421 |  | 0 | CS ÚRS 2023 02 |  | základní |  | 0 | 0 | 0 | 0 | 0 | 8 | M | 2 |  |  |  | ROZPOCET | 0 | 0 | 0 | 0 | 0 | 1 | 0 | 4 | -326877787
| PP |  | štěrkodrť frakce 0/63 | [14 empty] | PP | 2
| VV |  | "nakupovaný materiál pro zásyp - 50%, předpoklad 1800kg/m3" 18,246"m3"*0,5*1,8 |  | 16.421 | [12 empty] | VV | 2 | 2 | True | 1 | ROZPOCET
22 | K | 175101209.R | Přetřídění zpětně využívané části výkopku | m3 | 9.123 |  | 0 |  |  | základní |  | 0 | 0 | 0 | 0 | 0 | 4 | K | 2 |  |  |  | ROZPOCET | 0 | 0 | 0 | 0 | 0 | 1 | 0 | 4 | 1231024879
| PP |  | Přetřídění zpětně využívané části výkopku | [14 empty] | PP | 2
| VV |  | "dle zpětného zásypu zeminou (50%)" 18,246"m3"*0,5 |  | 9.123 | [12 empty] | VV | 2 | 2 | True | 1 | ROZPOCET
23 | K | 175151101 | Obsypání potrubí strojně sypaninou bez prohození, uloženou do 3 m | m3 | 10.69 |  | 0 | CS ÚRS 2023 02 |  | základní |  | 0 | 0 | 0 | 0 | 0 | 4 | K | 2 |  |  |  | ROZPOCET | 0 | 0 | 0 | 0 | 0 | 1 | 0 | 4 | 1896950905
| PP |  | Obsypání potrubí strojně sypaninou z vhodných třídy těžitelnosti I a II, skupiny 1 až 4 nebo materiálem připraveným podél výkopu ve vzdálenosti do 3 m od jeho kraje, pro jakoukoliv hloubku výkopu a míru zhutnění bez prohození sypaniny | [14 empty] | PP | 2
| VV |  | "KAM DN300" 14,80*(1,40*0,66 - 3,14*0,18*0,18 - "sedlo" 0,10"m2") |  | 10.69 | [12 empty] | VV | 2 | 2 | True | 1 | ROZPOCET
24 | M | 58337331 | štěrkopísek frakce 0/22 | t | 19.242 |  | 0 | CS ÚRS 2023 02 |  | základní |  | 0 | 0 | 0 | 0 | 0 | 8 | M | 2 |  |  |  | ROZPOCET | 0 | 0 | 0 | 0 | 0 | 1 | 0 | 4 | -572816252
| PP |  | štěrkopísek frakce 0/22 | [14 empty] | PP | 2
| VV |  | 10,69*1,8 'Přepočtené koeficientem množství |  | 19.242 | [12 empty] | VV | 2 | 2 | False | 1 | ROZPOCET
25 | K | 181351003 | Rozprostření ornice tl vrstvy do 200 mm pl do 100 m2 v rovině nebo ve svahu do 1:5 strojně | m2 | 11.2 |  | 0 | CS ÚRS 2023 02 |  | základní |  | 0 | 0 | 0 | 0 | 0 | 4 | K | 2 |  |  |  | ROZPOCET | 0 | 0 | 0 | 0 | 0 | 1 | 0 | 4 | -1609210223
| PP |  | Rozprostření a urovnání ornice v rovině nebo ve svahu sklonu do 1:5 strojně při souvislé ploše do 100 m2, tl. vrstvy do 200 mm | [14 empty] | PP | 2
| VV |  | "zeleň tl 0,15m" (8,00*1,40) |  | 11.2 | [12 empty] | VV | 2 | 2 | True | 1 | ROZPOCET
26 | K | 181951112 | Úprava pláně v hornině třídy těžitelnosti I skupiny 1 až 3 se zhutněním strojně | m2 | 9.52 |  | 0 | CS ÚRS 2023 02 |  | základní |  | 0 | 0 | 0 | 0 | 0 | 4 | K | 2 |  |  |  | ROZPOCET | 0 | 0 | 0 | 0 | 0 | 1 | 0 | 4 | 1631437373
| PP |  | Úprava pláně vyrovnáním výškových rozdílů strojně v hornině třídy těžitelnosti I, skupiny 1 až 3 se zhutněním | [14 empty] | PP | 2
| VV |  | "komunikace asfalt - provizorní povrch (celková tl 0,475m)" (6,80*1,40) |  | 9.52 | [12 empty] | VV | 2 | 2 | True | 1 | ROZPOCET
| D | 3 | Svislé a kompletní konstrukce |  |  |  | 0 |  |  |  |  | 0 |  | 0 |  | 0 | 1 | D | 1 |  |  |  | ROZPOCET | [6 empty] | 0
27 | K | 359901211 | Monitoring stoky jakékoli výšky na nové kanalizaci | m | 14.8 |  | 0 | CS ÚRS 2023 02 |  | základní |  | 0 | 0 | 0 | 0 | 0 | 4 | K | 2 |  |  |  | ROZPOCET | 0 | 0 | 0 | 0 | 0 | 1 | 0 | 4 | -1630447346
| PP |  | Monitoring stok (kamerový systém) jakékoli výšky nová kanalizace | [14 empty] | PP | 2
| VV |  | "KAM DN300" 14,80"m" |  | 14.8 | [12 empty] | VV | 2 | 2 | True | 1 | ROZPOCET
| D | 4 | Vodorovné konstrukce |  |  |  | 0 |  |  |  |  | 0 |  | 0.34088 |  | 0 | 1 | D | 1 |  |  |  | ROZPOCET | [6 empty] | 0
28 | K | 452112122 | Osazení betonových prstenců nebo rámů v přes 100 do 200 mm pod poklopy a mříže | kus | 2 |  | 0 | CS ÚRS 2023 02 |  | základní |  | 0 | 0.08742 | 0.17484 | 0 | 0 | 4 | K | 2 |  |  |  | ROZPOCET | 0 | 0 | 0 | 0 | 0 | 1 | 0 | 4 | -429936975
| PP |  | Osazení betonových dílců prstenců nebo rámů pod poklopy a mříže, výšky přes 100 do 200 mm | [14 empty] | PP | 2
| VV |  | 2"ks" |  | 2 | [12 empty] | VV | 2 | 2 | True | 1 | ROZPOCET
29 | M | 59224188 | prstenec šachtový vyrovnávací betonový 625x120x120mm | kus | 2 |  | 0 | CS ÚRS 2023 02 |  | základní |  | 0 | 0.081 | 0.162 | 0 | 0 | 8 | M | 2 |  |  |  | ROZPOCET | 0 | 0 | 0 | 0 | 0 | 1 | 0 | 4 | -1625905432
| PP |  | prstenec šachtový vyrovnávací betonový 625x120x120mm | [14 empty] | PP | 2
| VV |  | "prefa šachty" 2"ks" |  | 2 | [12 empty] | VV | 2 | 2 | True | 1 | ROZPOCET
30 | K | 452311131 | Podkladní desky z betonu prostého bez zvýšených nároků na prostředí tř. C 12/15 otevřený výkop | m3 | 0.256 |  | 0 | CS ÚRS 2023 02 |  | základní |  | 0 | 0 | 0 | 0 | 0 | 4 | K | 2 |  |  |  | ROZPOCET | 0 | 0 | 0 | 0 | 0 | 1 | 0 | 4 | -2140467808
| PP |  | Podkladní a zajišťovací konstrukce z betonu prostého v otevřeném výkopu bez zvýšených nároků na prostředí desky pod potrubí, stoky a drobné objekty z betonu tř. C 12/15 | [14 empty] | PP | 2
| VV |  | "podkladní deska pod šachty" 1"ks"*(1,60*1,60*0,10) |  | 0.256 | [12 empty] | VV | 2 | 2 | True | 1 | ROZPOCET
31 | K | 452312131 | Sedlové lože z betonu prostého bez zvýšených nároků na prostředí tř. C 12/15 otevřený výkop | m3 | 3.138 |  | 0 | CS ÚRS 2023 02 |  | základní |  | 0 | 0 | 0 | 0 | 0 | 4 | K | 2 |  |  |  | ROZPOCET | 0 | 0 | 0 | 0 | 0 | 1 | 0 | 4 | 1081102146
| PP |  | Podkladní a zajišťovací konstrukce z betonu prostého v otevřeném výkopu bez zvýšených nároků na prostředí sedlové lože pod potrubí z betonu tř. C 12/15 | [14 empty] | PP | 2
| VV |  | Podkladní betonové lože - deska | [14 empty] | VV | 2 | 1 | True | 0 | ROZPOCET
| VV |  | "KAM DN300" 14,80*1,40*0,08 |  | 1.658 | [12 empty] | VV | 2 | 2 | True | 0 | ROZPOCET
| VV |  | Betonové sedlo | [14 empty] | VV | 2 | 1 | True | 0 | ROZPOCET
| VV |  | "KAM DN300" 14,80*0,10"m2" |  | 1.48 | [12 empty] | VV | 2 | 2 | True | 0 | ROZPOCET
| VV |  | Součet |  | 3.138 | [12 empty] | VV | 2 | 4 | True | 1 | ROZPOCET
32 | K | 452351101 | Bednění podkladních desek nebo bloků nebo sedlového lože otevřený výkop | m2 | 0.64 |  | 0 | CS ÚRS 2023 02 |  | základní |  | 0 | 0.00632 | 0.0040448 | 0 | 0 | 4 | K | 2 |  |  |  | ROZPOCET | 0 | 0 | 0 | 0 | 0 | 1 | 0 | 4 | -186094217
| PP |  | Bednění podkladních a zajišťovacích konstrukcí v otevřeném výkopu desek nebo sedlových loží pod potrubí, stoky a drobné objekty | [14 empty] | PP | 2
| VV |  | "podkladní deska pod šachty" 1"ks"*(4*1,60*0,10) |  | 0.64 | [12 empty] | VV | 2 | 2 | True | 1 | ROZPOCET
| D | 5 | Komunikace pozemní |  |  |  | 0 |  |  |  |  | 0 |  | 0 |  | 0 | 1 | D | 1 |  |  |  | ROZPOCET | [6 empty] | 0
33 | K | 564851014 | Podklad ze štěrkodrtě ŠD plochy do 100 m2 tl 180 mm | m2 | 9.52 |  | 0 | CS ÚRS 2023 02 |  | základní |  | 0 | 0 | 0 | 0 | 0 | 4 | K | 2 |  |  |  | ROZPOCET | 0 | 0 | 0 | 0 | 0 | 1 | 0 | 4 | -88219393
| PP |  | Podklad ze štěrkodrti ŠD s rozprostřením a zhutněním plochy jednotlivě do 100 m2, po zhutnění tl. 180 mm | [14 empty] | PP | 2
| VV |  | "komunikace asfalt - provizorní povrch (celková tl 0,475m)" (6,80*1,40) |  | 9.52 | [12 empty] | VV | 2 | 2 | True | 1 | ROZPOCET
34 | K | 564871016 | Podklad ze štěrkodrtě ŠD plochy do 100 m2 tl 300 mm | m2 | 9.52 |  | 0 | CS ÚRS 2023 02 |  | základní |  | 0 | 0 | 0 | 0 | 0 | 4 | K | 2 |  |  |  | ROZPOCET | 0 | 0 | 0 | 0 | 0 | 1 | 0 | 4 | -1527692972
| PP |  | Podklad ze štěrkodrti ŠD s rozprostřením a zhutněním plochy jednotlivě do 100 m2, po zhutnění tl. 300 mm | [14 empty] | PP | 2
| VV |  | "komunikace asfalt - provizorní povrch (celková tl 0,475m)" (6,80*1,40) |  | 9.52 | [12 empty] | VV | 2 | 2 | True | 1 | ROZPOCET
| D | 8 | Trubní vedení |  |  |  | 0 |  |  |  |  | 0 |  | 6.8245 |  | 1.5484 | 1 | D | 1 |  |  |  | ROZPOCET | [6 empty] | 0
35 | K | 831372121 | Montáž potrubí z trub kameninových hrdlových s integrovaným těsněním výkop sklon do 20 % DN 300 | m | 14.8 |  | 0 | CS ÚRS 2023 02 |  | základní |  | 0 | 8e-05 | 0.001184 | 0 | 0 | 4 | K | 2 |  |  |  | ROZPOCET | 0 | 0 | 0 | 0 | 0 | 1 | 0 | 4 | -1606766622
| PP |  | Montáž potrubí z trub kameninových hrdlových s integrovaným těsněním v otevřeném výkopu ve sklonu do 20 % DN 300 | [14 empty] | PP | 2
| VV |  | "bezpečnostní přepad" 14,80"m" |  | 14.8 | [12 empty] | VV | 2 | 2 | True | 1 | ROZPOCET
36 | M | 59710711 | trouba kameninová glazovaná DN 300 dl 2,50m spojovací systém C Třída 160 | m | 15.022 |  | 0 | CS ÚRS 2023 02 |  | základní |  | 0 | 0.072 | 1.0816 | 0 | 0 | 8 | M | 2 |  |  |  | ROZPOCET | 0 | 0 | 0 | 0 | 0 | 1 | 0 | 4 | 1966991939
| PP |  | trouba kameninová glazovaná DN 300 dl 2,50m spojovací systém C Třída 160 | [14 empty] | PP | 2
| VV |  | 14,8*1,015 'Přepočtené koeficientem množství |  | 15.022 | [12 empty] | VV | 2 | 2 | False | 1 | ROZPOCET
37 | K | 837372221 | Montáž kameninových tvarovek jednoosých s integrovaným těsněním otevřený výkop DN 300 | kus | 4 |  | 0 | CS ÚRS 2023 02 |  | základní |  | 0 | 9e-05 | 0.00036 | 0 | 0 | 4 | K | 2 |  |  |  | ROZPOCET | 0 | 0 | 0 | 0 | 0 | 1 | 0 | 4 | 1811993650
| PP |  | Montáž kameninových tvarovek na potrubí z trub kameninových v otevřeném výkopu s integrovaným těsněním jednoosých DN 300 | [14 empty] | PP | 2
| VV |  | (2+2)"ks" |  | 4 | [12 empty] | VV | 2 | 2 | True | 1 | ROZPOCET
38 | M | 59710849 | trouba kameninová glazovaná zkrácená DN 300 dl 60(75)cm třída 160 spojovací systém C | kus | 2 |  | 0 | CS ÚRS 2023 02 |  | základní |  | 0 | 0.056 | 0.112 | 0 | 0 | 8 | M | 2 |  |  |  | ROZPOCET | 0 | 0 | 0 | 0 | 0 | 1 | 0 | 4 | 1570486721
| PP |  | trouba kameninová glazovaná zkrácená DN 300 dl 60(75)cm třída 160 spojovací systém C | [14 empty] | PP | 2
| VV |  | "vtok do šachet - hlavní řad (GZ)" 2"ks" |  | 2 | [12 empty] | VV | 2 | 2 | True | 1 | ROZPOCET
39 | M | 59710879 | trouba kameninová glazovaná zkrácená bez hrdla DN 300 dl 60(75)cm třída 160 spojovací systém C | kus | 2 |  | 0 | CS ÚRS 2023 02 |  | základní |  | 0 | 0.045 | 0.09 | 0 | 0 | 8 | M | 2 |  |  |  | ROZPOCET | 0 | 0 | 0 | 0 | 0 | 1 | 0 | 4 | -1363955265
| PP |  | trouba kameninová glazovaná zkrácená bez hrdla DN 300 dl 60(75)cm třída 160 spojovací systém C | [14 empty] | PP | 2
| VV |  | "výtok z šachet - hlavní řad (GA)" 2"ks" |  | 2 | [12 empty] | VV | 2 | 2 | True | 1 | ROZPOCET
40 | K | 890431851 | Bourání šachet z prefabrikovaných skruží strojně obestavěného prostoru přes 1,5 do 3 m3 | m3 | 2.414 |  | 0 | CS ÚRS 2023 02 |  | základní |  | 0 | 0 | 0 | 0.6 | 1.4484 | 4 | K | 2 |  |  |  | ROZPOCET | 0 | 0 | 0 | 0 | 0 | 1 | 0 | 4 | 1270612616
| PP |  | Bourání šachet a jímek strojně velikosti obestavěného prostoru přes 1,5 do 3 m3 z prefabrikovaných skruží | [14 empty] | PP | 2
| VV |  | "úprava kanalizačních šachet" 1"ks"*(3,14*0,62*0,62*2,00) |  | 2.414 | [12 empty] | VV | 2 | 2 | True | 1 | ROZPOCET
41 | K | 892372121.R | Tlaková zkouška vzduchem potrubí DN 300 těsnícím vakem ucpávkovým vč revizních šachet | úsek | 1 |  | 0 |  |  | základní |  | 0 | 0.00031 | 0.00031 | 0 | 0 | 4 | K | 2 |  |  |  | ROZPOCET | 0 | 0 | 0 | 0 | 0 | 1 | 0 | 4 | -341046295
| PP |  | Tlakové zkoušky vzduchem těsnícími vaky ucpávkovými DN 300 vč revizních šachet | [14 empty] | PP | 2
| VV |  | "KAM DN300" 1"úsek" |  | 1 | [12 empty] | VV | 2 | 2 | True | 1 | ROZPOCET
42 | K | 894201161 | Dno šachet tl přes 200 mm z prostého betonu se zvýšenými nároky na prostředí tř. C 30/37 | m3 | 0.45 |  | 0 | CS ÚRS 2023 02 |  | základní |  | 0 | 0 | 0 | 0 | 0 | 4 | K | 2 |  |  |  | ROZPOCET | 0 | 0 | 0 | 0 | 0 | 1 | 0 | 4 | 680654555
| PP |  | Ostatní konstrukce na trubním vedení z prostého betonu dno šachet tloušťky přes 200 mm z betonu se zvýšenými nároky na prostředí tř. C 30/37 | [14 empty] | PP | 2
| VV |  | "vytvoření kynety kolem Parshallova žlabu" 0,45"m3" |  | 0.45 | [12 empty] | VV | 2 | 2 | True | 1 | ROZPOCET
43 | K | 894411311 | Osazení betonových nebo železobetonových dílců pro šachty skruží rovných | kus | 1 |  | 0 | CS ÚRS 2023 02 |  | základní |  | 0 | 0.01019 | 0.01019 | 0 | 0 | 4 | K | 2 |  |  |  | ROZPOCET | 0 | 0 | 0 | 0 | 0 | 1 | 0 | 4 | 1182592069
| PP |  | Osazení betonových nebo železobetonových dílců pro šachty skruží rovných | [14 empty] | PP | 2
| VV |  | 1"ks" |  | 1 | [12 empty] | VV | 2 | 2 | True | 1 | ROZPOCET
44 | M | 59224424 | skruž betonové šachty DN 1200 kanalizační 120x50x13,5cm, stupadla poplastovaná | kus | 1 |  | 0 | CS ÚRS 2023 02 |  | základní |  | 0 | 0.7 | 0.7 | 0 | 0 | 8 | M | 2 |  |  |  | ROZPOCET | 0 | 0 | 0 | 0 | 0 | 1 | 0 | 4 | 791749546
| PP |  | skruž betonové šachty DN 1200 kanalizační 120x50x13,5cm, stupadla poplastovaná | [14 empty] | PP | 2
| VV |  | "prefa šachty" 1"ks" |  | 1 | [12 empty] | VV | 2 | 2 | True | 1 | ROZPOCET
45 | M | 59224341 | těsnění elastomerové pro spojení šachetních dílů DN 1200 | kus | 2 |  | 0 | CS ÚRS 2023 02 |  | základní |  | 0 | 0.003 | 0.006 | 0 | 0 | 8 | M | 2 |  |  |  | ROZPOCET | 0 | 0 | 0 | 0 | 0 | 1 | 0 | 4 | -401409860
| PP |  | těsnění elastomerové pro spojení šachetních dílů DN 1200 | [14 empty] | PP | 2
| VV |  | 2"ks" |  | 2 | [12 empty] | VV | 2 | 2 | True | 1 | ROZPOCET
46 | K | 894411311.R2 | Obnova šachty z prefa skruží - kompletní provedení | kus | 1 |  | 0 |  |  | základní |  | 0 | 0.01019 | 0.01019 | 0 | 0 | 4 | K | 2 |  |  |  | ROZPOCET | 0 | 0 | 0 | 0 | 0 | 1 | 0 | 4 | 165228395
| PP |  | Obnova šachty z prefa skruží - kompletní provedení | [14 empty] | PP | 2
| P |  | Poznámka k položce: Předpoklad na výšku cca 2,0m. Pouze prefa skruže, poklop vykázán zvlášť | [14 empty] | P | 2
| VV |  | "úprava kanalizačních šachet" 1"ks" |  | 1 | [12 empty] | VV | 2 | 2 | True | 1 | ROZPOCET
47 | K | 894414111 | Osazení betonových nebo železobetonových dílců pro šachty skruží základových (dno) | kus | 1 |  | 0 | CS ÚRS 2023 02 |  | základní |  | 0 | 0.02854 | 0.02854 | 0 | 0 | 4 | K | 2 |  |  |  | ROZPOCET | 0 | 0 | 0 | 0 | 0 | 1 | 0 | 4 | -1445041221
| PP |  | Osazení betonových nebo železobetonových dílců pro šachty skruží základových (dno) | [14 empty] | PP | 2
| VV |  | 1"ks" |  | 1 | [12 empty] | VV | 2 | 2 | True | 1 | ROZPOCET
48 | M | 59224062.R5 | dno betonové šachtové kulaté DN 1200 - na potrubí DN300 (stavební výška 0,72m) | kus | 1 |  | 0 |  |  | základní |  | 0 | 3.5 | 3.5 | 0 | 0 | 8 | M | 2 |  |  |  | ROZPOCET | 0 | 0 | 0 | 0 | 0 | 1 | 0 | 4 | 1910579606
| PP |  | dno betonové šachtové kulaté DN 1200 - na potrubí DN300 (stavební výška 0,72m) | [14 empty] | PP | 2
| VV |  | 1"ks" |  | 1 | [12 empty] | VV | 2 | 2 | True | 1 | ROZPOCET
49 | K | 894414211 | Osazení betonových nebo železobetonových dílců pro šachty desek zákrytových | kus | 1 |  | 0 | CS ÚRS 2023 02 |  | základní |  | 0 | 0.03927 | 0.03927 | 0 | 0 | 4 | K | 2 |  |  |  | ROZPOCET | 0 | 0 | 0 | 0 | 0 | 1 | 0 | 4 | 454226732
| PP |  | Osazení betonových nebo železobetonových dílců pro šachty desek zákrytových | [14 empty] | PP | 2
| VV |  | 1"ks" |  | 1 | [12 empty] | VV | 2 | 2 | True | 1 | ROZPOCET
50 | M | 59224422 | deska betonová zákrytová šachty DN 1200 kanalizační 147/62,5x16,5cm | kus | 1 |  | 0 | CS ÚRS 2023 02 |  | základní |  | 0 | 0.7 | 0.7 | 0 | 0 | 8 | M | 2 |  |  |  | ROZPOCET | 0 | 0 | 0 | 0 | 0 | 1 | 0 | 4 | -963231485
| PP |  | deska betonová zákrytová šachty DN 1200 kanalizační 147/62,5x16,5cm | [14 empty] | PP | 2
| VV |  | "prefa šachty" 1"ks" |  | 1 | [12 empty] | VV | 2 | 2 | True | 1 | ROZPOCET
51 | K | 899000001 | D+M Parshallova žlabu - kompletní provedení | ks | 1 |  | 0 |  |  | základní |  | 0 | 0 | 0 | 0 | 0 | 4 | K | 2 |  |  |  | ROZPOCET | 0 | 0 | 0 | 0 | 0 | 1 | 0 | 4 | -107012585
| PP |  | D+M Parshallova žlabu - kompletní provedení | [14 empty] | PP | 2
| VV |  | 1"ks" |  | 1 | [12 empty] | VV | 2 | 2 | True | 1 | ROZPOCET
52 | K | 899102211 | Demontáž poklopů litinových nebo ocelových včetně rámů hmotnosti přes 50 do 100 kg | kus | 1 |  | 0 | CS ÚRS 2023 02 |  | základní |  | 0 | 0 | 0 | 0.1 | 0.1 | 4 | K | 2 |  |  |  | ROZPOCET | 0 | 0 | 0 | 0 | 0 | 1 | 0 | 4 | -1756868802
| PP |  | Demontáž poklopů litinových a ocelových včetně rámů, hmotnosti jednotlivě přes 50 do 100 Kg | [14 empty] | PP | 2
| VV |  | Povinný odkup zhotovitelem na stavbě | [14 empty] | VV | 2 | 1 | True | 0 | ROZPOCET
| VV |  | "úprava kanalizačních šachet" 1"ks" |  | 1 | [12 empty] | VV | 2 | 2 | True | 1 | ROZPOCET
53 | K | 899104112 | Osazení poklopů litinových nebo ocelových včetně rámů pro třídu zatížení D400, E600 | kus | 2 |  | 0 | CS ÚRS 2023 02 |  | základní |  | 0 | 0.21734 | 0.43468 | 0 | 0 | 4 | K | 2 |  |  |  | ROZPOCET | 0 | 0 | 0 | 0 | 0 | 1 | 0 | 4 | 617726892
| PP |  | Osazení poklopů litinových a ocelových včetně rámů pro třídu zatížení D400, E600 | [14 empty] | PP | 2
| VV |  | 2"ks" |  | 2 | [12 empty] | VV | 2 | 2 | True | 1 | ROZPOCET
54 | M | 55241014.R | poklop třída D400, samonivelační celolitinový s logem VaK MB, vstup 600mm bez ventilace | kus | 2 |  | 0 |  |  | základní |  | 0 | 0.0546 | 0.1092 | 0 | 0 | 8 | M | 2 |  |  |  | ROZPOCET | 0 | 0 | 0 | 0 | 0 | 1 | 0 | 4 | -1483616883
| PP |  | poklop třída D400, samonivelační celolitinový s logem VaK MB, vstup 600mm bez ventilace | [14 empty] | PP | 2
| VV |  | "úprava kanalizačních šachet" 1"ks" |  | 1 | [12 empty] | VV | 2 | 2 | True | 0 | ROZPOCET
| VV |  | "nová šachta" 1"ks" |  | 1 | [12 empty] | VV | 2 | 2 | True | 0 | ROZPOCET
| VV |  | Součet |  | 2 | [12 empty] | VV | 2 | 4 | True | 1 | ROZPOCET
55 | K | 899620121.RX | Výřez, napojení a utěsnění potrubí DN 300 do betonové šachty otevřený výkop - kompletní provedení | kus | 2 |  | 0 |  |  | základní |  | 0 | 0 | 0 | 0 | 0 | 4 | K | 2 |  |  |  | ROZPOCET | 0 | 0 | 0 | 0 | 0 | 1 | 0 | 4 | -1604285423
| PP |  | Výřez, napojení a utěsnění potrubí DN 300 do betonové šachty otevřený výkop - kompletní provedení | [14 empty] | PP | 2
| VV |  | "přepad - obě strany" 2"ks" |  | 2 | [12 empty] | VV | 2 | 2 | True | 1 | ROZPOCET
56 | K | 899722112 | Krytí potrubí z plastů výstražnou fólií z PVC 25 cm | m | 14.8 |  | 0 | CS ÚRS 2023 02 |  | základní |  | 0 | 7e-05 | 0.001036 | 0 | 0 | 4 | K | 2 |  |  |  | ROZPOCET | 0 | 0 | 0 | 0 | 0 | 1 | 0 | 4 | -377935556
| PP |  | Krytí potrubí z plastů výstražnou fólií z PVC šířky 25 cm | [14 empty] | PP | 2
| VV |  | "KAM DN300" 14,80"m" |  | 14.8 | [12 empty] | VV | 2 | 2 | True | 1 | ROZPOCET
| D | 9 | Ostatní konstrukce a práce, bourání |  |  |  | 0 |  |  |  |  | 0 |  | 0 |  | 0 | 1 | D | 1 |  |  |  | ROZPOCET | [6 empty] | 0
57 | K | 919735113 | Řezání stávajícího živičného krytu hl přes 100 do 150 mm | m | 13.6 |  | 0 | CS ÚRS 2023 02 |  | základní |  | 0 | 0 | 0 | 0 | 0 | 4 | K | 2 |  |  |  | ROZPOCET | 0 | 0 | 0 | 0 | 0 | 1 | 0 | 4 | -183422141
| PP |  | Řezání stávajícího živičného krytu nebo podkladu hloubky přes 100 do 150 mm | [14 empty] | PP | 2
| VV |  | "komunikace asfalt - asfalt tl 0,125m" 6,80*2 |  | 13.6 | [12 empty] | VV | 2 | 2 | True | 1 | ROZPOCET
58 | K | 9990000001 | D+M Měřící jednotky, čidla / sondy a solár. napájení jednotky (pro měřící šachty)- kompletní provedení | ks | 1 |  | 0 |  |  | základní |  | 0 | 0 | 0 | 0 | 0 | 4 | K | 2 |  |  |  | ROZPOCET | 0 | 0 | 0 | 0 | 0 | 1 | 0 | 4 | 564126933
| PP |  | D+M Měřící jednotky, čidla / sondy a solár. napájení jednotky (pro měřící šachty)- kompletní provedení | [14 empty] | PP | 2
| VV |  | 1"ks" |  | 1 | [12 empty] | VV | 2 | 2 | True | 1 | ROZPOCET
| D | 997 | Přesun sutě |  |  |  | 0 |  |  |  |  | 0 |  | 0 |  | 0 | 1 | D | 1 |  |  |  | ROZPOCET | [6 empty] | 0
59 | K | 997013511.R | Odvoz suti a vybouraných hmot z meziskládky na skládku s naložením a se složením do vzdálenosti dle možností zhotovitele - SKLÁDKA | t | 1.448 |  | 0 |  |  | základní |  | 0 | 0 | 0 | 0 | 0 | 4 | K | 2 |  |  |  | ROZPOCET | 0 | 0 | 0 | 0 | 0 | 1 | 0 | 4 | -1171451564
| PP |  | Odvoz suti a vybouraných hmot z meziskládky na skládku s naložením a se složením, do vzdálenosti dle možností zhotovitele - SKLÁDKA | [14 empty] | PP | 2
| VV |  | "beton-šachty" 1,448"t" |  | 1.448 | [12 empty] | VV | 2 | 2 | True | 1 | ROZPOCET
60 | K | 997013875 | Poplatek za uložení stavebního odpadu na recyklační skládce (skládkovné) asfaltového bez obsahu dehtu zatříděného do Katalogu odpadů pod kódem 17 03 02 | t | 3.427 |  | 0 | CS ÚRS 2023 02 |  | základní |  | 0 | 0 | 0 | 0 | 0 | 4 | K | 2 |  |  |  | ROZPOCET | 0 | 0 | 0 | 0 | 0 | 1 | 0 | 4 | 153606484
| PP |  | Poplatek za uložení stavebního odpadu na recyklační skládce (skládkovné) asfaltového bez obsahu dehtu zatříděného do Katalogu odpadů pod kódem 17 03 02 | [14 empty] | PP | 2
| VV |  | "makadam" 3,427"t" |  | 3.427 | [12 empty] | VV | 2 | 2 | True | 1 | ROZPOCET
61 | K | 997221551.R | Vodorovná doprava suti ze sypkých materiálů do vzdálenosti dle možností zhotovitele - SKLÁDKA | t | 3.618 |  | 0 |  |  | základní |  | 0 | 0 | 0 | 0 | 0 | 4 | K | 2 |  |  |  | ROZPOCET | 0 | 0 | 0 | 0 | 0 | 1 | 0 | 4 | -239858420
| PP |  | Vodorovná doprava suti bez naložení, ale se složením a s hrubým urovnáním ze sypkých materiálů do vzdálenosti dle možností zhotovitele - SKLÁDKA | [14 empty] | PP | 2
| VV |  | "kamenivo" 3,618"t" |  | 3.618 | [12 empty] | VV | 2 | 2 | True | 1 | ROZPOCET
62 | K | 997221561.R | Vodorovná doprava suti z kusových materiálů do vzdálenosti dle možností zhotovitele - SKLÁDKA | t | 3.427 |  | 0 |  |  | základní |  | 0 | 0 | 0 | 0 | 0 | 4 | K | 2 |  |  |  | ROZPOCET | 0 | 0 | 0 | 0 | 0 | 1 | 0 | 4 | -2968370
| PP |  | Vodorovná doprava suti bez naložení, ale se složením a s hrubým urovnáním z kusových materiálů do vzdálenosti dle možností zhotovitele - SKLÁDKA | [14 empty] | PP | 2
| VV |  | "makadam" 3,427"t" |  | 3.427 | [12 empty] | VV | 2 | 2 | True | 1 | ROZPOCET
63 | K | 997221861 | Poplatek za uložení na recyklační skládce (skládkovné) stavebního odpadu z prostého betonu pod kódem 17 01 01 | t | 1.448 |  | 0 | CS ÚRS 2023 02 |  | základní |  | 0 | 0 | 0 | 0 | 0 | 4 | K | 2 |  |  |  | ROZPOCET | 0 | 0 | 0 | 0 | 0 | 1 | 0 | 4 | -1215021983
| PP |  | Poplatek za uložení stavebního odpadu na recyklační skládce (skládkovné) z prostého betonu zatříděného do Katalogu odpadů pod kódem 17 01 01 | [14 empty] | PP | 2
| VV |  | "beton-šachty" 1,448"t" |  | 1.448 | [12 empty] | VV | 2 | 2 | True | 1 | ROZPOCET
64 | K | 997221873 | Poplatek za uložení na recyklační skládce (skládkovné) stavebního odpadu zeminy a kamení zatříděného do Katalogu odpadů pod kódem 17 05 04 | t | 3.618 |  | 0 | CS ÚRS 2023 02 |  | základní |  | 0 | 0 | 0 | 0 | 0 | 4 | K | 2 |  |  |  | ROZPOCET | 0 | 0 | 0 | 0 | 0 | 1 | 0 | 4 | 343708426
| PP |  | Poplatek za uložení stavebního odpadu na recyklační skládce (skládkovné) zeminy a kamení zatříděného do Katalogu odpadů pod kódem 17 05 04 | [14 empty] | PP | 2
| VV |  | "kamenivo" 3,618"t" |  | 3.618 | [12 empty] | VV | 2 | 2 | True | 1 | ROZPOCET
| D | 998 | Přesun hmot |  |  |  | 0 |  |  |  |  | 0 |  | 0 |  | 0 | 1 | D | 1 |  |  |  | ROZPOCET | [6 empty] | 0
65 | K | 998275101 | Přesun hmot pro trubní vedení z trub kameninových otevřený výkop | t | 7.215 |  | 0 | CS ÚRS 2023 02 |  | základní |  | 0 | 0 | 0 | 0 | 0 | 4 | K | 2 |  |  |  | ROZPOCET | 0 | 0 | 0 | 0 | 0 | 1 | 0 | 4 | 330414821
| PP |  | Přesun hmot pro trubní vedení hloubené z trub kameninových pro kanalizace v otevřeném výkopu dopravní vzdálenost do 15 m | [14 empty] | PP | 2

## 307 - Odvodnění komunikac...
{55709fa5-8640-4fe4-bd90-a634d02d779a}
2
| KRYCÍ LIST SOUPISU PRACÍ | [7 empty] | v --- níže se nacházejí doplnkové a pomocné údaje k sestavám --- v | [8 empty] | False
Stavba:
II/610 TUŘICE - KBEL (BENÁTKY NAD JIZEROU, PRŮTAH)
Objekt:
A - Investice KSÚS
Soupis:
SO 307 - Odvodnění komunikace v ulici Pražská
Úroveň 3:
307 - Odvodnění komunikace v ulici Pražská
| KSO: |  |  |  |  | CC-CZ:
| Místo: |  |  |  |  | Datum: | 15. 12. 2023
| Zadavatel: |  |  |  |  | IČ:
|  | KSÚS Středočeského kraje |  |  |  | DIČ:
| Uchazeč: |  |  |  |  | IČ: | Vyplň údaj
|  | Vyplň údaj |  |  |  | DIČ: | Vyplň údaj
| Projektant: |  |  |  |  | IČ:
|  | Valbek spol. s.r.o. |  |  |  | DIČ:
| Zpracovatel: |  |  |  |  | IČ:
DIČ:
Poznámka:
Objekt bude financován následujícím způsobem: -podíl města 20% -KSÚS 80%
| Cena bez DPH | [5 empty] | 0
|  |  | Základ daně |  |  | Sazba daně | Výše daně
| DPH | základní | 0 |  |  | 21% | 0
|  | snížená | 0 |  |  | 15% | 0
|  | zákl. přenesená | 0 |  |  | 21% | 0
|  | sníž. přenesená | 0 |  |  | 15% | 0
|  | nulová | 0 |  |  | 0% | 0
| Cena s DPH |  |  | v | CZK |  | 0
| Projektant |  |  | Zpracovatel
| Datum a podpis: |  | Razítko | Datum a podpis: |  |  | Razítko
| Objednavatel |  |  | Uchazeč
| Datum a podpis: |  | Razítko | Datum a podpis: |  |  | Razítko
REKAPITULACE ČLENĚNÍ SOUPISU PRACÍ
Stavba:
II/610 TUŘICE - KBEL (BENÁTKY NAD JIZEROU, PRŮTAH)
Objekt:
A - Investice KSÚS
Soupis:
SO 307 - Odvodnění komunikace v ulici Pražská
Úroveň 3:
307 - Odvodnění komunikace v ulici Pražská
Místo: | [5 empty] | Datum: | 15. 12. 2023
Zadavatel: |  |  | KSÚS Středočeského kraje |  |  | Projektant: | Valbek spol. s.r.o.
Uchazeč: |  |  | Vyplň údaj |  |  | Zpracovatel:
Kód dílu - Popis | [6 empty] | Cena celkem [CZK]
Náklady ze soupisu prací | [6 empty] | 0 | [11 empty] | -1
| HSV - Práce a dodávky HSV | [5 empty] | 0
| 1 - Zemní práce | [5 empty] | 0
| 3 - Svislé a kompletní konstrukce | [5 empty] | 0
| 4 - Vodorovné konstrukce | [5 empty] | 0
| 5 - Komunikace pozemní | [5 empty] | 0
| 8 - Trubní vedení | [5 empty] | 0
| 9 - Ostatní konstrukce a práce, bourání | [5 empty] | 0
| 997 - Přesun sutě | [5 empty] | 0
| 998 - Přesun hmot | [5 empty] | 0
| PSV - Práce a dodávky PSV | [5 empty] | 0
| 711 - Izolace proti vodě, vlhkosti a plynům | [5 empty] | 0
SOUPIS PRACÍ
Stavba:
II/610 TUŘICE - KBEL (BENÁTKY NAD JIZEROU, PRŮTAH)
Objekt:
A - Investice KSÚS
Soupis:
SO 307 - Odvodnění komunikace v ulici Pražská
Úroveň 3:
307 - Odvodnění komunikace v ulici Pražská
Místo: | [5 empty] | Datum: | 15. 12. 2023
Zadavatel: |  |  | KSÚS Středočeského kraje |  |  | Projektant: | Valbek spol. s.r.o.
Uchazeč: |  |  | Vyplň údaj |  |  | Zpracovatel:
PČ | Typ | Kód | Popis | MJ | Množství | J.cena [CZK] | Cena celkem [CZK] | Cenová soustava |  | DPH | J. Nh [h] | Nh celkem [h] | J. hmotnost [t] | Hmotnost celkem [t] | J. suť [t] | Suť Celkem [t]
Náklady soupisu celkem | [6 empty] | 0 |  |  |  |  | 0 |  | 444.0658 |  | 873.77 |  | D | -1 | [10 empty] | 0
| D | HSV | Práce a dodávky HSV |  |  |  | 0 |  |  |  |  | 0 |  | 444.0369 |  | 873.77 | 1 | D | 0 |  |  |  | ROZPOCET | [6 empty] | 0
| D | 1 | Zemní práce |  |  |  | 0 |  |  |  |  | 0 |  | 39.1172 |  | 873.77 | 1 | D | 1 |  |  |  | ROZPOCET | [6 empty] | 0
1 | K | 113107523 | Odstranění podkladu z kameniva drceného tl přes 200 do 300 mm při překopech strojně pl přes 15 m2 | m2 | 933.515 |  | 0 | CS ÚRS 2023 02 |  | základní |  | 0 | 0 | 0 | 0.399 | 372.4725 | 4 | K | 2 |  |  |  | ROZPOCET | 0 | 0 | 0 | 0 | 0 | 1 | 0 | 4 | -1529897468
| PP |  | Odstranění podkladů nebo krytů při překopech inženýrských sítí s přemístěním hmot na skládku ve vzdálenosti do 3 m nebo s naložením na dopravní prostředek strojně plochy jednotlivě přes 15 m2 z kameniva hrubého drceného, o tl. vrstvy přes 200 do 300 mm | [14 empty] | PP | 2
| VV |  | "komunikace asfalt - kamenivo tl 0,21m" ((436,07+66,00+150,81)*1,25+(78,10+24*1,00)*1,15) |  | 933.515 | [12 empty] | VV | 2 | 2 | True | 1 | ROZPOCET
2 | K | 113107542 | Odstranění podkladu živičných tl přes 50 do 100 mm při překopech strojně pl přes 15 m2 | m2 | 933.515 |  | 0 | CS ÚRS 2023 02 |  | základní |  | 0 | 0 | 0 | 0.192 | 179.2349 | 4 | K | 2 |  |  |  | ROZPOCET | 0 | 0 | 0 | 0 | 0 | 1 | 0 | 4 | 1522822950
| PP |  | Odstranění podkladů nebo krytů při překopech inženýrských sítí s přemístěním hmot na skládku ve vzdálenosti do 3 m nebo s naložením na dopravní prostředek strojně plochy jednotlivě přes 15 m2 živičných, o tl. vrstvy přes 50 do 100 mm | [14 empty] | PP | 2
| VV |  | "komunikace asfalt - makadam tl 0,08m" ((436,07+66,00+150,81)*1,25+(78,10+24*1,00)*1,15) |  | 933.515 | [12 empty] | VV | 2 | 2 | True | 1 | ROZPOCET
3 | K | 113154123 | Frézování živičného krytu tl 50 mm pruh š přes 0,5 do 1 m pl do 500 m2 bez překážek v trase | m2 | 933.515 |  | 0 | CS ÚRS 2023 02 |  | základní |  | 0 | 5e-05 | 0.046676 | 0.115 | 107.3542 | 4 | K | 2 |  |  |  | ROZPOCET | 0 | 0 | 0 | 0 | 0 | 1 | 0 | 4 | 977965952
| PP |  | Frézování živičného podkladu nebo krytu s naložením na dopravní prostředek plochy do 500 m2 bez překážek v trase pruhu šířky přes 0,5 m do 1 m, tloušťky vrstvy 50 mm | [14 empty] | PP | 2
| VV |  | Povinný odkup zhotovitelem na stavbě | [14 empty] | VV | 2 | 1 | True | 0 | ROZPOCET
| VV |  | "komunikace asfalt - asfalt tl celkem 0,15m" ((436,07+66,00+150,81)*1,25+(78,10+24*1,00)*1,15) |  | 933.515 | [12 empty] | VV | 2 | 2 | True | 1 | ROZPOCET
4 | K | 113154124 | Frézování živičného krytu tl 100 mm pruh š přes 0,5 do 1 m pl do 500 m2 bez překážek v trase | m2 | 933.515 |  | 0 | CS ÚRS 2023 02 |  | základní |  | 0 | 9e-05 | 0.084016 | 0.23 | 214.7084 | 4 | K | 2 |  |  |  | ROZPOCET | 0 | 0 | 0 | 0 | 0 | 1 | 0 | 4 | 443039492
| PP |  | Frézování živičného podkladu nebo krytu s naložením na dopravní prostředek plochy do 500 m2 bez překážek v trase pruhu šířky přes 0,5 m do 1 m, tloušťky vrstvy 100 mm | [14 empty] | PP | 2
| VV |  | Povinný odkup zhotovitelem na stavbě | [14 empty] | VV | 2 | 1 | True | 0 | ROZPOCET
| VV |  | "komunikace asfalt - asfalt tl celkem 0,15m" ((436,07+66,00+150,81)*1,25+(78,10+24*1,00)*1,15) |  | 933.515 | [12 empty] | VV | 2 | 2 | True | 1 | ROZPOCET
5 | K | 115101201 | Čerpání vody na dopravní výšku do 10 m průměrný přítok do 500 l/min | hod | 400 |  | 0 | CS ÚRS 2023 02 |  | základní |  | 0 | 3e-05 | 0.012 | 0 | 0 | 4 | K | 2 |  |  |  | ROZPOCET | 0 | 0 | 0 | 0 | 0 | 1 | 0 | 4 | -1719545604
| PP |  | Čerpání vody na dopravní výšku do 10 m s uvažovaným průměrným přítokem do 500 l/min | [14 empty] | PP | 2
| VV |  | "předpoklad" 400"hodin" |  | 400 | [12 empty] | VV | 2 | 2 | True | 1 | ROZPOCET
6 | K | 115101301 | Pohotovost čerpací soupravy pro dopravní výšku do 10 m přítok do 500 l/min | den | 40 |  | 0 | CS ÚRS 2023 02 |  | základní |  | 0 | 0 | 0 | 0 | 0 | 4 | K | 2 |  |  |  | ROZPOCET | 0 | 0 | 0 | 0 | 0 | 1 | 0 | 4 | -1165635163
| PP |  | Pohotovost záložní čerpací soupravy pro dopravní výšku do 10 m s uvažovaným průměrným přítokem do 500 l/min | [14 empty] | PP | 2
| VV |  | "předpoklad 40 dní" 40"dní" |  | 40 | [12 empty] | VV | 2 | 2 | True | 1 | ROZPOCET
7 | K | 119001401 | Dočasné zajištění potrubí ocelového nebo litinového DN do 200 mm | m | 3.75 |  | 0 | CS ÚRS 2023 02 |  | základní |  | 0 | 0.00868 | 0.03255 | 0 | 0 | 4 | K | 2 |  |  |  | ROZPOCET | 0 | 0 | 0 | 0 | 0 | 1 | 0 | 4 | 1810425909
| PP |  | Dočasné zajištění podzemního potrubí nebo vedení ve výkopišti ve stavu i poloze, ve kterých byla na začátku zemních prací a to s podepřením, vzepřením nebo vyvěšením, případně s ochranným bedněním, se zřízením a odstraněním zajišťovací konstrukce, s opotřebením hmot potrubí ocelového nebo litinového, jmenovité světlosti DN do 200 mm | [14 empty] | PP | 2
| VV |  | "dle podélného profilu - vodovod" 3*1,25 |  | 3.75 | [12 empty] | VV | 2 | 2 | True | 1 | ROZPOCET
8 | K | 119001405 | Dočasné zajištění potrubí z PE DN do 200 mm | m | 11.25 |  | 0 | CS ÚRS 2023 02 |  | základní |  | 0 | 0.0369 | 0.41513 | 0 | 0 | 4 | K | 2 |  |  |  | ROZPOCET | 0 | 0 | 0 | 0 | 0 | 1 | 0 | 4 | 1344976753
| PP |  | Dočasné zajištění podzemního potrubí nebo vedení ve výkopišti ve stavu i poloze, ve kterých byla na začátku zemních prací a to s podepřením, vzepřením nebo vyvěšením, případně s ochranným bedněním, se zřízením a odstraněním zajišťovací konstrukce, s opotřebením hmot potrubí plastového, jmenovité světlosti DN do 200 mm | [14 empty] | PP | 2
| VV |  | "dle podélného profilu - vodovod" 2*1,25 |  | 2.5 | [12 empty] | VV | 2 | 2 | True | 0 | ROZPOCET
| VV |  | "dle podélného profilu - plynovod" 7*1,25 |  | 8.75 | [12 empty] | VV | 2 | 2 | True | 0 | ROZPOCET
| VV |  | Součet |  | 11.25 | [12 empty] | VV | 2 | 4 | True | 1 | ROZPOCET
9 | K | 119001421 | Dočasné zajištění kabelů a kabelových tratí ze 3 volně ložených kabelů | m | 8.75 |  | 0 | CS ÚRS 2023 02 |  | základní |  | 0 | 0.0369 | 0.32288 | 0 | 0 | 4 | K | 2 |  |  |  | ROZPOCET | 0 | 0 | 0 | 0 | 0 | 1 | 0 | 4 | 173675225
| PP |  | Dočasné zajištění podzemního potrubí nebo vedení ve výkopišti ve stavu i poloze, ve kterých byla na začátku zemních prací a to s podepřením, vzepřením nebo vyvěšením, případně s ochranným bedněním, se zřízením a odstraněním zajišťovací konstrukce, s opotřebením hmot kabelů a kabelových tratí z volně ložených kabelů a to do 3 kabelů | [14 empty] | PP | 2
| VV |  | "dle podélného profilu - elektro" 7*1,25 |  | 8.75 | [12 empty] | VV | 2 | 2 | True | 1 | ROZPOCET
10 | K | 120001101 | Příplatek za ztížení odkopávky nebo prokopávky v blízkosti inženýrských sítí | m3 | 73.245 |  | 0 | CS ÚRS 2023 02 |  | základní |  | 0 | 0 | 0 | 0 | 0 | 4 | K | 2 |  |  |  | ROZPOCET | 0 | 0 | 0 | 0 | 0 | 1 | 0 | 4 | -1608629447
| PP |  | Příplatek k cenám vykopávek za ztížení vykopávky v blízkosti podzemního vedení nebo výbušnin v horninách jakékoliv třídy | [14 empty] | PP | 2
| VV |  | "mírně zasíťovaná lokalita" 2/100*(810,169*2+405,085+654,734*2+327,367)"m3" |  | 73.245 | [12 empty] | VV | 2 | 2 | True | 1 | ROZPOCET
11 | K | 121151113 | Sejmutí ornice plochy do 500 m2 tl vrstvy do 200 mm strojně | m2 | 395.31 |  | 0 | CS ÚRS 2023 02 |  | základní |  | 0 | 0 | 0 | 0 | 0 | 4 | K | 2 |  |  |  | ROZPOCET | 0 | 0 | 0 | 0 | 0 | 1 | 0 | 4 | -1762310961
| PP |  | Sejmutí ornice strojně při souvislé ploše přes 100 do 500 m2, tl. vrstvy do 200 mm | [14 empty] | PP | 2
| VV |  | "zeleň tl 0,15m - jámy" (8,10*4,80*2+17,90*9,50+13,70*9,50) |  | 377.96 | [12 empty] | VV | 2 | 2 | True | 0 | ROZPOCET
| VV |  | "zeleň tl 0,15m - rýhy" ((4,17+9,71)*1,25) |  | 17.35 | [12 empty] | VV | 2 | 2 | True | 0 | ROZPOCET
| VV |  | Součet |  | 395.31 | [12 empty] | VV | 2 | 4 | True | 1 | ROZPOCET
12 | K | 12843000 | PŘEDRCENÍ VÝKOPKU TŘ. II - kompletní provedení vč nutných přesunů | m3 | 220.704 |  | 0 |  |  | základní |  | 0 | 0 | 0 | 0 | 0 | 4 | K | 2 |  |  |  | ROZPOCET | 0 | 0 | 0 | 0 | 0 | 1 | 0 | 4 | 1386576847
| PP |  | PŘEDRCENÍ VÝKOPKU TŘ. II - kompletní provedení vč nutných přesunů | [14 empty] | PP | 2
| VV |  | "předpoklad 10% ze zásypu" 2207,039"m3"*0,1 |  | 220.704 | [12 empty] | VV | 2 | 2 | True | 1 | ROZPOCET
13 | K | 131251206 | Hloubení jam zapažených v hornině třídy těžitelnosti I skupiny 3 objem do 5000 m3 strojně | m3 | 810.169 |  | 0 | CS ÚRS 2023 02 |  | základní |  | 0 | 0 | 0 | 0 | 0 | 4 | K | 2 |  |  |  | ROZPOCET | 0 | 0 | 0 | 0 | 0 | 1 | 0 | 4 | 1177779855
| PP |  | Hloubení zapažených jam a zářezů strojně s urovnáním dna do předepsaného profilu a spádu v hornině třídy těžitelnosti I skupiny 3 přes 1 000 do 5 000 m3 | [14 empty] | PP | 2
| VV |  | Řad D | [14 empty] | VV | 2 | 1 | True | 0 | ROZPOCET
| VV |  | "pro ORL" 8,10*4,80*4,55 + 4,30*4,80*(5,06-4,55) |  | 187.43 | [12 empty] | VV | 2 | 2 | True | 0 | ROZPOCET
| VV |  | "pro studny" 17,90*9,50*6,11 |  | 1039.006 | [12 empty] | VV | 2 | 2 | True | 0 | ROZPOCET
| VV |  | Řad E | [14 empty] | VV | 2 | 1 | True | 0 | ROZPOCET
| VV |  | "pro ORL" 8,10*4,80*4,38 + 4,30*4,80*(4,86-4,38) |  | 180.202 | [12 empty] | VV | 2 | 2 | True | 0 | ROZPOCET
| VV |  | "pro studny" 13,70*9,50*5,19 |  | 675.479 | [12 empty] | VV | 2 | 2 | True | 0 | ROZPOCET
| VV |  | Mezisoučet |  | 2082.117 | [12 empty] | VV | 2 | 3 | True | 0 | ROZPOCET
| VV |  | "odpočet Zpev / nezpev ploch" | [14 empty] | VV | 2 | 1 | True | 0 | ROZPOCET
| VV |  | "zeleň tl 0,15m" -(8,10*4,80*2+17,90*9,50+13,70*9,50)*0,15 |  | -56.694 | [12 empty] | VV | 2 | 2 | True | 0 | ROZPOCET
| VV |  | Součet |  | 2025.423 | [12 empty] | VV | 2 | 4 | True | 0 | ROZPOCET
| VV |  | "Z toho v tř. 3 uvažováno 40%" 2025,423"m3"*0,4 |  | 810.169 | [12 empty] | VV | 2 | 2 | True | 1 | ROZPOCET
14 | K | 131351206 | Hloubení jam zapažených v hornině třídy těžitelnosti II skupiny 4 objem do 5000 m3 strojně | m3 | 810.169 |  | 0 | CS ÚRS 2023 02 |  | základní |  | 0 | 0 | 0 | 0 | 0 | 4 | K | 2 |  |  |  | ROZPOCET | 0 | 0 | 0 | 0 | 0 | 1 | 0 | 4 | 210380046
| PP |  | Hloubení zapažených jam a zářezů strojně s urovnáním dna do předepsaného profilu a spádu v hornině třídy těžitelnosti II skupiny 4 přes 1 000 do 5 000 m3 | [14 empty] | PP | 2
| VV |  | "Celkový výkop dle hloubení jam v tř.3 strojně, v tř 4 předpoklad 40%" 0,4*2025,423"m3" |  | 810.169 | [12 empty] | VV | 2 | 2 | True | 1 | ROZPOCET
15 | K | 131451206 | Hloubení jam zapažených v hornině třídy těžitelnosti II skupiny 5 objem do 5000 m3 strojně | m3 | 405.085 |  | 0 | CS ÚRS 2023 02 |  | základní |  | 0 | 0 | 0 | 0 | 0 | 4 | K | 2 |  |  |  | ROZPOCET | 0 | 0 | 0 | 0 | 0 | 1 | 0 | 4 | -1085982171
| PP |  | Hloubení zapažených jam a zářezů strojně s urovnáním dna do předepsaného profilu a spádu v hornině třídy těžitelnosti II skupiny 5 přes 1 000 do 5 000 m3 | [14 empty] | PP | 2
| VV |  | "Celkový výkop dle hloubení jam v tř.3 strojně, v tř 5 předpoklad 20%" 0,2*2025,423"m3" |  | 405.085 | [12 empty] | VV | 2 | 2 | True | 1 | ROZPOCET
16 | K | 132254206 | Hloubení zapažených rýh š do 2000 mm v hornině třídy těžitelnosti I skupiny 3 objem do 5000 m3 | m3 | 654.734 |  | 0 | CS ÚRS 2023 02 |  | základní |  | 0 | 0 | 0 | 0 | 0 | 4 | K | 2 |  |  |  | ROZPOCET | 0 | 0 | 0 | 0 | 0 | 1 | 0 | 4 | 1837936891
| PP |  | Hloubení zapažených rýh šířky přes 800 do 2 000 mm strojně s urovnáním dna do předepsaného profilu a spádu v hornině třídy těžitelnosti I skupiny 3 přes 1 000 do 5 000 m3 | [14 empty] | PP | 2
| VV |  | Stoka D - plast DN300 | [14 empty] | VV | 2 | 1 | True | 0 | ROZPOCET
| VV |  | "km 0,00000-0,01086" 10,86*(2,78+2,67)*0,5*1,25 |  | 36.992 | [12 empty] | VV | 2 | 2 | True | 0 | ROZPOCET
| VV |  | "0,01086-0,03716" 26,30*(2,67+2,24)*0,5*1,25 |  | 80.708 | [12 empty] | VV | 2 | 2 | True | 0 | ROZPOCET
| VV |  | "0,03716-0,06708" 29,92*(2,24+1,92)*0,5*1,25 |  | 77.792 | [12 empty] | VV | 2 | 2 | True | 0 | ROZPOCET
| VV |  | "0,06708-0,11608" 49,00*(1,92+1,80)*0,5*1,25 |  | 113.925 | [12 empty] | VV | 2 | 2 | True | 0 | ROZPOCET
| VV |  | "0,11608-0,16608" 50,00*(1,80+1,94)*0,5*1,25 |  | 116.875 | [12 empty] | VV | 2 | 2 | True | 0 | ROZPOCET
| VV |  | "0,16608-0,19834" 32,26*(1,94+1,96)*0,5*1,25 |  | 78.634 | [12 empty] | VV | 2 | 2 | True | 0 | ROZPOCET
| VV |  | "0,19834-0,22619" 27,85*(1,96+2,00)*0,5*1,25 |  | 68.929 | [12 empty] | VV | 2 | 2 | True | 0 | ROZPOCET
| VV |  | "022619-0,26390" 37,71*(2,00+2,10)*0,5*1,25 |  | 96.632 | [12 empty] | VV | 2 | 2 | True | 0 | ROZPOCET
| VV |  | "0,26390-0,29503" 31,13*(2,10+2,18)*0,5*1,25 |  | 83.273 | [12 empty] | VV | 2 | 2 | True | 0 | ROZPOCET
| VV |  | "0,29503-0,34504" 50,01*(2,18+2,20)*0,5*1,25 |  | 136.902 | [12 empty] | VV | 2 | 2 | True | 0 | ROZPOCET
| VV |  | "0,34504-0,38998" 44,94*(2,20+2,08)*0,5*1,25 |  | 120.215 | [12 empty] | VV | 2 | 2 | True | 0 | ROZPOCET
| VV |  | "0,38998-0,44024" 50,26*(2,08+2,20)*0,5*1,25 |  | 134.446 | [12 empty] | VV | 2 | 2 | True | 0 | ROZPOCET
| VV |  | "rozšíření pro šachty" 1,80*(1,80-1,25)*(2,67+2,24+1,92+1,80+1,94+1,96+2,00+2,10+2,18+2,20+2,08+2,20) |  | 25.037 | [12 empty] | VV | 2 | 2 | True | 0 | ROZPOCET
| VV |  | "prohloubení pro šachty" 12"ks"*(1,80*1,80*0,30) |  | 11.664 | [12 empty] | VV | 2 | 2 | True | 0 | ROZPOCET
| VV |  | Stoka D-1 - plast DN300 | [14 empty] | VV | 2 | 1 | True | 0 | ROZPOCET
| VV |  | "km 0,00000-0,03300" 33,00*(2,67+2,20)*0,5*1,25 |  | 100.444 | [12 empty] | VV | 2 | 2 | True | 0 | ROZPOCET
| VV |  | "0,03300-0,06600" 33,00*(2,20+2,20)*0,5*1,25 |  | 90.75 | [12 empty] | VV | 2 | 2 | True | 0 | ROZPOCET
| VV |  | "rozšíření pro šachty" 1,80*(1,80-1,25)*(2,20+2,20) |  | 4.356 | [12 empty] | VV | 2 | 2 | True | 0 | ROZPOCET
| VV |  | "prohloubení pro šachty" 2"ks"*(1,80*1,80*0,30) |  | 1.944 | [12 empty] | VV | 2 | 2 | True | 0 | ROZPOCET
| VV |  | Stoka E - plast DN300 | [14 empty] | VV | 2 | 1 | True | 0 | ROZPOCET
| VV |  | "km 0,00000-0,00471" 4,71*(2,47+2,21)*0,5*1,25 |  | 13.777 | [12 empty] | VV | 2 | 2 | True | 0 | ROZPOCET
| VV |  | "0,00471-0,02452" 19,81*(2,21+2,40)*0,5*1,25 |  | 57.078 | [12 empty] | VV | 2 | 2 | True | 0 | ROZPOCET
| VV |  | "0,02452-0,07752" 53,00*(2,40+2,10)*0,5*1,25 |  | 149.063 | [12 empty] | VV | 2 | 2 | True | 0 | ROZPOCET
| VV |  | "0,07752-0,11052" 33,00*(2,10+2,15)*0,5*1,25 |  | 87.656 | [12 empty] | VV | 2 | 2 | True | 0 | ROZPOCET
| VV |  | "0,11052-0,16052" 50,00*(2,15+2,20)*0,5*1,25 |  | 135.938 | [12 empty] | VV | 2 | 2 | True | 0 | ROZPOCET
| VV |  | "rozšíření pro šachty" 1,80*(1,80-1,25)*(2,21+2,40+2,10+2,15+2,20) |  | 10.949 | [12 empty] | VV | 2 | 2 | True | 0 | ROZPOCET
| VV |  | "prohloubení pro šachty" 5"ks"*(1,80*1,80*0,30) |  | 4.86 | [12 empty] | VV | 2 | 2 | True | 0 | ROZPOCET
| VV |  | "přípojky DN200+UV" (78,10+24*1,00)*1,80*1,15 |  | 211.347 | [12 empty] | VV | 2 | 2 | True | 0 | ROZPOCET
| VV |  | Mezisoučet |  | 2050.186 | [12 empty] | VV | 2 | 3 | True | 0 | ROZPOCET
| VV |  | Odpočet zpevněných / nezpevněných ploch | [14 empty] | VV | 2 | 1 | True | 0 | ROZPOCET
| VV |  | "komunikace asfalt tl 0,44m" -((436,07+66,00+150,81)*1,25+(78,10+24*1,00)*1,15)*0,44 |  | -410.747 | [12 empty] | VV | 2 | 2 | True | 0 | ROZPOCET
| VV |  | "zeleň tl 0,15m" -((4,17+9,71)*1,25)*0,15 |  | -2.603 | [12 empty] | VV | 2 | 2 | True | 0 | ROZPOCET
| VV |  | Mezisoučet |  | -413.35 | [12 empty] | VV | 2 | 3 | True | 0 | ROZPOCET
| VV |  | Součet |  | 1636.836 | [12 empty] | VV | 2 | 4 | True | 0 | ROZPOCET
| VV |  | "Z toho v tř. 3 uvažováno 40%" 1636,836"m3"*0,4 |  | 654.734 | [12 empty] | VV | 2 | 2 | True | 1 | ROZPOCET
17 | K | 132354206 | Hloubení zapažených rýh š do 2000 mm v hornině třídy těžitelnosti II skupiny 4 objem do 5000 m3 | m3 | 654.734 |  | 0 | CS ÚRS 2023 02 |  | základní |  | 0 | 0 | 0 | 0 | 0 | 4 | K | 2 |  |  |  | ROZPOCET | 0 | 0 | 0 | 0 | 0 | 1 | 0 | 4 | -489518192
| PP |  | Hloubení zapažených rýh šířky přes 800 do 2 000 mm strojně s urovnáním dna do předepsaného profilu a spádu v hornině třídy těžitelnosti II skupiny 4 přes 1 000 do 5 000 m3 | [14 empty] | PP | 2
| VV |  | "Celkový výkop dle hloubení rýh v tř.3 strojně, v tř 4 předpoklad 40%" 0,4*1636,836"m3" |  | 654.734 | [12 empty] | VV | 2 | 2 | True | 1 | ROZPOCET
18 | K | 132454206 | Hloubení zapažených rýh š do 2000 mm v hornině třídy těžitelnosti II skupiny 5 objem do 5000 m3 | m3 | 327.367 |  | 0 | CS ÚRS 2023 02 |  | základní |  | 0 | 0 | 0 | 0 | 0 | 4 | K | 2 |  |  |  | ROZPOCET | 0 | 0 | 0 | 0 | 0 | 1 | 0 | 4 | 274482641
| PP |  | Hloubení zapažených rýh šířky přes 800 do 2 000 mm strojně s urovnáním dna do předepsaného profilu a spádu v hornině třídy těžitelnosti II skupiny 5 přes 1 000 do 5 000 m3 | [14 empty] | PP | 2
| VV |  | "Celkový výkop dle hloubení rýh v tř.3 strojně, v tř 5 předpoklad 20%" 0,2*1636,836"m3" |  | 327.367 | [12 empty] | VV | 2 | 2 | True | 1 | ROZPOCET
19 | K | 151101101 | Zřízení příložného pažení a rozepření stěn rýh hl do 2 m | m2 | 972.94 |  | 0 | CS ÚRS 2023 02 |  | základní |  | 0 | 0.00084 | 0.81727 | 0 | 0 | 4 | K | 2 |  |  |  | ROZPOCET | 0 | 0 | 0 | 0 | 0 | 1 | 0 | 4 | -1960597001
| PP |  | Zřízení pažení a rozepření stěn rýh pro podzemní vedení příložné pro jakoukoliv mezerovitost, hloubky do 2 m | [14 empty] | PP | 2
| VV |  | Stoka D - plast DN300 | [14 empty] | VV | 2 | 1 | True | 0 | ROZPOCET
| VV |  | "0,06708-0,11608" 49,00*(1,92+1,80)*0,5*2 |  | 182.28 | [12 empty] | VV | 2 | 2 | True | 0 | ROZPOCET
| VV |  | "0,11608-0,16608" 50,00*(1,80+1,94)*0,5*2 |  | 187 | [12 empty] | VV | 2 | 2 | True | 0 | ROZPOCET
| VV |  | "0,16608-0,19834" 32,26*(1,94+1,96)*0,5*2 |  | 125.814 | [12 empty] | VV | 2 | 2 | True | 0 | ROZPOCET
| VV |  | "0,19834-0,22619" 27,85*(1,96+2,00)*0,5*2 |  | 110.286 | [12 empty] | VV | 2 | 2 | True | 0 | ROZPOCET
| VV |  | "přípojky DN200+UV" (78,10+24*1,00)*1,80*2 |  | 367.56 | [12 empty] | VV | 2 | 2 | True | 0 | ROZPOCET
| VV |  | Součet |  | 972.94 | [12 empty] | VV | 2 | 4 | True | 1 | ROZPOCET
20 | K | 151101102 | Zřízení příložného pažení a rozepření stěn rýh hl přes 2 do 4 m | m2 | 2242.661 |  | 0 | CS ÚRS 2023 02 |  | základní |  | 0 | 0.00085 | 1.9063 | 0 | 0 | 4 | K | 2 |  |  |  | ROZPOCET | 0 | 0 | 0 | 0 | 0 | 1 | 0 | 4 | -2142576397
| PP |  | Zřízení pažení a rozepření stěn rýh pro podzemní vedení příložné pro jakoukoliv mezerovitost, hloubky přes 2 do 4 m | [14 empty] | PP | 2
| VV |  | Stoka D - plast DN300 | [14 empty] | VV | 2 | 1 | True | 0 | ROZPOCET
| VV |  | "km 0,00000-0,01086" 10,86*(2,78+2,67)*0,5*2 |  | 59.187 | [12 empty] | VV | 2 | 2 | True | 0 | ROZPOCET
| VV |  | "0,01086-0,03716" 26,30*(2,67+2,24)*0,5*2 |  | 129.133 | [12 empty] | VV | 2 | 2 | True | 0 | ROZPOCET
| VV |  | "0,03716-0,06708" 29,92*(2,24+1,92)*0,5*2 |  | 124.467 | [12 empty] | VV | 2 | 2 | True | 0 | ROZPOCET
| VV |  | "022619-0,26390" 37,71*(2,00+2,10)*0,5*2 |  | 154.611 | [12 empty] | VV | 2 | 2 | True | 0 | ROZPOCET
| VV |  | "0,26390-0,29503" 31,13*(2,10+2,18)*0,5*2 |  | 133.236 | [12 empty] | VV | 2 | 2 | True | 0 | ROZPOCET
| VV |  | "0,29503-0,34504" 50,01*(2,18+2,20)*0,5*2 |  | 219.044 | [12 empty] | VV | 2 | 2 | True | 0 | ROZPOCET
| VV |  | "0,34504-0,38998" 44,94*(2,20+2,08)*0,5*2 |  | 192.343 | [12 empty] | VV | 2 | 2 | True | 0 | ROZPOCET
| VV |  | "0,38998-0,44024" 50,26*(2,08+2,20)*0,5*2 |  | 215.113 | [12 empty] | VV | 2 | 2 | True | 0 | ROZPOCET
| VV |  | Stoka D-1 - plast DN300 | [14 empty] | VV | 2 | 1 | True | 0 | ROZPOCET
| VV |  | "km 0,00000-0,03300" 33,00*(2,67+2,20)*0,5*2 |  | 160.71 | [12 empty] | VV | 2 | 2 | True | 0 | ROZPOCET
| VV |  | "0,03300-0,06600" 33,00*(2,20+2,20)*0,5*2 |  | 145.2 | [12 empty] | VV | 2 | 2 | True | 0 | ROZPOCET
| VV |  | Stoka E - plast DN300 | [14 empty] | VV | 2 | 1 | True | 0 | ROZPOCET
| VV |  | "km 0,00000-0,00471" 4,71*(2,47+2,21)*0,5*2 |  | 22.043 | [12 empty] | VV | 2 | 2 | True | 0 | ROZPOCET
| VV |  | "0,00471-0,02452" 19,81*(2,21+2,40)*0,5*2 |  | 91.324 | [12 empty] | VV | 2 | 2 | True | 0 | ROZPOCET
| VV |  | "0,02452-0,07752" 53,00*(2,40+2,10)*0,5*2 |  | 238.5 | [12 empty] | VV | 2 | 2 | True | 0 | ROZPOCET
| VV |  | "0,07752-0,11052" 33,00*(2,10+2,15)*0,5*2 |  | 140.25 | [12 empty] | VV | 2 | 2 | True | 0 | ROZPOCET
| VV |  | "0,11052-0,16052" 50,00*(2,15+2,20)*0,5*2 |  | 217.5 | [12 empty] | VV | 2 | 2 | True | 0 | ROZPOCET
| VV |  | Součet |  | 2242.661 | [12 empty] | VV | 2 | 4 | True | 1 | ROZPOCET
21 | K | 151101111 | Odstranění příložného pažení a rozepření stěn rýh hl do 2 m | m2 | 972.94 |  | 0 | CS ÚRS 2023 02 |  | základní |  | 0 | 0 | 0 | 0 | 0 | 4 | K | 2 |  |  |  | ROZPOCET | 0 | 0 | 0 | 0 | 0 | 1 | 0 | 4 | -571872266
| PP |  | Odstranění pažení a rozepření stěn rýh pro podzemní vedení s uložením materiálu na vzdálenost do 3 m od kraje výkopu příložné, hloubky do 2 m | [14 empty] | PP | 2
| VV |  | "Dle zřízení příložného pažení do hl. 2m" 972,94"m2" |  | 972.94 | [12 empty] | VV | 2 | 2 | True | 1 | ROZPOCET
22 | K | 151101112 | Odstranění příložného pažení a rozepření stěn rýh hl přes 2 do 4 m | m2 | 2242.661 |  | 0 | CS ÚRS 2023 02 |  | základní |  | 0 | 0 | 0 | 0 | 0 | 4 | K | 2 |  |  |  | ROZPOCET | 0 | 0 | 0 | 0 | 0 | 1 | 0 | 4 | -1855959556
| PP |  | Odstranění pažení a rozepření stěn rýh pro podzemní vedení s uložením materiálu na vzdálenost do 3 m od kraje výkopu příložné, hloubky přes 2 do 4 m | [14 empty] | PP | 2
| VV |  | "Dle zřízení příložného pažení do hl. 4m" 2242,661"m2" |  | 2242.661 | [12 empty] | VV | 2 | 2 | True | 1 | ROZPOCET
23 | K | 151101202 | Zřízení příložného pažení stěn výkopu hl přes 4 do 8 m | m2 | 766.011 |  | 0 | CS ÚRS 2023 02 |  | základní |  | 0 | 0.00072 | 0.55153 | 0 | 0 | 4 | K | 2 |  |  |  | ROZPOCET | 0 | 0 | 0 | 0 | 0 | 1 | 0 | 4 | -2108566214
| PP |  | Zřízení pažení stěn výkopu bez rozepření nebo vzepření příložné, hloubky přes 4 do 8 m | [14 empty] | PP | 2
| VV |  | Řad D | [14 empty] | VV | 2 | 1 | True | 0 | ROZPOCET
| VV |  | "pro ORL" 2*(8,10+4,80)*4,55 + 2*(4,30+4,80)*(5,06-4,55) |  | 126.672 | [12 empty] | VV | 2 | 2 | True | 0 | ROZPOCET
| VV |  | "pro studny" (2*(17,90+9,50)-9,50)*6,11 |  | 276.783 | [12 empty] | VV | 2 | 2 | True | 0 | ROZPOCET
| VV |  | Řad E | [14 empty] | VV | 2 | 1 | True | 0 | ROZPOCET
| VV |  | "pro ORL" 2*(8,10+4,80)*4,38 + 2*(4,30+4,80)*(4,86-4,38) |  | 121.74 | [12 empty] | VV | 2 | 2 | True | 0 | ROZPOCET
| VV |  | "pro studny" 2*(13,70+9,50)*5,19 |  | 240.816 | [12 empty] | VV | 2 | 2 | True | 0 | ROZPOCET
| VV |  | Součet |  | 766.011 | [12 empty] | VV | 2 | 4 | True | 1 | ROZPOCET
24 | K | 151101212 | Odstranění příložného pažení stěn hl přes 4 do 8 m | m2 | 766.011 |  | 0 | CS ÚRS 2023 02 |  | základní |  | 0 | 0 | 0 | 0 | 0 | 4 | K | 2 |  |  |  | ROZPOCET | 0 | 0 | 0 | 0 | 0 | 1 | 0 | 4 | -1905738133
| PP |  | Odstranění pažení stěn výkopu bez rozepření nebo vzepření s uložením pažin na vzdálenost do 3 m od okraje výkopu příložné, hloubky přes 4 do 8 m | [14 empty] | PP | 2
| VV |  | "dle zřízení příložného pažení stěn výkopu do 8,0m" 766,011"m2" |  | 766.011 | [12 empty] | VV | 2 | 2 | True | 1 | ROZPOCET
25 | K | 151101402 | Zřízení vzepření stěn při pažení příložném hl přes 4 do 8 m | m2 | 766.011 |  | 0 | CS ÚRS 2023 02 |  | základní |  | 0 | 0.00112 | 0.85793 | 0 | 0 | 4 | K | 2 |  |  |  | ROZPOCET | 0 | 0 | 0 | 0 | 0 | 1 | 0 | 4 | -1826743260
| PP |  | Zřízení vzepření zapažených stěn výkopů s potřebným přepažováním při pažení příložném, hloubky přes 4 do 8 m | [14 empty] | PP | 2
| VV |  | "dle zřízení příložného pažení stěn výkopu do 8,0m" 766,011"m2" |  | 766.011 | [12 empty] | VV | 2 | 2 | True | 1 | ROZPOCET
26 | K | 151101412 | Odstranění vzepření stěn při pažení příložném hl přes 4 do 8 m | m2 | 766.011 |  | 0 | CS ÚRS 2023 02 |  | základní |  | 0 | 0 | 0 | 0 | 0 | 4 | K | 2 |  |  |  | ROZPOCET | 0 | 0 | 0 | 0 | 0 | 1 | 0 | 4 | -1722792980
| PP |  | Odstranění vzepření stěn výkopů s uložením materiálu na vzdálenost do 3 m od kraje výkopu při pažení příložném, hloubky přes 4 do 8 m | [14 empty] | PP | 2
| VV |  | "dle zřízení příložného pažení stěn výkopu do 8,0m" 766,011"m2" |  | 766.011 | [12 empty] | VV | 2 | 2 | True | 1 | ROZPOCET
27 | K | 153112112 | Nastražení ocelových štětovnic dl přes 10 m ve standardních podmínkách z terénu | m2 | 219.6 |  | 0 | CS ÚRS 2023 02 |  | základní |  | 0 | 0.00015 | 0.03294 | 0 | 0 | 4 | K | 2 |  |  |  | ROZPOCET | 0 | 0 | 0 | 0 | 0 | 1 | 0 | 4 | 1064328837
| PP |  | Zřízení beraněných stěn z ocelových štětovnic z terénu nastražení štětovnic ve standardních podmínkách, délky přes 10 m | [14 empty] | PP | 2
| VV |  | "jedna stěna u výkopu pro studny v blízkosti domu" 12,00*18,30 |  | 219.6 | [12 empty] | VV | 2 | 2 | True | 1 | ROZPOCET
28 | K | 153112124 | Zaberanění ocelových štětovnic na dl do 16 m ve standardních podmínkách z terénu | m2 | 219.6 |  | 0 | CS ÚRS 2023 02 |  | základní |  | 0 | 0 | 0 | 0 | 0 | 4 | K | 2 |  |  |  | ROZPOCET | 0 | 0 | 0 | 0 | 0 | 1 | 0 | 4 | 1006621759
| PP |  | Zřízení beraněných stěn z ocelových štětovnic z terénu zaberanění štětovnic ve standardních podmínkách, délky do 16 m | [14 empty] | PP | 2
| VV |  | "jedna stěna u výkopu pro studny v blízkosti domu" 12,00*18,30 |  | 219.6 | [12 empty] | VV | 2 | 2 | True | 1 | ROZPOCET
29 | M | 134422200.R | ŠTĚTOVNICE - dočasné | T | 34.038 |  | 0 |  |  | základní |  | 0 | 1 | 34.038 | 0 | 0 | 8 | M | 2 |  |  |  | ROZPOCET | 0 | 0 | 0 | 0 | 0 | 1 | 0 | 4 | -343658197
| PP |  | ŠTĚTOVNICE - dočasné | [14 empty] | PP | 2
| P |  | Poznámka k položce: Dočasné štětovnice, obratovost zohlednit v ceně | [14 empty] | P | 2
| VV |  | 219,60"m2"*155"kg/m2"/1000 |  | 34.038 | [12 empty] | VV | 2 | 2 | True | 1 | ROZPOCET
30 | K | 153113113 | Vytažení ocelových štětovnic dl do 12 m zaberaněných do hl 12 m z terénu ve standardnich podmínkách | m2 | 219.6 |  | 0 | CS ÚRS 2023 02 |  | základní |  | 0 | 0 | 0 | 0 | 0 | 4 | K | 2 |  |  |  | ROZPOCET | 0 | 0 | 0 | 0 | 0 | 1 | 0 | 4 | -1062616788
| PP |  | Vytažení stěn z ocelových štětovnic zaberaněných z terénu délky do 12 m ve standardních podmínkách, zaberaněných na hloubku do 12 m | [14 empty] | PP | 2
| VV |  | "jedna stěna u výkopu pro studny v blízkosti domu" 12,00*18,30 |  | 219.6 | [12 empty] | VV | 2 | 2 | True | 1 | ROZPOCET
31 | K | 161151103 | Svislé přemístění výkopku z horniny třídy těžitelnosti I skupiny 1 až 3 hl výkopu přes 4 do 8 m | m3 | 162.034 |  | 0 | CS ÚRS 2023 02 |  | základní |  | 0 | 0 | 0 | 0 | 0 | 4 | K | 2 |  |  |  | ROZPOCET | 0 | 0 | 0 | 0 | 0 | 1 | 0 | 4 | 1397845377
| PP |  | Svislé přemístění výkopku strojně bez naložení do dopravní nádoby avšak s vyprázdněním dopravní nádoby na hromadu nebo do dopravního prostředku z horniny třídy těžitelnosti I skupiny 1 až 3 při hloubce výkopu přes 4 do 8 m | [14 empty] | PP | 2
| VV |  | "dle metodiky URS, dle hloubení jam v tř 3" 810,169"m3"*0,2 |  | 162.034 | [12 empty] | VV | 2 | 2 | True | 1 | ROZPOCET
32 | K | 161151113 | Svislé přemístění výkopku z horniny třídy těžitelnosti II skupiny 4 a 5 hl výkopu přes 4 do 8 m | m3 | 243.051 |  | 0 | CS ÚRS 2023 02 |  | základní |  | 0 | 0 | 0 | 0 | 0 | 4 | K | 2 |  |  |  | ROZPOCET | 0 | 0 | 0 | 0 | 0 | 1 | 0 | 4 | 1847478872
| PP |  | Svislé přemístění výkopku strojně bez naložení do dopravní nádoby avšak s vyprázdněním dopravní nádoby na hromadu nebo do dopravního prostředku z horniny třídy těžitelnosti II skupiny 4 a 5 při hloubce výkopu přes 4 do 8 m | [14 empty] | PP | 2
| VV |  | "dle metodiky URS, dle hloubení jam v tř 4" (810,169+405,085)"m3"*0,2 |  | 243.051 | [12 empty] | VV | 2 | 2 | True | 1 | ROZPOCET
33 | K | 162451106.R | Vodorovné přemístění výkopku/sypaniny z horniny třídy těžitelnosti I skupiny 1 až 3 do vzdálenosti dle možností zhotovitele - DEPONIE | m3 | 4078.668 |  | 0 |  |  | základní |  | 0 | 0 | 0 | 0 | 0 | 4 | K | 2 |  |  |  | ROZPOCET | 0 | 0 | 0 | 0 | 0 | 1 | 0 | 4 | 2000310576
| PP |  | Vodorovné přemístění výkopku nebo sypaniny po suchu na obvyklém dopravním prostředku, bez naložení výkopku, avšak se složením bez rozhrnutí z horniny třídy těžitelnosti I skupiny 1 až 3 do vzdálenosti dle možností zhotovitele - DEPONIE | [14 empty] | PP | 2
| VV |  | "dovoz materiálu pro obsyp - z deponie" 515,232"m3" |  | 515.232 | [12 empty] | VV | 2 | 2 | True | 0 | ROZPOCET
| VV |  | "dovoz materiálu pro lože - z deponie" (93,945+40,338)"m3" |  | 134.283 | [12 empty] | VV | 2 | 2 | True | 0 | ROZPOCET
| VV |  | "dovoz materiálu pro zásyp nakupovaný - z deponie (50% z celkového množství zásypu)" 2207,04"m3"*0,5 |  | 1103.52 | [12 empty] | VV | 2 | 2 | True | 0 | ROZPOCET
| VV |  | "dovoz materiálu pro zásyp - na deponii (50% z celkového množství zásypu)" 2207,04"m3"*0,5 |  | 1103.52 | [12 empty] | VV | 2 | 2 | True | 0 | ROZPOCET
| VV |  | "dovoz materiálu pro zásyp - z deponie (50% z celkového množství zásypu)" 2207,04"m3"*0,5 |  | 1103.52 | [12 empty] | VV | 2 | 2 | True | 0 | ROZPOCET
| VV |  | "ornice na deponii a zpět" 395,31"m2"*0,15*2 |  | 118.593 | [12 empty] | VV | 2 | 2 | True | 0 | ROZPOCET
| VV |  | Součet |  | 4078.668 | [12 empty] | VV | 2 | 4 | True | 1 | ROZPOCET
34 | K | 162751117.R | Vodorovné přemístění výkopku/sypaniny z horniny třídy těžitelnosti I skupiny 1 až 3 do vzdálenosti dle možností zhotovitele - SKLÁDKA | m3 | 1023.495 |  | 0 |  |  | základní |  | 0 | 0 | 0 | 0 | 0 | 4 | K | 2 |  |  |  | ROZPOCET | 0 | 0 | 0 | 0 | 0 | 1 | 0 | 4 | -178668672
| PP |  | Vodorovné přemístění výkopku nebo sypaniny po suchu na obvyklém dopravním prostředku, bez naložení výkopku, avšak se složením bez rozhrnutí z horniny třídy těžitelnosti I skupiny 1 až 3 do vzdálenosti dle možností zhotovitele - SKLÁDKA | [14 empty] | PP | 2
| VV |  | "Zemina vytěžená" (810,169*2+405,085+654,734*2+327,367)"m3" |  | 3662.258 | [12 empty] | VV | 2 | 2 | True | 0 | ROZPOCET
| VV |  | "zemina pro zásyp (50%)" -2207,04"m3"*0,5 |  | -1103.52 | [12 empty] | VV | 2 | 2 | True | 0 | ROZPOCET
| VV |  | Součet |  | 2558.738 | [12 empty] | VV | 2 | 4 | True | 0 | ROZPOCET
| VV |  | "v tř3 předpoklad 40%" 2558,738"m3"*0,4 |  | 1023.495 | [12 empty] | VV | 2 | 2 | True | 1 | ROZPOCET
35 | K | 162751137.R | Vodorovné přemístění výkopku/sypaniny z horniny třídy těžitelnosti II skupiny 4 a 5 do vzdálenosti dle možností zhotovitele - SKLÁDKA | m3 | 1535.243 |  | 0 |  |  | základní |  | 0 | 0 | 0 | 0 | 0 | 4 | K | 2 |  |  |  | ROZPOCET | 0 | 0 | 0 | 0 | 0 | 1 | 0 | 4 | 57149842
| PP |  | Vodorovné přemístění výkopku nebo sypaniny po suchu na obvyklém dopravním prostředku, bez naložení výkopku, avšak se složením bez rozhrnutí z horniny třídy těžitelnosti II skupiny 4 a 5 do vzdálenosti dle možností zhotovitele - SKLÁDKA | [14 empty] | PP | 2
| VV |  | "celkový odvoz dle odvozu v tř 3, v tř4+5 předpoklad 60%" 2558,738"m3"*0,6 |  | 1535.243 | [12 empty] | VV | 2 | 2 | True | 1 | ROZPOCET
36 | K | 167151111 | Nakládání výkopku z hornin třídy těžitelnosti I skupiny 1 až 3 přes 100 m3 | m3 | 2915.852 |  | 0 | CS ÚRS 2023 02 |  | základní |  | 0 | 0 | 0 | 0 | 0 | 4 | K | 2 |  |  |  | ROZPOCET | 0 | 0 | 0 | 0 | 0 | 1 | 0 | 4 | 402473695
| PP |  | Nakládání, skládání a překládání neulehlého výkopku nebo sypaniny strojně nakládání, množství přes 100 m3, z hornin třídy těžitelnosti I, skupiny 1 až 3 | [14 empty] | PP | 2
| VV |  | "dovoz materiálu pro obsyp - z deponie" 515,232"m3" |  | 515.232 | [12 empty] | VV | 2 | 2 | True | 0 | ROZPOCET
| VV |  | "dovoz materiálu pro lože - z deponie" (93,945+40,338)"m3" |  | 134.283 | [12 empty] | VV | 2 | 2 | True | 0 | ROZPOCET
| VV |  | "dovoz materiálu pro zásyp nakupovaný - z deponie (50% z celkového množství zásypu)" 2207,04"m3"*0,5 |  | 1103.52 | [12 empty] | VV | 2 | 2 | True | 0 | ROZPOCET
| VV |  | "dovoz materiálu pro zásyp - z deponie (50% z celkového množství zásypu)" 2207,04"m3"*0,5 |  | 1103.52 | [12 empty] | VV | 2 | 2 | True | 0 | ROZPOCET
| VV |  | "ornice z deponie" 395,31"m2"*0,15 |  | 59.297 | [12 empty] | VV | 2 | 2 | True | 0 | ROZPOCET
| VV |  | Součet |  | 2915.852 | [12 empty] | VV | 2 | 4 | True | 1 | ROZPOCET
37 | K | 171201201 | Uložení sypaniny na skládky nebo meziskládky | m3 | 3721.555 |  | 0 | CS ÚRS 2023 02 |  | základní |  | 0 | 0 | 0 | 0 | 0 | 4 | K | 2 |  |  |  | ROZPOCET | 0 | 0 | 0 | 0 | 0 | 1 | 0 | 4 | -664778714
| PP |  | Uložení sypaniny na skládky nebo meziskládky bez hutnění s upravením uložené sypaniny do předepsaného tvaru | [14 empty] | PP | 2
| VV |  | "Zemina vytěžená na deponii / skládku" (810,169*2+405,085+654,734*2+327,367)"m3" |  | 3662.258 | [12 empty] | VV | 2 | 2 | True | 0 | ROZPOCET
| VV |  | "ornice na deponii" 395,31"m2"*0,15 |  | 59.297 | [12 empty] | VV | 2 | 2 | True | 0 | ROZPOCET
| VV |  | Součet |  | 3721.555 | [12 empty] | VV | 2 | 4 | True | 1 | ROZPOCET
38 | K | 171201231 | Poplatek za uložení zeminy a kamení na recyklační skládce (skládkovné) kód odpadu 17 05 04 | t | 5117.476 |  | 0 | CS ÚRS 2023 02 |  | základní |  | 0 | 0 | 0 | 0 | 0 | 4 | K | 2 |  |  |  | ROZPOCET | 0 | 0 | 0 | 0 | 0 | 1 | 0 | 4 | -263262916
| PP |  | Poplatek za uložení stavebního odpadu na recyklační skládce (skládkovné) zeminy a kamení zatříděného do Katalogu odpadů pod kódem 17 05 04 | [14 empty] | PP | 2
| VV |  | "Zemina na skládku dle odvozů na skládku" (1023,495+1535,243)"m3" |  | 2558.738 | [12 empty] | VV | 2 | 2 | True | 0 | ROZPOCET
| VV |  | "předpoklad 2000kg/m3" 2558,738"m3"*2,00 |  | 5117.476 | [12 empty] | VV | 2 | 2 | True | 1 | ROZPOCET
39 | K | 174101101 | Zásyp jam, šachet rýh nebo kolem objektů sypaninou se zhutněním | m3 | 2207.039 |  | 0 | CS ÚRS 2023 02 |  | základní |  | 0 | 0 | 0 | 0 | 0 | 4 | K | 2 |  |  |  | ROZPOCET | 0 | 0 | 0 | 0 | 0 | 1 | 0 | 4 | 1812304162
| PP |  | Zásyp sypaninou z jakékoliv horniny strojně s uložením výkopku ve vrstvách se zhutněním jam, šachet, rýh nebo kolem objektů v těchto vykopávkách | [14 empty] | PP | 2
| VV |  | "celkový výkop" (810,169*2+405,085+654,734*2+327,367)"m3" |  | 3662.258 | [12 empty] | VV | 2 | 2 | True | 0 | ROZPOCET
| VV |  | Vytlačená kubatura | [14 empty] | VV | 2 | 1 | True | 0 | ROZPOCET
| VV |  | "obsyp potrubí" -515,232"m3" |  | -515.232 | [12 empty] | VV | 2 | 2 | True | 0 | ROZPOCET
| VV |  | "podkladní lože" -(93,945+40,338)"m3" |  | -134.283 | [12 empty] | VV | 2 | 2 | True | 0 | ROZPOCET
| VV |  | "plast DN200" -78,10*(3,14*0,105*0,105) |  | -2.704 | [12 empty] | VV | 2 | 2 | True | 0 | ROZPOCET
| VV |  | "plast DN300" -(666,70+13,00)*(3,14*0,16*0,16) |  | -54.637 | [12 empty] | VV | 2 | 2 | True | 0 | ROZPOCET
| VV |  | "šachty" -32,39*(3,14*0,62*0,62) |  | -39.095 | [12 empty] | VV | 2 | 2 | True | 0 | ROZPOCET
| VV |  | "UV" -24*(3,14*0,275*0,275*1,37) |  | -7.808 | [12 empty] | VV | 2 | 2 | True | 0 | ROZPOCET
| VV |  | "studny na D" -8*(3,14*1,65*1,65*5,86) |  | -400.761 | [12 empty] | VV | 2 | 2 | True | 0 | ROZPOCET
| VV |  | "studny na E" -5*(3,14*1,65*1,65*4,94) |  | -211.152 | [12 empty] | VV | 2 | 2 | True | 0 | ROZPOCET
| VV |  | "ORL na D" -(3,14*1,40*1,40*3,25)-(3,14*1,40*1,40*4,15) |  | -45.543 | [12 empty] | VV | 2 | 2 | True | 0 | ROZPOCET
| VV |  | "ORL na E" -(3,14*1,40*1,40*3,15)-(3,14*1,40*1,40*4,00) |  | -44.004 | [12 empty] | VV | 2 | 2 | True | 0 | ROZPOCET
| VV |  | Součet |  | 2207.039 | [12 empty] | VV | 2 | 4 | True | 1 | ROZPOCET
40 | M | 58344197 | štěrkodrť frakce 0/63 | t | 1986.336 |  | 0 | CS ÚRS 2023 02 |  | základní |  | 0 | 0 | 0 | 0 | 0 | 8 | M | 2 |  |  |  | ROZPOCET | 0 | 0 | 0 | 0 | 0 | 1 | 0 | 4 | 1219312387
| PP |  | štěrkodrť frakce 0/63 | [14 empty] | PP | 2
| VV |  | "nakupovaný materiál pro zásyp - 50%, předpoklad 1800kg/m3" 2207,04"m3"*0,5*1,8 |  | 1986.336 | [12 empty] | VV | 2 | 2 | True | 1 | ROZPOCET
41 | K | 175101209.R | Přetřídění zpětně využívané části výkopku | m3 | 1103.52 |  | 0 |  |  | základní |  | 0 | 0 | 0 | 0 | 0 | 4 | K | 2 |  |  |  | ROZPOCET | 0 | 0 | 0 | 0 | 0 | 1 | 0 | 4 | -1418773402
| PP |  | Přetřídění zpětně využívané části výkopku | [14 empty] | PP | 2
| VV |  | "dle zpětného zásypu zeminou (50%)" 2207,039"m3"*0,5 |  | 1103.52 | [12 empty] | VV | 2 | 2 | True | 1 | ROZPOCET
42 | K | 175151101 | Obsypání potrubí strojně sypaninou bez prohození, uloženou do 3 m | m3 | 515.232 |  | 0 | CS ÚRS 2023 02 |  | základní |  | 0 | 0 | 0 | 0 | 0 | 4 | K | 2 |  |  |  | ROZPOCET | 0 | 0 | 0 | 0 | 0 | 1 | 0 | 4 | 1169325411
| PP |  | Obsypání potrubí strojně sypaninou z vhodných třídy těžitelnosti I a II, skupiny 1 až 4 nebo materiálem připraveným podél výkopu ve vzdálenosti do 3 m od jeho kraje, pro jakoukoliv hloubku výkopu a míru zhutnění bez prohození sypaniny | [14 empty] | PP | 2
| VV |  | "plast DN200" 78,10*(1,15*0,51 - 3,14*0,105*0,105) |  | 43.102 | [12 empty] | VV | 2 | 2 | True | 0 | ROZPOCET
| VV |  | "plast DN300" 666,70*(1,25*0,62 - 3,14*0,16*0,16) |  | 463.1 | [12 empty] | VV | 2 | 2 | True | 0 | ROZPOCET
| VV |  | "propojovací potrubí studní" 13,00*(1,25*0,62 - 3,14*0,16*0,16) |  | 9.03 | [12 empty] | VV | 2 | 2 | True | 0 | ROZPOCET
| VV |  | Součet |  | 515.232 | [12 empty] | VV | 2 | 4 | True | 1 | ROZPOCET
43 | M | 58337310 | štěrkopísek frakce 0/4 | t | 927.418 |  | 0 | CS ÚRS 2023 02 |  | základní |  | 0 | 0 | 0 | 0 | 0 | 8 | M | 2 |  |  |  | ROZPOCET | 0 | 0 | 0 | 0 | 0 | 1 | 0 | 4 | 1531316929
| PP |  | štěrkopísek frakce 0/4 | [14 empty] | PP | 2
| VV |  | 515,232*1,8 'Přepočtené koeficientem množství |  | 927.418 | [12 empty] | VV | 2 | 2 | False | 1 | ROZPOCET
44 | K | 181351103 | Rozprostření ornice tl vrstvy do 200 mm pl přes 100 do 500 m2 v rovině nebo ve svahu do 1:5 strojně | m2 | 395.31 |  | 0 | CS ÚRS 2023 02 |  | základní |  | 0 | 0 | 0 | 0 | 0 | 4 | K | 2 |  |  |  | ROZPOCET | 0 | 0 | 0 | 0 | 0 | 1 | 0 | 4 | 161135475
| PP |  | Rozprostření a urovnání ornice v rovině nebo ve svahu sklonu do 1:5 strojně při souvislé ploše přes 100 do 500 m2, tl. vrstvy do 200 mm | [14 empty] | PP | 2
| VV |  | "zeleň tl 0,15m - jámy" (8,10*4,80*2+17,90*9,50+13,70*9,50) |  | 377.96 | [12 empty] | VV | 2 | 2 | True | 0 | ROZPOCET
| VV |  | "zeleň tl 0,15m - rýhy" ((4,17+9,71)*1,25) |  | 17.35 | [12 empty] | VV | 2 | 2 | True | 0 | ROZPOCET
| VV |  | Součet |  | 395.31 | [12 empty] | VV | 2 | 4 | True | 1 | ROZPOCET
45 | K | 181951112 | Úprava pláně v hornině třídy těžitelnosti I skupiny 1 až 3 se zhutněním strojně | m2 | 933.515 |  | 0 | CS ÚRS 2023 02 |  | základní |  | 0 | 0 | 0 | 0 | 0 | 4 | K | 2 |  |  |  | ROZPOCET | 0 | 0 | 0 | 0 | 0 | 1 | 0 | 4 | 533909126
| PP |  | Úprava pláně vyrovnáním výškových rozdílů strojně v hornině třídy těžitelnosti I, skupiny 1 až 3 se zhutněním | [14 empty] | PP | 2
| VV |  | "pův komunikace - provizorní povrch, celková tl 0,44m | [14 empty] | VV | 2 | 1 | True | 0 | ROZPOCET
| VV |  | "komunikace asfalt" ((436,07+66,00+150,81)*1,25+(78,10+24*1,00)*1,15) |  | 933.515 | [12 empty] | VV | 2 | 2 | True | 1 | ROZPOCET
| D | 3 | Svislé a kompletní konstrukce |  |  |  | 0 |  |  |  |  | 0 |  | 309.9864 |  | 0 | 1 | D | 1 |  |  |  | ROZPOCET | [6 empty] | 0
46 | K | 359901211 | Monitoring stoky jakékoli výšky na nové kanalizaci | m | 757.8 |  | 0 | CS ÚRS 2023 02 |  | základní |  | 0 | 0 | 0 | 0 | 0 | 4 | K | 2 |  |  |  | ROZPOCET | 0 | 0 | 0 | 0 | 0 | 1 | 0 | 4 | -978565042
| PP |  | Monitoring stok (kamerový systém) jakékoli výšky nová kanalizace | [14 empty] | PP | 2
| VV |  | "plast DN200" 78,10"m" |  | 78.1 | [12 empty] | VV | 2 | 2 | True | 0 | ROZPOCET
| VV |  | "plast DN300" 679,70"m" |  | 679.7 | [12 empty] | VV | 2 | 2 | True | 0 | ROZPOCET
| VV |  | Součet |  | 757.8 | [12 empty] | VV | 2 | 4 | True | 1 | ROZPOCET
47 | K | 386110000 | KOMPL KONSTR JÍMEK Z DÍLCŮ BET | m3 | 129.161 |  | 0 |  |  | základní |  | 0 | 2.4 | 309.9864 | 0 | 0 | 4 | K | 2 |  |  |  | ROZPOCET | 0 | 0 | 0 | 0 | 0 | 1 | 0 | 4 | 377476779
| PP |  | Položka obsahuje: - dodání dílce požadovaného tvaru a vlastností, jeho skladování, doprava a osazení do definitivní polohy, včetně komplexní technologie výroby a montáže dílců, ošetření a ochrana dílců, - u dílců železobetonových a předpjatých veškerá výztuž, případně i tuhé kovové prvky a závěsná oka, - úpravy a zařízení pro uložení a transport dílce, - veškeré požadované úpravy dílců, včetně doplňkových konstrukcí a vybavení, - sestavení dílce na stavbě včetně montážních zařízení, plošin a prahů a pod., - výplň, těsnění a tmelení spár a spojů, - očištění a ošetření úložných ploch, - zednické výpomoce pro montáž dílců, - označení dílce výrobním štítkem nebo jiným způsobem, - úpravy dílce pro dodržení požadované přesnosti jeho osazení, včetně případných měření, - veškerá zařízení pro zajištění stability v každém okamžiku, - další práce dané případně specifikací k příslušnému prefabrik. dílci (úprava pohledových ploch, příp. rubových ploch, osazení měřících zařízení, zkoušení a měření dílců a pod.). | [14 empty] | PP | 2
| P |  | Poznámka k položce: VČ SKRUŽÍ S OTVORY, STUPADEL A VYROVNÁVACÍCH PRSTENCŮ POD POKLOP | [14 empty] | P | 2
| VV |  | Vsakovací studny | [14 empty] | VV | 2 | 1 | True | 0 | ROZPOCET
| VV |  | "studna - stoka D" 8"ks"*((3,14*1,65*1,65*5,86)-(3,14*1,50*1,50*5,61)) |  | 83.684 | [12 empty] | VV | 2 | 2 | True | 0 | ROZPOCET
| VV |  | "studna - stoka E" 5"ks"*((3,14*1,65*1,65*4,94)-(3,14*1,50*1,50*4,69)) |  | 45.477 | [12 empty] | VV | 2 | 2 | True | 0 | ROZPOCET
| VV |  | Součet |  | 129.161 | [12 empty] | VV | 2 | 4 | True | 1 | ROZPOCET
48 | K | 386110101.R1 | D+M odlučovače ropných látek - kompletní sestava vč veškerého vnitřního vybavení a nutných stavebních úprav na staveništi (vnitřních / vnějších) | kus | 1 |  | 0 |  |  | základní |  | 0 | 0 | 0 | 0 | 0 | 4 | K | 2 |  |  |  | ROZPOCET | 0 | 0 | 0 | 0 | 0 | 1 | 0 | 4 | -1259316326
| PP |  | D+M odlučovače ropných látek - kompletní sestava vč veškerého vnitřního vybavení a nutných stavebních úprav na staveništi (vnitřních / vnějších) | [14 empty] | PP | 2
| P |  | Poznámka k položce: Dle výkresu č.8 | [14 empty] | P | 2
| VV |  | "stoka D" 1"ks" |  | 1 | [12 empty] | VV | 2 | 2 | True | 1 | ROZPOCET
49 | K | 386110101.R2 | D+M odlučovače ropných látek - kompletní sestava vč veškerého vnitřního vybavení a nutných stavebních úprav na staveništi (vnitřních / vnějších) | kus | 1 |  | 0 |  |  | základní |  | 0 | 0 | 0 | 0 | 0 | 4 | K | 2 |  |  |  | ROZPOCET | 0 | 0 | 0 | 0 | 0 | 1 | 0 | 4 | 611002303
| PP |  | D+M odlučovače ropných látek - kompletní sestava vč veškerého vnitřního vybavení a nutných stavebních úprav na staveništi (vnitřních / vnějších) | [14 empty] | PP | 2
| P |  | Poznámka k položce: Dle výkresu č.8 | [14 empty] | P | 2
| VV |  | "stoka E" 1"ks" |  | 1 | [12 empty] | VV | 2 | 2 | True | 1 | ROZPOCET
| D | 4 | Vodorovné konstrukce |  |  |  | 0 |  |  |  |  | 0 |  | 7.1076 |  | 0 | 1 | D | 1 |  |  |  | ROZPOCET | [6 empty] | 0
50 | K | 451572111 | Lože pod potrubí otevřený výkop z kameniva drobného těženého | m3 | 93.945 |  | 0 | CS ÚRS 2023 02 |  | základní |  | 0 | 0 | 0 | 0 | 0 | 4 | K | 2 |  |  |  | ROZPOCET | 0 | 0 | 0 | 0 | 0 | 1 | 0 | 4 | -1662470194
| PP |  | Lože pod potrubí, stoky a drobné objekty v otevřeném výkopu z kameniva drobného těženého 0 až 4 mm | [14 empty] | PP | 2
| VV |  | "plast DN200" 78,10*1,15*0,10 |  | 8.982 | [12 empty] | VV | 2 | 2 | True | 0 | ROZPOCET
| VV |  | "plast DN300" 666,70*1,25*0,10 |  | 83.338 | [12 empty] | VV | 2 | 2 | True | 0 | ROZPOCET
| VV |  | "propojovací potrubí studní" 13,00*1,25*0,10 |  | 1.625 | [12 empty] | VV | 2 | 2 | True | 0 | ROZPOCET
| VV |  | Součet |  | 93.945 | [12 empty] | VV | 2 | 4 | True | 1 | ROZPOCET
51 | K | 451573111 | Lože pod potrubí otevřený výkop ze štěrkopísku | m3 | 40.338 |  | 0 | CS ÚRS 2023 02 |  | základní |  | 0 | 0 | 0 | 0 | 0 | 4 | K | 2 |  |  |  | ROZPOCET | 0 | 0 | 0 | 0 | 0 | 1 | 0 | 4 | -626718007
| PP |  | Lože pod potrubí, stoky a drobné objekty v otevřeném výkopu z písku a štěrkopísku do 63 mm | [14 empty] | PP | 2
| VV |  | "pod ORL" 3,00*3,00*0,10*4 |  | 3.6 | [12 empty] | VV | 2 | 2 | True | 0 | ROZPOCET
| VV |  | "ve vsakovacích studnách" (8+5)"ks"*(3,14*1,50*1,50*0,40) |  | 36.738 | [12 empty] | VV | 2 | 2 | True | 0 | ROZPOCET
| VV |  | Součet |  | 40.338 | [12 empty] | VV | 2 | 4 | True | 1 | ROZPOCET
52 | K | 452112112 | Osazení betonových prstenců nebo rámů v do 100 mm pod poklopy a mříže | kus | 47 |  | 0 | CS ÚRS 2023 02 |  | základní |  | 0 | 0.08742 | 4.1087 | 0 | 0 | 4 | K | 2 |  |  |  | ROZPOCET | 0 | 0 | 0 | 0 | 0 | 1 | 0 | 4 | -243724982
| PP |  | Osazení betonových dílců prstenců nebo rámů pod poklopy a mříže, výšky do 100 mm | [14 empty] | PP | 2
| VV |  | (2+2+10+9+24)"ks" |  | 47 | [12 empty] | VV | 2 | 2 | True | 1 | ROZPOCET
53 | M | 59224184 | prstenec šachtový vyrovnávací betonový 625x120x40mm | kus | 2 |  | 0 | CS ÚRS 2023 02 |  | základní |  | 0 | 0.028 | 0.056 | 0 | 0 | 8 | M | 2 |  |  |  | ROZPOCET | 0 | 0 | 0 | 0 | 0 | 1 | 0 | 4 | 810990098
| PP |  | prstenec šachtový vyrovnávací betonový 625x120x40mm | [14 empty] | PP | 2
| VV |  | "prefa šachty" 2"ks" |  | 2 | [12 empty] | VV | 2 | 2 | True | 1 | ROZPOCET
54 | M | 59224185 | prstenec šachtový vyrovnávací betonový 625x120x60mm | kus | 2 |  | 0 | CS ÚRS 2023 02 |  | základní |  | 0 | 0.04 | 0.08 | 0 | 0 | 8 | M | 2 |  |  |  | ROZPOCET | 0 | 0 | 0 | 0 | 0 | 1 | 0 | 4 | -1103634029
| PP |  | prstenec šachtový vyrovnávací betonový 625x120x60mm | [14 empty] | PP | 2
| VV |  | "prefa šachty" 2"ks" |  | 2 | [12 empty] | VV | 2 | 2 | True | 1 | ROZPOCET
55 | M | 59224176 | prstenec šachtový vyrovnávací betonový 625x120x80mm | kus | 10 |  | 0 | CS ÚRS 2023 02 |  | základní |  | 0 | 0.051 | 0.51 | 0 | 0 | 8 | M | 2 |  |  |  | ROZPOCET | 0 | 0 | 0 | 0 | 0 | 1 | 0 | 4 | 822314657
| PP |  | prstenec šachtový vyrovnávací betonový 625x120x80mm | [14 empty] | PP | 2
| VV |  | "prefa šachty" 10"ks" |  | 10 | [12 empty] | VV | 2 | 2 | True | 1 | ROZPOCET
56 | M | 59224187 | prstenec šachtový vyrovnávací betonový 625x120x100mm | kus | 9 |  | 0 | CS ÚRS 2023 02 |  | základní |  | 0 | 0.068 | 0.612 | 0 | 0 | 8 | M | 2 |  |  |  | ROZPOCET | 0 | 0 | 0 | 0 | 0 | 1 | 0 | 4 | -1026993143
| PP |  | prstenec šachtový vyrovnávací betonový 625x120x100mm | [14 empty] | PP | 2
| VV |  | "prefa šachty" 9"ks" |  | 9 | [12 empty] | VV | 2 | 2 | True | 1 | ROZPOCET
57 | M | 59224185.R | Vyrovnávací prstenec vpustí výšky 60mm | kus | 24 |  | 0 |  |  | základní |  | 0 | 0.04 | 0.96 | 0 | 0 | 8 | M | 2 |  |  |  | ROZPOCET | 0 | 0 | 0 | 0 | 0 | 1 | 0 | 4 | -1208957041
| PP |  | Vyrovnávací prstenec vpustí výšky 60mm | [14 empty] | PP | 2
| VV |  | "UV komplet" (15+3+6)"ks" |  | 24 | [12 empty] | VV | 2 | 2 | True | 1 | ROZPOCET
58 | K | 452112122 | Osazení betonových prstenců nebo rámů v přes 100 do 200 mm pod poklopy a mříže | kus | 4 |  | 0 | CS ÚRS 2023 02 |  | základní |  | 0 | 0.08742 | 0.34968 | 0 | 0 | 4 | K | 2 |  |  |  | ROZPOCET | 0 | 0 | 0 | 0 | 0 | 1 | 0 | 4 | 1182657189
| PP |  | Osazení betonových dílců prstenců nebo rámů pod poklopy a mříže, výšky přes 100 do 200 mm | [14 empty] | PP | 2
| VV |  | 4"ks" |  | 4 | [12 empty] | VV | 2 | 2 | True | 1 | ROZPOCET
59 | M | 59224188 | prstenec šachtový vyrovnávací betonový 625x120x120mm | kus | 4 |  | 0 | CS ÚRS 2023 02 |  | základní |  | 0 | 0.081 | 0.324 | 0 | 0 | 8 | M | 2 |  |  |  | ROZPOCET | 0 | 0 | 0 | 0 | 0 | 1 | 0 | 4 | 897554861
| PP |  | prstenec šachtový vyrovnávací betonový 625x120x120mm | [14 empty] | PP | 2
| VV |  | "prefa šachty" 4"ks" |  | 4 | [12 empty] | VV | 2 | 2 | True | 1 | ROZPOCET
60 | K | 452311131 | Podkladní desky z betonu prostého bez zvýšených nároků na prostředí tř. C 12/15 otevřený výkop | m3 | 5.464 |  | 0 | CS ÚRS 2023 02 |  | základní |  | 0 | 0 | 0 | 0 | 0 | 4 | K | 2 |  |  |  | ROZPOCET | 0 | 0 | 0 | 0 | 0 | 1 | 0 | 4 | -195698518
| PP |  | Podkladní a zajišťovací konstrukce z betonu prostého v otevřeném výkopu bez zvýšených nároků na prostředí desky pod potrubí, stoky a drobné objekty z betonu tř. C 12/15 | [14 empty] | PP | 2
| VV |  | "podkladní deska pod šachty" (12+2+5)"ks"*(1,60*1,60*0,10) |  | 4.864 | [12 empty] | VV | 2 | 2 | True | 0 | ROZPOCET
| VV |  | "podkladní deska pod UV" (15+3+6)"ks"*(0,50*0,50*0,10) |  | 0.6 | [12 empty] | VV | 2 | 2 | True | 0 | ROZPOCET
| VV |  | Součet |  | 5.464 | [12 empty] | VV | 2 | 4 | True | 1 | ROZPOCET
61 | K | 452351101 | Bednění podkladních desek nebo bloků nebo sedlového lože otevřený výkop | m2 | 16.96 |  | 0 | CS ÚRS 2023 02 |  | základní |  | 0 | 0.00632 | 0.10719 | 0 | 0 | 4 | K | 2 |  |  |  | ROZPOCET | 0 | 0 | 0 | 0 | 0 | 1 | 0 | 4 | 284606450
| PP |  | Bednění podkladních a zajišťovacích konstrukcí v otevřeném výkopu desek nebo sedlových loží pod potrubí, stoky a drobné objekty | [14 empty] | PP | 2
| VV |  | "podkladní deska pod šachty" (12+2+5)"ks"*(4*1,60*0,10) |  | 12.16 | [12 empty] | VV | 2 | 2 | True | 0 | ROZPOCET
| VV |  | "podkladní deska pod UV" (15+3+6)"ks"*(4*0,50*0,10) |  | 4.8 | [12 empty] | VV | 2 | 2 | True | 0 | ROZPOCET
| VV |  | Součet |  | 16.96 | [12 empty] | VV | 2 | 4 | True | 1 | ROZPOCET
| D | 5 | Komunikace pozemní |  |  |  | 0 |  |  |  |  | 0 |  | 0.70992 |  | 0 | 1 | D | 1 |  |  |  | ROZPOCET | [6 empty] | 0
62 | K | 564861013 | Podklad ze štěrkodrtě ŠD plochy do 100 m2 tl 220 mm | m2 | 1867.03 |  | 0 | CS ÚRS 2023 02 |  | základní |  | 0 | 0 | 0 | 0 | 0 | 4 | K | 2 |  |  |  | ROZPOCET | 0 | 0 | 0 | 0 | 0 | 1 | 0 | 4 | -159158884
| PP |  | Podklad ze štěrkodrti ŠD s rozprostřením a zhutněním plochy jednotlivě do 100 m2, po zhutnění tl. 220 mm | [14 empty] | PP | 2
| VV |  | "pův komunikace - provizorní povrch, celková tl 0,44m | [14 empty] | VV | 2 | 1 | True | 0 | ROZPOCET
| VV |  | "komunikace asfalt" ((436,07+66,00+150,81)*1,25+(78,10+24*1,00)*1,15)*2 |  | 1867.03 | [12 empty] | VV | 2 | 2 | True | 1 | ROZPOCET
63 | K | 596811120 | Kladení betonové dlažby komunikací pro pěší do lože z kameniva velikosti do 0,09 m2 pl do 50 m2 | m2 | 3.25 |  | 0 | CS ÚRS 2023 02 |  | základní |  | 0 | 0.101 | 0.32825 | 0 | 0 | 4 | K | 2 |  |  |  | ROZPOCET | 0 | 0 | 0 | 0 | 0 | 1 | 0 | 4 | -1931650557
| PP |  | Kladení dlažby z betonových nebo kameninových dlaždic komunikací pro pěší s vyplněním spár a se smetením přebytečného materiálu na vzdálenost do 3 m s ložem z kameniva těženého tl. do 30 mm velikosti dlaždic do 0,09 m2 (bez zámku), pro plochy do 50 m2 | [14 empty] | PP | 2
| VV |  | "ve vsakovacích studnách" (8+5)"ks"*(0,50*0,50) |  | 3.25 | [12 empty] | VV | 2 | 2 | True | 1 | ROZPOCET
64 | M | 59246003 | dlažba plošná betonová terasová hladká 500x500x50mm | m2 | 3.348 |  | 0 | CS ÚRS 2023 02 |  | základní |  | 0 | 0.114 | 0.38167 | 0 | 0 | 8 | M | 2 |  |  |  | ROZPOCET | 0 | 0 | 0 | 0 | 0 | 1 | 0 | 4 | 1682073441
| PP |  | dlažba plošná betonová terasová hladká 500x500x50mm | [14 empty] | PP | 2
| VV |  | 3,25*1,03 'Přepočtené koeficientem množství |  | 3.348 | [12 empty] | VV | 2 | 2 | False | 1 | ROZPOCET
| D | 8 | Trubní vedení |  |  |  | 0 |  |  |  |  | 0 |  | 87.1158 |  | 0 | 1 | D | 1 |  |  |  | ROZPOCET | [6 empty] | 0
65 | K | 871355251.R | Kanalizační potrubí plastové tuhost třídy SN16 DN 200 vč veškerých tvarovek | m | 78.1 |  | 0 |  |  | základní |  | 0 | 0.00825 | 0.64433 | 0 | 0 | 4 | K | 2 |  |  |  | ROZPOCET | 0 | 0 | 0 | 0 | 0 | 1 | 0 | 4 | -2078383665
| PP |  | Kanalizační potrubí plastové tuhost třídy SN16 DN 200 vč veškerých tvarovek | [14 empty] | PP | 2
| VV |  | Přípojky | [14 empty] | VV | 2 | 1 | True | 0 | ROZPOCET
| VV |  | "stoka D" 51,60"m" |  | 51.6 | [12 empty] | VV | 2 | 2 | True | 0 | ROZPOCET
| VV |  | "stoka D1" 8,00"m" |  | 8 | [12 empty] | VV | 2 | 2 | True | 0 | ROZPOCET
| VV |  | "stoka E" 18,50"m" |  | 18.5 | [12 empty] | VV | 2 | 2 | True | 0 | ROZPOCET
| VV |  | Součet |  | 78.1 | [12 empty] | VV | 2 | 4 | True | 1 | ROZPOCET
66 | K | 871375251.R | Kanalizační potrubí plastové tuhost třídy SN16 DN 300 vč veškerých tvarovek | m | 679.7 |  | 0 |  |  | základní |  | 0 | 0.0181 | 12.3026 | 0 | 0 | 4 | K | 2 |  |  |  | ROZPOCET | 0 | 0 | 0 | 0 | 0 | 1 | 0 | 4 | -1183968836
| PP |  | Kanalizační potrubí plastové tuhost třídy SN16 DN 300 vč veškerých tvarovek | [14 empty] | PP | 2
| VV |  | "stoka D" 440,20"m" |  | 440.2 | [12 empty] | VV | 2 | 2 | True | 0 | ROZPOCET
| VV |  | "stoka D1" 66,00"m" |  | 66 | [12 empty] | VV | 2 | 2 | True | 0 | ROZPOCET
| VV |  | "stoka E" 160,50"m" |  | 160.5 | [12 empty] | VV | 2 | 2 | True | 0 | ROZPOCET
| VV |  | Mezisoučet |  | 666.7 | [12 empty] | VV | 2 | 3 | True | 0 | ROZPOCET
| VV |  | "propojovací potrubí studní" 13,00"m" |  | 13 | [12 empty] | VV | 2 | 2 | True | 0 | ROZPOCET
| VV |  | Součet |  | 679.7 | [12 empty] | VV | 2 | 4 | True | 1 | ROZPOCET
67 | K | 892372121.R | Tlaková zkouška vzduchem potrubí DN 300 těsnícím vakem ucpávkovým vč revizních šachet | úsek | 19 |  | 0 |  |  | základní |  | 0 | 0.00031 | 0.00589 | 0 | 0 | 4 | K | 2 |  |  |  | ROZPOCET | 0 | 0 | 0 | 0 | 0 | 1 | 0 | 4 | 853927318
| PP |  | Tlakové zkoušky vzduchem těsnícími vaky ucpávkovými DN 300 vč revizních šachet | [14 empty] | PP | 2
| VV |  | "stoka D" 12"úseků" |  | 12 | [12 empty] | VV | 2 | 2 | True | 0 | ROZPOCET
| VV |  | "stoka D1" 2"úseky" |  | 2 | [12 empty] | VV | 2 | 2 | True | 0 | ROZPOCET
| VV |  | "stoka E" 5"úseků" |  | 5 | [12 empty] | VV | 2 | 2 | True | 0 | ROZPOCET
| VV |  | Součet |  | 19 | [12 empty] | VV | 2 | 4 | True | 1 | ROZPOCET
68 | K | 892372121.R2 | Zkouška vodotěsnosti potrubí na potrudí do DN200 - kompletní provedení | m | 78.1 |  | 0 |  |  | základní |  | 0 | 0.00031 | 0.024211 | 0 | 0 | 4 | K | 2 |  |  |  | ROZPOCET | 0 | 0 | 0 | 0 | 0 | 1 | 0 | 4 | -1343843404
| PP |  | Zkouška vodotěsnosti potrubí na potrudí do DN200 - kompletní provedení | [14 empty] | PP | 2
| VV |  | "plast DN 200" 78,10"m" |  | 78.1 | [12 empty] | VV | 2 | 2 | True | 1 | ROZPOCET
69 | K | 894411311 | Osazení betonových nebo železobetonových dílců pro šachty skruží rovných | kus | 29 |  | 0 | CS ÚRS 2023 02 |  | základní |  | 0 | 0.01019 | 0.29551 | 0 | 0 | 4 | K | 2 |  |  |  | ROZPOCET | 0 | 0 | 0 | 0 | 0 | 1 | 0 | 4 | -1245072028
| PP |  | Osazení betonových nebo železobetonových dílců pro šachty skruží rovných | [14 empty] | PP | 2
| VV |  | (11+17+1)"ks" |  | 29 | [12 empty] | VV | 2 | 2 | True | 1 | ROZPOCET
70 | M | 59224160 | skruž kanalizační s ocelovými stupadly 100x25x12cm | kus | 11 |  | 0 | CS ÚRS 2023 02 |  | základní |  | 0 | 0.254 | 2.794 | 0 | 0 | 8 | M | 2 |  |  |  | ROZPOCET | 0 | 0 | 0 | 0 | 0 | 1 | 0 | 4 | 1932081547
| PP |  | skruž kanalizační s ocelovými stupadly 100x25x12cm | [14 empty] | PP | 2
| VV |  | "prefa šachty" 11"ks" |  | 11 | [12 empty] | VV | 2 | 2 | True | 1 | ROZPOCET
71 | M | 59224161 | skruž kanalizační s ocelovými stupadly 100x50x12cm | kus | 17 |  | 0 | CS ÚRS 2023 02 |  | základní |  | 0 | 0.506 | 8.602 | 0 | 0 | 8 | M | 2 |  |  |  | ROZPOCET | 0 | 0 | 0 | 0 | 0 | 1 | 0 | 4 | 1747553192
| PP |  | skruž kanalizační s ocelovými stupadly 100x50x12cm | [14 empty] | PP | 2
| VV |  | "prefa šachty" 17"ks" |  | 17 | [12 empty] | VV | 2 | 2 | True | 1 | ROZPOCET
72 | M | 59224162 | skruž kanalizační s ocelovými stupadly 100x100x12cm | kus | 1 |  | 0 | CS ÚRS 2023 02 |  | základní |  | 0 | 1.013 | 1.013 | 0 | 0 | 8 | M | 2 |  |  |  | ROZPOCET | 0 | 0 | 0 | 0 | 0 | 1 | 0 | 4 | 205477509
| PP |  | skruž kanalizační s ocelovými stupadly 100x100x12cm | [14 empty] | PP | 2
| VV |  | "prefa šachty" 1"ks" |  | 1 | [12 empty] | VV | 2 | 2 | True | 1 | ROZPOCET
73 | M | 592243480 | těsnění elastomerové pro spojení šachetních dílů DN 1000 | kus | 48 |  | 0 | CS ÚRS 2023 02 |  | základní |  | 0 | 0.002 | 0.096 | 0 | 0 | 8 | M | 2 |  |  |  | ROZPOCET | 0 | 0 | 0 | 0 | 0 | 1 | 0 | 4 | 1263574905
| PP |  | těsnění elastomerové pro spojení šachetních dílů DN 1000 | [14 empty] | PP | 2
| VV |  | 48"ks" |  | 48 | [12 empty] | VV | 2 | 2 | True | 1 | ROZPOCET
74 | K | 894412411 | Osazení betonových nebo železobetonových dílců pro šachty skruží přechodových | kus | 19 |  | 0 | CS ÚRS 2023 02 |  | základní |  | 0 | 0.01248 | 0.23712 | 0 | 0 | 4 | K | 2 |  |  |  | ROZPOCET | 0 | 0 | 0 | 0 | 0 | 1 | 0 | 4 | 2039350440
| PP |  | Osazení betonových nebo železobetonových dílců pro šachty skruží přechodových | [14 empty] | PP | 2
| VV |  | 19"ks" |  | 19 | [12 empty] | VV | 2 | 2 | True | 1 | ROZPOCET
75 | M | 59224312 | kónus šachetní betonový kapsové plastové stupadlo 100x62,5x58cm | kus | 19 |  | 0 | CS ÚRS 2023 02 |  | základní |  | 0 | 0.585 | 11.115 | 0 | 0 | 8 | M | 2 |  |  |  | ROZPOCET | 0 | 0 | 0 | 0 | 0 | 1 | 0 | 4 | 597868163
| PP |  | kónus šachetní betonový kapsové plastové stupadlo 100x62,5x58cm | [14 empty] | PP | 2
| VV |  | "prefa šachta" 19"ks" |  | 19 | [12 empty] | VV | 2 | 2 | True | 1 | ROZPOCET
76 | K | 894414111 | Osazení betonových nebo železobetonových dílců pro šachty skruží základových (dno) | kus | 19 |  | 0 | CS ÚRS 2023 02 |  | základní |  | 0 | 0.02854 | 0.54226 | 0 | 0 | 4 | K | 2 |  |  |  | ROZPOCET | 0 | 0 | 0 | 0 | 0 | 1 | 0 | 4 | 884960833
| PP |  | Osazení betonových nebo železobetonových dílců pro šachty skruží základových (dno) | [14 empty] | PP | 2
| VV |  | 19"ks" |  | 19 | [12 empty] | VV | 2 | 2 | True | 1 | ROZPOCET
77 | M | 59224062.R | dno betonové šachtové kulaté DN 1000 - na potrubí DN300 (stavební výška 0,523m) | kus | 19 |  | 0 |  |  | základní |  | 0 | 1.16 | 22.04 | 0 | 0 | 8 | M | 2 |  |  |  | ROZPOCET | 0 | 0 | 0 | 0 | 0 | 1 | 0 | 4 | -107936713
| PP |  | dno betonové šachtové kulaté DN 1000 - na potrubí DN300 (stavební výška 0,523m) | [14 empty] | PP | 2
| VV |  | 19"ks" |  | 19 | [12 empty] | VV | 2 | 2 | True | 1 | ROZPOCET
78 | K | 895941301 | Osazení vpusti uliční DN 450 z betonových dílců dno s výtokem | kus | 24 |  | 0 |  |  | základní |  | 0 | 0.12422 | 2.9813 | 0 | 0 | 4 | K | 2 |  |  |  | ROZPOCET | 0 | 0 | 0 | 0 | 0 | 1 | 0 | 4 | 1821825073
| PP |  | Osazení vpusti uliční z betonových dílců DN 450 dno s výtokem | [14 empty] | PP | 2
| VV |  | "UV komplet" (15+3+6)"ks" |  | 24 | [12 empty] | VV | 2 | 2 | True | 1 | ROZPOCET
79 | M | 59224498 | vpusť uliční DN 450 kaliště s odtokem 200mm 450/250x50mm | kus | 24 |  | 0 | CS ÚRS 2023 02 |  | základní |  | 0 | 0.108 | 2.592 | 0 | 0 | 8 | M | 2 |  |  |  | ROZPOCET | 0 | 0 | 0 | 0 | 0 | 1 | 0 | 4 | -1126505877
| PP |  | vpusť uliční DN 450 kaliště s odtokem 200mm 450/250x50mm | [14 empty] | PP | 2
| VV |  | "UV komplet" (15+3+6)"ks" |  | 24 | [12 empty] | VV | 2 | 2 | True | 1 | ROZPOCET
80 | K | 895941314 | Osazení vpusti uliční DN 450 z betonových dílců skruž horní 570 mm | kus | 22 |  | 0 |  |  | základní |  | 0 | 0.02972 | 0.65384 | 0 | 0 | 4 | K | 2 |  |  |  | ROZPOCET | 0 | 0 | 0 | 0 | 0 | 1 | 0 | 4 | 397642081
| PP |  | Osazení vpusti uliční z betonových dílců DN 450 skruž horní 570 mm | [14 empty] | PP | 2
| VV |  | "UV komplet - typ 1" 22"ks" |  | 22 | [12 empty] | VV | 2 | 2 | True | 1 | ROZPOCET
81 | M | 59223857 | skruž betonová horní pro uliční vpusť 450x295x50mm | kus | 22 |  | 0 | CS ÚRS 2023 02 |  | základní |  | 0 | 0.058 | 1.276 | 0 | 0 | 8 | M | 2 |  |  |  | ROZPOCET | 0 | 0 | 0 | 0 | 0 | 1 | 0 | 4 | -193098989
| PP |  | skruž betonová horní pro uliční vpusť 450x295x50mm | [14 empty] | PP | 2
| VV |  | "UV komplet - typ 1" 22"ks" |  | 22 | [12 empty] | VV | 2 | 2 | True | 1 | ROZPOCET
82 | K | 895941323 | Osazení vpusti uliční DN 450 z betonových dílců skruž středová 570 mm | kus | 24 |  | 0 |  |  | základní |  | 0 | 0.02972 | 0.71328 | 0 | 0 | 4 | K | 2 |  |  |  | ROZPOCET | 0 | 0 | 0 | 0 | 0 | 1 | 0 | 4 | -1133421695
| PP |  | Osazení vpusti uliční z betonových dílců DN 450 skruž středová 570 mm | [14 empty] | PP | 2
| VV |  | "UV komplet" (15+3+6)"ks" |  | 24 | [12 empty] | VV | 2 | 2 | True | 1 | ROZPOCET
83 | M | 59224488 | skruž betonová středová pro uliční vpusť 450x570x50mm | kus | 24 |  | 0 | CS ÚRS 2023 02 |  | základní |  | 0 | 0.11 | 2.64 | 0 | 0 | 8 | M | 2 |  |  |  | ROZPOCET | 0 | 0 | 0 | 0 | 0 | 1 | 0 | 4 | 1804941934
| PP |  | skruž betonová středová pro uliční vpusť 450x570x50mm | [14 empty] | PP | 2
| VV |  | "UV komplet" (15+3+6)"ks" |  | 24 | [12 empty] | VV | 2 | 2 | True | 1 | ROZPOCET
84 | K | 899103112 | Osazení poklopů litinových nebo ocelových včetně rámů pro třídu zatížení B125, C250 | kus | 13 |  | 0 | CS ÚRS 2023 02 |  | základní |  | 0 | 0.21734 | 2.8254 | 0 | 0 | 4 | K | 2 |  |  |  | ROZPOCET | 0 | 0 | 0 | 0 | 0 | 1 | 0 | 4 | -2066598747
| PP |  | Osazení poklopů litinových a ocelových včetně rámů pro třídu zatížení B125, C250 | [14 empty] | PP | 2
| VV |  | 13"ks" |  | 13 | [12 empty] | VV | 2 | 2 | True | 1 | ROZPOCET
85 | M | 55241011.R | poklop třída B125, celolitinový s logem VaK MB, vstup 600mm bez ventilace | kus | 13 |  | 0 |  |  | základní |  | 0 | 0.046 | 0.598 | 0 | 0 | 8 | M | 2 |  |  |  | ROZPOCET | 0 | 0 | 0 | 0 | 0 | 1 | 0 | 4 | 1601656924
| PP |  | poklop třída B125, celolitinový s logem VaK MB, vstup 600mm bez ventilace | [14 empty] | PP | 2
| VV |  | "na vsakovací studny" (8+5)"ks" |  | 13 | [12 empty] | VV | 2 | 2 | True | 1 | ROZPOCET
86 | K | 899104112 | Osazení poklopů litinových nebo ocelových včetně rámů pro třídu zatížení D400, E600 | kus | 19 |  | 0 | CS ÚRS 2023 02 |  | základní |  | 0 | 0.21734 | 4.1295 | 0 | 0 | 4 | K | 2 |  |  |  | ROZPOCET | 0 | 0 | 0 | 0 | 0 | 1 | 0 | 4 | 347246898
| PP |  | Osazení poklopů litinových a ocelových včetně rámů pro třídu zatížení D400, E600 | [14 empty] | PP | 2
| VV |  | 19"ks" |  | 19 | [12 empty] | VV | 2 | 2 | True | 1 | ROZPOCET
87 | M | 55241014.R | poklop třída D400, samonivelační celolitinový s logem VaK MB, vstup 600mm bez ventilace | kus | 19 |  | 0 |  |  | základní |  | 0 | 0.0546 | 1.0374 | 0 | 0 | 8 | M | 2 |  |  |  | ROZPOCET | 0 | 0 | 0 | 0 | 0 | 1 | 0 | 4 | 1291299531
| PP |  | poklop třída D400, samonivelační celolitinový s logem VaK MB, vstup 600mm bez ventilace | [14 empty] | PP | 2
| VV |  | "prefa šachty" 19"ks" |  | 19 | [12 empty] | VV | 2 | 2 | True | 1 | ROZPOCET
88 | K | 899204112 | Osazení mříží litinových včetně rámů a košů na bahno pro třídu zatížení D400, E600 | kus | 24 |  | 0 |  |  | základní |  | 0 | 0.21734 | 5.2162 | 0 | 0 | 4 | K | 2 |  |  |  | ROZPOCET | 0 | 0 | 0 | 0 | 0 | 1 | 0 | 4 | -848513566
| PP |  | Osazení mříží litinových včetně rámů a košů na bahno pro třídu zatížení D400, E600 | [14 empty] | PP | 2
| VV |  | "UV komplet" (15+3+6)"ks" |  | 24 | [12 empty] | VV | 2 | 2 | True | 1 | ROZPOCET
89 | M | 59223871 | koš vysoký pro uliční vpusti žárově Pz plech pro rám 500/500mm | kus | 24 |  | 0 | CS ÚRS 2023 02 |  | základní |  | 0 | 0.004 | 0.096 | 0 | 0 | 8 | M | 2 |  |  |  | ROZPOCET | 0 | 0 | 0 | 0 | 0 | 1 | 0 | 4 | -190065831
| PP |  | koš vysoký pro uliční vpusti žárově Pz plech pro rám 500/500mm | [14 empty] | PP | 2
| VV |  | "UV komplet" (15+3+6)"ks" |  | 24 | [12 empty] | VV | 2 | 2 | True | 1 | ROZPOCET
90 | M | 59224481 | mříž vtoková s rámem pro uliční vpusť 500x500, zatížení 40 tun | kus | 24 |  | 0 |  |  | základní |  | 0 | 0.108 | 2.592 | 0 | 0 | 8 | M | 2 |  |  |  | ROZPOCET | 0 | 0 | 0 | 0 | 0 | 1 | 0 | 4 | 1607609538
| PP |  | mříž vtoková s rámem pro uliční vpusť 500x500, zatížení 40 tun | [14 empty] | PP | 2
| VV |  | "UV komplet" (15+3+6)"ks" |  | 24 | [12 empty] | VV | 2 | 2 | True | 1 | ROZPOCET
91 | K | 899722112 | Krytí potrubí z plastů výstražnou fólií z PVC 25 cm | m | 757.8 |  | 0 | CS ÚRS 2023 02 |  | základní |  | 0 | 7e-05 | 0.053046 | 0 | 0 | 4 | K | 2 |  |  |  | ROZPOCET | 0 | 0 | 0 | 0 | 0 | 1 | 0 | 4 | 585927370
| PP |  | Krytí potrubí z plastů výstražnou fólií z PVC šířky 25 cm | [14 empty] | PP | 2
| VV |  | "plast DN200" 78,10"m" |  | 78.1 | [12 empty] | VV | 2 | 2 | True | 0 | ROZPOCET
| VV |  | "plast DN300" 679,70"m" |  | 679.7 | [12 empty] | VV | 2 | 2 | True | 0 | ROZPOCET
| VV |  | Součet |  | 757.8 | [12 empty] | VV | 2 | 4 | True | 1 | ROZPOCET
92 | K | 899999000 | Potrubí DN300 ve vsakovací studní - kompletní provedení | m | 32.5 |  | 0 |  |  | základní |  | 0 | 0 | 0 | 0 | 0 | 4 | K | 2 |  |  |  | ROZPOCET | 0 | 0 | 0 | 0 | 0 | 1 | 0 | 4 | -653024682
| PP |  | Položka obsahuje dodání předepsahého potrubí vč tvarovek a napojení na venkovní potrubí + ukotvení svislého potrubí ke stěně studny | [14 empty] | PP | 2
| VV |  | "ve vsakovacích studnách" (8+5)"ks"*2,50"m" |  | 32.5 | [12 empty] | VV | 2 | 2 | True | 1 | ROZPOCET
| D | 9 | Ostatní konstrukce a práce, bourání |  |  |  | 0 |  |  |  |  | 0 |  | 0 |  | 0 | 1 | D | 1 |  |  |  | ROZPOCET | [6 empty] | 0
93 | K | 919735113 | Řezání stávajícího živičného krytu hl přes 100 do 150 mm | m | 1509.96 |  | 0 | CS ÚRS 2023 02 |  | základní |  | 0 | 0 | 0 | 0 | 0 | 4 | K | 2 |  |  |  | ROZPOCET | 0 | 0 | 0 | 0 | 0 | 1 | 0 | 4 | -2024764599
| PP |  | Řezání stávajícího živičného krytu nebo podkladu hloubky přes 100 do 150 mm | [14 empty] | PP | 2
| VV |  | dlažba zalitá asfaltem | [14 empty] | VV | 2 | 1 | True | 0 | ROZPOCET
| VV |  | "komunikace asfalt - asfalt tl 0,15m" ((436,07+66,00+150,81)*2+(78,10+24*1,00)*2) |  | 1509.96 | [12 empty] | VV | 2 | 2 | True | 1 | ROZPOCET
| D | 997 | Přesun sutě |  |  |  | 0 |  |  |  |  | 0 |  | 0 |  | 0 | 1 | D | 1 |  |  |  | ROZPOCET | [6 empty] | 0
94 | K | 997013875 | Poplatek za uložení stavebního odpadu na recyklační skládce (skládkovné) asfaltového bez obsahu dehtu zatříděného do Katalogu odpadů pod kódem 17 03 02 | t | 179.235 |  | 0 | CS ÚRS 2023 02 |  | základní |  | 0 | 0 | 0 | 0 | 0 | 4 | K | 2 |  |  |  | ROZPOCET | 0 | 0 | 0 | 0 | 0 | 1 | 0 | 4 | -2010611547
| PP |  | Poplatek za uložení stavebního odpadu na recyklační skládce (skládkovné) asfaltového bez obsahu dehtu zatříděného do Katalogu odpadů pod kódem 17 03 02 | [14 empty] | PP | 2
| VV |  | "makadam" 179,235"t" |  | 179.235 | [12 empty] | VV | 2 | 2 | True | 1 | ROZPOCET
95 | K | 997221551.R | Vodorovná doprava suti ze sypkých materiálů do vzdálenosti dle možností zhotovitele - SKLÁDKA | t | 372.472 |  | 0 |  |  | základní |  | 0 | 0 | 0 | 0 | 0 | 4 | K | 2 |  |  |  | ROZPOCET | 0 | 0 | 0 | 0 | 0 | 1 | 0 | 4 | 316161280
| PP |  | Vodorovná doprava suti bez naložení, ale se složením a s hrubým urovnáním ze sypkých materiálů do vzdálenosti dle možností zhotovitele - SKLÁDKA | [14 empty] | PP | 2
| VV |  | "kamenivo" 372,472"t" |  | 372.472 | [12 empty] | VV | 2 | 2 | True | 1 | ROZPOCET
96 | K | 997221561.R | Vodorovná doprava suti z kusových materiálů do vzdálenosti dle možností zhotovitele - SKLÁDKA | t | 179.235 |  | 0 |  |  | základní |  | 0 | 0 | 0 | 0 | 0 | 4 | K | 2 |  |  |  | ROZPOCET | 0 | 0 | 0 | 0 | 0 | 1 | 0 | 4 | -691375571
| PP |  | Vodorovná doprava suti bez naložení, ale se složením a s hrubým urovnáním z kusových materiálů do vzdálenosti dle možností zhotovitele - SKLÁDKA | [14 empty] | PP | 2
| VV |  | "makadam" 179,235"t" |  | 179.235 | [12 empty] | VV | 2 | 2 | True | 1 | ROZPOCET
97 | K | 997221873 | Poplatek za uložení na recyklační skládce (skládkovné) stavebního odpadu zeminy a kamení zatříděného do Katalogu odpadů pod kódem 17 05 04 | t | 372.472 |  | 0 | CS ÚRS 2023 02 |  | základní |  | 0 | 0 | 0 | 0 | 0 | 4 | K | 2 |  |  |  | ROZPOCET | 0 | 0 | 0 | 0 | 0 | 1 | 0 | 4 | 1446734212
| PP |  | Poplatek za uložení stavebního odpadu na recyklační skládce (skládkovné) zeminy a kamení zatříděného do Katalogu odpadů pod kódem 17 05 04 | [14 empty] | PP | 2
| VV |  | "kamenivo" 372,472"t" |  | 372.472 | [12 empty] | VV | 2 | 2 | True | 1 | ROZPOCET
| D | 998 | Přesun hmot |  |  |  | 0 |  |  |  |  | 0 |  | 0 |  | 0 | 1 | D | 1 |  |  |  | ROZPOCET | [6 empty] | 0
98 | K | 998276101 | Přesun hmot pro trubní vedení z trub z plastických hmot otevřený výkop | t | 444.037 |  | 0 | CS ÚRS 2023 02 |  | základní |  | 0 | 0 | 0 | 0 | 0 | 4 | K | 2 |  |  |  | ROZPOCET | 0 | 0 | 0 | 0 | 0 | 1 | 0 | 4 | -666101957
| PP |  | Přesun hmot pro trubní vedení hloubené z trub z plastických hmot nebo sklolaminátových pro vodovody, kanalizace, teplovody, produktovody v otevřeném výkopu dopravní vzdálenost do 15 m | [14 empty] | PP | 2
| D | PSV | Práce a dodávky PSV |  |  |  | 0 |  |  |  |  | 0 |  | 0.028931 |  | 0 | 2 | D | 0 |  |  |  | ROZPOCET | [6 empty] | 0
| D | 711 | Izolace proti vodě, vlhkosti a plynům |  |  |  | 0 |  |  |  |  | 0 |  | 0.028931 |  | 0 | 2 | D | 1 |  |  |  | ROZPOCET | [6 empty] | 0
99 | K | 711491172 | Provedení doplňků izolace proti vodě na vodorovné ploše z textilií vrstva ochranná | m2 | 91.845 |  | 0 | CS ÚRS 2023 02 |  | základní |  | 0 | 0 | 0 | 0 | 0 | 16 | K | 2 |  |  |  | ROZPOCET | 0 | 0 | 0 | 0 | 0 | 1 | 0 | 16 | 437416912
| PP |  | Provedení doplňků izolace proti vodě textilií na ploše vodorovné V vrstva ochranná | [14 empty] | PP | 2
| VV |  | "ve vsakovacích studnách" (8+5)"ks"*(3,14*1,50*1,50) |  | 91.845 | [12 empty] | VV | 2 | 2 | True | 1 | ROZPOCET
100 | M | 69311068 | geotextilie netkaná separační, ochranná, filtrační, drenážní PP 300g/m2 | m2 | 96.437 |  | 0 | CS ÚRS 2023 02 |  | základní |  | 0 | 0.0003 | 0.028931 | 0 | 0 | 32 | M | 2 |  |  |  | ROZPOCET | 0 | 0 | 0 | 0 | 0 | 1 | 0 | 16 | 40220174
| PP |  | geotextilie netkaná separační, ochranná, filtrační, drenážní PP 300g/m2 | [14 empty] | PP | 2
| VV |  | 91,845*1,05 'Přepočtené koeficientem množství |  | 96.437 | [12 empty] | VV | 2 | 2 | False | 1 | ROZPOCET
101 | K | 998711101 | Přesun hmot tonážní pro izolace proti vodě, vlhkosti a plynům v objektech v do 6 m | t | 0.029 |  | 0 | CS ÚRS 2023 02 |  | základní |  | 0 | 0 | 0 | 0 | 0 | 16 | K | 2 |  |  |  | ROZPOCET | 0 | 0 | 0 | 0 | 0 | 1 | 0 | 16 | -503411263
| PP |  | Přesun hmot pro izolace proti vodě, vlhkosti a plynům stanovený z hmotnosti přesunovaného materiálu vodorovná dopravní vzdálenost do 50 m v objektech výšky do 6 m | [14 empty] | PP | 2

## 307.1 - Odvodnění komunik...
{06bac83f-9715-4990-a5fc-710ecc345446}
2
| KRYCÍ LIST SOUPISU PRACÍ | [7 empty] | v --- níže se nacházejí doplnkové a pomocné údaje k sestavám --- v | [8 empty] | False
Stavba:
II/610 TUŘICE - KBEL (BENÁTKY NAD JIZEROU, PRŮTAH)
Objekt:
A - Investice KSÚS
Soupis:
SO 307.1 - Odvodnění komunikace v ulici Pražská - přípojka
Úroveň 3:
307.1 - Odvodnění komunikace v ulici Pražská - přípojka
| KSO: |  |  |  |  | CC-CZ:
| Místo: |  |  |  |  | Datum: | 15. 12. 2023
| Zadavatel: |  |  |  |  | IČ:
|  | KSÚS Středočeského kraje |  |  |  | DIČ:
| Uchazeč: |  |  |  |  | IČ: | Vyplň údaj
|  | Vyplň údaj |  |  |  | DIČ: | Vyplň údaj
| Projektant: |  |  |  |  | IČ:
|  | Valbek spol. s.r.o. |  |  |  | DIČ:
| Zpracovatel: |  |  |  |  | IČ:
DIČ:
Poznámka:
Objekt bude financován následujícím způsobem: -podíl města 20% -KSÚS 80%
| Cena bez DPH | [5 empty] | 0
|  |  | Základ daně |  |  | Sazba daně | Výše daně
| DPH | základní | 0 |  |  | 21% | 0
|  | snížená | 0 |  |  | 15% | 0
|  | zákl. přenesená | 0 |  |  | 21% | 0
|  | sníž. přenesená | 0 |  |  | 15% | 0
|  | nulová | 0 |  |  | 0% | 0
| Cena s DPH |  |  | v | CZK |  | 0
| Projektant |  |  | Zpracovatel
| Datum a podpis: |  | Razítko | Datum a podpis: |  |  | Razítko
| Objednavatel |  |  | Uchazeč
| Datum a podpis: |  | Razítko | Datum a podpis: |  |  | Razítko
REKAPITULACE ČLENĚNÍ SOUPISU PRACÍ
Stavba:
II/610 TUŘICE - KBEL (BENÁTKY NAD JIZEROU, PRŮTAH)
Objekt:
A - Investice KSÚS
Soupis:
SO 307.1 - Odvodnění komunikace v ulici Pražská - přípojka
Úroveň 3:
307.1 - Odvodnění komunikace v ulici Pražská - přípojka
Místo: | [5 empty] | Datum: | 15. 12. 2023
Zadavatel: |  |  | KSÚS Středočeského kraje |  |  | Projektant: | Valbek spol. s.r.o.
Uchazeč: |  |  | Vyplň údaj |  |  | Zpracovatel:
Kód dílu - Popis | [6 empty] | Cena celkem [CZK]
Náklady ze soupisu prací | [6 empty] | 0 | [11 empty] | -1
| HSV - Práce a dodávky HSV | [5 empty] | 0
| 1 - Zemní práce | [5 empty] | 0
| 3 - Svislé a kompletní konstrukce | [5 empty] | 0
| 4 - Vodorovné konstrukce | [5 empty] | 0
| 8 - Trubní vedení | [5 empty] | 0
| 9 - Ostatní konstrukce a práce, bourání | [5 empty] | 0
| 997 - Přesun sutě | [5 empty] | 0
| 998 - Přesun hmot | [5 empty] | 0
SOUPIS PRACÍ
Stavba:
II/610 TUŘICE - KBEL (BENÁTKY NAD JIZEROU, PRŮTAH)
Objekt:
A - Investice KSÚS
Soupis:
SO 307.1 - Odvodnění komunikace v ulici Pražská - přípojka
Úroveň 3:
307.1 - Odvodnění komunikace v ulici Pražská - přípojka
Místo: | [5 empty] | Datum: | 15. 12. 2023
Zadavatel: |  |  | KSÚS Středočeského kraje |  |  | Projektant: | Valbek spol. s.r.o.
Uchazeč: |  |  | Vyplň údaj |  |  | Zpracovatel:
PČ | Typ | Kód | Popis | MJ | Množství | J.cena [CZK] | Cena celkem [CZK] | Cenová soustava |  | DPH | J. Nh [h] | Nh celkem [h] | J. hmotnost [t] | Hmotnost celkem [t] | J. suť [t] | Suť Celkem [t]
Náklady soupisu celkem | [6 empty] | 0 |  |  |  |  | 0 |  | 25.1738 |  | 1.4036 |  | D | -1 | [10 empty] | 0
| D | HSV | Práce a dodávky HSV |  |  |  | 0 |  |  |  |  | 0 |  | 25.1738 |  | 1.4036 | 1 | D | 0 |  |  |  | ROZPOCET | [6 empty] | 0
| D | 1 | Zemní práce |  |  |  | 0 |  |  |  |  | 0 |  | 0.084259 |  | 0 | 1 | D | 1 |  |  |  | ROZPOCET | [6 empty] | 0
1 | K | 115101201 | Čerpání vody na dopravní výšku do 10 m průměrný přítok do 500 l/min | hod | 15 |  | 0 | CS ÚRS 2023 02 |  | základní |  | 0 | 3e-05 | 0.00045 | 0 | 0 | 4 | K | 2 |  |  |  | ROZPOCET | 0 | 0 | 0 | 0 | 0 | 1 | 0 | 4 | -1944644838
| PP |  | Čerpání vody na dopravní výšku do 10 m s uvažovaným průměrným přítokem do 500 l/min | [14 empty] | PP | 2
| VV |  | "předpoklad" 15"hodin" |  | 15 | [12 empty] | VV | 2 | 2 | True | 1 | ROZPOCET
2 | K | 115101301 | Pohotovost čerpací soupravy pro dopravní výšku do 10 m přítok do 500 l/min | den | 3 |  | 0 | CS ÚRS 2023 02 |  | základní |  | 0 | 0 | 0 | 0 | 0 | 4 | K | 2 |  |  |  | ROZPOCET | 0 | 0 | 0 | 0 | 0 | 1 | 0 | 4 | 116499007
| PP |  | Pohotovost záložní čerpací soupravy pro dopravní výšku do 10 m s uvažovaným průměrným přítokem do 500 l/min | [14 empty] | PP | 2
| VV |  | "předpoklad 3 dny" 3"dny" |  | 3 | [12 empty] | VV | 2 | 2 | True | 1 | ROZPOCET
3 | K | 121151103 | Sejmutí ornice plochy do 100 m2 tl vrstvy do 200 mm strojně | m2 | 24.038 |  | 0 | CS ÚRS 2023 02 |  | základní |  | 0 | 0 | 0 | 0 | 0 | 4 | K | 2 |  |  |  | ROZPOCET | 0 | 0 | 0 | 0 | 0 | 1 | 0 | 4 | 451830695
| PP |  | Sejmutí ornice strojně při souvislé ploše do 100 m2, tl. vrstvy do 200 mm | [14 empty] | PP | 2
| VV |  | "zeleň tl 0,15m" ((7,92+9,25)*1,40) |  | 24.038 | [12 empty] | VV | 2 | 2 | True | 1 | ROZPOCET
4 | K | 12843000 | PŘEDRCENÍ VÝKOPKU TŘ. II - kompletní provedení vč nutných přesunů | m3 | 4.463 |  | 0 |  |  | základní |  | 0 | 0 | 0 | 0 | 0 | 4 | K | 2 |  |  |  | ROZPOCET | 0 | 0 | 0 | 0 | 0 | 1 | 0 | 4 | 1702352709
| PP |  | PŘEDRCENÍ VÝKOPKU TŘ. II - kompletní provedení vč nutných přesunů | [14 empty] | PP | 2
| VV |  | "předpoklad 10% ze zásypu" 44,631"m3"*0,1 |  | 4.463 | [12 empty] | VV | 2 | 2 | True | 1 | ROZPOCET
5 | K | 132254203 | Hloubení zapažených rýh š do 2000 mm v hornině třídy těžitelnosti I skupiny 3 objem do 100 m3 | m3 | 31.018 |  | 0 | CS ÚRS 2023 02 |  | základní |  | 0 | 0 | 0 | 0 | 0 | 4 | K | 2 |  |  |  | ROZPOCET | 0 | 0 | 0 | 0 | 0 | 1 | 0 | 4 | -1255421791
| PP |  | Hloubení zapažených rýh šířky přes 800 do 2 000 mm strojně s urovnáním dna do předepsaného profilu a spádu v hornině třídy těžitelnosti I skupiny 3 přes 50 do 100 m3 | [14 empty] | PP | 2
| VV |  | Bezpečnostní přepad na stoce D- KAM DN300 | [14 empty] | VV | 2 | 1 | True | 0 | ROZPOCET
| VV |  | "km 0,00000-0,00792" 7,92*(2,98+2,95)*0,5*1,40 |  | 32.876 | [12 empty] | VV | 2 | 2 | True | 0 | ROZPOCET
| VV |  | "rozšíření pro šachty" 1,80*(1,80-1,40)*(2,98+2,92*2) |  | 6.35 | [12 empty] | VV | 2 | 2 | True | 0 | ROZPOCET
| VV |  | "prohloubení pro šachty" 3*(1,80*1,80*0,30) |  | 2.916 | [12 empty] | VV | 2 | 2 | True | 0 | ROZPOCET
| VV |  | Bezpečnostní přepad na stoce E- KAM DN300 | [14 empty] | VV | 2 | 1 | True | 0 | ROZPOCET
| VV |  | "km 0,00000-0,00925" 9,25*(2,58+2,63)*0,5*1,40 |  | 33.735 | [12 empty] | VV | 2 | 2 | True | 0 | ROZPOCET
| VV |  | "rozšíření pro šachty" 1,80*(1,80-1,40)*(2,63) |  | 1.894 | [12 empty] | VV | 2 | 2 | True | 0 | ROZPOCET
| VV |  | "prohloubení pro šachty" 1*(1,80*1,80*0,30) |  | 0.972 | [12 empty] | VV | 2 | 2 | True | 0 | ROZPOCET
| VV |  | Prohloubení pro lože / sedlo | [14 empty] | VV | 2 | 1 | True | 0 | ROZPOCET
| VV |  | "KAM DN300" 17,20*1,40*0,10 |  | 2.408 | [12 empty] | VV | 2 | 2 | True | 0 | ROZPOCET
| VV |  | Mezisoučet |  | 81.151 | [12 empty] | VV | 2 | 3 | True | 0 | ROZPOCET
| VV |  | Odpočet zpevněných / nezpevněných ploch | [14 empty] | VV | 2 | 1 | True | 0 | ROZPOCET
| VV |  | "ornice tl 0,15m" -((7,92+9,25)*1,40)*0,15 |  | -3.606 | [12 empty] | VV | 2 | 2 | True | 0 | ROZPOCET
| VV |  | Mezisoučet |  | -3.606 | [12 empty] | VV | 2 | 3 | True | 0 | ROZPOCET
| VV |  | Součet |  | 77.545 | [12 empty] | VV | 2 | 4 | True | 0 | ROZPOCET
| VV |  | "Z toho v tř. 3 uvažováno 40%" 77,545"m3"*0,4 |  | 31.018 | [12 empty] | VV | 2 | 2 | True | 1 | ROZPOCET
6 | K | 132354203 | Hloubení zapažených rýh š do 2000 mm v hornině třídy těžitelnosti II skupiny 4 objem do 100 m3 | m3 | 31.018 |  | 0 | CS ÚRS 2023 02 |  | základní |  | 0 | 0 | 0 | 0 | 0 | 4 | K | 2 |  |  |  | ROZPOCET | 0 | 0 | 0 | 0 | 0 | 1 | 0 | 4 | -1776076046
| PP |  | Hloubení zapažených rýh šířky přes 800 do 2 000 mm strojně s urovnáním dna do předepsaného profilu a spádu v hornině třídy těžitelnosti II skupiny 4 přes 50 do 100 m3 | [14 empty] | PP | 2
| VV |  | "Celkový výkop dle hloubení rýh v tř.3 strojně, v tř 4 předpoklad 40%" 0,4*77,545"m3" |  | 31.018 | [12 empty] | VV | 2 | 2 | True | 1 | ROZPOCET
7 | K | 132454203 | Hloubení zapažených rýh š do 2000 mm v hornině třídy těžitelnosti II skupiny 5 objem do 100 m3 | m3 | 15.509 |  | 0 | CS ÚRS 2023 02 |  | základní |  | 0 | 0 | 0 | 0 | 0 | 4 | K | 2 |  |  |  | ROZPOCET | 0 | 0 | 0 | 0 | 0 | 1 | 0 | 4 | 1383412694
| PP |  | Hloubení zapažených rýh šířky přes 800 do 2 000 mm strojně s urovnáním dna do předepsaného profilu a spádu v hornině třídy těžitelnosti II skupiny 5 přes 50 do 100 m3 | [14 empty] | PP | 2
| VV |  | "Celkový výkop dle hloubení rýh v tř.3 strojně, v tř 5 předpoklad 20%" 0,2*77,545"m3" |  | 15.509 | [12 empty] | VV | 2 | 2 | True | 1 | ROZPOCET
8 | K | 151101102 | Zřízení příložného pažení a rozepření stěn rýh hl přes 2 do 4 m | m2 | 98.599 |  | 0 | CS ÚRS 2023 02 |  | základní |  | 0 | 0.00085 | 0.083809 | 0 | 0 | 4 | K | 2 |  |  |  | ROZPOCET | 0 | 0 | 0 | 0 | 0 | 1 | 0 | 4 | -524599240
| PP |  | Zřízení pažení a rozepření stěn rýh pro podzemní vedení příložné pro jakoukoliv mezerovitost, hloubky přes 2 do 4 m | [14 empty] | PP | 2
| VV |  | Bezpečnostní přepad na stoce D- KAM DN300 | [14 empty] | VV | 2 | 1 | True | 0 | ROZPOCET
| VV |  | "km 0,00000-0,00792" 7,92*(2,98+2,95)*0,5*2 |  | 46.966 | [12 empty] | VV | 2 | 2 | True | 0 | ROZPOCET
| VV |  | Bezpečnostní přepad na stoce E- KAM DN300 | [14 empty] | VV | 2 | 1 | True | 0 | ROZPOCET
| VV |  | "km 0,00000-0,00925" 9,25*(2,58+2,63)*0,5*2 |  | 48.193 | [12 empty] | VV | 2 | 2 | True | 0 | ROZPOCET
| VV |  | Prohloubení pro lože / sedlo | [14 empty] | VV | 2 | 1 | True | 0 | ROZPOCET
| VV |  | "KAM DN300" 17,20*2*0,10 |  | 3.44 | [12 empty] | VV | 2 | 2 | True | 0 | ROZPOCET
| VV |  | Součet |  | 98.599 | [12 empty] | VV | 2 | 4 | True | 1 | ROZPOCET
9 | K | 151101111 | Odstranění příložného pažení a rozepření stěn rýh hl do 2 m | m2 | 98.599 |  | 0 | CS ÚRS 2023 02 |  | základní |  | 0 | 0 | 0 | 0 | 0 | 4 | K | 2 |  |  |  | ROZPOCET | 0 | 0 | 0 | 0 | 0 | 1 | 0 | 4 | -361577062
| PP |  | Odstranění pažení a rozepření stěn rýh pro podzemní vedení s uložením materiálu na vzdálenost do 3 m od kraje výkopu příložné, hloubky do 2 m | [14 empty] | PP | 2
| VV |  | "Dle zřízení příložného pažení do hl. 4m" 98,599"m2" |  | 98.599 | [12 empty] | VV | 2 | 2 | True | 1 | ROZPOCET
10 | K | 162451106.R | Vodorovné přemístění výkopku/sypaniny z horniny třídy těžitelnosti I skupiny 1 až 3 do vzdálenosti dle možností zhotovitele - DEPONIE | m3 | 86.582 |  | 0 |  |  | základní |  | 0 | 0 | 0 | 0 | 0 | 4 | K | 2 |  |  |  | ROZPOCET | 0 | 0 | 0 | 0 | 0 | 1 | 0 | 4 | -1856978426
| PP |  | Vodorovné přemístění výkopku nebo sypaniny po suchu na obvyklém dopravním prostředku, bez naložení výkopku, avšak se složením bez rozhrnutí z horniny třídy těžitelnosti I skupiny 1 až 3 do vzdálenosti dle možností zhotovitele - DEPONIE | [14 empty] | PP | 2
| VV |  | "dovoz materiálu pro obsyp - z deponie" 12,423"m3" |  | 12.423 | [12 empty] | VV | 2 | 2 | True | 0 | ROZPOCET
| VV |  | "dovoz materiálu pro zásyp nakupovaný - z deponie (50% z celkového množství zásypu)" 44,631"m3"*0,5 |  | 22.316 | [12 empty] | VV | 2 | 2 | True | 0 | ROZPOCET
| VV |  | "dovoz materiálu pro zásyp - na deponii (50% z celkového množství zásypu)" 44,631"m3"*0,5 |  | 22.316 | [12 empty] | VV | 2 | 2 | True | 0 | ROZPOCET
| VV |  | "dovoz materiálu pro zásyp - z deponie (50% z celkového množství zásypu)" 44,631"m3"*0,5 |  | 22.316 | [12 empty] | VV | 2 | 2 | True | 0 | ROZPOCET
| VV |  | "ornice na deponii a zpět" 24,038"m2"*0,15*2 |  | 7.211 | [12 empty] | VV | 2 | 2 | True | 0 | ROZPOCET
| VV |  | Součet |  | 86.582 | [12 empty] | VV | 2 | 4 | True | 1 | ROZPOCET
11 | K | 162751117.R | Vodorovné přemístění výkopku/sypaniny z horniny třídy těžitelnosti I skupiny 1 až 3 do vzdálenosti dle možností zhotovitele - SKLÁDKA | m3 | 22.092 |  | 0 |  |  | základní |  | 0 | 0 | 0 | 0 | 0 | 4 | K | 2 |  |  |  | ROZPOCET | 0 | 0 | 0 | 0 | 0 | 1 | 0 | 4 | -1965376186
| PP |  | Vodorovné přemístění výkopku nebo sypaniny po suchu na obvyklém dopravním prostředku, bez naložení výkopku, avšak se složením bez rozhrnutí z horniny třídy těžitelnosti I skupiny 1 až 3 do vzdálenosti dle možností zhotovitele - SKLÁDKA | [14 empty] | PP | 2
| VV |  | "Zemina vytěžená" (31,018*2+15,509)"m3" |  | 77.545 | [12 empty] | VV | 2 | 2 | True | 0 | ROZPOCET
| VV |  | "zemina pro zásyp (50%)" -44,631"m3"*0,5 |  | -22.316 | [12 empty] | VV | 2 | 2 | True | 0 | ROZPOCET
| VV |  | Součet |  | 55.229 | [12 empty] | VV | 2 | 4 | True | 0 | ROZPOCET
| VV |  | "v tř3 předpoklad 40%" 55,229"m3"*0,4 |  | 22.092 | [12 empty] | VV | 2 | 2 | True | 1 | ROZPOCET
12 | K | 162751137.R | Vodorovné přemístění výkopku/sypaniny z horniny třídy těžitelnosti II skupiny 4 a 5 do vzdálenosti dle možností zhotovitele - SKLÁDKA | m3 | 33.137 |  | 0 |  |  | základní |  | 0 | 0 | 0 | 0 | 0 | 4 | K | 2 |  |  |  | ROZPOCET | 0 | 0 | 0 | 0 | 0 | 1 | 0 | 4 | -128255112
| PP |  | Vodorovné přemístění výkopku nebo sypaniny po suchu na obvyklém dopravním prostředku, bez naložení výkopku, avšak se složením bez rozhrnutí z horniny třídy těžitelnosti II skupiny 4 a 5 do vzdálenosti dle možností zhotovitele - SKLÁDKA | [14 empty] | PP | 2
| VV |  | "celkový odvoz dle odvozu v tř 3, v tř4+5 předpoklad 60%" 55,229"m3"*0,6 |  | 33.137 | [12 empty] | VV | 2 | 2 | True | 1 | ROZPOCET
13 | K | 167151101 | Nakládání výkopku z hornin třídy těžitelnosti I skupiny 1 až 3 do 100 m3 | m3 | 60.661 |  | 0 | CS ÚRS 2023 02 |  | základní |  | 0 | 0 | 0 | 0 | 0 | 4 | K | 2 |  |  |  | ROZPOCET | 0 | 0 | 0 | 0 | 0 | 1 | 0 | 4 | -160748731
| PP |  | Nakládání, skládání a překládání neulehlého výkopku nebo sypaniny strojně nakládání, množství do 100 m3, z horniny třídy těžitelnosti I, skupiny 1 až 3 | [14 empty] | PP | 2
| VV |  | "dovoz materiálu pro obsyp - z deponie" 12,423"m3" |  | 12.423 | [12 empty] | VV | 2 | 2 | True | 0 | ROZPOCET
| VV |  | "dovoz materiálu pro zásyp nakupovaný - z deponie (50% z celkového množství zásypu)" 44,631"m3"*0,5 |  | 22.316 | [12 empty] | VV | 2 | 2 | True | 0 | ROZPOCET
| VV |  | "dovoz materiálu pro zásyp - z deponie (50% z celkového množství zásypu)" 44,631"m3"*0,5 |  | 22.316 | [12 empty] | VV | 2 | 2 | True | 0 | ROZPOCET
| VV |  | "ornice z deponie" 24,038"m2"*0,15 |  | 3.606 | [12 empty] | VV | 2 | 2 | True | 0 | ROZPOCET
| VV |  | Součet |  | 60.661 | [12 empty] | VV | 2 | 4 | True | 1 | ROZPOCET
14 | K | 171201201 | Uložení sypaniny na skládky nebo meziskládky | m3 | 81.151 |  | 0 | CS ÚRS 2023 02 |  | základní |  | 0 | 0 | 0 | 0 | 0 | 4 | K | 2 |  |  |  | ROZPOCET | 0 | 0 | 0 | 0 | 0 | 1 | 0 | 4 | 490757604
| PP |  | Uložení sypaniny na skládky nebo meziskládky bez hutnění s upravením uložené sypaniny do předepsaného tvaru | [14 empty] | PP | 2
| VV |  | "Zemina vytěžená na deponii / skládku" (31,018*2+15,509)"m3" |  | 77.545 | [12 empty] | VV | 2 | 2 | True | 0 | ROZPOCET
| VV |  | "ornice na deponii" 24,038"m2"*0,15 |  | 3.606 | [12 empty] | VV | 2 | 2 | True | 0 | ROZPOCET
| VV |  | Součet |  | 81.151 | [12 empty] | VV | 2 | 4 | True | 1 | ROZPOCET
15 | K | 171201231 | Poplatek za uložení zeminy a kamení na recyklační skládce (skládkovné) kód odpadu 17 05 04 | t | 110.458 |  | 0 | CS ÚRS 2023 02 |  | základní |  | 0 | 0 | 0 | 0 | 0 | 4 | K | 2 |  |  |  | ROZPOCET | 0 | 0 | 0 | 0 | 0 | 1 | 0 | 4 | -1985998228
| PP |  | Poplatek za uložení stavebního odpadu na recyklační skládce (skládkovné) zeminy a kamení zatříděného do Katalogu odpadů pod kódem 17 05 04 | [14 empty] | PP | 2
| VV |  | "Zemina na skládku dle odvozů na skládku" (22,092+33,137)"m3" |  | 55.229 | [12 empty] | VV | 2 | 2 | True | 0 | ROZPOCET
| VV |  | "předpoklad 2000kg/m3" 55,229"m3"*2,00 |  | 110.458 | [12 empty] | VV | 2 | 2 | True | 1 | ROZPOCET
16 | K | 174101101 | Zásyp jam, šachet rýh nebo kolem objektů sypaninou se zhutněním | m3 | 44.631 |  | 0 | CS ÚRS 2023 02 |  | základní |  | 0 | 0 | 0 | 0 | 0 | 4 | K | 2 |  |  |  | ROZPOCET | 0 | 0 | 0 | 0 | 0 | 1 | 0 | 4 | 980219345
| PP |  | Zásyp sypaninou z jakékoliv horniny strojně s uložením výkopku ve vrstvách se zhutněním jam, šachet, rýh nebo kolem objektů v těchto vykopávkách | [14 empty] | PP | 2
| VV |  | "celkový výkop" (31,018*2+15,509)"m3" |  | 77.545 | [12 empty] | VV | 2 | 2 | True | 0 | ROZPOCET
| VV |  | Vytlačená kubatura | [14 empty] | VV | 2 | 1 | True | 0 | ROZPOCET
| VV |  | "obsyp potrubí" -12,423"m3" |  | -12.423 | [12 empty] | VV | 2 | 2 | True | 0 | ROZPOCET
| VV |  | "podkladní sedlo vč podkladní desky" -3,646"m3" |  | -3.646 | [12 empty] | VV | 2 | 2 | True | 0 | ROZPOCET
| VV |  | "KAM DN300" -17,20*(3,14*0,18*0,18) |  | -1.75 | [12 empty] | VV | 2 | 2 | True | 0 | ROZPOCET
| VV |  | "šachty" -5,21*(3,14*0,62*0,62) - 5,41*(3,14*0,72*0,72) |  | -15.095 | [12 empty] | VV | 2 | 2 | True | 0 | ROZPOCET
| VV |  | Součet |  | 44.631 | [12 empty] | VV | 2 | 4 | True | 1 | ROZPOCET
17 | M | 58344197 | štěrkodrť frakce 0/63 | t | 40.168 |  | 0 | CS ÚRS 2023 02 |  | základní |  | 0 | 0 | 0 | 0 | 0 | 8 | M | 2 |  |  |  | ROZPOCET | 0 | 0 | 0 | 0 | 0 | 1 | 0 | 4 | -26667419
| PP |  | štěrkodrť frakce 0/63 | [14 empty] | PP | 2
| VV |  | "nakupovaný materiál pro zásyp - 50%, předpoklad 1800kg/m3" 44,631"m3"*0,5*1,8 |  | 40.168 | [12 empty] | VV | 2 | 2 | True | 1 | ROZPOCET
18 | K | 175101209.R | Přetřídění zpětně využívané části výkopku | m3 | 22.316 |  | 0 |  |  | základní |  | 0 | 0 | 0 | 0 | 0 | 4 | K | 2 |  |  |  | ROZPOCET | 0 | 0 | 0 | 0 | 0 | 1 | 0 | 4 | -1162670567
| PP |  | Přetřídění zpětně využívané části výkopku | [14 empty] | PP | 2
| VV |  | "dle zpětného zásypu zeminou (50%)" 44,631"m3"*0,5 |  | 22.316 | [12 empty] | VV | 2 | 2 | True | 1 | ROZPOCET
19 | K | 175151101 | Obsypání potrubí strojně sypaninou bez prohození, uloženou do 3 m | m3 | 12.423 |  | 0 | CS ÚRS 2023 02 |  | základní |  | 0 | 0 | 0 | 0 | 0 | 4 | K | 2 |  |  |  | ROZPOCET | 0 | 0 | 0 | 0 | 0 | 1 | 0 | 4 | 401233660
| PP |  | Obsypání potrubí strojně sypaninou z vhodných třídy těžitelnosti I a II, skupiny 1 až 4 nebo materiálem připraveným podél výkopu ve vzdálenosti do 3 m od jeho kraje, pro jakoukoliv hloubku výkopu a míru zhutnění bez prohození sypaniny | [14 empty] | PP | 2
| VV |  | "KAM DN300" 17,20*(1,40*0,66 - 3,14*0,18*0,18 - "sedlo" 0,10"m2") |  | 12.423 | [12 empty] | VV | 2 | 2 | True | 1 | ROZPOCET
20 | M | 58337331 | štěrkopísek frakce 0/22 | t | 22.361 |  | 0 | CS ÚRS 2023 02 |  | základní |  | 0 | 0 | 0 | 0 | 0 | 8 | M | 2 |  |  |  | ROZPOCET | 0 | 0 | 0 | 0 | 0 | 1 | 0 | 4 | 1760394711
| PP |  | štěrkopísek frakce 0/22 | [14 empty] | PP | 2
| VV |  | 12,423*1,8 'Přepočtené koeficientem množství |  | 22.361 | [12 empty] | VV | 2 | 2 | False | 1 | ROZPOCET
21 | K | 181351003 | Rozprostření ornice tl vrstvy do 200 mm pl do 100 m2 v rovině nebo ve svahu do 1:5 strojně | m2 | 24.038 |  | 0 | CS ÚRS 2023 02 |  | základní |  | 0 | 0 | 0 | 0 | 0 | 4 | K | 2 |  |  |  | ROZPOCET | 0 | 0 | 0 | 0 | 0 | 1 | 0 | 4 | -102510232
| PP |  | Rozprostření a urovnání ornice v rovině nebo ve svahu sklonu do 1:5 strojně při souvislé ploše do 100 m2, tl. vrstvy do 200 mm | [14 empty] | PP | 2
| VV |  | "zeleň tl 0,15m" ((7,92+9,25)*1,40) |  | 24.038 | [12 empty] | VV | 2 | 2 | True | 1 | ROZPOCET
| D | 3 | Svislé a kompletní konstrukce |  |  |  | 0 |  |  |  |  | 0 |  | 0 |  | 0 | 1 | D | 1 |  |  |  | ROZPOCET | [6 empty] | 0
22 | K | 359901211 | Monitoring stoky jakékoli výšky na nové kanalizaci | m | 17.2 |  | 0 | CS ÚRS 2023 02 |  | základní |  | 0 | 0 | 0 | 0 | 0 | 4 | K | 2 |  |  |  | ROZPOCET | 0 | 0 | 0 | 0 | 0 | 1 | 0 | 4 | 1550209340
| PP |  | Monitoring stok (kamerový systém) jakékoli výšky nová kanalizace | [14 empty] | PP | 2
| VV |  | "KAM DN300" 17,20"m" |  | 17.2 | [12 empty] | VV | 2 | 2 | True | 1 | ROZPOCET
| D | 4 | Vodorovné konstrukce |  |  |  | 0 |  |  |  |  | 0 |  | 0.77828 |  | 0 | 1 | D | 1 |  |  |  | ROZPOCET | [6 empty] | 0
23 | K | 452112112 | Osazení betonových prstenců nebo rámů v do 100 mm pod poklopy a mříže | kus | 4 |  | 0 | CS ÚRS 2023 02 |  | základní |  | 0 | 0.08742 | 0.34968 | 0 | 0 | 4 | K | 2 |  |  |  | ROZPOCET | 0 | 0 | 0 | 0 | 0 | 1 | 0 | 4 | 1711742352
| PP |  | Osazení betonových dílců prstenců nebo rámů pod poklopy a mříže, výšky do 100 mm | [14 empty] | PP | 2
| VV |  | (1+3)"ks" |  | 4 | [12 empty] | VV | 2 | 2 | True | 1 | ROZPOCET
24 | M | 59224185 | prstenec šachtový vyrovnávací betonový 625x120x60mm | kus | 1 |  | 0 | CS ÚRS 2023 02 |  | základní |  | 0 | 0.04 | 0.04 | 0 | 0 | 8 | M | 2 |  |  |  | ROZPOCET | 0 | 0 | 0 | 0 | 0 | 1 | 0 | 4 | 957134777
| PP |  | prstenec šachtový vyrovnávací betonový 625x120x60mm | [14 empty] | PP | 2
| VV |  | "prefa šachty" 1"ks" |  | 1 | [12 empty] | VV | 2 | 2 | True | 1 | ROZPOCET
25 | M | 59224187 | prstenec šachtový vyrovnávací betonový 625x120x100mm | kus | 3 |  | 0 | CS ÚRS 2023 02 |  | základní |  | 0 | 0.068 | 0.204 | 0 | 0 | 8 | M | 2 |  |  |  | ROZPOCET | 0 | 0 | 0 | 0 | 0 | 1 | 0 | 4 | -716327809
| PP |  | prstenec šachtový vyrovnávací betonový 625x120x100mm | [14 empty] | PP | 2
| VV |  | "prefa šachty" 3"ks" |  | 3 | [12 empty] | VV | 2 | 2 | True | 1 | ROZPOCET
26 | K | 452112122 | Osazení betonových prstenců nebo rámů v přes 100 do 200 mm pod poklopy a mříže | kus | 1 |  | 0 | CS ÚRS 2023 02 |  | základní |  | 0 | 0.08742 | 0.08742 | 0 | 0 | 4 | K | 2 |  |  |  | ROZPOCET | 0 | 0 | 0 | 0 | 0 | 1 | 0 | 4 | 1516244342
| PP |  | Osazení betonových dílců prstenců nebo rámů pod poklopy a mříže, výšky přes 100 do 200 mm | [14 empty] | PP | 2
| VV |  | 1"ks" |  | 1 | [12 empty] | VV | 2 | 2 | True | 1 | ROZPOCET
27 | M | 59224188 | prstenec šachtový vyrovnávací betonový 625x120x120mm | kus | 1 |  | 0 | CS ÚRS 2023 02 |  | základní |  | 0 | 0.081 | 0.081 | 0 | 0 | 8 | M | 2 |  |  |  | ROZPOCET | 0 | 0 | 0 | 0 | 0 | 1 | 0 | 4 | -1298219125
| PP |  | prstenec šachtový vyrovnávací betonový 625x120x120mm | [14 empty] | PP | 2
| VV |  | "prefa šachty" 1"ks" |  | 1 | [12 empty] | VV | 2 | 2 | True | 1 | ROZPOCET
28 | K | 452311131 | Podkladní desky z betonu prostého bez zvýšených nároků na prostředí tř. C 12/15 otevřený výkop | m3 | 1.024 |  | 0 | CS ÚRS 2023 02 |  | základní |  | 0 | 0 | 0 | 0 | 0 | 4 | K | 2 |  |  |  | ROZPOCET | 0 | 0 | 0 | 0 | 0 | 1 | 0 | 4 | -726514384
| PP |  | Podkladní a zajišťovací konstrukce z betonu prostého v otevřeném výkopu bez zvýšených nároků na prostředí desky pod potrubí, stoky a drobné objekty z betonu tř. C 12/15 | [14 empty] | PP | 2
| VV |  | "podkladní deska pod šachty" 4"ks"*(1,60*1,60*0,10) |  | 1.024 | [12 empty] | VV | 2 | 2 | True | 1 | ROZPOCET
29 | K | 452312131 | Sedlové lože z betonu prostého bez zvýšených nároků na prostředí tř. C 12/15 otevřený výkop | m3 | 3.646 |  | 0 | CS ÚRS 2023 02 |  | základní |  | 0 | 0 | 0 | 0 | 0 | 4 | K | 2 |  |  |  | ROZPOCET | 0 | 0 | 0 | 0 | 0 | 1 | 0 | 4 | -1304685540
| PP |  | Podkladní a zajišťovací konstrukce z betonu prostého v otevřeném výkopu bez zvýšených nároků na prostředí sedlové lože pod potrubí z betonu tř. C 12/15 | [14 empty] | PP | 2
| VV |  | Podkladní betonové lože - deska | [14 empty] | VV | 2 | 1 | True | 0 | ROZPOCET
| VV |  | "KAM DN300" 17,20*1,40*0,08 |  | 1.926 | [12 empty] | VV | 2 | 2 | True | 0 | ROZPOCET
| VV |  | Betonové sedlo | [14 empty] | VV | 2 | 1 | True | 0 | ROZPOCET
| VV |  | "KAM DN300" 17,20*0,10"m2" |  | 1.72 | [12 empty] | VV | 2 | 2 | True | 0 | ROZPOCET
| VV |  | Součet |  | 3.646 | [12 empty] | VV | 2 | 4 | True | 1 | ROZPOCET
30 | K | 452351101 | Bednění podkladních desek nebo bloků nebo sedlového lože otevřený výkop | m2 | 2.56 |  | 0 | CS ÚRS 2023 02 |  | základní |  | 0 | 0.00632 | 0.016179 | 0 | 0 | 4 | K | 2 |  |  |  | ROZPOCET | 0 | 0 | 0 | 0 | 0 | 1 | 0 | 4 | 1245601096
| PP |  | Bednění podkladních a zajišťovacích konstrukcí v otevřeném výkopu desek nebo sedlových loží pod potrubí, stoky a drobné objekty | [14 empty] | PP | 2
| VV |  | "podkladní deska pod šachty" 4"ks"*(4*1,60*0,10) |  | 2.56 | [12 empty] | VV | 2 | 2 | True | 1 | ROZPOCET
| D | 8 | Trubní vedení |  |  |  | 0 |  |  |  |  | 0 |  | 24.3112 |  | 1.4036 | 1 | D | 1 |  |  |  | ROZPOCET | [6 empty] | 0
31 | K | 812442222 | Montáž podkladků trub od DN 600 do DN 800 | kus | 2 |  | 0 | CS ÚRS 2023 02 |  | základní |  | 0 | 0.00182 | 0.00364 | 0 | 0 | 4 | K | 2 |  |  |  | ROZPOCET | 0 | 0 | 0 | 0 | 0 | 1 | 0 | 4 | 1862896693
| PP |  | Montáž potrubí z trub betonových hrdlových v otevřeném výkopu ve sklonu do 20 % podkladků pod trouby hrdlové DN od 600 do 800 | [14 empty] | PP | 2
| VV |  | 2"ks" |  | 2 | [12 empty] | VV | 2 | 2 | True | 1 | ROZPOCET
32 | M | 59223734 | podkladek pod trouby betonové/ŽB DN 600-800 | kus | 2 |  | 0 | CS ÚRS 2023 02 |  | základní |  | 0 | 0.04 | 0.08 | 0 | 0 | 8 | M | 2 |  |  |  | ROZPOCET | 0 | 0 | 0 | 0 | 0 | 1 | 0 | 4 | 371049781
| PP |  | podkladek pod trouby betonové/ŽB DN 600-800 | [14 empty] | PP | 2
33 | K | 812472221 | Montáž potrubí z trub TBH s integrovaným pryžovým těsněním a čedičovou výstelkou otevřený výkop sklon do 20 % DN 800 | m | 2 |  | 0 | CS ÚRS 2023 02 |  | základní |  | 0 | 0.0004 | 0.0008 | 0 | 0 | 4 | K | 2 |  |  |  | ROZPOCET | 0 | 0 | 0 | 0 | 0 | 1 | 0 | 4 | 1980747800
| PP |  | Montáž potrubí z trub betonových hrdlových v otevřeném výkopu ve sklonu do 20 % s integrovaným pryžovým těsněním a čedičovou výstelkou DN 800 | [14 empty] | PP | 2
| VV |  | "napojení na stáv stoku" 2*1,00"m" |  | 2 | [12 empty] | VV | 2 | 2 | True | 1 | ROZPOCET
34 | M | 59222094 | trouba betonová hrdlová s čedičovou výstelkou DN 800 360° | m | 2.02 |  | 0 | CS ÚRS 2023 02 |  | základní |  | 0 | 1.024 | 2.0685 | 0 | 0 | 8 | M | 2 |  |  |  | ROZPOCET | 0 | 0 | 0 | 0 | 0 | 1 | 0 | 4 | -1068670898
| PP |  | trouba betonová hrdlová s čedičovou výstelkou DN 800 360° | [14 empty] | PP | 2
| VV |  | 2*1,01 'Přepočtené koeficientem množství |  | 2.02 | [12 empty] | VV | 2 | 2 | False | 1 | ROZPOCET
35 | K | 831372121 | Montáž potrubí z trub kameninových hrdlových s integrovaným těsněním výkop sklon do 20 % DN 300 | m | 18.2 |  | 0 | CS ÚRS 2023 02 |  | základní |  | 0 | 8e-05 | 0.001456 | 0 | 0 | 4 | K | 2 |  |  |  | ROZPOCET | 0 | 0 | 0 | 0 | 0 | 1 | 0 | 4 | -1640742495
| PP |  | Montáž potrubí z trub kameninových hrdlových s integrovaným těsněním v otevřeném výkopu ve sklonu do 20 % DN 300 | [14 empty] | PP | 2
| VV |  | "bezpečnostní přepad - stoka D" 7,90"m" |  | 7.9 | [12 empty] | VV | 2 | 2 | True | 0 | ROZPOCET
| VV |  | "bezpečnostní přepad - stoka E" 9,30"m" |  | 9.3 | [12 empty] | VV | 2 | 2 | True | 0 | ROZPOCET
| VV |  | Mezisoučet |  | 17.2 | [12 empty] | VV | 2 | 3 | True | 0 | ROZPOCET
| VV |  | "napojení na stáv stoku" 1,00"m" |  | 1 | [12 empty] | VV | 2 | 2 | True | 0 | ROZPOCET
| VV |  | Součet |  | 18.2 | [12 empty] | VV | 2 | 4 | True | 1 | ROZPOCET
36 | M | 59710711 | trouba kameninová glazovaná DN 300 dl 2,50m spojovací systém C Třída 160 | m | 18.473 |  | 0 | CS ÚRS 2023 02 |  | základní |  | 0 | 0.072 | 1.3301 | 0 | 0 | 8 | M | 2 |  |  |  | ROZPOCET | 0 | 0 | 0 | 0 | 0 | 1 | 0 | 4 | 175705046
| PP |  | trouba kameninová glazovaná DN 300 dl 2,50m spojovací systém C Třída 160 | [14 empty] | PP | 2
| VV |  | 18,2*1,015 'Přepočtené koeficientem množství |  | 18.473 | [12 empty] | VV | 2 | 2 | False | 1 | ROZPOCET
37 | K | 837372221 | Montáž kameninových tvarovek jednoosých s integrovaným těsněním otevřený výkop DN 300 | kus | 9 |  | 0 | CS ÚRS 2023 02 |  | základní |  | 0 | 9e-05 | 0.00081 | 0 | 0 | 4 | K | 2 |  |  |  | ROZPOCET | 0 | 0 | 0 | 0 | 0 | 1 | 0 | 4 | -1842300493
| PP |  | Montáž kameninových tvarovek na potrubí z trub kameninových v otevřeném výkopu s integrovaným těsněním jednoosých DN 300 | [14 empty] | PP | 2
| VV |  | (5+4)"ks" |  | 9 | [12 empty] | VV | 2 | 2 | True | 1 | ROZPOCET
38 | M | 59710849 | trouba kameninová glazovaná zkrácená DN 300 dl 60(75)cm třída 160 spojovací systém C | kus | 5 |  | 0 | CS ÚRS 2023 02 |  | základní |  | 0 | 0.056 | 0.28 | 0 | 0 | 8 | M | 2 |  |  |  | ROZPOCET | 0 | 0 | 0 | 0 | 0 | 1 | 0 | 4 | -74995767
| PP |  | trouba kameninová glazovaná zkrácená DN 300 dl 60(75)cm třída 160 spojovací systém C | [14 empty] | PP | 2
| VV |  | "vtok do šachet - hlavní řad (GZ)" 4"ks" |  | 4 | [12 empty] | VV | 2 | 2 | True | 0 | ROZPOCET
| VV |  | "napojení na stáv stoku" 1"ks" |  | 1 | [12 empty] | VV | 2 | 2 | True | 0 | ROZPOCET
| VV |  | Součet |  | 5 | [12 empty] | VV | 2 | 4 | True | 1 | ROZPOCET
39 | M | 59710879 | trouba kameninová glazovaná zkrácená bez hrdla DN 300 dl 60(75)cm třída 160 spojovací systém C | kus | 4 |  | 0 | CS ÚRS 2023 02 |  | základní |  | 0 | 0.045 | 0.18 | 0 | 0 | 8 | M | 2 |  |  |  | ROZPOCET | 0 | 0 | 0 | 0 | 0 | 1 | 0 | 4 | -567978450
| PP |  | trouba kameninová glazovaná zkrácená bez hrdla DN 300 dl 60(75)cm třída 160 spojovací systém C | [14 empty] | PP | 2
| VV |  | "výtok z šachet - hlavní řad (GA)" 4"ks" |  | 4 | [12 empty] | VV | 2 | 2 | True | 1 | ROZPOCET
40 | K | 890451851 | Bourání šachet z prefabrikovaných skruží strojně obestavěného prostoru přes 3 do 5 m3 | m3 | 3.621 |  | 0 | CS ÚRS 2023 02 |  | základní |  | 0 | 0 | 0 | 0.36 | 1.3036 | 4 | K | 2 |  |  |  | ROZPOCET | 0 | 0 | 0 | 0 | 0 | 1 | 0 | 4 | 801670469
| PP |  | Bourání šachet a jímek strojně velikosti obestavěného prostoru přes 3 do 5 m3 z prefabrikovaných skruží | [14 empty] | PP | 2
| VV |  | "kanalizační šachta" 1"ks"*(3,14*0,62*0,62*3,00) |  | 3.621 | [12 empty] | VV | 2 | 2 | True | 1 | ROZPOCET
41 | K | 892372121.R | Tlaková zkouška vzduchem potrubí DN 300 těsnícím vakem ucpávkovým vč revizních šachet | úsek | 2 |  | 0 |  |  | základní |  | 0 | 0.00031 | 0.00062 | 0 | 0 | 4 | K | 2 |  |  |  | ROZPOCET | 0 | 0 | 0 | 0 | 0 | 1 | 0 | 4 | -1792413150
| PP |  | Tlakové zkoušky vzduchem těsnícími vaky ucpávkovými DN 300 vč revizních šachet | [14 empty] | PP | 2
| VV |  | "KAM DN300" 2"úseky" |  | 2 | [12 empty] | VV | 2 | 2 | True | 1 | ROZPOCET
42 | K | 894201161 | Dno šachet tl přes 200 mm z prostého betonu se zvýšenými nároky na prostředí tř. C 30/37 | m3 | 0.9 |  | 0 | CS ÚRS 2023 02 |  | základní |  | 0 | 0 | 0 | 0 | 0 | 4 | K | 2 |  |  |  | ROZPOCET | 0 | 0 | 0 | 0 | 0 | 1 | 0 | 4 | -355378252
| PP |  | Ostatní konstrukce na trubním vedení z prostého betonu dno šachet tloušťky přes 200 mm z betonu se zvýšenými nároky na prostředí tř. C 30/37 | [14 empty] | PP | 2
| VV |  | "vytvoření kynety kolem Parshallova žlabu" 2*0,45"m3" |  | 0.9 | [12 empty] | VV | 2 | 2 | True | 1 | ROZPOCET
43 | K | 894411311 | Osazení betonových nebo železobetonových dílců pro šachty skruží rovných | kus | 9 |  | 0 | CS ÚRS 2023 02 |  | základní |  | 0 | 0.01019 | 0.09171 | 0 | 0 | 4 | K | 2 |  |  |  | ROZPOCET | 0 | 0 | 0 | 0 | 0 | 1 | 0 | 4 | -362277819
| PP |  | Osazení betonových nebo železobetonových dílců pro šachty skruží rovných | [14 empty] | PP | 2
| VV |  | (2+2+1+2+2)"ks" |  | 9 | [12 empty] | VV | 2 | 2 | True | 1 | ROZPOCET
44 | M | 59224161 | skruž kanalizační s ocelovými stupadly 100x50x12cm | kus | 2 |  | 0 | CS ÚRS 2023 02 |  | základní |  | 0 | 0.506 | 1.012 | 0 | 0 | 8 | M | 2 |  |  |  | ROZPOCET | 0 | 0 | 0 | 0 | 0 | 1 | 0 | 4 | 397124722
| PP |  | skruž kanalizační s ocelovými stupadly 100x50x12cm | [14 empty] | PP | 2
| VV |  | "prefa šachty" 2"ks" |  | 2 | [12 empty] | VV | 2 | 2 | True | 1 | ROZPOCET
45 | M | 59224162 | skruž kanalizační s ocelovými stupadly 100x100x12cm | kus | 2 |  | 0 | CS ÚRS 2023 02 |  | základní |  | 0 | 1.013 | 2.026 | 0 | 0 | 8 | M | 2 |  |  |  | ROZPOCET | 0 | 0 | 0 | 0 | 0 | 1 | 0 | 4 | 1747507204
| PP |  | skruž kanalizační s ocelovými stupadly 100x100x12cm | [14 empty] | PP | 2
| VV |  | "prefa šachty" 2"ks" |  | 2 | [12 empty] | VV | 2 | 2 | True | 1 | ROZPOCET
46 | M | 592243480 | těsnění elastomerové pro spojení šachetních dílů DN 1000 | kus | 6 |  | 0 | CS ÚRS 2023 02 |  | základní |  | 0 | 0.002 | 0.012 | 0 | 0 | 8 | M | 2 |  |  |  | ROZPOCET | 0 | 0 | 0 | 0 | 0 | 1 | 0 | 4 | 1895440698
| PP |  | těsnění elastomerové pro spojení šachetních dílů DN 1000 | [14 empty] | PP | 2
| VV |  | 6"ks" |  | 6 | [12 empty] | VV | 2 | 2 | True | 1 | ROZPOCET
47 | M | 59224424.R | skruž betonové šachty DN 1200 kanalizační 120x25x13,5cm, stupadla poplastovaná | kus | 1 |  | 0 |  |  | základní |  | 0 | 0.35 | 0.35 | 0 | 0 | 8 | M | 2 |  |  |  | ROZPOCET | 0 | 0 | 0 | 0 | 0 | 1 | 0 | 4 | -482834220
| PP |  | skruž betonové šachty DN 1200 kanalizační 120x25x13,5cm, stupadla poplastovaná | [14 empty] | PP | 2
| VV |  | "prefa šachty" 1"ks" |  | 1 | [12 empty] | VV | 2 | 2 | True | 1 | ROZPOCET
48 | M | 59224424 | skruž betonové šachty DN 1200 kanalizační 120x50x13,5cm, stupadla poplastovaná | kus | 2 |  | 0 | CS ÚRS 2023 02 |  | základní |  | 0 | 0.7 | 1.4 | 0 | 0 | 8 | M | 2 |  |  |  | ROZPOCET | 0 | 0 | 0 | 0 | 0 | 1 | 0 | 4 | 670575567
| PP |  | skruž betonové šachty DN 1200 kanalizační 120x50x13,5cm, stupadla poplastovaná | [14 empty] | PP | 2
| VV |  | "prefa šachty" 2"ks" |  | 2 | [12 empty] | VV | 2 | 2 | True | 1 | ROZPOCET
49 | M | 59224426 | skruž betonové šachty DN 1200 kanalizační 120x108x13,5cm, stupadla poplastovaná | kus | 2 |  | 0 | CS ÚRS 2023 02 |  | základní |  | 0 | 1.4 | 2.8 | 0 | 0 | 8 | M | 2 |  |  |  | ROZPOCET | 0 | 0 | 0 | 0 | 0 | 1 | 0 | 4 | -1156225098
| PP |  | skruž betonové šachty DN 1200 kanalizační 120x108x13,5cm, stupadla poplastovaná | [14 empty] | PP | 2
| VV |  | "prefa šachty" 2"ks" |  | 2 | [12 empty] | VV | 2 | 2 | True | 1 | ROZPOCET
50 | M | 59224341 | těsnění elastomerové pro spojení šachetních dílů DN 1200 | kus | 7 |  | 0 | CS ÚRS 2023 02 |  | základní |  | 0 | 0.003 | 0.021 | 0 | 0 | 8 | M | 2 |  |  |  | ROZPOCET | 0 | 0 | 0 | 0 | 0 | 1 | 0 | 4 | 745566818
| PP |  | těsnění elastomerové pro spojení šachetních dílů DN 1200 | [14 empty] | PP | 2
| VV |  | 7"ks" |  | 7 | [12 empty] | VV | 2 | 2 | True | 1 | ROZPOCET
51 | K | 894412411 | Osazení betonových nebo železobetonových dílců pro šachty skruží přechodových | kus | 2 |  | 0 | CS ÚRS 2023 02 |  | základní |  | 0 | 0.01248 | 0.02496 | 0 | 0 | 4 | K | 2 |  |  |  | ROZPOCET | 0 | 0 | 0 | 0 | 0 | 1 | 0 | 4 | 196868630
| PP |  | Osazení betonových nebo železobetonových dílců pro šachty skruží přechodových | [14 empty] | PP | 2
| VV |  | 2"ks" |  | 2 | [12 empty] | VV | 2 | 2 | True | 1 | ROZPOCET
52 | M | 59224312 | kónus šachetní betonový kapsové plastové stupadlo 100x62,5x58cm | kus | 2 |  | 0 | CS ÚRS 2023 02 |  | základní |  | 0 | 0.585 | 1.17 | 0 | 0 | 8 | M | 2 |  |  |  | ROZPOCET | 0 | 0 | 0 | 0 | 0 | 1 | 0 | 4 | 1331068850
| PP |  | kónus šachetní betonový kapsové plastové stupadlo 100x62,5x58cm | [14 empty] | PP | 2
| VV |  | "prefa šachta" 2"ks" |  | 2 | [12 empty] | VV | 2 | 2 | True | 1 | ROZPOCET
53 | K | 894414111 | Osazení betonových nebo železobetonových dílců pro šachty skruží základových (dno) | kus | 4 |  | 0 | CS ÚRS 2023 02 |  | základní |  | 0 | 0.02854 | 0.11416 | 0 | 0 | 4 | K | 2 |  |  |  | ROZPOCET | 0 | 0 | 0 | 0 | 0 | 1 | 0 | 4 | 1753682073
| PP |  | Osazení betonových nebo železobetonových dílců pro šachty skruží základových (dno) | [14 empty] | PP | 2
| VV |  | 2*2"ks" |  | 4 | [12 empty] | VV | 2 | 2 | True | 1 | ROZPOCET
54 | M | 59224062.RX | dno betonové šachtové kulaté DN 1000 - na potrubí DN300 (stavební výška 0,60m) | kus | 2 |  | 0 |  |  | základní |  | 0 | 1.16 | 2.32 | 0 | 0 | 8 | M | 2 |  |  |  | ROZPOCET | 0 | 0 | 0 | 0 | 0 | 1 | 0 | 4 | 305013443
| PP |  | dno betonové šachtové kulaté DN 1000 - na potrubí DN300 (stavební výška 0,60m) | [14 empty] | PP | 2
| VV |  | 2"ks" |  | 2 | [12 empty] | VV | 2 | 2 | True | 1 | ROZPOCET
55 | M | 59224062.R6 | dno betonové šachtové kulaté DN 1200 - na potrubí DN300 (stavební výška 0,73m) | kus | 2 |  | 0 |  |  | základní |  | 0 | 3.5 | 7 | 0 | 0 | 8 | M | 2 |  |  |  | ROZPOCET | 0 | 0 | 0 | 0 | 0 | 1 | 0 | 4 | 1066302357
| PP |  | dno betonové šachtové kulaté DN 1200 - na potrubí DN300 (stavební výška 0,73m) | [14 empty] | PP | 2
| VV |  | 2"ks" |  | 2 | [12 empty] | VV | 2 | 2 | True | 1 | ROZPOCET
56 | K | 894414211 | Osazení betonových nebo železobetonových dílců pro šachty desek zákrytových | kus | 2 |  | 0 | CS ÚRS 2023 02 |  | základní |  | 0 | 0.03927 | 0.07854 | 0 | 0 | 4 | K | 2 |  |  |  | ROZPOCET | 0 | 0 | 0 | 0 | 0 | 1 | 0 | 4 | 1733702961
| PP |  | Osazení betonových nebo železobetonových dílců pro šachty desek zákrytových | [14 empty] | PP | 2
| VV |  | 2"ks" |  | 2 | [12 empty] | VV | 2 | 2 | True | 1 | ROZPOCET
57 | M | 59224422 | deska betonová zákrytová šachty DN 1200 kanalizační 147/62,5x16,5cm | kus | 2 |  | 0 | CS ÚRS 2023 02 |  | základní |  | 0 | 0.7 | 1.4 | 0 | 0 | 8 | M | 2 |  |  |  | ROZPOCET | 0 | 0 | 0 | 0 | 0 | 1 | 0 | 4 | -1223300558
| PP |  | deska betonová zákrytová šachty DN 1200 kanalizační 147/62,5x16,5cm | [14 empty] | PP | 2
| VV |  | "prefa šachty" 2"ks" |  | 2 | [12 empty] | VV | 2 | 2 | True | 1 | ROZPOCET
58 | K | 899000001 | D+M Parshallova žlabu - kompletní provedení | ks | 2 |  | 0 |  |  | základní |  | 0 | 0 | 0 | 0 | 0 | 4 | K | 2 |  |  |  | ROZPOCET | 0 | 0 | 0 | 0 | 0 | 1 | 0 | 4 | -1873751006
| PP |  | D+M Parshallova žlabu - kompletní provedení | [14 empty] | PP | 2
| VV |  | 2"ks" |  | 2 | [12 empty] | VV | 2 | 2 | True | 1 | ROZPOCET
59 | K | 899102211 | Demontáž poklopů litinových nebo ocelových včetně rámů hmotnosti přes 50 do 100 kg | kus | 1 |  | 0 | CS ÚRS 2023 02 |  | základní |  | 0 | 0 | 0 | 0.1 | 0.1 | 4 | K | 2 |  |  |  | ROZPOCET | 0 | 0 | 0 | 0 | 0 | 1 | 0 | 4 | -1477322358
| PP |  | Demontáž poklopů litinových a ocelových včetně rámů, hmotnosti jednotlivě přes 50 do 100 Kg | [14 empty] | PP | 2
| VV |  | Povinný odkup zhotovitelem na stavbě | [14 empty] | VV | 2 | 1 | True | 0 | ROZPOCET
| VV |  | "kanalizační šachta" 1"ks" |  | 1 | [12 empty] | VV | 2 | 2 | True | 1 | ROZPOCET
60 | K | 899103112 | Osazení poklopů litinových, ocelových nebo železobetonových včetně rámů pro třídu zatížení B125, C250 | kus | 2 |  | 0 | CS ÚRS 2023 02 |  | základní |  | 0 | 0.09 | 0.18 | 0 | 0 | 4 | K | 2 |  |  |  | ROZPOCET | 0 | 0 | 0 | 0 | 0 | 1 | 0 | 4 | 1175598102
| PP |  | Osazení poklopů litinových, ocelových nebo železobetonových včetně rámů pro třídu zatížení B125, C250 | [14 empty] | PP | 2
| VV |  | 2"ks" |  | 2 | [12 empty] | VV | 2 | 2 | True | 1 | ROZPOCET
61 | M | 55241011.R | poklop třída B125, celolitinový s logem VaK MB, vstup 600mm bez ventilace | kus | 2 |  | 0 |  |  | základní |  | 0 | 0.046 | 0.092 | 0 | 0 | 8 | M | 2 |  |  |  | ROZPOCET | 0 | 0 | 0 | 0 | 0 | 1 | 0 | 4 | 1172378188
| PP |  | poklop třída B125, celolitinový s logem VaK MB, vstup 600mm bez ventilace | [14 empty] | PP | 2
| VV |  | "prefa šachty" 2"ks" |  | 2 | [12 empty] | VV | 2 | 2 | True | 1 | ROZPOCET
62 | K | 899104112 | Osazení poklopů litinových nebo ocelových včetně rámů pro třídu zatížení D400, E600 | kus | 1 |  | 0 | CS ÚRS 2023 02 |  | základní |  | 0 | 0.21734 | 0.21734 | 0 | 0 | 4 | K | 2 |  |  |  | ROZPOCET | 0 | 0 | 0 | 0 | 0 | 1 | 0 | 4 | 1521310284
| PP |  | Osazení poklopů litinových a ocelových včetně rámů pro třídu zatížení D400, E600 | [14 empty] | PP | 2
| VV |  | 1"ks" |  | 1 | [12 empty] | VV | 2 | 2 | True | 1 | ROZPOCET
63 | M | 55241014.R | poklop třída D400, samonivelační celolitinový s logem VaK MB, vstup 600mm bez ventilace | kus | 1 |  | 0 |  |  | základní |  | 0 | 0.0546 | 0.0546 | 0 | 0 | 8 | M | 2 |  |  |  | ROZPOCET | 0 | 0 | 0 | 0 | 0 | 1 | 0 | 4 | 1102761178
| PP |  | poklop třída D400, samonivelační celolitinový s logem VaK MB, vstup 600mm bez ventilace | [14 empty] | PP | 2
| VV |  | "nová šachta" 1"ks" |  | 1 | [12 empty] | VV | 2 | 2 | True | 1 | ROZPOCET
64 | K | 899620121.RX | Výřez, napojení a utěsnění potrubí DN 300 do betonové šachty otevřený výkop - kompletní provedení | kus | 3 |  | 0 |  |  | základní |  | 0 | 0 | 0 | 0 | 0 | 4 | K | 2 |  |  |  | ROZPOCET | 0 | 0 | 0 | 0 | 0 | 1 | 0 | 4 | -1665471956
| PP |  | Výřez, napojení a utěsnění potrubí DN 300 do betonové šachty otevřený výkop - kompletní provedení | [14 empty] | PP | 2
| VV |  | "přepad - obě strany" 3"ks" |  | 3 | [12 empty] | VV | 2 | 2 | True | 1 | ROZPOCET
65 | K | 899722112 | Krytí potrubí z plastů výstražnou fólií z PVC 25 cm | m | 15 |  | 0 | CS ÚRS 2023 02 |  | základní |  | 0 | 7e-05 | 0.00105 | 0 | 0 | 4 | K | 2 |  |  |  | ROZPOCET | 0 | 0 | 0 | 0 | 0 | 1 | 0 | 4 | 1685168164
| PP |  | Krytí potrubí z plastů výstražnou fólií z PVC šířky 25 cm | [14 empty] | PP | 2
| VV |  | "KAM DN300" 15,00"m" |  | 15 | [12 empty] | VV | 2 | 2 | True | 1 | ROZPOCET
66 | K | 899999999.R1 | Propojení nového a stávajícího potrubí DN300 - kompletní provedení | ks | 1 |  | 0 |  |  | základní |  | 0 | 0 | 0 | 0 | 0 | 4 | K | 2 |  |  |  | ROZPOCET | 0 | 0 | 0 | 0 | 0 | 1 | 0 | 4 | 2020193489
| PP |  | Propojení nového a stávajícího potrubí DN300 - kompletní provedení | [14 empty] | PP | 2
| VV |  | "napojení na stáv stoku" 1"ks" |  | 1 | [12 empty] | VV | 2 | 2 | True | 1 | ROZPOCET
67 | K | 899999999.R3 | Propojení nového a stávajícího potrubí DN800 - kompletní provedení | ks | 2 |  | 0 |  |  | základní |  | 0 | 0 | 0 | 0 | 0 | 4 | K | 2 |  |  |  | ROZPOCET | 0 | 0 | 0 | 0 | 0 | 1 | 0 | 4 | -120094880
| PP |  | Propojení nového a stávajícího potrubí DN800 - kompletní provedení | [14 empty] | PP | 2
| VV |  | "napojení na stáv stoku" 2"ks" |  | 2 | [12 empty] | VV | 2 | 2 | True | 1 | ROZPOCET
| D | 9 | Ostatní konstrukce a práce, bourání |  |  |  | 0 |  |  |  |  | 0 |  | 0 |  | 0 | 1 | D | 1 |  |  |  | ROZPOCET | [6 empty] | 0
68 | K | 9990000001 | D+M Měřící jednotky, čidla / sondy a solár. napájení jednotky (pro měřící šachty)- kompletní provedení | ks | 2 |  | 0 |  |  | základní |  | 0 | 0 | 0 | 0 | 0 | 4 | K | 2 |  |  |  | ROZPOCET | 0 | 0 | 0 | 0 | 0 | 1 | 0 | 4 | 2129675673
| PP |  | D+M Měřící jednotky, čidla / sondy a solár. napájení jednotky (pro měřící šachty)- kompletní provedení | [14 empty] | PP | 2
| VV |  | 2"ks" |  | 2 | [12 empty] | VV | 2 | 2 | True | 1 | ROZPOCET
| D | 997 | Přesun sutě |  |  |  | 0 |  |  |  |  | 0 |  | 0 |  | 0 | 1 | D | 1 |  |  |  | ROZPOCET | [6 empty] | 0
69 | K | 997013511.R | Odvoz suti a vybouraných hmot z meziskládky na skládku s naložením a se složením do vzdálenosti dle možností zhotovitele - SKLÁDKA | t | 1.304 |  | 0 |  |  | základní |  | 0 | 0 | 0 | 0 | 0 | 4 | K | 2 |  |  |  | ROZPOCET | 0 | 0 | 0 | 0 | 0 | 1 | 0 | 4 | 412370816
| PP |  | Odvoz suti a vybouraných hmot z meziskládky na skládku s naložením a se složením, do vzdálenosti dle možností zhotovitele - SKLÁDKA | [14 empty] | PP | 2
| VV |  | "beton-šachty" 1,304"t" |  | 1.304 | [12 empty] | VV | 2 | 2 | True | 1 | ROZPOCET
70 | K | 997221861 | Poplatek za uložení na recyklační skládce (skládkovné) stavebního odpadu z prostého betonu pod kódem 17 01 01 | t | 1.304 |  | 0 | CS ÚRS 2023 02 |  | základní |  | 0 | 0 | 0 | 0 | 0 | 4 | K | 2 |  |  |  | ROZPOCET | 0 | 0 | 0 | 0 | 0 | 1 | 0 | 4 | 906009125
| PP |  | Poplatek za uložení stavebního odpadu na recyklační skládce (skládkovné) z prostého betonu zatříděného do Katalogu odpadů pod kódem 17 01 01 | [14 empty] | PP | 2
| VV |  | "beton-šachty" 1,304"t" |  | 1.304 | [12 empty] | VV | 2 | 2 | True | 1 | ROZPOCET
| D | 998 | Přesun hmot |  |  |  | 0 |  |  |  |  | 0 |  | 0 |  | 0 | 1 | D | 1 |  |  |  | ROZPOCET | [6 empty] | 0
71 | K | 998275101 | Přesun hmot pro trubní vedení z trub kameninových otevřený výkop | t | 25.174 |  | 0 | CS ÚRS 2023 02 |  | základní |  | 0 | 0 | 0 | 0 | 0 | 4 | K | 2 |  |  |  | ROZPOCET | 0 | 0 | 0 | 0 | 0 | 1 | 0 | 4 | -731910374
| PP |  | Přesun hmot pro trubní vedení hloubené z trub kameninových pro kanalizace v otevřeném výkopu dopravní vzdálenost do 15 m | [14 empty] | PP | 2

## 311 - Ochrana vodovodů v ...
{43dbb31b-0dfe-45af-a132-811b23c1af4d}
2
| KRYCÍ LIST SOUPISU PRACÍ | [7 empty] | v --- níže se nacházejí doplnkové a pomocné údaje k sestavám --- v | [8 empty] | False
Stavba:
II/610 TUŘICE - KBEL (BENÁTKY NAD JIZEROU, PRŮTAH)
Objekt:
A - Investice KSÚS
Soupis:
SO 311 - Ochrana vodovodů v ul. Bratří Bendů
Úroveň 3:
311 - Ochrana vodovodů v ul. Bratří Bendů
| KSO: |  |  |  |  | CC-CZ:
| Místo: |  |  |  |  | Datum: | 15. 12. 2023
| Zadavatel: |  |  |  |  | IČ:
|  | KSÚS Středočeského kraje |  |  |  | DIČ:
| Uchazeč: |  |  |  |  | IČ: | Vyplň údaj
|  | Vyplň údaj |  |  |  | DIČ: | Vyplň údaj
| Projektant: |  |  |  |  | IČ:
|  | Valbek spol. s.r.o. |  |  |  | DIČ:
| Zpracovatel: |  |  |  |  | IČ:
DIČ:
Poznámka:
| Cena bez DPH | [5 empty] | 0
|  |  | Základ daně |  |  | Sazba daně | Výše daně
| DPH | základní | 0 |  |  | 21% | 0
|  | snížená | 0 |  |  | 15% | 0
|  | zákl. přenesená | 0 |  |  | 21% | 0
|  | sníž. přenesená | 0 |  |  | 15% | 0
|  | nulová | 0 |  |  | 0% | 0
| Cena s DPH |  |  | v | CZK |  | 0
| Projektant |  |  | Zpracovatel
| Datum a podpis: |  | Razítko | Datum a podpis: |  |  | Razítko
| Objednavatel |  |  | Uchazeč
| Datum a podpis: |  | Razítko | Datum a podpis: |  |  | Razítko
REKAPITULACE ČLENĚNÍ SOUPISU PRACÍ
Stavba:
II/610 TUŘICE - KBEL (BENÁTKY NAD JIZEROU, PRŮTAH)
Objekt:
A - Investice KSÚS
Soupis:
SO 311 - Ochrana vodovodů v ul. Bratří Bendů
Úroveň 3:
311 - Ochrana vodovodů v ul. Bratří Bendů
Místo: | [5 empty] | Datum: | 15. 12. 2023
Zadavatel: |  |  | KSÚS Středočeského kraje |  |  | Projektant: | Valbek spol. s.r.o.
Uchazeč: |  |  | Vyplň údaj |  |  | Zpracovatel:
Kód dílu - Popis | [6 empty] | Cena celkem [CZK]
Náklady ze soupisu prací | [6 empty] | 0 | [11 empty] | -1
| HSV - Práce a dodávky HSV | [5 empty] | 0
| 1 - Zemní práce | [5 empty] | 0
| 5 - Komunikace pozemní | [5 empty] | 0
| 8 - Trubní vedení | [5 empty] | 0
| 9 - Ostatní konstrukce a práce, bourání | [5 empty] | 0
| 997 - Přesun sutě | [5 empty] | 0
| 998 - Přesun hmot | [5 empty] | 0
| M - Práce a dodávky M | [5 empty] | 0
| 23-M - Montáže potrubí | [5 empty] | 0
SOUPIS PRACÍ
Stavba:
II/610 TUŘICE - KBEL (BENÁTKY NAD JIZEROU, PRŮTAH)
Objekt:
A - Investice KSÚS
Soupis:
SO 311 - Ochrana vodovodů v ul. Bratří Bendů
Úroveň 3:
311 - Ochrana vodovodů v ul. Bratří Bendů
Místo: | [5 empty] | Datum: | 15. 12. 2023
Zadavatel: |  |  | KSÚS Středočeského kraje |  |  | Projektant: | Valbek spol. s.r.o.
Uchazeč: |  |  | Vyplň údaj |  |  | Zpracovatel:
PČ | Typ | Kód | Popis | MJ | Množství | J.cena [CZK] | Cena celkem [CZK] | Cenová soustava |  | DPH | J. Nh [h] | Nh celkem [h] | J. hmotnost [t] | Hmotnost celkem [t] | J. suť [t] | Suť Celkem [t]
Náklady soupisu celkem | [6 empty] | 0 |  |  |  |  | 0 |  | 0.4321 |  | 8.9809 |  | D | -1 | [10 empty] | 0
| D | HSV | Práce a dodávky HSV |  |  |  | 0 |  |  |  |  | 0 |  | 0.020348 |  | 8.9809 | 1 | D | 0 |  |  |  | ROZPOCET | [6 empty] | 0
| D | 1 | Zemní práce |  |  |  | 0 |  |  |  |  | 0 |  | 0.019822 |  | 8.9809 | 1 | D | 1 |  |  |  | ROZPOCET | [6 empty] | 0
1 | K | 113106361 | Rozebrání dlažeb při překopech vozovek z drobných kostek s ložem z kameniva strojně pl do 15 m2 | m2 | 8.25 |  | 0 | CS ÚRS 2023 02 |  | základní |  | 0 | 0 | 0 | 0.26 | 2.145 | 4 | K | 2 |  |  |  | ROZPOCET | 0 | 0 | 0 | 0 | 0 | 1 | 0 | 4 | 979122719
| PP |  | Rozebrání dlažeb a dílců při překopech inženýrských sítí s přemístěním hmot na skládku na vzdálenost do 3 m nebo s naložením na dopravní prostředek strojně plochy jednotlivě do 15 m2 vozovek a ploch, s jakoukoliv výplní spár z drobných kostek nebo odseků s ložem z kameniva těženého | [14 empty] | PP | 2
| VV |  | Povinný odkup zhotovitelem na stavbě | [14 empty] | VV | 2 | 1 | True | 0 | ROZPOCET
| VV |  | "komunikace asfalt - dlažba zalitá živicí" (7,50*1,10) |  | 8.25 | [12 empty] | VV | 2 | 2 | True | 1 | ROZPOCET
2 | K | 113107412 | Odstranění podkladu z kameniva těženého tl přes 100 do 200 mm při překopech strojně pl do 15 m2 | m2 | 8.25 |  | 0 | CS ÚRS 2023 02 |  | základní |  | 0 | 0 | 0 | 0.304 | 2.508 | 4 | K | 2 |  |  |  | ROZPOCET | 0 | 0 | 0 | 0 | 0 | 1 | 0 | 4 | 1264968838
| PP |  | Odstranění podkladů nebo krytů při překopech inženýrských sítí s přemístěním hmot na skládku ve vzdálenosti do 3 m nebo s naložením na dopravní prostředek strojně plochy jednotlivě do 15 m2 z kameniva těženého, o tl. vrstvy přes 100 do 200 mm | [14 empty] | PP | 2
| VV |  | "komunikace asfalt - kamenivo tl 0,16m" (7,50*1,10) |  | 8.25 | [12 empty] | VV | 2 | 2 | True | 1 | ROZPOCET
3 | K | 113107422 | Odstranění podkladu z kameniva drceného tl přes 100 do 200 mm při překopech strojně pl do 15 m2 | m2 | 8.25 |  | 0 | CS ÚRS 2023 02 |  | základní |  | 0 | 0 | 0 | 0.323 | 2.6648 | 4 | K | 2 |  |  |  | ROZPOCET | 0 | 0 | 0 | 0 | 0 | 1 | 0 | 4 | -801271694
| PP |  | Odstranění podkladů nebo krytů při překopech inženýrských sítí s přemístěním hmot na skládku ve vzdálenosti do 3 m nebo s naložením na dopravní prostředek strojně plochy jednotlivě do 15 m2 z kameniva hrubého drceného, o tl. vrstvy přes 100 do 200 mm | [14 empty] | PP | 2
| VV |  | "komunikace asfalt - kamenivo tl 0,17m" (7,50*1,10) |  | 8.25 | [12 empty] | VV | 2 | 2 | True | 1 | ROZPOCET
4 | K | 113154124 | Frézování živičného krytu tl 100 mm pruh š přes 0,5 do 1 m pl do 500 m2 bez překážek v trase | m2 | 8.25 |  | 0 | CS ÚRS 2023 02 |  | základní |  | 0 | 9e-05 | 0.0007425 | 0.2016 | 1.6632 | 4 | K | 2 |  |  |  | ROZPOCET | 0 | 0 | 0 | 0 | 0 | 1 | 0 | 4 | -150016038
| PP |  | Frézování živičného podkladu nebo krytu s naložením na dopravní prostředek plochy do 500 m2 bez překážek v trase pruhu šířky přes 0,5 m do 1 m, tloušťky vrstvy 100 mm | [14 empty] | PP | 2
| VV |  | Povinný odkup zhotovitelem na stavbě | [14 empty] | VV | 2 | 1 | True | 0 | ROZPOCET
| VV |  | "komunikace asfalt - asfalt tl 0,084m" (7,50*1,10) |  | 8.25 | [12 empty] | VV | 2 | 2 | True | 1 | ROZPOCET
5 | K | 115101201 | Čerpání vody na dopravní výšku do 10 m průměrný přítok do 500 l/min | hod | 6 |  | 0 | CS ÚRS 2023 02 |  | základní |  | 0 | 3e-05 | 0.00018 | 0 | 0 | 4 | K | 2 |  |  |  | ROZPOCET | 0 | 0 | 0 | 0 | 0 | 1 | 0 | 4 | -332638159
| PP |  | Čerpání vody na dopravní výšku do 10 m s uvažovaným průměrným přítokem do 500 l/min | [14 empty] | PP | 2
| VV |  | "předpoklad 3 dny, čerpání 2h/den" 3*2 |  | 6 | [12 empty] | VV | 2 | 2 | True | 1 | ROZPOCET
6 | K | 115101301 | Pohotovost čerpací soupravy pro dopravní výšku do 10 m přítok do 500 l/min | den | 3 |  | 0 | CS ÚRS 2023 02 |  | základní |  | 0 | 0 | 0 | 0 | 0 | 4 | K | 2 |  |  |  | ROZPOCET | 0 | 0 | 0 | 0 | 0 | 1 | 0 | 4 | 472043391
| PP |  | Pohotovost záložní čerpací soupravy pro dopravní výšku do 10 m s uvažovaným průměrným přítokem do 500 l/min | [14 empty] | PP | 2
| VV |  | "předpoklad 3 dny" 3"dny |  | 3 | [12 empty] | VV | 2 | 2 | True | 1 | ROZPOCET
7 | K | 120001101 | Příplatek za ztížení odkopávky nebo prokopávky v blízkosti inženýrských sítí | m3 | 0.163 |  | 0 | CS ÚRS 2023 02 |  | základní |  | 0 | 0 | 0 | 0 | 0 | 4 | K | 2 |  |  |  | ROZPOCET | 0 | 0 | 0 | 0 | 0 | 1 | 0 | 4 | -80312170
| PP |  | Příplatek k cenám vykopávek za ztížení vykopávky v blízkosti podzemního vedení nebo výbušnin v horninách jakékoliv třídy | [14 empty] | PP | 2
| VV |  | "mírně zasíťovaná lokalita" 2/100*(0,817+7,35)"m3" |  | 0.163 | [12 empty] | VV | 2 | 2 | True | 1 | ROZPOCET
8 | K | 132112221 | Hloubení zapažených rýh šířky do 2000 mm v soudržných horninách třídy těžitelnosti I skupiny 1 a 2 ručně | m3 | 0.817 |  | 0 | CS ÚRS 2023 02 |  | základní |  | 0 | 0 | 0 | 0 | 0 | 4 | K | 2 |  |  |  | ROZPOCET | 0 | 0 | 0 | 0 | 0 | 1 | 0 | 4 | 1099592475
| PP |  | Hloubení zapažených rýh šířky přes 800 do 2 000 mm ručně s urovnáním dna do předepsaného profilu a spádu v hornině třídy těžitelnosti I skupiny 1 a 2 soudržných | [14 empty] | PP | 2
| VV |  | "celkový výkop dle hloubení rýh strojně v tř 1+2, v tř. 1+2 předpoklad 100%, ručně 10%" 8,167"m3"*1,0*0,10 |  | 0.817 | [12 empty] | VV | 2 | 2 | True | 1 | ROZPOCET
9 | K | 132154201 | Hloubení zapažených rýh š do 2000 mm v hornině třídy těžitelnosti I skupiny 1 a 2 objem do 20 m3 | m3 | 7.35 |  | 0 | CS ÚRS 2023 02 |  | základní |  | 0 | 0 | 0 | 0 | 0 | 4 | K | 2 |  |  |  | ROZPOCET | 0 | 0 | 0 | 0 | 0 | 1 | 0 | 4 | 1499427056
| PP |  | Hloubení zapažených rýh šířky přes 800 do 2 000 mm strojně s urovnáním dna do předepsaného profilu a spádu v hornině třídy těžitelnosti I skupiny 1 a 2 do 20 m3 | [14 empty] | PP | 2
| VV |  | Ochrana stáv vodovodu | [14 empty] | VV | 2 | 1 | True | 0 | ROZPOCET
| VV |  | "LT DN80" 7,50*1,50*1,10 |  | 12.375 | [12 empty] | VV | 2 | 2 | True | 0 | ROZPOCET
| VV |  | Mezisoučet |  | 12.375 | [12 empty] | VV | 2 | 3 | True | 0 | ROZPOCET
| VV |  | Odpočet vybourané komunikace | [14 empty] | VV | 2 | 1 | True | 0 | ROZPOCET
| VV |  | "komunikace asfalt tl. 0,51m"-(7,50*1,10)*0,51 |  | -4.208 | [12 empty] | VV | 2 | 2 | True | 0 | ROZPOCET
| VV |  | Mezisoučet |  | -4.208 | [12 empty] | VV | 2 | 3 | True | 0 | ROZPOCET
| VV |  | Součet |  | 8.167 | [12 empty] | VV | 2 | 4 | True | 0 | ROZPOCET
| VV |  | "Z toho v tř. 1+2 předpoklad 100%, strojně 90%" 8,167"m3"*1,0*0,90 |  | 7.35 | [12 empty] | VV | 2 | 2 | True | 1 | ROZPOCET
10 | K | 151101101 | Zřízení příložného pažení a rozepření stěn rýh hl do 2 m | m2 | 22.5 |  | 0 | CS ÚRS 2023 02 |  | základní |  | 0 | 0.00084 | 0.0189 | 0 | 0 | 4 | K | 2 |  |  |  | ROZPOCET | 0 | 0 | 0 | 0 | 0 | 1 | 0 | 4 | -438034914
| PP |  | Zřízení pažení a rozepření stěn rýh pro podzemní vedení příložné pro jakoukoliv mezerovitost, hloubky do 2 m | [14 empty] | PP | 2
| VV |  | Ochrana stáv vodovodu | [14 empty] | VV | 2 | 1 | True | 0 | ROZPOCET
| VV |  | "LT DN80" 7,50*1,50*2 |  | 22.5 | [12 empty] | VV | 2 | 2 | True | 1 | ROZPOCET
11 | K | 151101111 | Odstranění příložného pažení a rozepření stěn rýh hl do 2 m | m2 | 22.5 |  | 0 | CS ÚRS 2023 02 |  | základní |  | 0 | 0 | 0 | 0 | 0 | 4 | K | 2 |  |  |  | ROZPOCET | 0 | 0 | 0 | 0 | 0 | 1 | 0 | 4 | -1176653899
| PP |  | Odstranění pažení a rozepření stěn rýh pro podzemní vedení s uložením materiálu na vzdálenost do 3 m od kraje výkopu příložné, hloubky do 2 m | [14 empty] | PP | 2
| VV |  | "dle zřízení příložného pažení rýh do 2m" 22,50"m2" |  | 22.5 | [12 empty] | VV | 2 | 2 | True | 1 | ROZPOCET
12 | K | 162451106.R | Vodorovné přemístění výkopku/sypaniny z horniny třídy těžitelnosti I skupiny 1 až 3 do vzdálenosti dle možností zhotovitele - DEPONIE | m3 | 8.084 |  | 0 |  |  | základní |  | 0 | 0 | 0 | 0 | 0 | 4 | K | 2 |  |  |  | ROZPOCET | 0 | 0 | 0 | 0 | 0 | 1 | 0 | 4 | 230922452
| PP |  | Vodorovné přemístění výkopku nebo sypaniny po suchu na obvyklém dopravním prostředku, bez naložení výkopku, avšak se složením bez rozhrnutí z horniny třídy těžitelnosti I skupiny 1 až 3 do vzdálenosti dle možností zhotovitele - DEPONIE | [14 empty] | PP | 2
| VV |  | "dovoz materiálu pro zásyp - na + z deponie (100% z celkového množství zásypu)" 4,042"m3"*2 |  | 8.084 | [12 empty] | VV | 2 | 2 | True | 1 | ROZPOCET
13 | K | 162751117.R | Vodorovné přemístění výkopku/sypaniny z horniny třídy těžitelnosti I skupiny 1 až 3 do vzdálenosti dle možností zhotovitele - SKLÁDKA | m3 | 4.125 |  | 0 |  |  | základní |  | 0 | 0 | 0 | 0 | 0 | 4 | K | 2 |  |  |  | ROZPOCET | 0 | 0 | 0 | 0 | 0 | 1 | 0 | 4 | -900658973
| PP |  | Vodorovné přemístění výkopku nebo sypaniny po suchu na obvyklém dopravním prostředku, bez naložení výkopku, avšak se složením bez rozhrnutí z horniny třídy těžitelnosti I skupiny 1 až 3 do vzdálenosti dle možností zhotovitele - SKLÁDKA | [14 empty] | PP | 2
| VV |  | "Zemina vytěžená na skládku" (0,817+7,35)"m3" |  | 8.167 | [12 empty] | VV | 2 | 2 | True | 0 | ROZPOCET
| VV |  | "pro zásyp" -4,042"m3" |  | -4.042 | [12 empty] | VV | 2 | 2 | True | 0 | ROZPOCET
| VV |  | Součet |  | 4.125 | [12 empty] | VV | 2 | 4 | True | 1 | ROZPOCET
14 | K | 167151101 | Nakládání výkopku z hornin třídy těžitelnosti I skupiny 1 až 3 do 100 m3 | m3 | 4.042 |  | 0 | CS ÚRS 2023 02 |  | základní |  | 0 | 0 | 0 | 0 | 0 | 4 | K | 2 |  |  |  | ROZPOCET | 0 | 0 | 0 | 0 | 0 | 1 | 0 | 4 | 1352726540
| PP |  | Nakládání, skládání a překládání neulehlého výkopku nebo sypaniny strojně nakládání, množství do 100 m3, z horniny třídy těžitelnosti I, skupiny 1 až 3 | [14 empty] | PP | 2
| VV |  | "dovoz materiálu pro zásyp - z deponie (100% z celkového množství zásypu)" 4,042"m3" |  | 4.042 | [12 empty] | VV | 2 | 2 | True | 1 | ROZPOCET
15 | K | 171201201 | Uložení sypaniny na skládky nebo meziskládky | m3 | 8.167 |  | 0 | CS ÚRS 2023 02 |  | základní |  | 0 | 0 | 0 | 0 | 0 | 4 | K | 2 |  |  |  | ROZPOCET | 0 | 0 | 0 | 0 | 0 | 1 | 0 | 4 | -83880219
| PP |  | Uložení sypaniny na skládky nebo meziskládky bez hutnění s upravením uložené sypaniny do předepsaného tvaru | [14 empty] | PP | 2
| VV |  | "Zemina vytěžená na skládku / deponii" (0,817+7,35)"m3" |  | 8.167 | [12 empty] | VV | 2 | 2 | True | 1 | ROZPOCET
16 | K | 171201231 | Poplatek za uložení zeminy a kamení na recyklační skládce (skládkovné) kód odpadu 17 05 04 | t | 8.25 |  | 0 | CS ÚRS 2023 02 |  | základní |  | 0 | 0 | 0 | 0 | 0 | 4 | K | 2 |  |  |  | ROZPOCET | 0 | 0 | 0 | 0 | 0 | 1 | 0 | 4 | 693097493
| PP |  | Poplatek za uložení stavebního odpadu na recyklační skládce (skládkovné) zeminy a kamení zatříděného do Katalogu odpadů pod kódem 17 05 04 | [14 empty] | PP | 2
| VV |  | "Zemina vytěžená na skládku" (0,817+7,35)"m3" |  | 8.167 | [12 empty] | VV | 2 | 2 | True | 0 | ROZPOCET
| VV |  | "pro zásyp" -4,042"m3" |  | -4.042 | [12 empty] | VV | 2 | 2 | True | 0 | ROZPOCET
| VV |  | Součet |  | 4.125 | [12 empty] | VV | 2 | 4 | True | 0 | ROZPOCET
| VV |  | "předpoklad 2000kg/m3" 4,125"m3"*2,00 |  | 8.25 | [12 empty] | VV | 2 | 2 | True | 1 | ROZPOCET
17 | K | 174101101 | Zásyp jam, šachet rýh nebo kolem objektů sypaninou se zhutněním | m3 | 4.042 |  | 0 | CS ÚRS 2023 02 |  | základní |  | 0 | 0 | 0 | 0 | 0 | 4 | K | 2 |  |  |  | ROZPOCET | 0 | 0 | 0 | 0 | 0 | 1 | 0 | 4 | 1173660588
| PP |  | Zásyp sypaninou z jakékoliv horniny strojně s uložením výkopku ve vrstvách se zhutněním jam, šachet, rýh nebo kolem objektů v těchto vykopávkách | [14 empty] | PP | 2
| VV |  | "celkový výkop" (0,817+7,35)"m3" |  | 8.167 | [12 empty] | VV | 2 | 2 | True | 0 | ROZPOCET
| VV |  | Vytlačená kubatura | [14 empty] | VV | 2 | 1 | True | 0 | ROZPOCET
| VV |  | "obsyp potrubí" -3,757"m3" |  | -3.757 | [12 empty] | VV | 2 | 2 | True | 0 | ROZPOCET
| VV |  | "chránička OC DN250" -7,50*(3,14*0,125*0,125) |  | -0.368 | [12 empty] | VV | 2 | 2 | True | 0 | ROZPOCET
| VV |  | Součet |  | 4.042 | [12 empty] | VV | 2 | 4 | True | 1 | ROZPOCET
18 | K | 175151101 | Obsypání potrubí strojně sypaninou bez prohození, uloženou do 3 m | m3 | 3.757 |  | 0 | CS ÚRS 2023 02 |  | základní |  | 0 | 0 | 0 | 0 | 0 | 4 | K | 2 |  |  |  | ROZPOCET | 0 | 0 | 0 | 0 | 0 | 1 | 0 | 4 | 567323023
| PP |  | Obsypání potrubí strojně sypaninou z vhodných třídy těžitelnosti I a II, skupiny 1 až 4 nebo materiálem připraveným podél výkopu ve vzdálenosti do 3 m od jeho kraje, pro jakoukoliv hloubku výkopu a míru zhutnění bez prohození sypaniny | [14 empty] | PP | 2
| VV |  | "LT DN80 (v chráničce DN250)" 7,50*(1,10*0,50 - 3,14*0,125*0,125) |  | 3.757 | [12 empty] | VV | 2 | 2 | True | 1 | ROZPOCET
19 | M | 58337310 | štěrkopísek frakce 0/4 | t | 6.763 |  | 0 | CS ÚRS 2023 02 |  | základní |  | 0 | 0 | 0 | 0 | 0 | 8 | M | 2 |  |  |  | ROZPOCET | 0 | 0 | 0 | 0 | 0 | 1 | 0 | 4 | -180878981
| PP |  | štěrkopísek frakce 0/4 | [14 empty] | PP | 2
| VV |  | 3,757*1,8 'Přepočtené koeficientem množství |  | 6.763 | [12 empty] | VV | 2 | 2 | False | 1 | ROZPOCET
20 | K | 181951112 | Úprava pláně v hornině třídy těžitelnosti I skupiny 1 až 3 se zhutněním strojně | m2 | 8.25 |  | 0 | CS ÚRS 2023 02 |  | základní |  | 0 | 0 | 0 | 0 | 0 | 4 | K | 2 |  |  |  | ROZPOCET | 0 | 0 | 0 | 0 | 0 | 1 | 0 | 4 | 1887784557
| PP |  | Úprava pláně vyrovnáním výškových rozdílů strojně v hornině třídy těžitelnosti I, skupiny 1 až 3 se zhutněním | [14 empty] | PP | 2
| VV |  | "pův komunikace - provizorní povrch, celková tl 0,51m | [14 empty] | VV | 2 | 1 | True | 0 | ROZPOCET
| VV |  | "komunikace asfalt" (7,50*1,10) |  | 8.25 | [12 empty] | VV | 2 | 2 | True | 1 | ROZPOCET
| D | 5 | Komunikace pozemní |  |  |  | 0 |  |  |  |  | 0 |  | 0 |  | 0 | 1 | D | 1 |  |  |  | ROZPOCET | [6 empty] | 0
21 | K | 564871011 | Podklad ze štěrkodrtě ŠD plochy do 100 m2 tl 250 mm | m2 | 8.25 |  | 0 | CS ÚRS 2023 02 |  | základní |  | 0 | 0 | 0 | 0 | 0 | 4 | K | 2 |  |  |  | ROZPOCET | 0 | 0 | 0 | 0 | 0 | 1 | 0 | 4 | 219784266
| PP |  | Podklad ze štěrkodrti ŠD s rozprostřením a zhutněním plochy jednotlivě do 100 m2, po zhutnění tl. 250 mm | [14 empty] | PP | 2
| VV |  | "pův komunikace - provizorní povrch, celková tl 0,51m | [14 empty] | VV | 2 | 1 | True | 0 | ROZPOCET
| VV |  | "komunikace asfalt" (7,50*1,10) |  | 8.25 | [12 empty] | VV | 2 | 2 | True | 1 | ROZPOCET
22 | K | 564871012 | Podklad ze štěrkodrtě ŠD plochy do 100 m2 tl 260 mm | m2 | 8.25 |  | 0 | CS ÚRS 2023 02 |  | základní |  | 0 | 0 | 0 | 0 | 0 | 4 | K | 2 |  |  |  | ROZPOCET | 0 | 0 | 0 | 0 | 0 | 1 | 0 | 4 | -511239861
| PP |  | Podklad ze štěrkodrti ŠD s rozprostřením a zhutněním plochy jednotlivě do 100 m2, po zhutnění tl. 260 mm | [14 empty] | PP | 2
| VV |  | "pův komunikace - provizorní povrch, celková tl 0,51m | [14 empty] | VV | 2 | 1 | True | 0 | ROZPOCET
| VV |  | "komunikace asfalt" (7,50*1,10) |  | 8.25 | [12 empty] | VV | 2 | 2 | True | 1 | ROZPOCET
| D | 8 | Trubní vedení |  |  |  | 0 |  |  |  |  | 0 |  | 0.000525 |  | 0 | 1 | D | 1 |  |  |  | ROZPOCET | [6 empty] | 0
23 | K | 899722112 | Krytí potrubí z plastů výstražnou fólií z PVC 25 cm | m | 7.5 |  | 0 | CS ÚRS 2023 02 |  | základní |  | 0 | 7e-05 | 0.000525 | 0 | 0 | 4 | K | 2 |  |  |  | ROZPOCET | 0 | 0 | 0 | 0 | 0 | 1 | 0 | 4 | -1713538198
| PP |  | Krytí potrubí z plastů výstražnou fólií z PVC šířky 25 cm | [14 empty] | PP | 2
| VV |  | "LT DN80" 7,50"m" |  | 7.5 | [12 empty] | VV | 2 | 2 | True | 1 | ROZPOCET
| D | 9 | Ostatní konstrukce a práce, bourání |  |  |  | 0 |  |  |  |  | 0 |  | 0 |  | 0 | 1 | D | 1 |  |  |  | ROZPOCET | [6 empty] | 0
24 | K | 919735112 | Řezání stávajícího živičného krytu hl přes 50 do 100 mm | m | 15 |  | 0 | CS ÚRS 2023 02 |  | základní |  | 0 | 0 | 0 | 0 | 0 | 4 | K | 2 |  |  |  | ROZPOCET | 0 | 0 | 0 | 0 | 0 | 1 | 0 | 4 | 434108304
| PP |  | Řezání stávajícího živičného krytu nebo podkladu hloubky přes 50 do 100 mm | [14 empty] | PP | 2
| VV |  | "pův komunikace - řezání 8cm asfaltu na zalité dlažbě | [14 empty] | VV | 2 | 1 | True | 0 | ROZPOCET
| VV |  | "komunikace asfalt" (7,50)*2 |  | 15 | [12 empty] | VV | 2 | 2 | True | 1 | ROZPOCET
| D | 997 | Přesun sutě |  |  |  | 0 |  |  |  |  | 0 |  | 0 |  | 0 | 1 | D | 1 |  |  |  | ROZPOCET | [6 empty] | 0
25 | K | 997221551.R | Vodorovná doprava suti ze sypkých materiálů do vzdálenosti dle možností zhotovitele - SKLÁDKA | t | 5.173 |  | 0 |  |  | základní |  | 0 | 0 | 0 | 0 | 0 | 4 | K | 2 |  |  |  | ROZPOCET | 0 | 0 | 0 | 0 | 0 | 1 | 0 | 4 | -36335908
| PP |  | Vodorovná doprava suti bez naložení, ale se složením a s hrubým urovnáním ze sypkých materiálů do vzdálenosti dle možností zhotovitele - SKLÁDKA | [14 empty] | PP | 2
| VV |  | "kamenivo" (2,508+2,665)"t" |  | 5.173 | [12 empty] | VV | 2 | 2 | True | 1 | ROZPOCET
26 | K | 997221873 | Poplatek za uložení na recyklační skládce (skládkovné) stavebního odpadu zeminy a kamení zatříděného do Katalogu odpadů pod kódem 17 05 04 | t | 5.173 |  | 0 | CS ÚRS 2023 02 |  | základní |  | 0 | 0 | 0 | 0 | 0 | 4 | K | 2 |  |  |  | ROZPOCET | 0 | 0 | 0 | 0 | 0 | 1 | 0 | 4 | -522714352
| PP |  | Poplatek za uložení stavebního odpadu na recyklační skládce (skládkovné) zeminy a kamení zatříděného do Katalogu odpadů pod kódem 17 05 04 | [14 empty] | PP | 2
| VV |  | "kamenivo" (2,508+2,665)"t" |  | 5.173 | [12 empty] | VV | 2 | 2 | True | 1 | ROZPOCET
| D | 998 | Přesun hmot |  |  |  | 0 |  |  |  |  | 0 |  | 0 |  | 0 | 1 | D | 1 |  |  |  | ROZPOCET | [6 empty] | 0
27 | K | 998273102 | Přesun hmot pro trubní vedení z trub litinových otevřený výkop | t | 0.02 |  | 0 | CS ÚRS 2023 02 |  | základní |  | 0 | 0 | 0 | 0 | 0 | 4 | K | 2 |  |  |  | ROZPOCET | 0 | 0 | 0 | 0 | 0 | 1 | 0 | 4 | 722141546
| PP |  | Přesun hmot pro trubní vedení hloubené z trub litinových pro vodovody nebo kanalizace v otevřeném výkopu dopravní vzdálenost do 15 m | [14 empty] | PP | 2
| D | M | Práce a dodávky M |  |  |  | 0 |  |  |  |  | 0 |  | 0.41175 |  | 0 | 3 | D | 0 |  |  |  | ROZPOCET | [6 empty] | 0
| D | 23-M | Montáže potrubí |  |  |  | 0 |  |  |  |  | 0 |  | 0.41175 |  | 0 | 3 | D | 1 |  |  |  | ROZPOCET | [6 empty] | 0
28 | K | 230200102.R | Montáž chráničky ocelové podélně půlené průměru přes 219 do 324 mm | m | 7.5 |  | 0 |  |  | základní |  | 0 | 0.00924 | 0.0693 | 0 | 0 | 64 | K | 2 |  |  |  | ROZPOCET | 0 | 0 | 0 | 0 | 0 | 1 | 0 | 64 | -820172015
| PP |  | Montáž chráničky ocelové podélně půlené průměru přes 219 do 324 mm | [14 empty] | PP | 2
| VV |  | "LT DN80" 7,50"m" |  | 7.5 | [12 empty] | VV | 2 | 2 | True | 1 | ROZPOCET
29 | M | 55283930.R | chránička podélně půlená ocelová DN250 | m | 7.5 |  | 0 |  |  | základní |  | 0 | 0.04536 | 0.3402 | 0 | 0 | 128 | M | 2 |  |  |  | ROZPOCET | 0 | 0 | 0 | 0 | 0 | 1 | 0 | 128 | 229528961
| PP |  | chránička podélně půlená ocelová DN250 | [14 empty] | PP | 2
30 | K | 230202053.R | Nasunutí potrubní DN 80 do chráničky - kompletní provedení | m | 7.5 |  | 0 |  |  | základní |  | 0 | 0.0003 | 0.00225 | 0 | 0 | 64 | K | 2 |  |  |  | ROZPOCET | 0 | 0 | 0 | 0 | 0 | 1 | 0 | 64 | 1796670519
| PP |  | Nasunutí potrubní DN 80 do chráničky - kompletní provedení | [14 empty] | PP | 2
| P |  | Poznámka k položce: položka zahrnuje: pojízdná sedla (objímky) případně předepsané utěsnění konců chráničky nezahrnuje dodávku potrubí | [14 empty] | P | 2
| VV |  | "LT DN80" 7,50"m" |  | 7.5 | [12 empty] | VV | 2 | 2 | True | 1 | ROZPOCET

## 312 - Přeložka vodovodu T...
{2d0b04c6-a775-4c01-bf70-919348fc4607}
2
| KRYCÍ LIST SOUPISU PRACÍ | [7 empty] | v --- níže se nacházejí doplnkové a pomocné údaje k sestavám --- v | [8 empty] | False
Stavba:
II/610 TUŘICE - KBEL (BENÁTKY NAD JIZEROU, PRŮTAH)
Objekt:
A - Investice KSÚS
Soupis:
SO 312 - Přeložka vodovodu TLT DN 100
Úroveň 3:
312 - Přeložka vodovodu TLT DN 100
| KSO: |  |  |  |  | CC-CZ:
| Místo: |  |  |  |  | Datum: | 15. 12. 2023
| Zadavatel: |  |  |  |  | IČ:
|  | KSÚS Středočeského kraje |  |  |  | DIČ:
| Uchazeč: |  |  |  |  | IČ: | Vyplň údaj
|  | Vyplň údaj |  |  |  | DIČ: | Vyplň údaj
| Projektant: |  |  |  |  | IČ:
|  | Valbek spol. s.r.o. |  |  |  | DIČ:
| Zpracovatel: |  |  |  |  | IČ:
DIČ:
Poznámka:
| Cena bez DPH | [5 empty] | 0
|  |  | Základ daně |  |  | Sazba daně | Výše daně
| DPH | základní | 0 |  |  | 21% | 0
|  | snížená | 0 |  |  | 15% | 0
|  | zákl. přenesená | 0 |  |  | 21% | 0
|  | sníž. přenesená | 0 |  |  | 15% | 0
|  | nulová | 0 |  |  | 0% | 0
| Cena s DPH |  |  | v | CZK |  | 0
| Projektant |  |  | Zpracovatel
| Datum a podpis: |  | Razítko | Datum a podpis: |  |  | Razítko
| Objednavatel |  |  | Uchazeč
| Datum a podpis: |  | Razítko | Datum a podpis: |  |  | Razítko
REKAPITULACE ČLENĚNÍ SOUPISU PRACÍ
Stavba:
II/610 TUŘICE - KBEL (BENÁTKY NAD JIZEROU, PRŮTAH)
Objekt:
A - Investice KSÚS
Soupis:
SO 312 - Přeložka vodovodu TLT DN 100
Úroveň 3:
312 - Přeložka vodovodu TLT DN 100
Místo: | [5 empty] | Datum: | 15. 12. 2023
Zadavatel: |  |  | KSÚS Středočeského kraje |  |  | Projektant: | Valbek spol. s.r.o.
Uchazeč: |  |  | Vyplň údaj |  |  | Zpracovatel:
Kód dílu - Popis | [6 empty] | Cena celkem [CZK]
Náklady ze soupisu prací | [6 empty] | 0 | [11 empty] | -1
| HSV - Práce a dodávky HSV | [5 empty] | 0
| 1 - Zemní práce | [5 empty] | 0
| 4 - Vodorovné konstrukce | [5 empty] | 0
| 5 - Komunikace pozemní | [5 empty] | 0
| 8 - Trubní vedení | [5 empty] | 0
| 9 - Ostatní konstrukce a práce, bourání | [5 empty] | 0
| 997 - Přesun sutě | [5 empty] | 0
| 998 - Přesun hmot | [5 empty] | 0
| M - Práce a dodávky M | [5 empty] | 0
| 23-M - Montáže potrubí | [5 empty] | 0
SOUPIS PRACÍ
Stavba:
II/610 TUŘICE - KBEL (BENÁTKY NAD JIZEROU, PRŮTAH)
Objekt:
A - Investice KSÚS
Soupis:
SO 312 - Přeložka vodovodu TLT DN 100
Úroveň 3:
312 - Přeložka vodovodu TLT DN 100
Místo: | [5 empty] | Datum: | 15. 12. 2023
Zadavatel: |  |  | KSÚS Středočeského kraje |  |  | Projektant: | Valbek spol. s.r.o.
Uchazeč: |  |  | Vyplň údaj |  |  | Zpracovatel:
PČ | Typ | Kód | Popis | MJ | Množství | J.cena [CZK] | Cena celkem [CZK] | Cenová soustava |  | DPH | J. Nh [h] | Nh celkem [h] | J. hmotnost [t] | Hmotnost celkem [t] | J. suť [t] | Suť Celkem [t]
Náklady soupisu celkem | [6 empty] | 0 |  |  |  |  | 0 |  | 8.0414 |  | 104.1008 |  | D | -1 | [10 empty] | 0
| D | HSV | Práce a dodávky HSV |  |  |  | 0 |  |  |  |  | 0 |  | 4.7124 |  | 104.1008 | 1 | D | 0 |  |  |  | ROZPOCET | [6 empty] | 0
| D | 1 | Zemní práce |  |  |  | 0 |  |  |  |  | 0 |  | 0.55456 |  | 103.4154 | 1 | D | 1 |  |  |  | ROZPOCET | [6 empty] | 0
1 | K | 113106423 | Rozebrání dlažeb při překopech komunikací pro pěší ze zámkové dlažby strojně pl přes 15 m2 | m2 | 23.32 |  | 0 | CS ÚRS 2023 02 |  | základní |  | 0 | 0 | 0 | 0.12 | 2.7984 | 4 | K | 2 |  |  |  | ROZPOCET | 0 | 0 | 0 | 0 | 0 | 1 | 0 | 4 | -2065774322
| PP |  | Rozebrání dlažeb a dílců při překopech inženýrských sítí s přemístěním hmot na skládku na vzdálenost do 3 m nebo s naložením na dopravní prostředek strojně plochy jednotlivě přes 15 m2 komunikací pro pěší s ložem z kameniva nebo živice a s výplní spár ze zámkové dlažby | [14 empty] | PP | 2
| VV |  | "chodník-dlažba" ((3,20+3,60+2,40+12,00)*1,10) |  | 23.32 | [12 empty] | VV | 2 | 2 | True | 1 | ROZPOCET
2 | K | 113107522 | Odstranění podkladu z kameniva drceného tl přes 100 do 200 mm při překopech strojně pl přes 15 m2 | m2 | 121.77 |  | 0 | CS ÚRS 2023 02 |  | základní |  | 0 | 0 | 0 | 0.38 | 46.2726 | 4 | K | 2 |  |  |  | ROZPOCET | 0 | 0 | 0 | 0 | 0 | 1 | 0 | 4 | 257012189
| PP |  | Odstranění podkladů nebo krytů při překopech inženýrských sítí s přemístěním hmot na skládku ve vzdálenosti do 3 m nebo s naložením na dopravní prostředek strojně plochy jednotlivě přes 15 m2 z kameniva hrubého drceného, o tl. vrstvy přes 100 do 200 mm | [14 empty] | PP | 2
| VV |  | "komunikace asfalt - kamenivo tl 0,20m" ((11,50+25,40+43,00)*1,10+(12,50+20,00+14,50+5,80)*0,20) |  | 98.45 | [12 empty] | VV | 2 | 2 | True | 0 | ROZPOCET
| VV |  | "chodník-dlažba, kameniivo tl 0,19m" ((3,20+3,60+2,40+12,00)*1,10) |  | 23.32 | [12 empty] | VV | 2 | 2 | True | 0 | ROZPOCET
| VV |  | Součet |  | 121.77 | [12 empty] | VV | 2 | 4 | True | 1 | ROZPOCET
3 | K | 113107542 | Odstranění podkladu živičných tl přes 50 do 100 mm při překopech strojně pl přes 15 m2 | m2 | 98.45 |  | 0 | CS ÚRS 2023 02 |  | základní |  | 0 | 0 | 0 | 0.24 | 23.628 | 4 | K | 2 |  |  |  | ROZPOCET | 0 | 0 | 0 | 0 | 0 | 1 | 0 | 4 | -647021667
| PP |  | Odstranění podkladů nebo krytů při překopech inženýrských sítí s přemístěním hmot na skládku ve vzdálenosti do 3 m nebo s naložením na dopravní prostředek strojně plochy jednotlivě přes 15 m2 živičných, o tl. vrstvy přes 50 do 100 mm | [14 empty] | PP | 2
| VV |  | "komunikace asfalt - makadam tl 0,10m" ((11,50+25,40+43,00)*1,10+(12,50+20,00+14,50+5,80)*0,20) |  | 98.45 | [12 empty] | VV | 2 | 2 | True | 1 | ROZPOCET
4 | K | 113154121 | Frézování živičného krytu tl do 30 mm pruh š přes 0,5 do 1 m pl do 500 m2 bez překážek v trase | m2 | 98.45 |  | 0 | CS ÚRS 2023 02 |  | základní |  | 0 | 3e-05 | 0.0029535 | 0.072 | 7.0884 | 4 | K | 2 |  |  |  | ROZPOCET | 0 | 0 | 0 | 0 | 0 | 1 | 0 | 4 | 33757343
| PP |  | Frézování živičného podkladu nebo krytu s naložením na dopravní prostředek plochy do 500 m2 bez překážek v trase pruhu šířky přes 0,5 m do 1 m, tloušťky vrstvy do 30 mm | [14 empty] | PP | 2
| VV |  | Povinný odkup zhotovitelem na stavbě | [14 empty] | VV | 2 | 1 | True | 0 | ROZPOCET
| VV |  | "komunikace asfalt - živice tl celkem 0,13m" ((11,50+25,40+43,00)*1,10+(12,50+20,00+14,50+5,80)*0,20) |  | 98.45 | [12 empty] | VV | 2 | 2 | True | 1 | ROZPOCET
5 | K | 113154124 | Frézování živičného krytu tl 100 mm pruh š přes 0,5 do 1 m pl do 500 m2 bez překážek v trase | m2 | 98.45 |  | 0 | CS ÚRS 2023 02 |  | základní |  | 0 | 9e-05 | 0.0088605 | 0.24 | 23.628 | 4 | K | 2 |  |  |  | ROZPOCET | 0 | 0 | 0 | 0 | 0 | 1 | 0 | 4 | -2140176934
| PP |  | Frézování živičného podkladu nebo krytu s naložením na dopravní prostředek plochy do 500 m2 bez překážek v trase pruhu šířky přes 0,5 m do 1 m, tloušťky vrstvy 100 mm | [14 empty] | PP | 2
| VV |  | Povinný odkup zhotovitelem na stavbě | [14 empty] | VV | 2 | 1 | True | 0 | ROZPOCET
| VV |  | "komunikace asfalt - živice tl celkem 0,13m" ((11,50+25,40+43,00)*1,10+(12,50+20,00+14,50+5,80)*0,20) |  | 98.45 | [12 empty] | VV | 2 | 2 | True | 1 | ROZPOCET
6 | K | 115101201 | Čerpání vody na dopravní výšku do 10 m průměrný přítok do 500 l/min | hod | 200 |  | 0 | CS ÚRS 2023 02 |  | základní |  | 0 | 3e-05 | 0.006 | 0 | 0 | 4 | K | 2 |  |  |  | ROZPOCET | 0 | 0 | 0 | 0 | 0 | 1 | 0 | 4 | -1108225704
| PP |  | Čerpání vody na dopravní výšku do 10 m s uvažovaným průměrným přítokem do 500 l/min | [14 empty] | PP | 2
| VV |  | "předpoklad 20 dní, čerpání 10h/den" 20*10 |  | 200 | [12 empty] | VV | 2 | 2 | True | 1 | ROZPOCET
7 | K | 115101301 | Pohotovost čerpací soupravy pro dopravní výšku do 10 m přítok do 500 l/min | den | 20 |  | 0 | CS ÚRS 2023 02 |  | základní |  | 0 | 0 | 0 | 0 | 0 | 4 | K | 2 |  |  |  | ROZPOCET | 0 | 0 | 0 | 0 | 0 | 1 | 0 | 4 | 82919436
| PP |  | Pohotovost záložní čerpací soupravy pro dopravní výšku do 10 m s uvažovaným průměrným přítokem do 500 l/min | [14 empty] | PP | 2
| VV |  | "předpoklad 20 dní" 20"dní |  | 20 | [12 empty] | VV | 2 | 2 | True | 1 | ROZPOCET
8 | K | 119001421 | Dočasné zajištění kabelů a kabelových tratí ze 3 volně ložených kabelů | m | 5.5 |  | 0 | CS ÚRS 2023 02 |  | základní |  | 0 | 0.0369 | 0.20295 | 0 | 0 | 4 | K | 2 |  |  |  | ROZPOCET | 0 | 0 | 0 | 0 | 0 | 1 | 0 | 4 | 1085871788
| PP |  | Dočasné zajištění podzemního potrubí nebo vedení ve výkopišti ve stavu i poloze, ve kterých byla na začátku zemních prací a to s podepřením, vzepřením nebo vyvěšením, případně s ochranným bedněním, se zřízením a odstraněním zajišťovací konstrukce, s opotřebením hmot kabelů a kabelových tratí z volně ložených kabelů a to do 3 kabelů | [14 empty] | PP | 2
| VV |  | "dle podélného profilu - elektro" 5"ks"*1,10"m" |  | 5.5 | [12 empty] | VV | 2 | 2 | True | 1 | ROZPOCET
9 | K | 120001101 | Příplatek za ztížení odkopávky nebo prokopávky v blízkosti inženýrských sítí | m3 | 3.61 |  | 0 | CS ÚRS 2023 02 |  | základní |  | 0 | 0 | 0 | 0 | 0 | 4 | K | 2 |  |  |  | ROZPOCET | 0 | 0 | 0 | 0 | 0 | 1 | 0 | 4 | -807289152
| PP |  | Příplatek k cenám vykopávek za ztížení vykopávky v blízkosti podzemního vedení nebo výbušnin v horninách jakékoliv třídy | [14 empty] | PP | 2
| VV |  | "mírně zasíťovaná lokalita" 2/100*(72,203*2+36,101)"m3" |  | 3.61 | [12 empty] | VV | 2 | 2 | True | 1 | ROZPOCET
10 | K | 121151103 | Sejmutí ornice plochy do 100 m2 tl vrstvy do 200 mm strojně | m2 | 34.65 |  | 0 | CS ÚRS 2023 02 |  | základní |  | 0 | 0 | 0 | 0 | 0 | 4 | K | 2 |  |  |  | ROZPOCET | 0 | 0 | 0 | 0 | 0 | 1 | 0 | 4 | -1577282635
| PP |  | Sejmutí ornice strojně při souvislé ploše do 100 m2, tl. vrstvy do 200 mm | [14 empty] | PP | 2
| VV |  | "zeleň tl 0,15m" (31,50*1,10) |  | 34.65 | [12 empty] | VV | 2 | 2 | True | 1 | ROZPOCET
11 | K | 12843000 | PŘEDRCENÍ VÝKOPKU TŘ. II - kompletní provedení vč nutných přesunů | m3 | 8.618 |  | 0 |  |  | základní |  | 0 | 0 | 0 | 0 | 0 | 4 | K | 2 |  |  |  | ROZPOCET | 0 | 0 | 0 | 0 | 0 | 1 | 0 | 4 | -54737842
| PP |  | PŘEDRCENÍ VÝKOPKU TŘ. II - kompletní provedení vč nutných přesunů | [14 empty] | PP | 2
| VV |  | "předpoklad 10% ze zásypu" 86,177"m3"*0,1 |  | 8.618 | [12 empty] | VV | 2 | 2 | True | 1 | ROZPOCET
12 | K | 132254204 | Hloubení zapažených rýh š do 2000 mm v hornině třídy těžitelnosti I skupiny 3 objem do 500 m3 | m3 | 72.203 |  | 0 | CS ÚRS 2023 02 |  | základní |  | 0 | 0 | 0 | 0 | 0 | 4 | K | 2 |  |  |  | ROZPOCET | 0 | 0 | 0 | 0 | 0 | 1 | 0 | 4 | -530463323
| PP |  | Hloubení zapažených rýh šířky přes 800 do 2 000 mm strojně s urovnáním dna do předepsaného profilu a spádu v hornině třídy těžitelnosti I skupiny 3 přes 100 do 500 m3 | [14 empty] | PP | 2
| VV |  | Řad A - LT DN100 | [14 empty] | VV | 2 | 1 | True | 0 | ROZPOCET
| VV |  | "km 0,00000-0,01433" 14,33*(1,60+1,39)*0,5*1,10 |  | 23.566 | [12 empty] | VV | 2 | 2 | True | 0 | ROZPOCET
| VV |  | "0,01433-0,04565" 31,32*(1,39+1,37)*0,5*1,10 |  | 47.544 | [12 empty] | VV | 2 | 2 | True | 0 | ROZPOCET
| VV |  | "0,04565-0,06887" 23,22*(1,37+1,65)*0,5*1,10 |  | 38.568 | [12 empty] | VV | 2 | 2 | True | 0 | ROZPOCET
| VV |  | "0,06887-0,07386" 4,99*(1,65+1,71)*0,5*1,10 |  | 9.222 | [12 empty] | VV | 2 | 2 | True | 0 | ROZPOCET
| VV |  | "0,07386-0,07917" 5,31*(1,71+1,63)*0,5*1,10 |  | 9.754 | [12 empty] | VV | 2 | 2 | True | 0 | ROZPOCET
| VV |  | "0,07917-0,09642" 17,25*(1,63+1,50)*0,5*1,10 |  | 29.696 | [12 empty] | VV | 2 | 2 | True | 0 | ROZPOCET
| VV |  | "0,09642-0,11197" 15,55*(1,50+1,52)*0,5*1,10 |  | 25.829 | [12 empty] | VV | 2 | 2 | True | 0 | ROZPOCET
| VV |  | "0,11197-0,13194" 19,97*(1,52+1,61)*0,5*1,10 |  | 34.378 | [12 empty] | VV | 2 | 2 | True | 0 | ROZPOCET
| VV |  | "rozšíření pro chráničky" 52,80*1,45*0,20 |  | 15.312 | [12 empty] | VV | 2 | 2 | True | 0 | ROZPOCET
| VV |  | Mezisoučet |  | 233.869 | [12 empty] | VV | 2 | 3 | True | 0 | ROZPOCET
| VV |  | Odpočet vybouraných zpevněných / nezpevněných ploch | [14 empty] | VV | 2 | 1 | True | 0 | ROZPOCET
| VV |  | "komunikace asfalt tl. 0,43m"-((11,50+25,40+43,00)*1,10+(12,50+20,00+14,50+5,80)*0,20)*0,43 |  | -42.334 | [12 empty] | VV | 2 | 2 | True | 0 | ROZPOCET
| VV |  | "chodník - dlažba tl 0,25m" -((3,20+3,60+2,40+12,00)*1,10)*0,25 |  | -5.83 | [12 empty] | VV | 2 | 2 | True | 0 | ROZPOCET
| VV |  | "zeleň tl 0,15m" -(31,50*1,10)*0,15 |  | -5.198 | [12 empty] | VV | 2 | 2 | True | 0 | ROZPOCET
| VV |  | Mezisoučet |  | -53.362 | [12 empty] | VV | 2 | 3 | True | 0 | ROZPOCET
| VV |  | Součet |  | 180.507 | [12 empty] | VV | 2 | 4 | True | 0 | ROZPOCET
| VV |  | "Z toho v tř. 3 předpoklad 40%" 180,507"m3"*0,4 |  | 72.203 | [12 empty] | VV | 2 | 2 | True | 1 | ROZPOCET
13 | K | 132354204 | Hloubení zapažených rýh š do 2000 mm v hornině třídy těžitelnosti II skupiny 4 objem do 500 m3 | m3 | 72.203 |  | 0 | CS ÚRS 2023 02 |  | základní |  | 0 | 0 | 0 | 0 | 0 | 4 | K | 2 |  |  |  | ROZPOCET | 0 | 0 | 0 | 0 | 0 | 1 | 0 | 4 | -589878075
| PP |  | Hloubení zapažených rýh šířky přes 800 do 2 000 mm strojně s urovnáním dna do předepsaného profilu a spádu v hornině třídy těžitelnosti II skupiny 4 přes 100 do 500 m3 | [14 empty] | PP | 2
| VV |  | "celkový výkop dle hloubení rýh v tř.3, v tř.4 předpoklad 40%" 180,507"m3"*0,40 |  | 72.203 | [12 empty] | VV | 2 | 2 | True | 1 | ROZPOCET
14 | K | 132454204 | Hloubení zapažených rýh š do 2000 mm v hornině třídy těžitelnosti II skupiny 5 objem do 500 m3 | m3 | 36.101 |  | 0 | CS ÚRS 2023 02 |  | základní |  | 0 | 0 | 0 | 0 | 0 | 4 | K | 2 |  |  |  | ROZPOCET | 0 | 0 | 0 | 0 | 0 | 1 | 0 | 4 | -760783655
| PP |  | Hloubení zapažených rýh šířky přes 800 do 2 000 mm strojně s urovnáním dna do předepsaného profilu a spádu v hornině třídy těžitelnosti II skupiny 5 přes 100 do 500 m3 | [14 empty] | PP | 2
| VV |  | "celkový výkop dle hloubení rýh v tř.3, v tř.5 předpoklad 20%" 180,507"m3"*0,20 |  | 36.101 | [12 empty] | VV | 2 | 2 | True | 1 | ROZPOCET
15 | K | 151101101 | Zřízení příložného pažení a rozepření stěn rýh hl do 2 m | m2 | 397.375 |  | 0 | CS ÚRS 2023 02 |  | základní |  | 0 | 0.00084 | 0.3338 | 0 | 0 | 4 | K | 2 |  |  |  | ROZPOCET | 0 | 0 | 0 | 0 | 0 | 1 | 0 | 4 | 1750992511
| PP |  | Zřízení pažení a rozepření stěn rýh pro podzemní vedení příložné pro jakoukoliv mezerovitost, hloubky do 2 m | [14 empty] | PP | 2
| VV |  | Řad A - LT DN100 | [14 empty] | VV | 2 | 1 | True | 0 | ROZPOCET
| VV |  | "km 0,00000-0,01433" 14,33*(1,60+1,39)*0,5*2 |  | 42.847 | [12 empty] | VV | 2 | 2 | True | 0 | ROZPOCET
| VV |  | "0,01433-0,04565" 31,32*(1,39+1,37)*0,5*2 |  | 86.443 | [12 empty] | VV | 2 | 2 | True | 0 | ROZPOCET
| VV |  | "0,04565-0,06887" 23,22*(1,37+1,65)*0,5*2 |  | 70.124 | [12 empty] | VV | 2 | 2 | True | 0 | ROZPOCET
| VV |  | "0,06887-0,07386" 4,99*(1,65+1,71)*0,5*2 |  | 16.766 | [12 empty] | VV | 2 | 2 | True | 0 | ROZPOCET
| VV |  | "0,07386-0,07917" 5,31*(1,71+1,63)*0,5*2 |  | 17.735 | [12 empty] | VV | 2 | 2 | True | 0 | ROZPOCET
| VV |  | "0,07917-0,09642" 17,25*(1,63+1,50)*0,5*2 |  | 53.993 | [12 empty] | VV | 2 | 2 | True | 0 | ROZPOCET
| VV |  | "0,09642-0,11197" 15,55*(1,50+1,52)*0,5*2 |  | 46.961 | [12 empty] | VV | 2 | 2 | True | 0 | ROZPOCET
| VV |  | "0,11197-0,13194" 19,97*(1,52+1,61)*0,5*2 |  | 62.506 | [12 empty] | VV | 2 | 2 | True | 0 | ROZPOCET
| VV |  | Součet |  | 397.375 | [12 empty] | VV | 2 | 4 | True | 1 | ROZPOCET
16 | K | 151101111 | Odstranění příložného pažení a rozepření stěn rýh hl do 2 m | m2 | 397.375 |  | 0 | CS ÚRS 2023 02 |  | základní |  | 0 | 0 | 0 | 0 | 0 | 4 | K | 2 |  |  |  | ROZPOCET | 0 | 0 | 0 | 0 | 0 | 1 | 0 | 4 | -1588231664
| PP |  | Odstranění pažení a rozepření stěn rýh pro podzemní vedení s uložením materiálu na vzdálenost do 3 m od kraje výkopu příložné, hloubky do 2 m | [14 empty] | PP | 2
| VV |  | "dle zřízení příložného pažení rýh do 2m" 397,375"m2" |  | 397.375 | [12 empty] | VV | 2 | 2 | True | 1 | ROZPOCET
17 | K | 162451106.R | Vodorovné přemístění výkopku/sypaniny z horniny třídy těžitelnosti I skupiny 1 až 3 do vzdálenosti dle možností zhotovitele - DEPONIE | m3 | 228.765 |  | 0 |  |  | základní |  | 0 | 0 | 0 | 0 | 0 | 4 | K | 2 |  |  |  | ROZPOCET | 0 | 0 | 0 | 0 | 0 | 1 | 0 | 4 | 1924064397
| PP |  | Vodorovné přemístění výkopku nebo sypaniny po suchu na obvyklém dopravním prostředku, bez naložení výkopku, avšak se složením bez rozhrnutí z horniny třídy těžitelnosti I skupiny 1 až 3 do vzdálenosti dle možností zhotovitele - DEPONIE | [14 empty] | PP | 2
| VV |  | "dovoz z deponie - nakupovaný materiál pro obsyp" 73,537"m3" |  | 73.537 | [12 empty] | VV | 2 | 2 | True | 0 | ROZPOCET
| VV |  | "dovoz z deponie - nakupovaný materiál pro lože" 15,565"m3" |  | 15.565 | [12 empty] | VV | 2 | 2 | True | 0 | ROZPOCET
| VV |  | "dovoz materiálu pro zásyp nakupovaný - z deponie (50% z celkového množství zásypu)" 86,177"m3"*0,5 |  | 43.089 | [12 empty] | VV | 2 | 2 | True | 0 | ROZPOCET
| VV |  | "dovoz materiálu pro zásyp - na deponii (50% z celkového množství zásypu)" 86,177"m3"*0,5 |  | 43.089 | [12 empty] | VV | 2 | 2 | True | 0 | ROZPOCET
| VV |  | "dovoz materiálu pro zásyp - z deponie (50% z celkového množství zásypu)" 86,177"m3"*0,5 |  | 43.089 | [12 empty] | VV | 2 | 2 | True | 0 | ROZPOCET
| VV |  | "ornice na deponii" 34,65"m2"*0,15 |  | 5.198 | [12 empty] | VV | 2 | 2 | True | 0 | ROZPOCET
| VV |  | "ornice z deponie" 34,65"m2"*0,15 |  | 5.198 | [12 empty] | VV | 2 | 2 | True | 0 | ROZPOCET
| VV |  | Součet |  | 228.765 | [12 empty] | VV | 2 | 4 | True | 1 | ROZPOCET
18 | K | 162751117.R | Vodorovné přemístění výkopku/sypaniny z horniny třídy těžitelnosti I skupiny 1 až 3 do vzdálenosti dle možností zhotovitele - SKLÁDKA | m3 | 54.967 |  | 0 |  |  | základní |  | 0 | 0 | 0 | 0 | 0 | 4 | K | 2 |  |  |  | ROZPOCET | 0 | 0 | 0 | 0 | 0 | 1 | 0 | 4 | 10992458
| PP |  | Vodorovné přemístění výkopku nebo sypaniny po suchu na obvyklém dopravním prostředku, bez naložení výkopku, avšak se složením bez rozhrnutí z horniny třídy těžitelnosti I skupiny 1 až 3 do vzdálenosti dle možností zhotovitele - SKLÁDKA | [14 empty] | PP | 2
| VV |  | "Zemina vytěžená" (72,203*2+36,101)"m3" |  | 180.507 | [12 empty] | VV | 2 | 2 | True | 0 | ROZPOCET
| VV |  | "zemina pro zásyp (50%)" -86,177"m3"*0,5 |  | -43.089 | [12 empty] | VV | 2 | 2 | True | 0 | ROZPOCET
| VV |  | Součet |  | 137.418 | [12 empty] | VV | 2 | 4 | True | 0 | ROZPOCET
| VV |  | "v tř3 předpoklad 40%" 137,418"m3"*0,4 |  | 54.967 | [12 empty] | VV | 2 | 2 | True | 1 | ROZPOCET
19 | K | 162751137.R | Vodorovné přemístění výkopku/sypaniny z horniny třídy těžitelnosti II skupiny 4 a 5 do vzdálenosti dle možností zhotovitele - SKLÁDKA | m3 | 82.451 |  | 0 |  |  | základní |  | 0 | 0 | 0 | 0 | 0 | 4 | K | 2 |  |  |  | ROZPOCET | 0 | 0 | 0 | 0 | 0 | 1 | 0 | 4 | -1636667665
| PP |  | Vodorovné přemístění výkopku nebo sypaniny po suchu na obvyklém dopravním prostředku, bez naložení výkopku, avšak se složením bez rozhrnutí z horniny třídy těžitelnosti II skupiny 4 a 5 do vzdálenosti dle možností zhotovitele - SKLÁDKA | [14 empty] | PP | 2
| VV |  | "celkový odvoz dle odvozu v tř 3, v tř4+5 předpoklad 60%" 137,418"m3"*0,6 |  | 82.451 | [12 empty] | VV | 2 | 2 | True | 1 | ROZPOCET
20 | K | 167151111 | Nakládání výkopku z hornin třídy těžitelnosti I skupiny 1 až 3 přes 100 m3 | m3 | 180.478 |  | 0 | CS ÚRS 2023 02 |  | základní |  | 0 | 0 | 0 | 0 | 0 | 4 | K | 2 |  |  |  | ROZPOCET | 0 | 0 | 0 | 0 | 0 | 1 | 0 | 4 | -1834951849
| PP |  | Nakládání, skládání a překládání neulehlého výkopku nebo sypaniny strojně nakládání, množství přes 100 m3, z hornin třídy těžitelnosti I, skupiny 1 až 3 | [14 empty] | PP | 2
| VV |  | "dovoz z deponie - nakupovaný materiál pro obsyp" 73,537"m3" |  | 73.537 | [12 empty] | VV | 2 | 2 | True | 0 | ROZPOCET
| VV |  | "dovoz z deponie - nakupovaný materiál pro lože" 15,565"m3" |  | 15.565 | [12 empty] | VV | 2 | 2 | True | 0 | ROZPOCET
| VV |  | "dovoz materiálu pro zásyp nakupovaný - z deponie (50% z celkového množství zásypu)" 86,177"m3"*0,5 |  | 43.089 | [12 empty] | VV | 2 | 2 | True | 0 | ROZPOCET
| VV |  | "dovoz materiálu pro zásyp - z deponie (50% z celkového množství zásypu)" 86,177"m3"*0,5 |  | 43.089 | [12 empty] | VV | 2 | 2 | True | 0 | ROZPOCET
| VV |  | "ornice z deponie" 34,65"m2"*0,15 |  | 5.198 | [12 empty] | VV | 2 | 2 | True | 0 | ROZPOCET
| VV |  | Součet |  | 180.478 | [12 empty] | VV | 2 | 4 | True | 1 | ROZPOCET
21 | K | 171201201 | Uložení sypaniny na skládky nebo meziskládky | m3 | 185.705 |  | 0 | CS ÚRS 2023 02 |  | základní |  | 0 | 0 | 0 | 0 | 0 | 4 | K | 2 |  |  |  | ROZPOCET | 0 | 0 | 0 | 0 | 0 | 1 | 0 | 4 | -1756405145
| PP |  | Uložení sypaniny na skládky nebo meziskládky bez hutnění s upravením uložené sypaniny do předepsaného tvaru | [14 empty] | PP | 2
| VV |  | "Zemina vytěžená na deponii / skládku" (72,203*2+36,101)"m3" |  | 180.507 | [12 empty] | VV | 2 | 2 | True | 0 | ROZPOCET
| VV |  | "ornice na deponii" 34,65"m2"*0,15 |  | 5.198 | [12 empty] | VV | 2 | 2 | True | 0 | ROZPOCET
| VV |  | Součet |  | 185.705 | [12 empty] | VV | 2 | 4 | True | 1 | ROZPOCET
22 | K | 171201231 | Poplatek za uložení zeminy a kamení na recyklační skládce (skládkovné) kód odpadu 17 05 04 | t | 274.836 |  | 0 | CS ÚRS 2023 02 |  | základní |  | 0 | 0 | 0 | 0 | 0 | 4 | K | 2 |  |  |  | ROZPOCET | 0 | 0 | 0 | 0 | 0 | 1 | 0 | 4 | 704354610
| PP |  | Poplatek za uložení stavebního odpadu na recyklační skládce (skládkovné) zeminy a kamení zatříděného do Katalogu odpadů pod kódem 17 05 04 | [14 empty] | PP | 2
| VV |  | "Zemina na skládku dle odvozů na skládku" (54,967+82,451)"m3" |  | 137.418 | [12 empty] | VV | 2 | 2 | True | 0 | ROZPOCET
| VV |  | "předpoklad 2000kg/m3" 137,418"m3"*2,00 |  | 274.836 | [12 empty] | VV | 2 | 2 | True | 1 | ROZPOCET
23 | K | 174101101 | Zásyp jam, šachet rýh nebo kolem objektů sypaninou se zhutněním | m3 | 86.177 |  | 0 | CS ÚRS 2023 02 |  | základní |  | 0 | 0 | 0 | 0 | 0 | 4 | K | 2 |  |  |  | ROZPOCET | 0 | 0 | 0 | 0 | 0 | 1 | 0 | 4 | -490444329
| PP |  | Zásyp sypaninou z jakékoliv horniny strojně s uložením výkopku ve vrstvách se zhutněním jam, šachet, rýh nebo kolem objektů v těchto vykopávkách | [14 empty] | PP | 2
| VV |  | "celkový výkop" (72,203*2+36,101)"m3" |  | 180.507 | [12 empty] | VV | 2 | 2 | True | 0 | ROZPOCET
| VV |  | Vytlačená kubatura | [14 empty] | VV | 2 | 1 | True | 0 | ROZPOCET
| VV |  | "Obsyp potrubí" -73,537"m3" |  | -73.537 | [12 empty] | VV | 2 | 2 | True | 0 | ROZPOCET
| VV |  | "podkladní lože" -15,565"m3" |  | -15.565 | [12 empty] | VV | 2 | 2 | True | 0 | ROZPOCET
| VV |  | "bloky" -0,351"m3" |  | -0.351 | [12 empty] | VV | 2 | 2 | True | 0 | ROZPOCET
| VV |  | "LT DN100" -(131,90-52,80)*(3,14*0,06*0,06) |  | -0.894 | [12 empty] | VV | 2 | 2 | True | 0 | ROZPOCET
| VV |  | "chránička OC DN300" -52,80*(3,14*0,155*0,155) |  | -3.983 | [12 empty] | VV | 2 | 2 | True | 0 | ROZPOCET
| VV |  | Součet |  | 86.177 | [12 empty] | VV | 2 | 4 | True | 1 | ROZPOCET
24 | M | 58344197 | štěrkodrť frakce 0/63 | t | 77.559 |  | 0 | CS ÚRS 2023 02 |  | základní |  | 0 | 0 | 0 | 0 | 0 | 8 | M | 2 |  |  |  | ROZPOCET | 0 | 0 | 0 | 0 | 0 | 1 | 0 | 4 | -1049118052
| PP |  | štěrkodrť frakce 0/63 | [14 empty] | PP | 2
| VV |  | "nakupovaný materiál pro zásyp - 50%, předpoklad 1800kg/m3" 86,177"m3"*0,5*1,8 |  | 77.559 | [12 empty] | VV | 2 | 2 | True | 1 | ROZPOCET
25 | K | 175101209.R | Přetřídění zpětně využívané části výkopku | m3 | 43.089 |  | 0 |  |  | základní |  | 0 | 0 | 0 | 0 | 0 | 4 | K | 2 |  |  |  | ROZPOCET | 0 | 0 | 0 | 0 | 0 | 1 | 0 | 4 | 1807008196
| PP |  | Přetřídění zpětně využívané části výkopku | [14 empty] | PP | 2
| VV |  | "dle zpětného zásypu zeminou (50%)" 86,177"m3"*0,5 |  | 43.089 | [12 empty] | VV | 2 | 2 | True | 1 | ROZPOCET
26 | K | 175151101 | Obsypání potrubí strojně sypaninou bez prohození, uloženou do 3 m | m3 | 73.537 |  | 0 | CS ÚRS 2023 02 |  | základní |  | 0 | 0 | 0 | 0 | 0 | 4 | K | 2 |  |  |  | ROZPOCET | 0 | 0 | 0 | 0 | 0 | 1 | 0 | 4 | -2021555659
| PP |  | Obsypání potrubí strojně sypaninou z vhodných třídy těžitelnosti I a II, skupiny 1 až 4 nebo materiálem připraveným podél výkopu ve vzdálenosti do 3 m od jeho kraje, pro jakoukoliv hloubku výkopu a míru zhutnění bez prohození sypaniny | [14 empty] | PP | 2
| VV |  | "LT DN100" (131,90-52,80)*(1,10*0,42 - 3,14*0,06*0,06) |  | 35.65 | [12 empty] | VV | 2 | 2 | True | 0 | ROZPOCET
| VV |  | "chránička OC DN300" 52,80*(1,30*0,61 - 3,14*0,155*0,155) |  | 37.887 | [12 empty] | VV | 2 | 2 | True | 0 | ROZPOCET
| VV |  | Součet |  | 73.537 | [12 empty] | VV | 2 | 4 | True | 1 | ROZPOCET
27 | M | 58337310 | štěrkopísek frakce 0/4 | t | 132.367 |  | 0 | CS ÚRS 2023 02 |  | základní |  | 0 | 0 | 0 | 0 | 0 | 8 | M | 2 |  |  |  | ROZPOCET | 0 | 0 | 0 | 0 | 0 | 1 | 0 | 4 | 1935776904
| PP |  | štěrkopísek frakce 0/4 | [14 empty] | PP | 2
| VV |  | 73,537*1,8 'Přepočtené koeficientem množství |  | 132.367 | [12 empty] | VV | 2 | 2 | False | 1 | ROZPOCET
28 | K | 181351003 | Rozprostření ornice tl vrstvy do 200 mm pl do 100 m2 v rovině nebo ve svahu do 1:5 strojně | m2 | 34.65 |  | 0 | CS ÚRS 2023 02 |  | základní |  | 0 | 0 | 0 | 0 | 0 | 4 | K | 2 |  |  |  | ROZPOCET | 0 | 0 | 0 | 0 | 0 | 1 | 0 | 4 | -2105071693
| PP |  | Rozprostření a urovnání ornice v rovině nebo ve svahu sklonu do 1:5 strojně při souvislé ploše do 100 m2, tl. vrstvy do 200 mm | [14 empty] | PP | 2
| VV |  | "zeleň tl 0,15m" (31,50*1,10) |  | 34.65 | [12 empty] | VV | 2 | 2 | True | 1 | ROZPOCET
29 | K | 181951112 | Úprava pláně v hornině třídy těžitelnosti I skupiny 1 až 3 se zhutněním strojně | m2 | 121.77 |  | 0 | CS ÚRS 2023 02 |  | základní |  | 0 | 0 | 0 | 0 | 0 | 4 | K | 2 |  |  |  | ROZPOCET | 0 | 0 | 0 | 0 | 0 | 1 | 0 | 4 | -1536248985
| PP |  | Úprava pláně vyrovnáním výškových rozdílů strojně v hornině třídy těžitelnosti I, skupiny 1 až 3 se zhutněním | [14 empty] | PP | 2
| VV |  | "komunikace asfalt - provizor povrch tl 0,43m" ((11,50+25,40+43,00)*1,10+(12,50+20,00+14,50+5,80)*0,20) |  | 98.45 | [12 empty] | VV | 2 | 2 | True | 0 | ROZPOCET
| VV |  | "chodník-dlažba - provizor povrch tl 0,25m" ((3,20+3,60+2,40+12,00)*1,10) |  | 23.32 | [12 empty] | VV | 2 | 2 | True | 0 | ROZPOCET
| VV |  | Součet |  | 121.77 | [12 empty] | VV | 2 | 4 | True | 1 | ROZPOCET
| D | 4 | Vodorovné konstrukce |  |  |  | 0 |  |  |  |  | 0 |  | 0.025023 |  | 0 | 1 | D | 1 |  |  |  | ROZPOCET | [6 empty] | 0
30 | K | 451572111 | Lože pod potrubí otevřený výkop z kameniva drobného těženého | m3 | 15.565 |  | 0 | CS ÚRS 2023 02 |  | základní |  | 0 | 0 | 0 | 0 | 0 | 4 | K | 2 |  |  |  | ROZPOCET | 0 | 0 | 0 | 0 | 0 | 1 | 0 | 4 | -1588300799
| PP |  | Lože pod potrubí, stoky a drobné objekty v otevřeném výkopu z kameniva drobného těženého 0 až 4 mm | [14 empty] | PP | 2
| VV |  | "LT DN100" (131,90-52,80)*1,10*0,10 |  | 8.701 | [12 empty] | VV | 2 | 2 | True | 0 | ROZPOCET
| VV |  | "chránička OC DN300" 52,80*1,30*0,10 |  | 6.864 | [12 empty] | VV | 2 | 2 | True | 0 | ROZPOCET
| VV |  | Součet |  | 15.565 | [12 empty] | VV | 2 | 4 | True | 1 | ROZPOCET
31 | K | 452313141 | Podkladní bloky z betonu prostého bez zvýšených nároků na prostředí tř. C 16/20 otevřený výkop | m3 | 0.351 |  | 0 | CS ÚRS 2023 02 |  | základní |  | 0 | 0 | 0 | 0 | 0 | 4 | K | 2 |  |  |  | ROZPOCET | 0 | 0 | 0 | 0 | 0 | 1 | 0 | 4 | -418993351
| PP |  | Podkladní a zajišťovací konstrukce z betonu prostého v otevřeném výkopu bez zvýšených nároků na prostředí bloky pro potrubí z betonu tř. C 16/20 | [14 empty] | PP | 2
| VV |  | "blok" 1"ks"*(0,37*0,30*0,63) |  | 0.07 | [12 empty] | VV | 2 | 2 | True | 0 | ROZPOCET
| VV |  | "blok pro kolena 11°" 2"ks"*(0,11*0,20*0,45) |  | 0.02 | [12 empty] | VV | 2 | 2 | True | 0 | ROZPOCET
| VV |  | "blok pro kolena 22°" 4"ks"*(0,21*0,20*0,48) |  | 0.081 | [12 empty] | VV | 2 | 2 | True | 0 | ROZPOCET
| VV |  | "blok pro kolena 45°" 3"ks"*(0,29*0,30*0,69) |  | 0.18 | [12 empty] | VV | 2 | 2 | True | 0 | ROZPOCET
| VV |  | Součet |  | 0.351 | [12 empty] | VV | 2 | 4 | True | 1 | ROZPOCET
32 | K | 452353101 | Bednění podkladních bloků otevřený výkop | m2 | 3.916 |  | 0 | CS ÚRS 2023 02 |  | základní |  | 0 | 0.00639 | 0.025023 | 0 | 0 | 4 | K | 2 |  |  |  | ROZPOCET | 0 | 0 | 0 | 0 | 0 | 1 | 0 | 4 | 1020907499
| PP |  | Bednění podkladních a zajišťovacích konstrukcí v otevřeném výkopu bloků pro potrubí | [14 empty] | PP | 2
| VV |  | "blok" 1"ks"*2*(0,37+0,63)*0,30 |  | 0.6 | [12 empty] | VV | 2 | 2 | True | 0 | ROZPOCET
| VV |  | "blok pro kolena 11°" 2"ks"*2*(0,11+0,45)*0,20 |  | 0.448 | [12 empty] | VV | 2 | 2 | True | 0 | ROZPOCET
| VV |  | "blok pro kolena 22°" 4"ks"*2*(0,21+0,48)*0,20 |  | 1.104 | [12 empty] | VV | 2 | 2 | True | 0 | ROZPOCET
| VV |  | "blok pro kolena 45°" 3"ks"*2*(0,29+0,69)*0,30 |  | 1.764 | [12 empty] | VV | 2 | 2 | True | 0 | ROZPOCET
| VV |  | Součet |  | 3.916 | [12 empty] | VV | 2 | 4 | True | 1 | ROZPOCET
| D | 5 | Komunikace pozemní |  |  |  | 0 |  |  |  |  | 0 |  | 0 |  | 0 | 1 | D | 1 |  |  |  | ROZPOCET | [6 empty] | 0
33 | K | 564841012 | Podklad ze štěrkodrtě ŠD plochy do 100 m2 tl 130 mm | m2 | 98.45 |  | 0 | CS ÚRS 2023 02 |  | základní |  | 0 | 0 | 0 | 0 | 0 | 4 | K | 2 |  |  |  | ROZPOCET | 0 | 0 | 0 | 0 | 0 | 1 | 0 | 4 | 2131320331
| PP |  | Podklad ze štěrkodrti ŠD s rozprostřením a zhutněním plochy jednotlivě do 100 m2, po zhutnění tl. 130 mm | [14 empty] | PP | 2
| VV |  | "komunikace asfalt - provizor povrch tl 0,43m" ((11,50+25,40+43,00)*1,10+(12,50+20,00+14,50+5,80)*0,20) |  | 98.45 | [12 empty] | VV | 2 | 2 | True | 1 | ROZPOCET
34 | K | 564871011 | Podklad ze štěrkodrtě ŠD plochy do 100 m2 tl 250 mm | m2 | 23.32 |  | 0 | CS ÚRS 2023 02 |  | základní |  | 0 | 0 | 0 | 0 | 0 | 4 | K | 2 |  |  |  | ROZPOCET | 0 | 0 | 0 | 0 | 0 | 1 | 0 | 4 | 1978860314
| PP |  | Podklad ze štěrkodrti ŠD s rozprostřením a zhutněním plochy jednotlivě do 100 m2, po zhutnění tl. 250 mm | [14 empty] | PP | 2
| VV |  | "chodník-dlažba - provizor povrch tl 0,25m" ((3,20+3,60+2,40+12,00)*1,10) |  | 23.32 | [12 empty] | VV | 2 | 2 | True | 1 | ROZPOCET
35 | K | 564871016 | Podklad ze štěrkodrtě ŠD plochy do 100 m2 tl 300 mm | m2 | 98.45 |  | 0 | CS ÚRS 2023 02 |  | základní |  | 0 | 0 | 0 | 0 | 0 | 4 | K | 2 |  |  |  | ROZPOCET | 0 | 0 | 0 | 0 | 0 | 1 | 0 | 4 | -1315586936
| PP |  | Podklad ze štěrkodrti ŠD s rozprostřením a zhutněním plochy jednotlivě do 100 m2, po zhutnění tl. 300 mm | [14 empty] | PP | 2
| VV |  | "komunikace asfalt - provizor povrch tl 0,43m" ((11,50+25,40+43,00)*1,10+(12,50+20,00+14,50+5,80)*0,20) |  | 98.45 | [12 empty] | VV | 2 | 2 | True | 1 | ROZPOCET
| D | 8 | Trubní vedení |  |  |  | 0 |  |  |  |  | 0 |  | 4.1312 |  | 0.6854 | 1 | D | 1 |  |  |  | ROZPOCET | [6 empty] | 0
36 | K | 850265121 | Výřez nebo výsek na potrubí z trub litinových tlakových nebo plastických hmot DN 100 | kus | 3 |  | 0 | CS ÚRS 2023 02 |  | základní |  | 0 | 0 | 0 | 0 | 0 | 4 | K | 2 |  |  |  | ROZPOCET | 0 | 0 | 0 | 0 | 0 | 1 | 0 | 4 | 777512863
| PP |  | Výřez nebo výsek na potrubí z trub litinových tlakových nebo plastických hmot DN 100 | [14 empty] | PP | 2
| VV |  | "napojení na stávající vodovod LT 100" 3"ks" |  | 3 | [12 empty] | VV | 2 | 2 | True | 1 | ROZPOCET
37 | K | 850311811 | Bourání stávajícího potrubí z trub litinových DN 150 | m | 46 |  | 0 | CS ÚRS 2023 02 |  | základní |  | 0 | 0 | 0 | 0.0149 | 0.6854 | 4 | K | 2 |  |  |  | ROZPOCET | 0 | 0 | 0 | 0 | 0 | 1 | 0 | 4 | -2010177697
| PP |  | Bourání stávajícího potrubí z trub litinových hrdlových nebo přírubových v otevřeném výkopu DN do 150 | [14 empty] | PP | 2
| VV |  | Povinný odkup zhotovitelem na stavbě | [14 empty] | VV | 2 | 1 | True | 0 | ROZPOCET
| VV |  | "vybourání stáv LT DN100 v trase nového potrubí" 46,00"m" |  | 46 | [12 empty] | VV | 2 | 2 | True | 1 | ROZPOCET
38 | K | 851261131 | Montáž potrubí z trub litinových hrdlových s integrovaným těsněním otevřený výkop DN 100 | m | 131.9 |  | 0 | CS ÚRS 2023 02 |  | základní |  | 0 | 0 | 0 | 0 | 0 | 4 | K | 2 |  |  |  | ROZPOCET | 0 | 0 | 0 | 0 | 0 | 1 | 0 | 4 | 68342076
| PP |  | Montáž potrubí z trub litinových tlakových hrdlových v otevřeném výkopu s integrovaným těsněním DN 100 | [14 empty] | PP | 2
| VV |  | "přeložka vodovodu" 131,90"m" |  | 131.9 | [12 empty] | VV | 2 | 2 | True | 1 | ROZPOCET
39 | M | 55251005 | trouba vodovodní litinová hrdlová Zn+Al (85/15) 400g/m2+modrý epoxid dl 6m DN 100 | m | 133.219 |  | 0 | CS ÚRS 2023 02 |  | základní |  | 0 | 0.01593 | 2.1222 | 0 | 0 | 8 | M | 2 |  |  |  | ROZPOCET | 0 | 0 | 0 | 0 | 0 | 1 | 0 | 4 | -1319629354
| PP |  | trouba vodovodní litinová hrdlová Zn+Al (85/15) 400g/m2+modrý epoxid dl 6m DN 100 | [14 empty] | PP | 2
| P |  | Poznámka k položce: Třída Class 100 resp. 64 | [14 empty] | P | 2
| VV |  | 131,90"m" |  | 131.9 | [12 empty] | VV | 2 | 2 | True | 1 | ROZPOCET
| VV |  | 131,9*1,01 'Přepočtené koeficientem množství |  | 133.219 | [12 empty] | VV | 2 | 2 | False | 1 | ROZPOCET
40 | M | 55291133.R2 | kroužek zámkový gumový DN 100 | kus | 10 |  | 0 |  |  | základní |  | 0 | 0.00041 | 0.0041 | 0 | 0 | 8 | M | 2 |  |  |  | ROZPOCET | 0 | 0 | 0 | 0 | 0 | 1 | 0 | 4 | 1513970820
| PP |  | kroužek zámkový gumový DN 100 | [14 empty] | PP | 2
| VV |  | "zámkový spoj v chráničkách" 10"ks" |  | 10 | [12 empty] | VV | 2 | 2 | True | 1 | ROZPOCET
41 | K | 857261131 | Montáž litinových tvarovek jednoosých hrdlových otevřený výkop s integrovaným těsněním DN 100 | kus | 11 |  | 0 | CS ÚRS 2023 02 |  | základní |  | 0 | 0 | 0 | 0 | 0 | 4 | K | 2 |  |  |  | ROZPOCET | 0 | 0 | 0 | 0 | 0 | 1 | 0 | 4 | 560498872
| PP |  | Montáž litinových tvarovek na potrubí litinovém tlakovém jednoosých na potrubí z trub hrdlových v otevřeném výkopu, kanálu nebo v šachtě s integrovaným těsněním DN 100 | [14 empty] | PP | 2
| VV |  | (2+2+3+2+2)"ks" |  | 11 | [12 empty] | VV | 2 | 2 | True | 1 | ROZPOCET
42 | M | 55259412 | koleno hrdlové z tvárné litiny MMK-kus DN 100-11,25° | kus | 2 |  | 0 | CS ÚRS 2023 02 |  | základní |  | 0 | 0.0079 | 0.0158 | 0 | 0 | 8 | M | 2 |  |  |  | ROZPOCET | 0 | 0 | 0 | 0 | 0 | 1 | 0 | 4 | 1408470076
| PP |  | koleno hrdlové z tvárné litiny MMK-kus DN 100-11,25° | [14 empty] | PP | 2
| VV |  | "dle kladečského schéma" 2"ks" |  | 2 | [12 empty] | VV | 2 | 2 | True | 1 | ROZPOCET
43 | M | 55259432 | koleno hrdlové z tvárné litiny MMK-kus DN 100-22,5° | kus | 2 |  | 0 | CS ÚRS 2023 02 |  | základní |  | 0 | 0.0078 | 0.0156 | 0 | 0 | 8 | M | 2 |  |  |  | ROZPOCET | 0 | 0 | 0 | 0 | 0 | 1 | 0 | 4 | 555669337
| PP |  | koleno hrdlové z tvárné litiny MMK-kus DN 100-22,5° | [14 empty] | PP | 2
| VV |  | "dle kladečského schéma" 2"ks" |  | 2 | [12 empty] | VV | 2 | 2 | True | 1 | ROZPOCET
44 | M | 55259471 | koleno hrdlové z tvárné litiny MMK-kus DN 100-45° | kus | 3 |  | 0 | CS ÚRS 2023 02 |  | základní |  | 0 | 0.0089 | 0.0267 | 0 | 0 | 8 | M | 2 |  |  |  | ROZPOCET | 0 | 0 | 0 | 0 | 0 | 1 | 0 | 4 | 1739606305
| PP |  | koleno hrdlové z tvárné litiny MMK-kus DN 100-45° | [14 empty] | PP | 2
| VV |  | "dle kladečského schéma" 3"ks" |  | 3 | [12 empty] | VV | 2 | 2 | True | 1 | ROZPOCET
45 | M | MK100ET22P75 | MK hrdlové koleno s jedním hrdlem MK DN 100/22° | kus | 2 |  | 0 |  |  | základní |  | 0 | 0.0094 | 0.0188 | 0 | 0 | 8 | M | 2 |  |  |  | ROZPOCET | 0 | 0 | 0 | 0 | 0 | 1 | 0 | 4 | -1650883020
| PP |  | MK hrdlové koleno s jedním hrdlem MK DN 100/22° | [14 empty] | PP | 2
| VV |  | "dle kladečského schéma" 2"ks" |  | 2 | [12 empty] | VV | 2 | 2 | True | 1 | ROZPOCET
46 | M | 797410000016 | SPOJKA 100 (104-132) | kus | 2 |  | 0 |  |  | základní |  | 0 | 0.0125 | 0.025 | 0 | 0 | 8 | M | 2 |  |  |  | ROZPOCET | 0 | 0 | 0 | 0 | 0 | 1 | 0 | 4 | -628425627
| PP |  | SPOJKA 100 (104-132), spojka hrdlo-hrdlo | [14 empty] | PP | 2
| VV |  | "dle kladečského schéma" 2"ks" |  | 2 | [12 empty] | VV | 2 | 2 | True | 1 | ROZPOCET
47 | K | 857262122 | Montáž litinových tvarovek jednoosých přírubových otevřený výkop DN 100 | kus | 3 |  | 0 | CS ÚRS 2023 02 |  | základní |  | 0 | 0.00167 | 0.00501 | 0 | 0 | 4 | K | 2 |  |  |  | ROZPOCET | 0 | 0 | 0 | 0 | 0 | 1 | 0 | 4 | 1799065880
| PP |  | Montáž litinových tvarovek na potrubí litinovém tlakovém jednoosých na potrubí z trub přírubových v otevřeném výkopu, kanálu nebo v šachtě DN 100 | [14 empty] | PP | 2
| VV |  | (1+1+1)"ks" |  | 3 | [12 empty] | VV | 2 | 2 | True | 1 | ROZPOCET
48 | M | 55255231 | tvarovka přírubová s hladkým koncem F F-DN 100 PN10-16 natural | kus | 1 |  | 0 | CS ÚRS 2023 02 |  | základní |  | 0 | 0.0086 | 0.0086 | 0 | 0 | 8 | M | 2 |  |  |  | ROZPOCET | 0 | 0 | 0 | 0 | 0 | 1 | 0 | 4 | 1860726397
| PP |  | tvarovka přírubová s hladkým koncem F F-DN 100 PN10-16 natural | [14 empty] | PP | 2
| VV |  | "dle kladečského schéma" 1"ks" |  | 1 | [12 empty] | VV | 2 | 2 | True | 1 | ROZPOCET
49 | M | 55259731 | tvarovka vodovodní hrdlová s přírubou E (EU) - základní povrchová úprava kroužek těsnící DN 100 dl 130mm | kus | 1 |  | 0 | CS ÚRS 2023 02 |  | základní |  | 0 | 0.0087 | 0.0087 | 0 | 0 | 8 | M | 2 |  |  |  | ROZPOCET | 0 | 0 | 0 | 0 | 0 | 1 | 0 | 4 | -1623284435
| PP |  | tvarovka vodovodní hrdlová s přírubou E (EU) - základní povrchová úprava kroužek těsnící DN 100 dl 130mm | [14 empty] | PP | 2
| VV |  | "dle kladečského schéma" 1"ks" |  | 1 | [12 empty] | VV | 2 | 2 | True | 1 | ROZPOCET
50 | M | 799410000016 | SPOJKA S PŘÍRUBOU 100 (104-132) | kus | 1 |  | 0 |  |  | základní |  | 0 | 0.0108 | 0.0108 | 0 | 0 | 8 | M | 2 |  |  |  | ROZPOCET | 0 | 0 | 0 | 0 | 0 | 1 | 0 | 4 | -815084014
| PP |  | SPOJKA S PŘÍRUBOU 100 (104-132), spojka hrdlo-příruba | [14 empty] | PP | 2
| VV |  | "dle kladečského schéma" 1"ks" |  | 1 | [12 empty] | VV | 2 | 2 | True | 1 | ROZPOCET
51 | K | 857264122 | Montáž litinových tvarovek odbočných přírubových otevřený výkop DN 100 | kus | 1 |  | 0 | CS ÚRS 2023 02 |  | základní |  | 0 | 0.00171 | 0.00171 | 0 | 0 | 4 | K | 2 |  |  |  | ROZPOCET | 0 | 0 | 0 | 0 | 0 | 1 | 0 | 4 | -1309046905
| PP |  | Montáž litinových tvarovek na potrubí litinovém tlakovém odbočných na potrubí z trub přírubových v otevřeném výkopu, kanálu nebo v šachtě DN 100 | [14 empty] | PP | 2
| VV |  | 1"ks" |  | 1 | [12 empty] | VV | 2 | 2 | True | 1 | ROZPOCET
52 | M | 851010010016 | TVAROVKA T KUS 100-100 | kus | 1 |  | 0 |  |  | základní |  | 0 | 0.0194 | 0.0194 | 0 | 0 | 8 | M | 2 |  |  |  | ROZPOCET | 0 | 0 | 0 | 0 | 0 | 1 | 0 | 4 | 524903896
| PP |  | TVAROVKA T KUS 100-100 | [14 empty] | PP | 2
| VV |  | "dle kladečského schéma" 1"ks" |  | 1 | [12 empty] | VV | 2 | 2 | True | 1 | ROZPOCET
53 | K | 891261112 | Montáž vodovodních šoupátek otevřený výkop DN 100 | kus | 3 |  | 0 | CS ÚRS 2023 02 |  | základní |  | 0 | 0.00165 | 0.00495 | 0 | 0 | 4 | K | 2 |  |  |  | ROZPOCET | 0 | 0 | 0 | 0 | 0 | 1 | 0 | 4 | -1268007168
| PP |  | Montáž vodovodních armatur na potrubí šoupátek nebo klapek uzavíracích v otevřeném výkopu nebo v šachtách s osazením zemní soupravy (bez poklopů) DN 100 | [14 empty] | PP | 2
| VV |  | 3"ks" |  | 3 | [12 empty] | VV | 2 | 2 | True | 1 | ROZPOCET
54 | M | 400310000016 | ŠOUPĚ E3 PŘÍRUBOVÉ KRÁTKÉ 100 | kus | 3 |  | 0 |  |  | základní |  | 0 | 0.0205 | 0.0615 | 0 | 0 | 8 | M | 2 |  |  |  | ROZPOCET | 0 | 0 | 0 | 0 | 0 | 1 | 0 | 4 | -1491615503
| PP |  | ŠOUPĚ E3 PŘÍRUBOVÉ KRÁTKÉ 100 | [14 empty] | PP | 2
| VV |  | "dle kladečského schéma" 3"ks" |  | 3 | [12 empty] | VV | 2 | 2 | True | 1 | ROZPOCET
55 | M | 950205010003 | SOUPRAVA ZEMNÍ TELESKOPICKÁ E2/E3-1,3 -1,8 50-100 (1,3-1,8m) | kus | 3 |  | 0 |  |  | základní |  | 0 | 0.00631 | 0.01893 | 0 | 0 | 8 | M | 2 |  |  |  | ROZPOCET | 0 | 0 | 0 | 0 | 0 | 1 | 0 | 4 | -1289078516
| PP |  | SOUPRAVA ZEMNÍ TELESKOPICKÁ E2/E3-1,3 -1,8 50-100 (1,3-1,8m) | [14 empty] | PP | 2
| VV |  | "pro šoupata DN100" 3"ks" |  | 3 | [12 empty] | VV | 2 | 2 | True | 1 | ROZPOCET
56 | M | 883001610000 | ŠROUB S MATICÍ NEREZ A2 M16/100 | kus | 48 |  | 0 |  |  | základní |  | 0 | 0.00025 | 0.012 | 0 | 0 | 8 | M | 2 |  |  |  | ROZPOCET | 0 | 0 | 0 | 0 | 0 | 1 | 0 | 4 | -272514256
| PP |  | ŠROUB S MATICÍ NEREZ A2 M16/100 | [14 empty] | PP | 2
| VV |  | 48"ks" |  | 48 | [12 empty] | VV | 2 | 2 | True | 1 | ROZPOCET
57 | K | 892271111 | Tlaková zkouška vodou potrubí DN 100 nebo 125 | m | 131.9 |  | 0 | CS ÚRS 2023 02 |  | základní |  | 0 | 0 | 0 | 0 | 0 | 4 | K | 2 |  |  |  | ROZPOCET | 0 | 0 | 0 | 0 | 0 | 1 | 0 | 4 | -1427270474
| PP |  | Tlakové zkoušky vodou na potrubí DN 100 nebo 125 | [14 empty] | PP | 2
| VV |  | "LT DN100" 131,90"m" |  | 131.9 | [12 empty] | VV | 2 | 2 | True | 1 | ROZPOCET
58 | K | 892273122 | Proplach a dezinfekce vodovodního potrubí DN od 80 do 125 | m | 131.9 |  | 0 | CS ÚRS 2023 02 |  | základní |  | 0 | 0 | 0 | 0 | 0 | 4 | K | 2 |  |  |  | ROZPOCET | 0 | 0 | 0 | 0 | 0 | 1 | 0 | 4 | -926687518
| PP |  | Proplach a dezinfekce vodovodního potrubí DN od 80 do 125 | [14 empty] | PP | 2
| VV |  | "LT DN100" 131,90"m" |  | 131.9 | [12 empty] | VV | 2 | 2 | True | 1 | ROZPOCET
59 | K | 892372111 | Zabezpečení konců potrubí DN do 300 při tlakových zkouškách vodou | kus | 1 |  | 0 | CS ÚRS 2023 02 |  | základní |  | 0 | 0.45937 | 0.45937 | 0 | 0 | 4 | K | 2 |  |  |  | ROZPOCET | 0 | 0 | 0 | 0 | 0 | 1 | 0 | 4 | 69934595
| PP |  | Tlakové zkoušky vodou zabezpečení konců potrubí při tlakových zkouškách DN do 300 | [14 empty] | PP | 2
| VV |  | 1"ks |  | 1 | [12 empty] | VV | 2 | 2 | True | 1 | ROZPOCET
60 | K | 899401112 | Osazení poklopů litinových šoupátkových | kus | 3 |  | 0 | CS ÚRS 2023 02 |  | základní |  | 0 | 0.12303 | 0.36909 | 0 | 0 | 4 | K | 2 |  |  |  | ROZPOCET | 0 | 0 | 0 | 0 | 0 | 1 | 0 | 4 | 501767831
| PP |  | Osazení poklopů litinových šoupátkových | [14 empty] | PP | 2
| VV |  | 3"ks" |  | 3 | [12 empty] | VV | 2 | 2 | True | 1 | ROZPOCET
61 | M | 175000000004.R | Poklop uliční plovoucí čtvercový pro šoupata s logem VaK MB | KS | 3 |  | 0 |  |  | základní |  | 0 | 0.01123 | 0.03369 | 0 | 0 | 8 | M | 2 |  |  |  | ROZPOCET | 0 | 0 | 0 | 0 | 0 | 1 | 0 | 4 | -1426141342
| PP |  | Poklop uliční plovoucí čtvercový pro šoupata s logem VaK MB | [14 empty] | PP | 2
| VV |  | "dle kladečského schéma" 3"ks" |  | 3 | [12 empty] | VV | 2 | 2 | True | 1 | ROZPOCET
62 | M | 348100000000 | PODKLAD. DESKA | KS | 3 |  | 0 |  |  | základní |  | 0 | 0.00065 | 0.00195 | 0 | 0 | 8 | M | 2 |  |  |  | ROZPOCET | 0 | 0 | 0 | 0 | 0 | 1 | 0 | 4 | -610078684
| PP |  | VO+KA+PL Příslušenství PODKLAD. DESKA | [14 empty] | PP | 2
| VV |  | "uliční poklop pro šoupata" 3"ks" |  | 3 | [12 empty] | VV | 2 | 2 | True | 1 | ROZPOCET
63 | K | 899712111 | Orientační tabulky na zdivu | kus | 3 |  | 0 | CS ÚRS 2023 02 |  | základní |  | 0 | 0.00031 | 0.00093 | 0 | 0 | 4 | K | 2 |  |  |  | ROZPOCET | 0 | 0 | 0 | 0 | 0 | 1 | 0 | 4 | 2068482418
| PP |  | Orientační tabulky na vodovodních a kanalizačních řadech na zdivu | [14 empty] | PP | 2
| VV |  | 3"ks" |  | 3 | [12 empty] | VV | 2 | 2 | True | 1 | ROZPOCET
64 | K | 899721111 | Signalizační vodič DN do 150 mm na potrubí | m | 131.9 |  | 0 | CS ÚRS 2023 02 |  | základní |  | 0 | 0.00019 | 0.025061 | 0 | 0 | 4 | K | 2 |  |  |  | ROZPOCET | 0 | 0 | 0 | 0 | 0 | 1 | 0 | 4 | -1186405788
| PP |  | Signalizační vodič na potrubí DN do 150 mm | [14 empty] | PP | 2
| VV |  | "LT DN100" 131,90"m" |  | 131.9 | [12 empty] | VV | 2 | 2 | True | 1 | ROZPOCET
65 | K | 899722112 | Krytí potrubí z plastů výstražnou fólií z PVC 25 cm | m | 131.9 |  | 0 | CS ÚRS 2023 02 |  | základní |  | 0 | 7e-05 | 0.009233 | 0 | 0 | 4 | K | 2 |  |  |  | ROZPOCET | 0 | 0 | 0 | 0 | 0 | 1 | 0 | 4 | 355375363
| PP |  | Krytí potrubí z plastů výstražnou fólií z PVC šířky 25 cm | [14 empty] | PP | 2
| VV |  | "LT DN100" 131,90"m" |  | 131.9 | [12 empty] | VV | 2 | 2 | True | 1 | ROZPOCET
66 | K | 899910212.R | Výplň potrubí pod tlakem cementopopílkovou suspenzí | m3 | 0.557 |  | 0 |  |  | základní |  | 0 | 1.5298 | 0.85213 | 0 | 0 | 4 | K | 2 |  |  |  | ROZPOCET | 0 | 0 | 0 | 0 | 0 | 1 | 0 | 4 | -2112828523
| PP |  | Výplň potrubí pod tlakem cementopopílkovou suspenzí | [14 empty] | PP | 2
| VV |  | "vyplnění stáv potrubí DN100" 71,00*(3,14*0,05*0,05) |  | 0.557 | [12 empty] | VV | 2 | 2 | True | 1 | ROZPOCET
| D | 9 | Ostatní konstrukce a práce, bourání |  |  |  | 0 |  |  |  |  | 0 |  | 0.001598 |  | 0 | 1 | D | 1 |  |  |  | ROZPOCET | [6 empty] | 0
67 | K | 919735115 | Řezání stávajícího živičného krytu hl přes 200 do 250 mm | m | 159.8 |  | 0 | CS ÚRS 2023 02 |  | základní |  | 0 | 1e-05 | 0.001598 | 0 | 0 | 4 | K | 2 |  |  |  | ROZPOCET | 0 | 0 | 0 | 0 | 0 | 1 | 0 | 4 | 1671172663
| PP |  | Řezání stávajícího živičného krytu nebo podkladu hloubky přes 200 do 250 mm | [14 empty] | PP | 2
| VV |  | "komunikace asfalt - živice + makadam tl 0,23m" ((11,50+25,40+43,00))*2 |  | 159.8 | [12 empty] | VV | 2 | 2 | True | 1 | ROZPOCET
| D | 997 | Přesun sutě |  |  |  | 0 |  |  |  |  | 0 |  | 0 |  | 0 | 1 | D | 1 |  |  |  | ROZPOCET | [6 empty] | 0
68 | K | 997013861 | Poplatek za uložení stavebního odpadu na recyklační skládce (skládkovné) z prostého betonu kód odpadu 17 01 01 | t | 2.798 |  | 0 | CS ÚRS 2023 02 |  | základní |  | 0 | 0 | 0 | 0 | 0 | 4 | K | 2 |  |  |  | ROZPOCET | 0 | 0 | 0 | 0 | 0 | 1 | 0 | 4 | -1740925425
| PP |  | Poplatek za uložení stavebního odpadu na recyklační skládce (skládkovné) z prostého betonu zatříděného do Katalogu odpadů pod kódem 17 01 01 | [14 empty] | PP | 2
| VV |  | "dlažba betonová" 2,798"t" |  | 2.798 | [12 empty] | VV | 2 | 2 | True | 1 | ROZPOCET
69 | K | 997013875 | Poplatek za uložení stavebního odpadu na recyklační skládce (skládkovné) asfaltového bez obsahu dehtu zatříděného do Katalogu odpadů pod kódem 17 03 02 | t | 23.628 |  | 0 | CS ÚRS 2023 02 |  | základní |  | 0 | 0 | 0 | 0 | 0 | 4 | K | 2 |  |  |  | ROZPOCET | 0 | 0 | 0 | 0 | 0 | 1 | 0 | 4 | -382902187
| PP |  | Poplatek za uložení stavebního odpadu na recyklační skládce (skládkovné) asfaltového bez obsahu dehtu zatříděného do Katalogu odpadů pod kódem 17 03 02 | [14 empty] | PP | 2
| VV |  | "makadam" 23,628"t" |  | 23.628 | [12 empty] | VV | 2 | 2 | True | 1 | ROZPOCET
70 | K | 997221551.R | Vodorovná doprava suti ze sypkých materiálů do vzdálenosti dle možností zhotovitele - SKLÁDKA | t | 46.273 |  | 0 |  |  | základní |  | 0 | 0 | 0 | 0 | 0 | 4 | K | 2 |  |  |  | ROZPOCET | 0 | 0 | 0 | 0 | 0 | 1 | 0 | 4 | 1020813372
| PP |  | Vodorovná doprava suti bez naložení, ale se složením a s hrubým urovnáním ze sypkých materiálů do vzdálenosti dle možností zhotovitele - SKLÁDKA | [14 empty] | PP | 2
| VV |  | "kamenivo" 46,273"t" |  | 46.273 | [12 empty] | VV | 2 | 2 | True | 1 | ROZPOCET
71 | K | 997221561.R | Vodorovná doprava suti z kusových materiálů do vzdálenosti dle možností zhotovitele - SKLÁDKA | t | 26.426 |  | 0 |  |  | základní |  | 0 | 0 | 0 | 0 | 0 | 4 | K | 2 |  |  |  | ROZPOCET | 0 | 0 | 0 | 0 | 0 | 1 | 0 | 4 | -1564564255
| PP |  | Vodorovná doprava suti bez naložení, ale se složením a s hrubým urovnáním z kusových materiálů do vzdálenosti dle možností zhotovitele - SKLÁDKA | [14 empty] | PP | 2
| VV |  | "dlažba betonová" 2,798"t" |  | 2.798 | [12 empty] | VV | 2 | 2 | True | 0 | ROZPOCET
| VV |  | "makadam" 23,628"t" |  | 23.628 | [12 empty] | VV | 2 | 2 | True | 0 | ROZPOCET
| VV |  | Součet |  | 26.426 | [12 empty] | VV | 2 | 4 | True | 1 | ROZPOCET
72 | K | 997221873 | Poplatek za uložení na recyklační skládce (skládkovné) stavebního odpadu zeminy a kamení zatříděného do Katalogu odpadů pod kódem 17 05 04 | t | 46.273 |  | 0 | CS ÚRS 2023 02 |  | základní |  | 0 | 0 | 0 | 0 | 0 | 4 | K | 2 |  |  |  | ROZPOCET | 0 | 0 | 0 | 0 | 0 | 1 | 0 | 4 | -1724824333
| PP |  | Poplatek za uložení stavebního odpadu na recyklační skládce (skládkovné) zeminy a kamení zatříděného do Katalogu odpadů pod kódem 17 05 04 | [14 empty] | PP | 2
| VV |  | "kamenivo" 46,273"t" |  | 46.273 | [12 empty] | VV | 2 | 2 | True | 1 | ROZPOCET
| D | 998 | Přesun hmot |  |  |  | 0 |  |  |  |  | 0 |  | 0 |  | 0 | 1 | D | 1 |  |  |  | ROZPOCET | [6 empty] | 0
73 | K | 998273102 | Přesun hmot pro trubní vedení z trub litinových otevřený výkop | t | 4.712 |  | 0 | CS ÚRS 2023 02 |  | základní |  | 0 | 0 | 0 | 0 | 0 | 4 | K | 2 |  |  |  | ROZPOCET | 0 | 0 | 0 | 0 | 0 | 1 | 0 | 4 | 1986781456
| PP |  | Přesun hmot pro trubní vedení hloubené z trub litinových pro vodovody nebo kanalizace v otevřeném výkopu dopravní vzdálenost do 15 m | [14 empty] | PP | 2
| D | M | Práce a dodávky M |  |  |  | 0 |  |  |  |  | 0 |  | 3.329 |  | 0 | 3 | D | 0 |  |  |  | ROZPOCET | [6 empty] | 0
| D | 23-M | Montáže potrubí |  |  |  | 0 |  |  |  |  | 0 |  | 3.329 |  | 0 | 3 | D | 1 |  |  |  | ROZPOCET | [6 empty] | 0
74 | K | 230202018 | Montáž chráničky ocelové celé průměru přes 273 do 324,6 mm | m | 52.8 |  | 0 | CS ÚRS 2023 02 |  | základní |  | 0 | 0.00035 | 0.01848 | 0 | 0 | 64 | K | 2 |  |  |  | ROZPOCET | 0 | 0 | 0 | 0 | 0 | 1 | 0 | 64 | -1187388613
| PP |  | Montáž ocelové chráničky celé průměru přes 273 do 324,6 mm | [14 empty] | PP | 2
| VV |  | "chránička" 52,80"m" |  | 52.8 | [12 empty] | VV | 2 | 2 | True | 1 | ROZPOCET
75 | M | 55283930.R1 | chránička ocelová DN300 | m | 52.8 |  | 0 |  |  | základní |  | 0 | 0.0624 | 3.2947 | 0 | 0 | 128 | M | 2 |  |  |  | ROZPOCET | 0 | 0 | 0 | 0 | 0 | 1 | 0 | 128 | 1758957745
| PP |  | chránička ocelová DN300 | [14 empty] | PP | 2
76 | K | 230202053.R1 | Nasunutí potrubní DN 100 do chráničky - kompletní provedení | m | 52.8 |  | 0 |  |  | základní |  | 0 | 0.0003 | 0.01584 | 0 | 0 | 64 | K | 2 |  |  |  | ROZPOCET | 0 | 0 | 0 | 0 | 0 | 1 | 0 | 64 | -1604570617
| PP |  | Nasunutí potrubní DN 80 do chráničky - kompletní provedení | [14 empty] | PP | 2
| P |  | Poznámka k položce: položka zahrnuje: pojízdná sedla (objímky) případně předepsané utěsnění konců chráničky nezahrnuje dodávku potrubí | [14 empty] | P | 2
| VV |  | "chránička" 52,80"m" |  | 52.8 | [12 empty] | VV | 2 | 2 | True | 1 | ROZPOCET

## 430.1 - Přisvětlení přechodů
{618d4a66-405a-4405-89d3-23464fcf24c2}
2
| KRYCÍ LIST SOUPISU PRACÍ | [7 empty] | v --- níže se nacházejí doplnkové a pomocné údaje k sestavám --- v | [8 empty] | False
Stavba:
II/610 TUŘICE - KBEL (BENÁTKY NAD JIZEROU, PRŮTAH)
Objekt:
A - Investice KSÚS
Soupis:
SO 430.1 - Přisvětlení přechodů
Úroveň 3:
430.1 - Přisvětlení přechodů
| KSO: |  |  |  |  | CC-CZ:
| Místo: |  |  |  |  | Datum: | 15. 12. 2023
| Zadavatel: |  |  |  |  | IČ:
|  | KSÚS Středočeského kraje |  |  |  | DIČ:
| Uchazeč: |  |  |  |  | IČ: | Vyplň údaj
|  | Vyplň údaj |  |  |  | DIČ: | Vyplň údaj
| Projektant: |  |  |  |  | IČ:
|  | Valbek spol. s.r.o. |  |  |  | DIČ:
| Zpracovatel: |  |  |  |  | IČ:
DIČ:
Poznámka:
| Cena bez DPH | [5 empty] | 0
|  |  | Základ daně |  |  | Sazba daně | Výše daně
| DPH | základní | 0 |  |  | 21% | 0
|  | snížená | 0 |  |  | 15% | 0
|  | zákl. přenesená | 0 |  |  | 21% | 0
|  | sníž. přenesená | 0 |  |  | 15% | 0
|  | nulová | 0 |  |  | 0% | 0
| Cena s DPH |  |  | v | CZK |  | 0
| Projektant |  |  | Zpracovatel
| Datum a podpis: |  | Razítko | Datum a podpis: |  |  | Razítko
| Objednavatel |  |  | Uchazeč
| Datum a podpis: |  | Razítko | Datum a podpis: |  |  | Razítko
REKAPITULACE ČLENĚNÍ SOUPISU PRACÍ
Stavba:
II/610 TUŘICE - KBEL (BENÁTKY NAD JIZEROU, PRŮTAH)
Objekt:
A - Investice KSÚS
Soupis:
SO 430.1 - Přisvětlení přechodů
Úroveň 3:
430.1 - Přisvětlení přechodů
Místo: | [5 empty] | Datum: | 15. 12. 2023
Zadavatel: |  |  | KSÚS Středočeského kraje |  |  | Projektant: | Valbek spol. s.r.o.
Uchazeč: |  |  | Vyplň údaj |  |  | Zpracovatel:
Kód dílu - Popis | [6 empty] | Cena celkem [CZK]
Náklady ze soupisu prací | [6 empty] | 0 | [11 empty] | -1
| M - Práce a dodávky M | [5 empty] | 0
| 21-M - Elektromontáže silnoproud | [5 empty] | 0
| 46-M - Zemní práce při extr.mont.pracích | [5 empty] | 0
SOUPIS PRACÍ
Stavba:
II/610 TUŘICE - KBEL (BENÁTKY NAD JIZEROU, PRŮTAH)
Objekt:
A - Investice KSÚS
Soupis:
SO 430.1 - Přisvětlení přechodů
Úroveň 3:
430.1 - Přisvětlení přechodů
Místo: | [5 empty] | Datum: | 15. 12. 2023
Zadavatel: |  |  | KSÚS Středočeského kraje |  |  | Projektant: | Valbek spol. s.r.o.
Uchazeč: |  |  | Vyplň údaj |  |  | Zpracovatel:
PČ | Typ | Kód | Popis | MJ | Množství | J.cena [CZK] | Cena celkem [CZK] | Cenová soustava |  | DPH | J. Nh [h] | Nh celkem [h] | J. hmotnost [t] | Hmotnost celkem [t] | J. suť [t] | Suť Celkem [t]
Náklady soupisu celkem | [6 empty] | 0 |  |  |  |  | 0 |  | 0 |  | 0 |  | D | -1 | [7 empty] | 0
| D | M | Práce a dodávky M |  |  |  | 0 |  |  |  |  | 0 |  | 0 |  | 0 | 3 | D | 0 | ROZPOCET | [6 empty] | 0
| D | 21-M | Elektromontáže silnoproud |  |  |  | 0 |  |  |  |  | 0 |  | 0 |  | 0 | 3 | D | 1 | ROZPOCET | [6 empty] | 0
1 | K | 210100001 | Ukončení vodičů v rozváděči nebo na přístroji včetně zapojení průřezu žíly do 2,5 mm2 | kus | 150 |  | 0 |  |  | základní |  | 0 | 0 | 0 | 0 | 0 | 64 | K | 2 | ROZPOCET | 0 | 0 | 0 | 0 | 0 | 1 | 0 | 64 | -866301992
| PP |  | Ukončení vodičů v rozváděči nebo na přístroji včetně zapojení průřezu žíly do 2,5 mm2 | [14 empty] | PP | 2
2 | K | 210100099 | Ukončení vodičů na svorkovnici s otevřením a uzavřením krytu včetně zapojení průřezu žíly do 16 mm2 | kus | 144 |  | 0 |  |  | základní |  | 0 | 0 | 0 | 0 | 0 | 64 | K | 2 | ROZPOCET | 0 | 0 | 0 | 0 | 0 | 1 | 0 | 64 | -592296084
| PP |  | Ukončení vodičů na svorkovnici s otevřením a uzavřením krytu včetně zapojení průřezu žíly do 16 mm2 | [14 empty] | PP | 2
3 | K | 210100151 | Ukončení kabelů smršťovací záklopkou nebo páskou se zapojením bez letování žíly do 4x16 mm2 | kus | 24 |  | 0 |  |  | základní |  | 0 | 0 | 0 | 0 | 0 | 64 | K | 2 | ROZPOCET | 0 | 0 | 0 | 0 | 0 | 1 | 0 | 64 | -1710016158
| PP |  | Ukončení kabelů smršťovací záklopkou nebo páskou se zapojením bez letování žíly do 4x16 mm2 | [14 empty] | PP | 2
4 | K | 210202010 | Montáž svítidel výbojkových nebo zářivkových průmyslových závěsných na výložník nebo třměn stožáru | kus | 18 |  | 0 |  |  | základní |  | 0 | 0 | 0 | 0 | 0 | 64 | K | 2 | ROZPOCET | 0 | 0 | 0 | 0 | 0 | 1 | 0 | 64 | -462759742
| PP |  | Montáž svítidel výbojkových nebo zářivkových průmyslových závěsných na výložník nebo třměn stožáru | [14 empty] | PP | 2
5 | K | 210204011 | Montáž stožárů osvětlení ocelových samostatně stojících délky do 12 m | kus | 18 |  | 0 |  |  | základní |  | 0 | 0 | 0 | 0 | 0 | 64 | K | 2 | ROZPOCET | 0 | 0 | 0 | 0 | 0 | 1 | 0 | 64 | -1274397679
| PP |  | Montáž stožárů osvětlení ocelových samostatně stojících délky do 12 m | [14 empty] | PP | 2
6 | K | 210204104 | Montáž výložníků osvětlení jednoramenných sloupových hmotnosti přes 35 kg | kus | 18 |  | 0 |  |  | základní |  | 0 | 0 | 0 | 0 | 0 | 64 | K | 2 | ROZPOCET | 0 | 0 | 0 | 0 | 0 | 1 | 0 | 64 | 1724983402
| PP |  | Montáž výložníků osvětlení jednoramenných sloupových hmotnosti přes 35 kg | [14 empty] | PP | 2
7 | K | 210204201 | Montáž elektrovýzbroje stožárů osvětlení 1 okruh | kus | 18 |  | 0 |  |  | základní |  | 0 | 0 | 0 | 0 | 0 | 64 | K | 2 | ROZPOCET | 0 | 0 | 0 | 0 | 0 | 1 | 0 | 64 | 2110799787
| PP |  | Montáž elektrovýzbroje stožárů osvětlení 1 okruh | [14 empty] | PP | 2
8 | K | 210220020 | Montáž uzemňovacího vedení vodičů FeZn pomocí svorek v zemi páskou do 120 mm2 ve městské zástavbě | m | 279 |  | 0 |  |  | základní |  | 0 | 0 | 0 | 0 | 0 | 64 | K | 2 | ROZPOCET | 0 | 0 | 0 | 0 | 0 | 1 | 0 | 64 | 566638719
| PP |  | Montáž uzemňovacího vedení vodičů FeZn pomocí svorek v zemi páskou do 120 mm2 ve městské zástavbě | [14 empty] | PP | 2
9 | K | 210220302 | Montáž svorek hromosvodných typu ST, SJ, SK, SZ, SR 01, 02 se 3 a více šrouby | kus | 46 |  | 0 |  |  | základní |  | 0 | 0 | 0 | 0 | 0 | 64 | K | 2 | ROZPOCET | 0 | 0 | 0 | 0 | 0 | 1 | 0 | 64 | 111557712
| PP |  | Montáž svorek hromosvodných typu ST, SJ, SK, SZ, SR 01, 02 se 3 a více šrouby | [14 empty] | PP | 2
10 | K | 210902111 | Montáž kabelu Al do 1 kV plného nebo laněného kulatého žíly 4x16 mm2 (např. AYKY) bez ukončení | m | 333 |  | 0 |  |  | základní |  | 0 | 0 | 0 | 0 | 0 | 64 | K | 2 | ROZPOCET | 0 | 0 | 0 | 0 | 0 | 1 | 0 | 64 | -1663166576
| PP |  | Montáž kabelu Al do 1 kV plného nebo laněného kulatého žíly 4x16 mm2 (např. AYKY) bez ukončení | [14 empty] | PP | 2
11 | K | 741122121 | Montáž kabel Cu plný kulatý žíla 2x1,5 až 6 mm2 zatažený v trubkách (např. CYKY) | m | 180 |  | 0 |  |  | základní |  | 0 | 0 | 0 | 0 | 0 | 64 | K | 2 | ROZPOCET | 0 | 0 | 0 | 0 | 0 | 1 | 0 | 64 | -47104133
| PP |  | Montáž kabel Cu plný kulatý žíla 2x1,5 až 6 mm2 zatažený v trubkách (např. CYKY) | [14 empty] | PP | 2
12 | K | 741810003 | Celková prohlídka elektrického rozvodu a zařízení přes 0,5 do 1 milionu Kč | kus | 1 |  | 0 |  |  | základní |  | 0 | 0 | 0 | 0 | 0 | 64 | K | 2 | ROZPOCET | 0 | 0 | 0 | 0 | 0 | 1 | 0 | 64 | -1886617054
| PP |  | Celková prohlídka elektrického rozvodu a zařízení přes 0,5 do 1 milionu Kč | [14 empty] | PP | 2
13 | K | M001 | Kabelová koncovka do 4X16mm2 | kus | 24 |  | 0 |  |  | základní |  | 0 | 0 | 0 | 0 | 0 | 64 | K | 2 | ROZPOCET | 0 | 0 | 0 | 0 | 0 | 1 | 0 | 64 | 266987597
| PP |  | Kabelová koncovka do 4X16mm2 | [14 empty] | PP | 2
14 | K | M002 | Svítidlo pro osvětlení komunikací LED, osazení na výložník - Speciální svítidlo pro osvětlení přechodů pro chodce viz specifikace v zadávací dokumentacipro výběrové řízení | kus | 18 |  | 0 |  |  | základní |  | 0 | 0 | 0 | 0 | 0 | 64 | K | 2 | ROZPOCET | 0 | 0 | 0 | 0 | 0 | 1 | 0 | 64 | 278487722
| PP |  | Svítidlo pro osvětlení komunikací LED, osazení na výložník - Speciální svítidlo pro osvětlení přechodů pro chodce viz specifikace v zadávací dokumentacipro výběrové řízení | [14 empty] | PP | 2
15 | K | M003 | Stožár STP 6 - B, stožár silniční, tístupňový pro přisvícení FeZn | kus | 18 |  | 0 |  |  | základní |  | 0 | 0 | 0 | 0 | 0 | 64 | K | 2 | ROZPOCET | 0 | 0 | 0 | 0 | 0 | 1 | 0 | 64 | -1440669889
| PP |  | Stožár STP 6 - B, stožár silniční, tístupňový pro přisvícení FeZn | [14 empty] | PP | 2
16 | K | M004 | pomocný výložník s třemenem pro uchycení na stožár VO silniční - určený pro instalaci svítidla osvětlení přechodů pro chodce | kus | 1 |  | 0 |  |  | základní |  | 0 | 0 | 0 | 0 | 0 | 64 | K | 2 | ROZPOCET | 0 | 0 | 0 | 0 | 0 | 1 | 0 | 64 | -38607403
| PP |  | pomocný výložník s třemenem pro uchycení na stožár VO silniční - určený pro instalaci svítidla osvětlení přechodů pro chodce | [14 empty] | PP | 2
17 | K | M005 | Stožárová svorkovnice 16mm2 - s pojistkou | kus | 18 |  | 0 |  |  | základní |  | 0 | 0 | 0 | 0 | 0 | 64 | K | 2 | ROZPOCET | 0 | 0 | 0 | 0 | 0 | 1 | 0 | 64 | -594130103
| PP |  | Stožárová svorkovnice 16mm2 - s pojistkou | [14 empty] | PP | 2
18 | K | M006 | Páska uzemňovací FeZn 30/4 - nebo drát d10mm2 | m | 279 |  | 0 |  |  | základní |  | 0 | 0 | 0 | 0 | 0 | 64 | K | 2 | ROZPOCET | 0 | 0 | 0 | 0 | 0 | 1 | 0 | 64 | 1113725021
| PP |  | Páska uzemňovací FeZn 30/4 - nebo drát d10mm2 | [14 empty] | PP | 2
19 | K | M007 | Svorka pro spojení pásku a vodiče, připojovací svorka atd… | kus | 46 |  | 0 |  |  | základní |  | 0 | 0 | 0 | 0 | 0 | 64 | K | 2 | ROZPOCET | 0 | 0 | 0 | 0 | 0 | 1 | 0 | 64 | 1007931608
| PP |  | Svorka pro spojení pásku a vodiče, připojovací svorka atd… | [14 empty] | PP | 2
20 | K | M008 | Kabel CYKY 3x2,5- J | m | 180 |  | 0 |  |  | základní |  | 0 | 0 | 0 | 0 | 0 | 64 | K | 2 | ROZPOCET | 0 | 0 | 0 | 0 | 0 | 1 | 0 | 64 | 2019693015
| PP |  | Kabel CYKY 3x2,5- J | [14 empty] | PP | 2
21 | K | M009 | Kabel AYKY 4x16 - J | m | 333 |  | 0 |  |  | základní |  | 0 | 0 | 0 | 0 | 0 | 64 | K | 2 | ROZPOCET | 0 | 0 | 0 | 0 | 0 | 1 | 0 | 64 | 640691214
| PP |  | Kabel AYKY 4x16 - J | [14 empty] | PP | 2
22 | K | M010 | Přidružený a pomocný materiál | kpl | 2.7 |  | 0 |  |  | základní |  | 0 | 0 | 0 | 0 | 0 | 64 | K | 2 | ROZPOCET | 0 | 0 | 0 | 0 | 0 | 1 | 0 | 64 | -1767840761
| PP |  | Přidružený a pomocný materiál | [14 empty] | PP | 2
23 | K | ON001 | vytýčení inženýrských sítí 5 správců+archeolog | kus | 0.4 |  | 0 |  |  | základní |  | 0 | 0 | 0 | 0 | 0 | 64 | K | 2 | ROZPOCET | 0 | 0 | 0 | 0 | 0 | 1 | 0 | 64 | -886715251
| PP |  | vytýčení inženýrských sítí 5 správců+archeolog | [14 empty] | PP | 2
24 | K | ON002 | Práce montážní plošiny | hod | 24 |  | 0 |  |  | základní |  | 0 | 0 | 0 | 0 | 0 | 64 | K | 2 | ROZPOCET | 0 | 0 | 0 | 0 | 0 | 1 | 0 | 64 | 1436804817
| PP |  | Práce montážní plošiny | [14 empty] | PP | 2
25 | K | ON003 | Geodetické zaměření kabelu | kpl | 1 |  | 0 |  |  | základní |  | 0 | 0 | 0 | 0 | 0 | 64 | K | 2 | ROZPOCET | 0 | 0 | 0 | 0 | 0 | 1 | 0 | 64 | 2011546279
| PP |  | Geodetické zaměření kabelu | [14 empty] | PP | 2
26 | K | ON004 | Demontáže stávajícího zařízení | hod | 24 |  | 0 |  |  | základní |  | 0 | 0 | 0 | 0 | 0 | 64 | K | 2 | ROZPOCET | 0 | 0 | 0 | 0 | 0 | 1 | 0 | 64 | 1356671713
| PP |  | Demontáže stávajícího zařízení | [14 empty] | PP | 2
27 | K | ON005 | Projektová dokumentace realizační -skutené provedení | kpl | 1 |  | 0 |  |  | základní |  | 0 | 0 | 0 | 0 | 0 | 64 | K | 2 | ROZPOCET | 0 | 0 | 0 | 0 | 0 | 1 | 0 | 64 | 156770283
| PP |  | Projektová dokumentace realizační -skutené provedení | [14 empty] | PP | 2
28 | K | ON006 | Zednická výpomoc | hod | 8 |  | 0 |  |  | základní |  | 0 | 0 | 0 | 0 | 0 | 64 | K | 2 | ROZPOCET | 0 | 0 | 0 | 0 | 0 | 1 | 0 | 64 | -2026860644
| PP |  | Zednická výpomoc | [14 empty] | PP | 2
29 | K | P001 | Napojení na nové a staré rozvody | hod | 16 |  | 0 |  |  | základní |  | 0 | 0 | 0 | 0 | 0 | 64 | K | 2 | ROZPOCET | 0 | 0 | 0 | 0 | 0 | 1 | 0 | 64 | 1654412598
| PP |  | Napojení na nové a staré rozvody | [14 empty] | PP | 2
| D | 46-M | Zemní práce při extr.mont.pracích |  |  |  | 0 |  |  |  |  | 0 |  | 0 |  | 0 | 3 | D | 1 | ROZPOCET | [6 empty] | 0
30 | K | 141721212 | Řízený zemní protlak délky do 50 m hloubky do 6 m s protlačením potrubí vnějšího průměru vrtu do 110 mm v hornině tř 1 až 4 | m | 288 |  | 0 |  |  | základní |  | 0 | 0 | 0 | 0 | 0 | 64 | K | 2 | ROZPOCET | 0 | 0 | 0 | 0 | 0 | 1 | 0 | 64 | 73108226
| PP |  | Řízený zemní protlak délky do 50 m hloubky do 6 m s protlačením potrubí vnějšího průměru vrtu do 110 mm v hornině tř 1 až 4 | [14 empty] | PP | 2
31 | K | 210950121 | Zatažení lana do kanálu nebo tvárnicové trasy | m | 300 |  | 0 |  |  | základní |  | 0 | 0 | 0 | 0 | 0 | 64 | K | 2 | ROZPOCET | 0 | 0 | 0 | 0 | 0 | 1 | 0 | 64 | -109483638
| PP |  | Zatažení lana do kanálu nebo tvárnicové trasy | [14 empty] | PP | 2
32 | K | 460010024 | Vytyčení trasy vedení kabelového podzemního v zastavěném prostoru | km | 0.4 |  | 0 |  |  | základní |  | 0 | 0 | 0 | 0 | 0 | 64 | K | 2 | ROZPOCET | 0 | 0 | 0 | 0 | 0 | 1 | 0 | 64 | -1943688032
| PP |  | Vytyčení trasy vedení kabelového podzemního v zastavěném prostoru | [14 empty] | PP | 2
33 | K | 460030162 | Odstranění podkladu nebo krytu komunikace z betonu prostého tloušťky do 30 cm | m2 | 65 |  | 0 |  |  | základní |  | 0 | 0 | 0 | 0 | 0 | 64 | K | 2 | ROZPOCET | 0 | 0 | 0 | 0 | 0 | 1 | 0 | 64 | 538930778
| PP |  | Odstranění podkladu nebo krytu komunikace z betonu prostého tloušťky do 30 cm | [14 empty] | PP | 2
34 | K | 460080013 | Základové konstrukce z monolitického betonu C 12/15 bez bednění | m3 | 11 |  | 0 |  |  | základní |  | 0 | 0 | 0 | 0 | 0 | 64 | K | 2 | ROZPOCET | 0 | 0 | 0 | 0 | 0 | 1 | 0 | 64 | -1507240367
| PP |  | Základové konstrukce z monolitického betonu C 12/15 bez bednění | [14 empty] | PP | 2
35 | K | 460131113 | Hloubení nezapažených jam při elektromontážích ručně v hornině tř I skupiny 3 | kus | 18 |  | 0 |  |  | základní |  | 0 | 0 | 0 | 0 | 0 | 64 | K | 2 | ROZPOCET | 0 | 0 | 0 | 0 | 0 | 1 | 0 | 64 | -364777112
| PP |  | Hloubení nezapažených jam při elektromontážích ručně v hornině tř I skupiny 3 | [14 empty] | PP | 2
36 | K | 460161172 | Hloubení kabelových rýh ručně š 35 cm hl 80 cm v hornině tř I skupiny 3 | m | 180 |  | 0 |  |  | základní |  | 0 | 0 | 0 | 0 | 0 | 64 | K | 2 | ROZPOCET | 0 | 0 | 0 | 0 | 0 | 1 | 0 | 64 | -220088360
| PP |  | Hloubení kabelových rýh ručně š 35 cm hl 80 cm v hornině tř I skupiny 3 | [14 empty] | PP | 2
37 | K | 460242111 | Provizorní zajištění potrubí ve výkopech při křížení s kabelem | kus | 10 |  | 0 |  |  | základní |  | 0 | 0 | 0 | 0 | 0 | 64 | K | 2 | ROZPOCET | 0 | 0 | 0 | 0 | 0 | 1 | 0 | 64 | -350548209
| PP |  | Provizorní zajištění potrubí ve výkopech při křížení s kabelem | [14 empty] | PP | 2
38 | K | 460242211 | Provizorní zajištění kabelů ve výkopech při jejich křížení | kus | 18 |  | 0 |  |  | základní |  | 0 | 0 | 0 | 0 | 0 | 64 | K | 2 | ROZPOCET | 0 | 0 | 0 | 0 | 0 | 1 | 0 | 64 | -1440275512
| PP |  | Provizorní zajištění kabelů ve výkopech při jejich křížení | [14 empty] | PP | 2
39 | K | 460242221 | Provizorní zajištění kabelů ve výkopech při jejich souběhu | m | 300 |  | 0 |  |  | základní |  | 0 | 0 | 0 | 0 | 0 | 64 | K | 2 | ROZPOCET | 0 | 0 | 0 | 0 | 0 | 1 | 0 | 64 | -1374007668
| PP |  | Provizorní zajištění kabelů ve výkopech při jejich souběhu | [14 empty] | PP | 2
40 | K | 460391123 | Zásyp jam při elektromontážích ručně se zhutněním z hornin třídy I skupiny 3 | m3 | 7 |  | 0 |  |  | základní |  | 0 | 0 | 0 | 0 | 0 | 64 | K | 2 | ROZPOCET | 0 | 0 | 0 | 0 | 0 | 1 | 0 | 64 | 1731639188
| PP |  | Zásyp jam při elektromontážích ručně se zhutněním z hornin třídy I skupiny 3 | [14 empty] | PP | 2
41 | K | 460431162 | Zásyp rýh ručně šířky 35 cm, hloubky 60 cm, z horniny třídy 3 | m | 300 |  | 0 |  |  | základní |  | 0 | 0 | 0 | 0 | 0 | 64 | K | 2 | ROZPOCET | 0 | 0 | 0 | 0 | 0 | 1 | 0 | 64 | -1649243469
| PP |  | Zásyp rýh ručně šířky 35 cm, hloubky 60 cm, z horniny třídy 3 | [14 empty] | PP | 2
42 | K | 460510065 | Kabelové prostupy z trub plastových do rýhy s obsypem, průměru do 15 cm | m | 180 |  | 0 |  |  | základní |  | 0 | 0 | 0 | 0 | 0 | 64 | K | 2 | ROZPOCET | 0 | 0 | 0 | 0 | 0 | 1 | 0 | 64 | 1343515594
| PP |  | Kabelové prostupy z trub plastových do rýhy s obsypem, průměru do 15 cm | [14 empty] | PP | 2
43 | K | 460650072 | Zřízení podkladní vrstvy vozovky a chodníku z kameniva obalovaného asfaltem se zhutněním tl do 10 cm | m2 | 65 |  | 0 |  |  | základní |  | 0 | 0 | 0 | 0 | 0 | 64 | K | 2 | ROZPOCET | 0 | 0 | 0 | 0 | 0 | 1 | 0 | 64 | 1551429037
| PP |  | Zřízení podkladní vrstvy vozovky a chodníku z kameniva obalovaného asfaltem se zhutněním tl do 10 cm | [14 empty] | PP | 2
44 | K | 460650133 | Zřízení krytu vozovky a chodníku z litého asfaltu tloušťky do 5 cm | m2 | 65 |  | 0 |  |  | základní |  | 0 | 0 | 0 | 0 | 0 | 64 | K | 2 | ROZPOCET | 0 | 0 | 0 | 0 | 0 | 1 | 0 | 64 | 513594711
| PP |  | Zřízení krytu vozovky a chodníku z litého asfaltu tloušťky do 5 cm | [14 empty] | PP | 2
45 | K | 460661512 | Kabelové lože z písku pro kabely nn kryté plastovou fólií š lože přes 25 do 50 cm | m | 300 |  | 0 |  |  | základní |  | 0 | 0 | 0 | 0 | 0 | 64 | K | 2 | ROZPOCET | 0 | 0 | 0 | 0 | 0 | 1 | 0 | 64 | -790704639
| PP |  | Kabelové lože z písku pro kabely nn kryté plastovou fólií š lože přes 25 do 50 cm | [14 empty] | PP | 2
46 | K | 460671112 | Krytí kabelů výstražnou fólií šířky 25 cm | m | 300 |  | 0 |  |  | základní |  | 0 | 0 | 0 | 0 | 0 | 64 | K | 2 | ROZPOCET | 0 | 0 | 0 | 0 | 0 | 1 | 0 | 64 | -1110281170
| PP |  | Krytí kabelů výstražnou fólií šířky 25 cm | [14 empty] | PP | 2
47 | K | 460821111 | Těleso trubkového kabelovodu z prostého betonu C16/20 v otevřeném výkopu | m3 | 18 |  | 0 |  |  | základní |  | 0 | 0 | 0 | 0 | 0 | 64 | K | 2 | ROZPOCET | 0 | 0 | 0 | 0 | 0 | 1 | 0 | 64 | -16621244
| PP |  | Těleso trubkového kabelovodu z prostého betonu C16/20 v otevřeném výkopu | [14 empty] | PP | 2
48 | K | 468011143 | Odstranění podkladu nebo krytu komunikace ze živice tloušťky do 15 cm | m2 | 110 |  | 0 |  |  | základní |  | 0 | 0 | 0 | 0 | 0 | 64 | K | 2 | ROZPOCET | 0 | 0 | 0 | 0 | 0 | 1 | 0 | 64 | -1361432207
| PP |  | Odstranění podkladu nebo krytu komunikace ze živice tloušťky do 15 cm | [14 empty] | PP | 2
49 | K | 468031111 | Vytrhání obrub ležatých chodníkových s odhozením nebo naložením na dopravní prostředek | m | 40 |  | 0 |  |  | základní |  | 0 | 0 | 0 | 0 | 0 | 64 | K | 2 | ROZPOCET | 0 | 0 | 0 | 0 | 0 | 1 | 0 | 64 | 58521400
| PP |  | Vytrhání obrub ležatých chodníkových s odhozením nebo naložením na dopravní prostředek | [14 empty] | PP | 2
50 | K | 468041123 | Řezání podkladu nebo krytu živičného tloušťky do 15 cm | m | 60 |  | 0 |  |  | základní |  | 0 | 0 | 0 | 0 | 0 | 64 | K | 2 | ROZPOCET | 0 | 0 | 0 | 0 | 0 | 1 | 0 | 64 | -662704878
| PP |  | Řezání podkladu nebo krytu živičného tloušťky do 15 cm | [14 empty] | PP | 2
51 | K | 961031511 | Bourání základového zdiva z tvárnic ztraceného bednění včetně výplně z betonu | m3 | 2 |  | 0 |  |  | základní |  | 0 | 0 | 0 | 0 | 0 | 64 | K | 2 | ROZPOCET | 0 | 0 | 0 | 0 | 0 | 1 | 0 | 64 | -1295496735
| PP |  | Bourání základového zdiva z tvárnic ztraceného bednění včetně výplně z betonu | [14 empty] | PP | 2
52 | K | M011 | Betonová směs C12/15 včetně dopravy | m3 | 11 |  | 0 |  |  | základní |  | 0 | 0 | 0 | 0 | 0 | 64 | K | 2 | ROZPOCET | 0 | 0 | 0 | 0 | 0 | 1 | 0 | 64 | -1240829624
| PP |  | Betonová směs C12/15 včetně dopravy | [14 empty] | PP | 2
53 | K | M012 | Trubka KG 300 | m | 22 |  | 0 |  |  | základní |  | 0 | 0 | 0 | 0 | 0 | 64 | K | 2 | ROZPOCET | 0 | 0 | 0 | 0 | 0 | 1 | 0 | 64 | -1447896691
| PP |  | Trubka KG 300 | [14 empty] | PP | 2
54 | K | M013 | Písek pro kabelové lože | m3 | 18 |  | 0 |  |  | základní |  | 0 | 0 | 0 | 0 | 0 | 64 | K | 2 | ROZPOCET | 0 | 0 | 0 | 0 | 0 | 1 | 0 | 64 | -1098000290
| PP |  | Písek pro kabelové lože | [14 empty] | PP | 2
55 | K | M014 | Kabelová výstražná folie š 25 cm | m | 300 |  | 0 |  |  | základní |  | 0 | 0 | 0 | 0 | 0 | 64 | K | 2 | ROZPOCET | 0 | 0 | 0 | 0 | 0 | 1 | 0 | 64 | -1130940885
| PP |  | Kabelová výstražná folie š 25 cm | [14 empty] | PP | 2
56 | K | M015 | Plastová trubka korugovaná červená/černá 50 mm | m | 180 |  | 0 |  |  | základní |  | 0 | 0 | 0 | 0 | 0 | 64 | K | 2 | ROZPOCET | 0 | 0 | 0 | 0 | 0 | 1 | 0 | 64 | -1581976424
| PP |  | Plastová trubka korugovaná červená/černá 50 mm | [14 empty] | PP | 2

## 430.2 - Veřejné osvětlení...
{e944e6b6-c85a-40e6-a9aa-a8c96a6a3e45}
2
| KRYCÍ LIST SOUPISU PRACÍ | [7 empty] | v --- níže se nacházejí doplnkové a pomocné údaje k sestavám --- v | [8 empty] | False
Stavba:
II/610 TUŘICE - KBEL (BENÁTKY NAD JIZEROU, PRŮTAH)
Objekt:
A - Investice KSÚS
Soupis:
SO 430.2 - Veřejné osvětlení a MR
Úroveň 3:
430.2 - Veřejné osvětlení a MR
| KSO: |  |  |  |  | CC-CZ:
| Místo: |  |  |  |  | Datum: | 15. 12. 2023
| Zadavatel: |  |  |  |  | IČ:
|  | KSÚS Středočeského kraje |  |  |  | DIČ:
| Uchazeč: |  |  |  |  | IČ: | Vyplň údaj
|  | Vyplň údaj |  |  |  | DIČ: | Vyplň údaj
| Projektant: |  |  |  |  | IČ:
|  | Valbek spol. s.r.o. |  |  |  | DIČ:
| Zpracovatel: |  |  |  |  | IČ:
DIČ:
Poznámka:
| Cena bez DPH | [5 empty] | 0
|  |  | Základ daně |  |  | Sazba daně | Výše daně
| DPH | základní | 0 |  |  | 21% | 0
|  | snížená | 0 |  |  | 15% | 0
|  | zákl. přenesená | 0 |  |  | 21% | 0
|  | sníž. přenesená | 0 |  |  | 15% | 0
|  | nulová | 0 |  |  | 0% | 0
| Cena s DPH |  |  | v | CZK |  | 0
| Projektant |  |  | Zpracovatel
| Datum a podpis: |  | Razítko | Datum a podpis: |  |  | Razítko
| Objednavatel |  |  | Uchazeč
| Datum a podpis: |  | Razítko | Datum a podpis: |  |  | Razítko
REKAPITULACE ČLENĚNÍ SOUPISU PRACÍ
Stavba:
II/610 TUŘICE - KBEL (BENÁTKY NAD JIZEROU, PRŮTAH)
Objekt:
A - Investice KSÚS
Soupis:
SO 430.2 - Veřejné osvětlení a MR
Úroveň 3:
430.2 - Veřejné osvětlení a MR
Místo: | [5 empty] | Datum: | 15. 12. 2023
Zadavatel: |  |  | KSÚS Středočeského kraje |  |  | Projektant: | Valbek spol. s.r.o.
Uchazeč: |  |  | Vyplň údaj |  |  | Zpracovatel:
Kód dílu - Popis | [6 empty] | Cena celkem [CZK]
Náklady ze soupisu prací | [6 empty] | 0 | [11 empty] | -1
| M - Práce a dodávky M | [5 empty] | 0
| 21-M - Elektromontáže silnoproud | [5 empty] | 0
| 22-M - Elektromontáže sdělovacích zařízení | [5 empty] | 0
| 46-M - Zemní práce při extr.mont.pracích | [5 empty] | 0
SOUPIS PRACÍ
Stavba:
II/610 TUŘICE - KBEL (BENÁTKY NAD JIZEROU, PRŮTAH)
Objekt:
A - Investice KSÚS
Soupis:
SO 430.2 - Veřejné osvětlení a MR
Úroveň 3:
430.2 - Veřejné osvětlení a MR
Místo: | [5 empty] | Datum: | 15. 12. 2023
Zadavatel: |  |  | KSÚS Středočeského kraje |  |  | Projektant: | Valbek spol. s.r.o.
Uchazeč: |  |  | Vyplň údaj |  |  | Zpracovatel:
PČ | Typ | Kód | Popis | MJ | Množství | J.cena [CZK] | Cena celkem [CZK] | Cenová soustava |  | DPH | J. Nh [h] | Nh celkem [h] | J. hmotnost [t] | Hmotnost celkem [t] | J. suť [t] | Suť Celkem [t]
Náklady soupisu celkem | [6 empty] | 0 |  |  |  |  | 0 |  | 0 |  | 0 |  | D | -1 | [7 empty] | 0
| D | M | Práce a dodávky M |  |  |  | 0 |  |  |  |  | 0 |  | 0 |  | 0 | 3 | D | 0 | ROZPOCET | [6 empty] | 0
| D | 21-M | Elektromontáže silnoproud |  |  |  | 0 |  |  |  |  | 0 |  | 0 |  | 0 | 3 | D | 1 | ROZPOCET | [6 empty] | 0
1 | K | 210100001 | Ukončení vodičů v rozváděči nebo na přístroji včetně zapojení průřezu žíly do 2,5 mm2 | kus | 190 |  | 0 |  |  | základní |  | 0 | 0 | 0 | 0 | 0 | 64 | K | 2 | ROZPOCET | 0 | 0 | 0 | 0 | 0 | 1 | 0 | 64 | 550430243
| PP |  | Ukončení vodičů v rozváděči nebo na přístroji včetně zapojení průřezu žíly do 2,5 mm2 | [14 empty] | PP | 2
2 | K | 210100013 | Ukončení vodičů v rozváděči nebo na přístroji včetně zapojení průřezu žíly do 4 mm2 | kus | 45 |  | 0 |  |  | základní |  | 0 | 0 | 0 | 0 | 0 | 64 | K | 2 | ROZPOCET | 0 | 0 | 0 | 0 | 0 | 1 | 0 | 64 | 1367793522
| PP |  | Ukončení vodičů v rozváděči nebo na přístroji včetně zapojení průřezu žíly do 4 mm2 | [14 empty] | PP | 2
3 | K | 210100099 | Ukončení vodičů na svorkovnici s otevřením a uzavřením krytu včetně zapojení průřezu žíly do 16 mm2 | kus | 152 |  | 0 |  |  | základní |  | 0 | 0 | 0 | 0 | 0 | 64 | K | 2 | ROZPOCET | 0 | 0 | 0 | 0 | 0 | 1 | 0 | 64 | 1973055738
| PP |  | Ukončení vodičů na svorkovnici s otevřením a uzavřením krytu včetně zapojení průřezu žíly do 16 mm2 | [14 empty] | PP | 2
4 | K | 210100151 | Ukončení kabelů smršťovací záklopkou nebo páskou se zapojením bez letování žíly do 4x16 mm2 | kus | 12 |  | 0 |  |  | základní |  | 0 | 0 | 0 | 0 | 0 | 64 | K | 2 | ROZPOCET | 0 | 0 | 0 | 0 | 0 | 1 | 0 | 64 | -1805210644
| PP |  | Ukončení kabelů smršťovací záklopkou nebo páskou se zapojením bez letování žíly do 4x16 mm2 | [14 empty] | PP | 2
5 | K | 210101234 | Propojení kabelů celoplastových spojkou do 1 kV venkovní smršťovací SVCZ 1až5 žíly do 4x25až35 mm2 | kus | 5 |  | 0 |  |  | základní |  | 0 | 0 | 0 | 0 | 0 | 64 | K | 2 | ROZPOCET | 0 | 0 | 0 | 0 | 0 | 1 | 0 | 64 | -576403205
| PP |  | Propojení kabelů celoplastových spojkou do 1 kV venkovní smršťovací SVCZ 1až5 žíly do 4x25až35 mm2 | [14 empty] | PP | 2
6 | K | 210202010 | Montáž svítidel výbojkových nebo zářivkových průmyslových závěsných na výložník nebo třměn stožáru | kus | 23 |  | 0 |  |  | základní |  | 0 | 0 | 0 | 0 | 0 | 64 | K | 2 | ROZPOCET | 0 | 0 | 0 | 0 | 0 | 1 | 0 | 64 | -816095619
| PP |  | Montáž svítidel výbojkových nebo zářivkových průmyslových závěsných na výložník nebo třměn stožáru | [14 empty] | PP | 2
7 | K | 210204011 | Montáž stožárů osvětlení ocelových samostatně stojících délky do 12 m | kus | 19 |  | 0 |  |  | základní |  | 0 | 0 | 0 | 0 | 0 | 64 | K | 2 | ROZPOCET | 0 | 0 | 0 | 0 | 0 | 1 | 0 | 64 | -1269604601
| PP |  | Montáž stožárů osvětlení ocelových samostatně stojících délky do 12 m | [14 empty] | PP | 2
8 | K | 210204104 | Montáž výložníků osvětlení jednoramenných sloupových hmotnosti přes 35 kg | kus | 15 |  | 0 |  |  | základní |  | 0 | 0 | 0 | 0 | 0 | 64 | K | 2 | ROZPOCET | 0 | 0 | 0 | 0 | 0 | 1 | 0 | 64 | -297378069
| PP |  | Montáž výložníků osvětlení jednoramenných sloupových hmotnosti přes 35 kg | [14 empty] | PP | 2
9 | K | 210204105 | Montáž výložníků osvětlení dvouramenných sloupových hmotnosti do 70 kg | kus | 2 |  | 0 |  |  | základní |  | 0 | 0 | 0 | 0 | 0 | 64 | K | 2 | ROZPOCET | 0 | 0 | 0 | 0 | 0 | 1 | 0 | 64 | 634262553
| PP |  | Montáž výložníků osvětlení dvouramenných sloupových hmotnosti do 70 kg | [14 empty] | PP | 2
10 | K | 210204201 | Montáž elektrovýzbroje stožárů osvětlení 1 okruh | kus | 17 |  | 0 |  |  | základní |  | 0 | 0 | 0 | 0 | 0 | 64 | K | 2 | ROZPOCET | 0 | 0 | 0 | 0 | 0 | 1 | 0 | 64 | -1278818926
| PP |  | Montáž elektrovýzbroje stožárů osvětlení 1 okruh | [14 empty] | PP | 2
11 | K | 210204201.1 | Svorkovnice pro MR - prostorově oddělená - 6 svorek do 4mm2 | kus | 5 |  | 0 |  |  | základní |  | 0 | 0 | 0 | 0 | 0 | 64 | K | 2 | ROZPOCET | 0 | 0 | 0 | 0 | 0 | 1 | 0 | 64 | 143853008
| PP |  | Svorkovnice pro MR - prostorově oddělená - 6 svorek do 4mm2 | [14 empty] | PP | 2
12 | K | 210204202 | Montáž elektrovýzbroje stožárů osvětlení 2 okruhy | kus | 2 |  | 0 |  |  | základní |  | 0 | 0 | 0 | 0 | 0 | 64 | K | 2 | ROZPOCET | 0 | 0 | 0 | 0 | 0 | 1 | 0 | 64 | -366243327
| PP |  | Montáž elektrovýzbroje stožárů osvětlení 2 okruhy | [14 empty] | PP | 2
13 | K | 210220020 | Montáž uzemňovacího vedení vodičů FeZn pomocí svorek v zemi páskou do 120 mm2 ve městské zástavbě | m | 703 |  | 0 |  |  | základní |  | 0 | 0 | 0 | 0 | 0 | 64 | K | 2 | ROZPOCET | 0 | 0 | 0 | 0 | 0 | 1 | 0 | 64 | 1291022674
| PP |  | Montáž uzemňovacího vedení vodičů FeZn pomocí svorek v zemi páskou do 120 mm2 ve městské zástavbě | [14 empty] | PP | 2
14 | K | 210220302 | Montáž svorek hromosvodných typu ST, SJ, SK, SZ, SR 01, 02 se 3 a více šrouby | kus | 70 |  | 0 |  |  | základní |  | 0 | 0 | 0 | 0 | 0 | 64 | K | 2 | ROZPOCET | 0 | 0 | 0 | 0 | 0 | 1 | 0 | 64 | 1096943039
| PP |  | Montáž svorek hromosvodných typu ST, SJ, SK, SZ, SR 01, 02 se 3 a více šrouby | [14 empty] | PP | 2
15 | K | 210902111 | Montáž kabelu Al do 1 kV plného nebo laněného kulatého žíly 4x16 mm2 (např. AYKY) bez ukončení | m | 760 |  | 0 |  |  | základní |  | 0 | 0 | 0 | 0 | 0 | 64 | K | 2 | ROZPOCET | 0 | 0 | 0 | 0 | 0 | 1 | 0 | 64 | -2145600900
| PP |  | Montáž kabelu Al do 1 kV plného nebo laněného kulatého žíly 4x16 mm2 (např. AYKY) bez ukončení | [14 empty] | PP | 2
16 | K | 741122121 | Montáž kabel Cu plný kulatý žíla 2x1,5 až 6 mm2 zatažený v trubkách (např. CYKY) | m | 348 |  | 0 |  |  | základní |  | 0 | 0 | 0 | 0 | 0 | 64 | K | 2 | ROZPOCET | 0 | 0 | 0 | 0 | 0 | 1 | 0 | 64 | -1327637551
| PP |  | Montáž kabel Cu plný kulatý žíla 2x1,5 až 6 mm2 zatažený v trubkách (např. CYKY) | [14 empty] | PP | 2
17 | K | 741122121 | Montáž kabel Cu plný kulatý žíla 2x1,5 až 6 mm2 zatažený v trubkách (např. CYKY) | m | 230 |  | 0 |  |  | základní |  | 0 | 0 | 0 | 0 | 0 | 64 | K | 2 | ROZPOCET | 0 | 0 | 0 | 0 | 0 | 1 | 0 | 64 | 307555574
| PP |  | Montáž kabel Cu plný kulatý žíla 2x1,5 až 6 mm2 zatažený v trubkách (např. CYKY) | [14 empty] | PP | 2
18 | K | 741210003 | Montáž rozvodnice oceloplechová nebo plastová běžná do 100 kg | kus | 1 |  | 0 |  |  | základní |  | 0 | 0 | 0 | 0 | 0 | 64 | K | 2 | ROZPOCET | 0 | 0 | 0 | 0 | 0 | 1 | 0 | 64 | 155422833
| PP |  | Montáž rozvodnice oceloplechová nebo plastová běžná do 100 kg | [14 empty] | PP | 2
19 | K | 741810003 | Celková prohlídka elektrického rozvodu a zařízení přes 0,5 do 1 milionu Kč | kus | 1 |  | 0 |  |  | základní |  | 0 | 0 | 0 | 0 | 0 | 64 | K | 2 | ROZPOCET | 0 | 0 | 0 | 0 | 0 | 1 | 0 | 64 | -1498732884
| PP |  | Celková prohlídka elektrického rozvodu a zařízení přes 0,5 do 1 milionu Kč | [14 empty] | PP | 2
20 | K | M001 | Kabelová koncovka do 4X16mm2 | kus | 12 |  | 0 |  |  | základní |  | 0 | 0 | 0 | 0 | 0 | 64 | K | 2 | ROZPOCET | 0 | 0 | 0 | 0 | 0 | 1 | 0 | 64 | 126020888
| PP |  | Kabelová koncovka do 4X16mm2 | [14 empty] | PP | 2
21 | K | M002 | Kabelová smršťovací spojka -do 4X25 | kus | 5 |  | 0 |  |  | základní |  | 0 | 0 | 0 | 0 | 0 | 64 | K | 2 | ROZPOCET | 0 | 0 | 0 | 0 | 0 | 1 | 0 | 64 | 1730536130
| PP |  | Kabelová smršťovací spojka -do 4X25 | [14 empty] | PP | 2
22 | K | M003 | Kompaktní spínací bod VO - 8 okruhů včetně přípojkové skříně a elektroměrového rozvaděče | kus | 1 |  | 0 |  |  | základní |  | 0 | 0 | 0 | 0 | 0 | 64 | K | 2 | ROZPOCET | 0 | 0 | 0 | 0 | 0 | 1 | 0 | 64 | -1360062977
| PP |  | Kompaktní spínací bod VO - 8 okruhů včetně přípojkové skříně a elektroměrového rozvaděče | [14 empty] | PP | 2
23 | K | M004 | Svítidlo pro osvětlení komunikací LED - osazení na výložník specifikace v zadávací dokumentaci pro výběrové řízení | kus | 13 |  | 0 |  |  | základní |  | 0 | 0 | 0 | 0 | 0 | 64 | K | 2 | ROZPOCET | 0 | 0 | 0 | 0 | 0 | 1 | 0 | 64 | -420214713
| PP |  | Svítidlo pro osvětlení komunikací LED - osazení na výložník specifikace v zadávací dokumentaci pro výběrové řízení | [14 empty] | PP | 2
24 | K | M005 | Svítidlo pro osvětlení chodníků a parků LED, osazení na výložník, viz specifikace v zadávací dokumentacipro výběrové řízení | kus | 6 |  | 0 |  |  | základní |  | 0 | 0 | 0 | 0 | 0 | 64 | K | 2 | ROZPOCET | 0 | 0 | 0 | 0 | 0 | 1 | 0 | 64 | 378145916
| PP |  | Svítidlo pro osvětlení chodníků a parků LED, osazení na výložník, viz specifikace v zadávací dokumentacipro výběrové řízení | [14 empty] | PP | 2
25 | K | M006 | Svítidlo pro nasvětlení sochy, viz specifikace v zadávací dokumentacipro výběrové řízení | kus | 4 |  | 0 |  |  | základní |  | 0 | 0 | 0 | 0 | 0 | 64 | K | 2 | ROZPOCET | 0 | 0 | 0 | 0 | 0 | 1 | 0 | 64 | -1732104524
| PP |  | Svítidlo pro nasvětlení sochy, viz specifikace v zadávací dokumentacipro výběrové řízení | [14 empty] | PP | 2
26 | K | M007 | Stožár silniční H=7,2 m (+výložník) svítidlo 10m nad zemí FeZn | kus | 13 |  | 0 |  |  | základní |  | 0 | 0 | 0 | 0 | 0 | 64 | K | 2 | ROZPOCET | 0 | 0 | 0 | 0 | 0 | 1 | 0 | 64 | -1031804244
| PP |  | Stožár silniční H=7,2 m (+výložník) svítidlo 10m nad zemí FeZn | [14 empty] | PP | 2
27 | K | M008 | Stožár parkový 6 nad zemí svítidlo 6m nad zemí FeZn - do země - standard lokality třístupňový | kus | 6 |  | 0 |  |  | základní |  | 0 | 0 | 0 | 0 | 0 | 64 | K | 2 | ROZPOCET | 0 | 0 | 0 | 0 | 0 | 1 | 0 | 64 | 1934204908
| PP |  | Stožár parkový 6 nad zemí svítidlo 6m nad zemí FeZn - do země - standard lokality třístupňový | [14 empty] | PP | 2
28 | K | M009 | Výložník jednoramenný do 1,8/1,5-2m | kus | 15 |  | 0 |  |  | základní |  | 0 | 0 | 0 | 0 | 0 | 64 | K | 2 | ROZPOCET | 0 | 0 | 0 | 0 | 0 | 1 | 0 | 64 | -729408078
| PP |  | Výložník jednoramenný do 1,8/1,5-2m | [14 empty] | PP | 2
29 | K | M010 | Výložník dvouramenný do 1,8/1,5-2m 180 nebo 90st. | kus | 2 |  | 0 |  |  | základní |  | 0 | 0 | 0 | 0 | 0 | 64 | K | 2 | ROZPOCET | 0 | 0 | 0 | 0 | 0 | 1 | 0 | 64 | 1359046995
| PP |  | Výložník dvouramenný do 1,8/1,5-2m 180 nebo 90st. | [14 empty] | PP | 2
30 | K | M011 | Stožárová svorkovnice 16mm2 - s pojistkou | kus | 17 |  | 0 |  |  | základní |  | 0 | 0 | 0 | 0 | 0 | 64 | K | 2 | ROZPOCET | 0 | 0 | 0 | 0 | 0 | 1 | 0 | 64 | 1325029523
| PP |  | Stožárová svorkovnice 16mm2 - s pojistkou | [14 empty] | PP | 2
31 | K | M012 | Stožárová svorkovnice 16mm2 - s 2 pojistkami | kus | 2 |  | 0 |  |  | základní |  | 0 | 0 | 0 | 0 | 0 | 64 | K | 2 | ROZPOCET | 0 | 0 | 0 | 0 | 0 | 1 | 0 | 64 | 981822962
| PP |  | Stožárová svorkovnice 16mm2 - s 2 pojistkami | [14 empty] | PP | 2
32 | K | M013 | Stožárová svorkovnice 6x4m2 - | kus | 5 |  | 0 |  |  | základní |  | 0 | 0 | 0 | 0 | 0 | 64 | K | 2 | ROZPOCET | 0 | 0 | 0 | 0 | 0 | 1 | 0 | 64 | 1596323743
| PP |  | Stožárová svorkovnice 6x4m2 - | [14 empty] | PP | 2
33 | K | M014 | Páska uzemňovací FeZn 30/4 - nebo drát d10mm2 | m | 703 |  | 0 |  |  | základní |  | 0 | 0 | 0 | 0 | 0 | 64 | K | 2 | ROZPOCET | 0 | 0 | 0 | 0 | 0 | 1 | 0 | 64 | 480079697
| PP |  | Páska uzemňovací FeZn 30/4 - nebo drát d10mm2 | [14 empty] | PP | 2
34 | K | M015 | Svorka pro spojení pásku a vodiče, připojovací svorka atd… | kus | 70 |  | 0 |  |  | základní |  | 0 | 0 | 0 | 0 | 0 | 64 | K | 2 | ROZPOCET | 0 | 0 | 0 | 0 | 0 | 1 | 0 | 64 | -1331075577
| PP |  | Svorka pro spojení pásku a vodiče, připojovací svorka atd… | [14 empty] | PP | 2
35 | K | M016 | Kabel CYKY 3x4 - J rozvody pro místní rozhlas | m | 348 |  | 0 |  |  | základní |  | 0 | 0 | 0 | 0 | 0 | 64 | K | 2 | ROZPOCET | 0 | 0 | 0 | 0 | 0 | 1 | 0 | 64 | 1770997147
| PP |  | Kabel CYKY 3x4 - J rozvody pro místní rozhlas | [14 empty] | PP | 2
36 | K | M017 | Kabel CYKY 3x2,5- J | m | 230 |  | 0 |  |  | základní |  | 0 | 0 | 0 | 0 | 0 | 64 | K | 2 | ROZPOCET | 0 | 0 | 0 | 0 | 0 | 1 | 0 | 64 | 1382842603
| PP |  | Kabel CYKY 3x2,5- J | [14 empty] | PP | 2
37 | K | M018 | Kabel AYKY 4x16 - J | m | 760 |  | 0 |  |  | základní |  | 0 | 0 | 0 | 0 | 0 | 64 | K | 2 | ROZPOCET | 0 | 0 | 0 | 0 | 0 | 1 | 0 | 64 | 305562953
| PP |  | Kabel AYKY 4x16 - J | [14 empty] | PP | 2
38 | K | M019 | Přidružený a pomocný materiál | kpl | 3 |  | 0 |  |  | základní |  | 0 | 0 | 0 | 0 | 0 | 64 | K | 2 | ROZPOCET | 0 | 0 | 0 | 0 | 0 | 1 | 0 | 64 | -239788610
| PP |  | Přidružený a pomocný materiál | [14 empty] | PP | 2
39 | K | ON001 | vytýčení inženýrských sítí 5 správců+archeolog | kus | 2 |  | 0 |  |  | základní |  | 0 | 0 | 0 | 0 | 0 | 64 | K | 2 | ROZPOCET | 0 | 0 | 0 | 0 | 0 | 1 | 0 | 64 | -501509609
| PP |  | vytýčení inženýrských sítí 5 správců+archeolog | [14 empty] | PP | 2
40 | K | ON002 | Práce montážní plošiny | hod | 32 |  | 0 |  |  | základní |  | 0 | 0 | 0 | 0 | 0 | 64 | K | 2 | ROZPOCET | 0 | 0 | 0 | 0 | 0 | 1 | 0 | 64 | -1553399092
| PP |  | Práce montážní plošiny | [14 empty] | PP | 2
41 | K | ON003 | Geodetické zaměření kabelu | kpl | 1 |  | 0 |  |  | základní |  | 0 | 0 | 0 | 0 | 0 | 64 | K | 2 | ROZPOCET | 0 | 0 | 0 | 0 | 0 | 1 | 0 | 64 | -287124109
| PP |  | Geodetické zaměření kabelu | [14 empty] | PP | 2
42 | K | ON004 | Demontáže a montáže stávajícího zařízení | hod | 225 |  | 0 |  |  | základní |  | 0 | 0 | 0 | 0 | 0 | 64 | K | 2 | ROZPOCET | 0 | 0 | 0 | 0 | 0 | 1 | 0 | 64 | 1229998868
| PP |  | Demontáže a montáže stávajícího zařízení | [14 empty] | PP | 2
43 | K | ON005 | Projektová dokumentace realizační -skutené provedení | kpl | 1 |  | 0 |  |  | základní |  | 0 | 0 | 0 | 0 | 0 | 64 | K | 2 | ROZPOCET | 0 | 0 | 0 | 0 | 0 | 1 | 0 | 64 | 1318292124
| PP |  | Projektová dokumentace realizační -skutené provedení | [14 empty] | PP | 2
44 | K | ON006 | Zednická výpomoc | hod | 35 |  | 0 |  |  | základní |  | 0 | 0 | 0 | 0 | 0 | 64 | K | 2 | ROZPOCET | 0 | 0 | 0 | 0 | 0 | 1 | 0 | 64 | 968751185
| PP |  | Zednická výpomoc | [14 empty] | PP | 2
45 | K | P001 | Kompletace stáv. rozvodů, napojení na nové rozvody VO | hod | 80 |  | 0 |  |  | základní |  | 0 | 0 | 0 | 0 | 0 | 64 | K | 2 | ROZPOCET | 0 | 0 | 0 | 0 | 0 | 1 | 0 | 64 | -1781084988
| PP |  | Kompletace stáv. rozvodů, napojení na nové rozvody VO | [14 empty] | PP | 2
| D | 22-M | Elektromontáže sdělovacích zařízení |  |  |  | 0 |  |  |  |  | 0 |  | 0 |  | 0 | 3 | D | 1 | ROZPOCET | [6 empty] | 0
46 | K | 220020336 | Montáž výstroje stožárů konzol L pro reproduktor L 50x32x350 mm | kus | 5 |  | 0 |  |  | základní |  | 0 | 0 | 0 | 0 | 0 | 64 | K | 2 | ROZPOCET | 0 | 0 | 0 | 0 | 0 | 1 | 0 | 64 | 2094518148
| PP |  | Montáž výstroje stožárů konzol L pro reproduktor L 50x32x350 mm | [14 empty] | PP | 2
47 | K | 220370445 | Montáž reproduktoru na ocelový stožár | kus | 5 |  | 0 |  |  | základní |  | 0 | 0 | 0 | 0 | 0 | 64 | K | 2 | ROZPOCET | 0 | 0 | 0 | 0 | 0 | 1 | 0 | 64 | -1806246091
| PP |  | Montáž reproduktoru na ocelový stožár | [14 empty] | PP | 2
48 | K | M020 | Konzola L proreproduktor MR | kus | 5 |  | 0 |  |  | základní |  | 0 | 0 | 0 | 0 | 0 | 64 | K | 2 | ROZPOCET | 0 | 0 | 0 | 0 | 0 | 1 | 0 | 64 | 2110866354
| PP |  | Konzola L proreproduktor MR | [14 empty] | PP | 2
49 | K | M021 | Reproduktor místního rozhlasu 100V - 10W | kus | 5 |  | 0 |  |  | základní |  | 0 | 0 | 0 | 0 | 0 | 64 | K | 2 | ROZPOCET | 0 | 0 | 0 | 0 | 0 | 1 | 0 | 64 | -1583067786
| PP |  | Reproduktor místního rozhlasu 100V - 10W | [14 empty] | PP | 2
50 | K | M022 | Přidružený a pomocný materiál | kpl | 2 |  | 0 |  |  | základní |  | 0 | 0 | 0 | 0 | 0 | 64 | K | 2 | ROZPOCET | 0 | 0 | 0 | 0 | 0 | 1 | 0 | 64 | 2094278161
| PP |  | Přidružený a pomocný materiál | [14 empty] | PP | 2
51 | K | ON007 | Práce montážní plošiny | hod | 24 |  | 0 |  |  | základní |  | 0 | 0 | 0 | 0 | 0 | 64 | K | 2 | ROZPOCET | 0 | 0 | 0 | 0 | 0 | 1 | 0 | 64 | -914709395
| PP |  | Práce montážní plošiny | [14 empty] | PP | 2
52 | K | ON008 | Demontáže a opětovné montáže stávajících zařízení | hod | 70 |  | 0 |  |  | základní |  | 0 | 0 | 0 | 0 | 0 | 64 | K | 2 | ROZPOCET | 0 | 0 | 0 | 0 | 0 | 1 | 0 | 64 | -1142361961
| PP |  | Demontáže a opětovné montáže stávajících zařízení | [14 empty] | PP | 2
| D | 46-M | Zemní práce při extr.mont.pracích |  |  |  | 0 |  |  |  |  | 0 |  | 0 |  | 0 | 3 | D | 1 | ROZPOCET | [6 empty] | 0
53 | K | 210950121 | Zatažení lana do kanálu nebo tvárnicové trasy | m | 1190 |  | 0 |  |  | základní |  | 0 | 0 | 0 | 0 | 0 | 64 | K | 2 | ROZPOCET | 0 | 0 | 0 | 0 | 0 | 1 | 0 | 64 | -658849447
| PP |  | Zatažení lana do kanálu nebo tvárnicové trasy | [14 empty] | PP | 2
54 | K | 460010024 | Vytyčení trasy vedení kabelového podzemního v zastavěném prostoru | km | 0.7 |  | 0 |  |  | základní |  | 0 | 0 | 0 | 0 | 0 | 64 | K | 2 | ROZPOCET | 0 | 0 | 0 | 0 | 0 | 1 | 0 | 64 | -276916797
| PP |  | Vytyčení trasy vedení kabelového podzemního v zastavěném prostoru | [14 empty] | PP | 2
55 | K | 460030162 | Odstranění podkladu nebo krytu komunikace z betonu prostého tloušťky do 30 cm | m2 | 70 |  | 0 |  |  | základní |  | 0 | 0 | 0 | 0 | 0 | 64 | K | 2 | ROZPOCET | 0 | 0 | 0 | 0 | 0 | 1 | 0 | 64 | -1579398706
| PP |  | Odstranění podkladu nebo krytu komunikace z betonu prostého tloušťky do 30 cm | [14 empty] | PP | 2
56 | K | 460080013 | Základové konstrukce z monolitického betonu C 12/15 bez bednění | m3 | 14 |  | 0 |  |  | základní |  | 0 | 0 | 0 | 0 | 0 | 64 | K | 2 | ROZPOCET | 0 | 0 | 0 | 0 | 0 | 1 | 0 | 64 | -1692867484
| PP |  | Základové konstrukce z monolitického betonu C 12/15 bez bednění | [14 empty] | PP | 2
57 | K | 460131113 | Hloubení nezapažených jam při elektromontážích ručně v hornině tř I skupiny 3 | kus | 19 |  | 0 |  |  | základní |  | 0 | 0 | 0 | 0 | 0 | 64 | K | 2 | ROZPOCET | 0 | 0 | 0 | 0 | 0 | 1 | 0 | 64 | -446055638
| PP |  | Hloubení nezapažených jam při elektromontážích ručně v hornině tř I skupiny 3 | [14 empty] | PP | 2
58 | K | 460161172 | Hloubení kabelových rýh ručně š 35 cm hl 80 cm v hornině tř I skupiny 3 | m | 646 |  | 0 |  |  | základní |  | 0 | 0 | 0 | 0 | 0 | 64 | K | 2 | ROZPOCET | 0 | 0 | 0 | 0 | 0 | 1 | 0 | 64 | 831209460
| PP |  | Hloubení kabelových rýh ručně š 35 cm hl 80 cm v hornině tř I skupiny 3 | [14 empty] | PP | 2
59 | K | 460161302 | Hloubení kabelových rýh ručně š 50 cm hl 110 cm v hornině tř I skupiny 3 | m | 80 |  | 0 |  |  | základní |  | 0 | 0 | 0 | 0 | 0 | 64 | K | 2 | ROZPOCET | 0 | 0 | 0 | 0 | 0 | 1 | 0 | 64 | -673339564
| PP |  | Hloubení kabelových rýh ručně š 50 cm hl 110 cm v hornině tř I skupiny 3 | [14 empty] | PP | 2
60 | K | 460242111 | Provizorní zajištění potrubí ve výkopech při křížení s kabelem | kus | 11 |  | 0 |  |  | základní |  | 0 | 0 | 0 | 0 | 0 | 64 | K | 2 | ROZPOCET | 0 | 0 | 0 | 0 | 0 | 1 | 0 | 64 | 442000471
| PP |  | Provizorní zajištění potrubí ve výkopech při křížení s kabelem | [14 empty] | PP | 2
61 | K | 460242211 | Provizorní zajištění kabelů ve výkopech při jejich křížení | kus | 21 |  | 0 |  |  | základní |  | 0 | 0 | 0 | 0 | 0 | 64 | K | 2 | ROZPOCET | 0 | 0 | 0 | 0 | 0 | 1 | 0 | 64 | -587458901
| PP |  | Provizorní zajištění kabelů ve výkopech při jejich křížení | [14 empty] | PP | 2
62 | K | 460242221 | Provizorní zajištění kabelů ve výkopech při jejich souběhu | m | 726 |  | 0 |  |  | základní |  | 0 | 0 | 0 | 0 | 0 | 64 | K | 2 | ROZPOCET | 0 | 0 | 0 | 0 | 0 | 1 | 0 | 64 | 548136633
| PP |  | Provizorní zajištění kabelů ve výkopech při jejich souběhu | [14 empty] | PP | 2
63 | K | 460391123 | Zásyp jam při elektromontážích ručně se zhutněním z hornin třídy I skupiny 3 | m3 | 5 |  | 0 |  |  | základní |  | 0 | 0 | 0 | 0 | 0 | 64 | K | 2 | ROZPOCET | 0 | 0 | 0 | 0 | 0 | 1 | 0 | 64 | -524916751
| PP |  | Zásyp jam při elektromontážích ručně se zhutněním z hornin třídy I skupiny 3 | [14 empty] | PP | 2
64 | K | 460431162 | Zásyp rýh ručně šířky 35 cm, hloubky 60 cm, z horniny třídy 3 | m | 646 |  | 0 |  |  | základní |  | 0 | 0 | 0 | 0 | 0 | 64 | K | 2 | ROZPOCET | 0 | 0 | 0 | 0 | 0 | 1 | 0 | 64 | 578352670
| PP |  | Zásyp rýh ručně šířky 35 cm, hloubky 60 cm, z horniny třídy 3 | [14 empty] | PP | 2
65 | K | 460431292 | Zásyp rýh ručně šířky 50 cm, hloubky 90 cm, z horniny třídy 3 | m | 80 |  | 0 |  |  | základní |  | 0 | 0 | 0 | 0 | 0 | 64 | K | 2 | ROZPOCET | 0 | 0 | 0 | 0 | 0 | 1 | 0 | 64 | -871596357
| PP |  | Zásyp rýh ručně šířky 50 cm, hloubky 90 cm, z horniny třídy 3 | [14 empty] | PP | 2
66 | K | 460510065 | Kabelové prostupy z trub plastových do rýhy s obsypem, průměru do 15 cm | m | 800 |  | 0 |  |  | základní |  | 0 | 0 | 0 | 0 | 0 | 64 | K | 2 | ROZPOCET | 0 | 0 | 0 | 0 | 0 | 1 | 0 | 64 | 215264281
| PP |  | Kabelové prostupy z trub plastových do rýhy s obsypem, průměru do 15 cm | [14 empty] | PP | 2
67 | K | 460650072 | Zřízení podkladní vrstvy vozovky a chodníku z kameniva obalovaného asfaltem se zhutněním tl do 10 cm | m2 | 70 |  | 0 |  |  | základní |  | 0 | 0 | 0 | 0 | 0 | 64 | K | 2 | ROZPOCET | 0 | 0 | 0 | 0 | 0 | 1 | 0 | 64 | 1620295470
| PP |  | Zřízení podkladní vrstvy vozovky a chodníku z kameniva obalovaného asfaltem se zhutněním tl do 10 cm | [14 empty] | PP | 2
68 | K | 460650133 | Zřízení krytu vozovky a chodníku z litého asfaltu tloušťky do 5 cm | m2 | 70 |  | 0 |  |  | základní |  | 0 | 0 | 0 | 0 | 0 | 64 | K | 2 | ROZPOCET | 0 | 0 | 0 | 0 | 0 | 1 | 0 | 64 | -309088254
| PP |  | Zřízení krytu vozovky a chodníku z litého asfaltu tloušťky do 5 cm | [14 empty] | PP | 2
69 | K | 460661512 | Kabelové lože z písku pro kabely nn kryté plastovou fólií š lože přes 25 do 50 cm | m | 726 |  | 0 |  |  | základní |  | 0 | 0 | 0 | 0 | 0 | 64 | K | 2 | ROZPOCET | 0 | 0 | 0 | 0 | 0 | 1 | 0 | 64 | 1369250078
| PP |  | Kabelové lože z písku pro kabely nn kryté plastovou fólií š lože přes 25 do 50 cm | [14 empty] | PP | 2
70 | K | 460671112 | Krytí kabelů výstražnou fólií šířky 25 cm | m | 726 |  | 0 |  |  | základní |  | 0 | 0 | 0 | 0 | 0 | 64 | K | 2 | ROZPOCET | 0 | 0 | 0 | 0 | 0 | 1 | 0 | 64 | 1704201795
| PP |  | Krytí kabelů výstražnou fólií šířky 25 cm | [14 empty] | PP | 2
71 | K | 460742122 | Kabelové prostupy z trub plastových do rýhy s obetonováním, průměru do 15 cm | m | 80 |  | 0 |  |  | základní |  | 0 | 0 | 0 | 0 | 0 | 64 | K | 2 | ROZPOCET | 0 | 0 | 0 | 0 | 0 | 1 | 0 | 64 | 762174480
| PP |  | Kabelové prostupy z trub plastových do rýhy s obetonováním, průměru do 15 cm | [14 empty] | PP | 2
72 | K | 460821111 | Těleso trubkového kabelovodu z prostého betonu C16/20 v otevřeném výkopu | m3 | 19 |  | 0 |  |  | základní |  | 0 | 0 | 0 | 0 | 0 | 64 | K | 2 | ROZPOCET | 0 | 0 | 0 | 0 | 0 | 1 | 0 | 64 | -1999654589
| PP |  | Těleso trubkového kabelovodu z prostého betonu C16/20 v otevřeném výkopu | [14 empty] | PP | 2
73 | K | 468011143 | Odstranění podkladu nebo krytu komunikace ze živice tloušťky do 15 cm | m2 | 114 |  | 0 |  |  | základní |  | 0 | 0 | 0 | 0 | 0 | 64 | K | 2 | ROZPOCET | 0 | 0 | 0 | 0 | 0 | 1 | 0 | 64 | -854972514
| PP |  | Odstranění podkladu nebo krytu komunikace ze živice tloušťky do 15 cm | [14 empty] | PP | 2
74 | K | 468031111 | Vytrhání obrub ležatých chodníkových s odhozením nebo naložením na dopravní prostředek | m | 40 |  | 0 |  |  | základní |  | 0 | 0 | 0 | 0 | 0 | 64 | K | 2 | ROZPOCET | 0 | 0 | 0 | 0 | 0 | 1 | 0 | 64 | -1033283649
| PP |  | Vytrhání obrub ležatých chodníkových s odhozením nebo naložením na dopravní prostředek | [14 empty] | PP | 2
75 | K | 468041123 | Řezání podkladu nebo krytu živičného tloušťky do 15 cm | m | 55 |  | 0 |  |  | základní |  | 0 | 0 | 0 | 0 | 0 | 64 | K | 2 | ROZPOCET | 0 | 0 | 0 | 0 | 0 | 1 | 0 | 64 | 1237035221
| PP |  | Řezání podkladu nebo krytu živičného tloušťky do 15 cm | [14 empty] | PP | 2
76 | K | 961031511 | Bourání základového zdiva z tvárnic ztraceného bednění včetně výplně z betonu | m3 | 18 |  | 0 |  |  | základní |  | 0 | 0 | 0 | 0 | 0 | 64 | K | 2 | ROZPOCET | 0 | 0 | 0 | 0 | 0 | 1 | 0 | 64 | -1230260722
| PP |  | Bourání základového zdiva z tvárnic ztraceného bednění včetně výplně z betonu | [14 empty] | PP | 2
77 | K | M023 | Betonová směs C12/15 včetně dopravy | m3 | 14 |  | 0 |  |  | základní |  | 0 | 0 | 0 | 0 | 0 | 64 | K | 2 | ROZPOCET | 0 | 0 | 0 | 0 | 0 | 1 | 0 | 64 | 1989084098
| PP |  | Betonová směs C12/15 včetně dopravy | [14 empty] | PP | 2
78 | K | M024 | Trubka KG 300 | m | 30 |  | 0 |  |  | základní |  | 0 | 0 | 0 | 0 | 0 | 64 | K | 2 | ROZPOCET | 0 | 0 | 0 | 0 | 0 | 1 | 0 | 64 | 1631334375
| PP |  | Trubka KG 300 | [14 empty] | PP | 2
79 | K | M025 | Písek pro kabelové lože | m3 | 30 |  | 0 |  |  | základní |  | 0 | 0 | 0 | 0 | 0 | 64 | K | 2 | ROZPOCET | 0 | 0 | 0 | 0 | 0 | 1 | 0 | 64 | 64829838
| PP |  | Písek pro kabelové lože | [14 empty] | PP | 2
80 | K | M026 | Kabelová výstražná folie š 25 cm | m | 726 |  | 0 |  |  | základní |  | 0 | 0 | 0 | 0 | 0 | 64 | K | 2 | ROZPOCET | 0 | 0 | 0 | 0 | 0 | 1 | 0 | 64 | 2084620653
| PP |  | Kabelová výstražná folie š 25 cm | [14 empty] | PP | 2
81 | K | M027 | Plastová trubka korugovaná červená/černá 50 mm | m | 760 |  | 0 |  |  | základní |  | 0 | 0 | 0 | 0 | 0 | 64 | K | 2 | ROZPOCET | 0 | 0 | 0 | 0 | 0 | 1 | 0 | 64 | -1276786827
| PP |  | Plastová trubka korugovaná červená/černá 50 mm | [14 empty] | PP | 2
82 | K | M028 | Plastová trubka korugovaná červená/černá 63 mm | m | 30 |  | 0 |  |  | základní |  | 0 | 0 | 0 | 0 | 0 | 64 | K | 2 | ROZPOCET | 0 | 0 | 0 | 0 | 0 | 1 | 0 | 64 | -1616873646
| PP |  | Plastová trubka korugovaná červená/černá 63 mm | [14 empty] | PP | 2
83 | K | M029 | Plastová trubka korugovaná červená/černá 110 mm | m | 10 |  | 0 |  |  | základní |  | 0 | 0 | 0 | 0 | 0 | 64 | K | 2 | ROZPOCET | 0 | 0 | 0 | 0 | 0 | 1 | 0 | 64 | 586347995
| PP |  | Plastová trubka korugovaná červená/černá 110 mm | [14 empty] | PP | 2
84 | K | M030 | Plastová trubka korugovaná červená/černá 110 mm | m | 80 |  | 0 |  |  | základní |  | 0 | 0 | 0 | 0 | 0 | 64 | K | 2 | ROZPOCET | 0 | 0 | 0 | 0 | 0 | 1 | 0 | 64 | 1351914378
| PP |  | Plastová trubka korugovaná červená/černá 110 mm | [14 empty] | PP | 2

## 520 - Přeložka STL plynu ...
{e29eddc5-8e3a-4c0e-b38d-0381d19b6a21}
2
| KRYCÍ LIST SOUPISU PRACÍ | [7 empty] | v --- níže se nacházejí doplnkové a pomocné údaje k sestavám --- v | [8 empty] | False
Stavba:
II/610 TUŘICE - KBEL (BENÁTKY NAD JIZEROU, PRŮTAH)
Objekt:
A - Investice KSÚS
Soupis:
SO 520 - Přeložka STL plynu v ulici Pražská (nevyžaduje stavební povolení)
Úroveň 3:
520 - Přeložka STL plynu v ulici Pražská (nevyžaduje stavební povolení)
| KSO: |  |  |  |  | CC-CZ:
| Místo: |  |  |  |  | Datum: | 15. 12. 2023
| Zadavatel: |  |  |  |  | IČ:
|  | KSÚS Středočeského kraje |  |  |  | DIČ:
| Uchazeč: |  |  |  |  | IČ: | Vyplň údaj
|  | Vyplň údaj |  |  |  | DIČ: | Vyplň údaj
| Projektant: |  |  |  |  | IČ:
|  | Valbek spol. s.r.o. |  |  |  | DIČ:
| Zpracovatel: |  |  |  |  | IČ:
DIČ:
Poznámka:
| Cena bez DPH | [5 empty] | 0
|  |  | Základ daně |  |  | Sazba daně | Výše daně
| DPH | základní | 0 |  |  | 21% | 0
|  | snížená | 0 |  |  | 15% | 0
|  | zákl. přenesená | 0 |  |  | 21% | 0
|  | sníž. přenesená | 0 |  |  | 15% | 0
|  | nulová | 0 |  |  | 0% | 0
| Cena s DPH |  |  | v | CZK |  | 0
| Projektant |  |  | Zpracovatel
| Datum a podpis: |  | Razítko | Datum a podpis: |  |  | Razítko
| Objednavatel |  |  | Uchazeč
| Datum a podpis: |  | Razítko | Datum a podpis: |  |  | Razítko
REKAPITULACE ČLENĚNÍ SOUPISU PRACÍ
Stavba:
II/610 TUŘICE - KBEL (BENÁTKY NAD JIZEROU, PRŮTAH)
Objekt:
A - Investice KSÚS
Soupis:
SO 520 - Přeložka STL plynu v ulici Pražská (nevyžaduje stavební povolení)
Úroveň 3:
520 - Přeložka STL plynu v ulici Pražská (nevyžaduje stavební povolení)
Místo: | [5 empty] | Datum: | 15. 12. 2023
Zadavatel: |  |  | KSÚS Středočeského kraje |  |  | Projektant: | Valbek spol. s.r.o.
Uchazeč: |  |  | Vyplň údaj |  |  | Zpracovatel:
Kód dílu - Popis | [6 empty] | Cena celkem [CZK]
Náklady ze soupisu prací | [6 empty] | 0 | [11 empty] | -1
| HSV - Práce a dodávky HSV | [5 empty] | 0
| 1 - Zemní práce | [5 empty] | 0
| 4 - Vodorovné konstrukce | [5 empty] | 0
| 8 - Trubní vedení | [5 empty] | 0
| 997 - Přesun sutě | [5 empty] | 0
| M - Práce a dodávky M | [5 empty] | 0
| 23-M - Montáže potrubí | [5 empty] | 0
| 23-M.2.11 - Odpoj propoj oboustraným stlačením PE d63 ("L1") | [5 empty] | 0
| 23-M.2.12 - Odpoj propoj oboustraným stlačením PE d63 ("L3") | [5 empty] | 0
| 23-M.2.21 - Mimochod PE d40 ("L1") | [5 empty] | 0
| 23-M.2.22 - Mimochod PE d40 ("L3") | [5 empty] | 0
| HZS - Hodinové zúčtovací sazby | [5 empty] | 0
| VRN - Vedlejší rozpočtové náklady | [5 empty] | 0
| VRN4 - Inženýrská činnost | [5 empty] | 0
| VRN6 - Územní vlivy | [5 empty] | 0
| VRN7 - Provozní vlivy | [5 empty] | 0
SOUPIS PRACÍ
Stavba:
II/610 TUŘICE - KBEL (BENÁTKY NAD JIZEROU, PRŮTAH)
Objekt:
A - Investice KSÚS
Soupis:
SO 520 - Přeložka STL plynu v ulici Pražská (nevyžaduje stavební povolení)
Úroveň 3:
520 - Přeložka STL plynu v ulici Pražská (nevyžaduje stavební povolení)
Místo: | [5 empty] | Datum: | 15. 12. 2023
Zadavatel: |  |  | KSÚS Středočeského kraje |  |  | Projektant: | Valbek spol. s.r.o.
Uchazeč: |  |  | Vyplň údaj |  |  | Zpracovatel:
PČ | Typ | Kód | Popis | MJ | Množství | J.cena [CZK] | Cena celkem [CZK] | Cenová soustava |  | DPH | J. Nh [h] | Nh celkem [h] | J. hmotnost [t] | Hmotnost celkem [t] | J. suť [t] | Suť Celkem [t]
Náklady soupisu celkem | [6 empty] | 0 |  |  |  |  | 0 |  | 0.191 |  | 128.5835 |  | D | -1 | [10 empty] | 0
| D | HSV | Práce a dodávky HSV |  |  |  | 0 |  |  |  |  | 0 |  | 0.03459 |  | 128.5835 | 1 | D | 0 |  |  |  | ROZPOCET | [6 empty] | 0
| D | 1 | Zemní práce |  |  |  | 0 |  |  |  |  | 0 |  | 0 |  | 128.5835 | 1 | D | 1 |  |  |  | ROZPOCET | [6 empty] | 0
1 | K | 113107152 | Odstranění podkladu z kameniva těženého tl přes 100 do 200 mm strojně pl přes 50 do 200 m2 | m2 | 112.3 |  | 0 |  |  | základní |  | 0 | 0 | 0 | 0.3 | 33.69 | 4 | K | 2 |  |  |  | ROZPOCET | 0 | 0 | 0 | 0 | 0 | 1 | 0 | 4 | -1391681017
| PP |  | Odstranění podkladu z kameniva těženého tl přes 100 do 200 mm strojně pl přes 50 do 200 m2 | [14 empty] | PP | 2
| VV |  | 119*0,8 "plynovodní řad |  | 95.2 | [12 empty] | VV | 2 | 2 | True | 0 | ROZPOCET
| VV |  | 2*2,5*1,5 "rozšířené rýhy v místech propojů |  | 7.5 | [12 empty] | VV | 2 | 2 | True | 0 | ROZPOCET
| VV |  | 6*2*0,8 "plynovodní přípojky |  | 9.6 | [12 empty] | VV | 2 | 2 | True | 0 | ROZPOCET
| VV |  | Součet |  | 112.3 | [12 empty] | VV | 2 | 4 | True | 1 | ROZPOCET
2 | K | 113107172 | Odstranění podkladu z betonu prostého tl přes 150 do 300 mm strojně pl přes 50 do 200 m2 | m2 | 112.3 |  | 0 |  |  | základní |  | 0 | 0 | 0 | 0.625 | 70.1875 | 4 | K | 2 |  |  |  | ROZPOCET | 0 | 0 | 0 | 0 | 0 | 1 | 0 | 4 | 917407459
| PP |  | Odstranění podkladu z betonu prostého tl přes 150 do 300 mm strojně pl přes 50 do 200 m2 | [14 empty] | PP | 2
| VV |  | 119*0,8 "plynovodní řad |  | 95.2 | [12 empty] | VV | 2 | 2 | True | 0 | ROZPOCET
| VV |  | 2*2,5*1,5 "rozšířené rýhy v místech propojů |  | 7.5 | [12 empty] | VV | 2 | 2 | True | 0 | ROZPOCET
| VV |  | 6*2*0,8 "plynovodní přípojky |  | 9.6 | [12 empty] | VV | 2 | 2 | True | 0 | ROZPOCET
| VV |  | Součet |  | 112.3 | [12 empty] | VV | 2 | 4 | True | 1 | ROZPOCET
3 | K | 113107182 | Odstranění podkladu živičného tl přes 50 do 100 mm strojně pl přes 50 do 200 m2 | m2 | 112.3 |  | 0 |  |  | základní |  | 0 | 0 | 0 | 0.22 | 24.706 | 4 | K | 2 |  |  |  | ROZPOCET | 0 | 0 | 0 | 0 | 0 | 1 | 0 | 4 | -1869588222
| PP |  | Odstranění podkladu živičného tl přes 50 do 100 mm strojně pl přes 50 do 200 m2 | [14 empty] | PP | 2
| VV |  | 119*0,8 "plynovodní řad |  | 95.2 | [12 empty] | VV | 2 | 2 | True | 0 | ROZPOCET
| VV |  | 2*2,5*1,5 "rozšířené rýhy v místech propojů |  | 7.5 | [12 empty] | VV | 2 | 2 | True | 0 | ROZPOCET
| VV |  | 6*2*0,8 "plynovodní přípojky |  | 9.6 | [12 empty] | VV | 2 | 2 | True | 0 | ROZPOCET
| VV |  | Součet |  | 112.3 | [12 empty] | VV | 2 | 4 | True | 1 | ROZPOCET
4 | K | 132212131 | Hloubení nezapažených rýh šířky do 800 mm v soudržných horninách třídy těžitelnosti I skupiny 3 ručně | m3 | 14.824 |  | 0 |  |  | základní |  | 0 | 0 | 0 | 0 | 0 | 4 | K | 2 |  |  |  | ROZPOCET | 0 | 0 | 0 | 0 | 0 | 1 | 0 | 4 | -824024322
| PP |  | Hloubení nezapažených rýh šířky do 800 mm v soudržných horninách třídy těžitelnosti I skupiny 3 ručně | [14 empty] | PP | 2
| VV |  | 119*0,8*(1,3-0,42) "plynovodní řad |  | 83.776 | [12 empty] | VV | 2 | 2 | True | 0 | ROZPOCET
| VV |  | 2*2,5*1,5*(1,3-0,42) "rozšířené rýhy v místech propojů |  | 6.6 | [12 empty] | VV | 2 | 2 | True | 0 | ROZPOCET
| VV |  | 6*2*0,8*(1,3-0,42) "plynovodní přípojky |  | 8.448 | [12 empty] | VV | 2 | 2 | True | 0 | ROZPOCET
| VV |  | Součet |  | 98.824 | [12 empty] | VV | 2 | 4 | True | 0 | ROZPOCET
| VV |  | "uvažováno zatřídění hornin: tř.3 - 50%, tř.4 - 50% | [14 empty] | VV | 2 | 1 | True | 0 | ROZPOCET
| VV |  | "uvažováno 70% strojní hloubení a 30% ruční vykopávka | [14 empty] | VV | 2 | 1 | True | 0 | ROZPOCET
| VV |  | 98,824*0,5*0,3 |  | 14.824 | [12 empty] | VV | 2 | 2 | True | 1 | ROZPOCET
5 | K | 132251102 | Hloubení rýh nezapažených š do 800 mm v hornině třídy těžitelnosti I skupiny 3 objem do 50 m3 strojně | m3 | 34.588 |  | 0 |  |  | základní |  | 0 | 0 | 0 | 0 | 0 | 4 | K | 2 |  |  |  | ROZPOCET | 0 | 0 | 0 | 0 | 0 | 1 | 0 | 4 | 455695011
| PP |  | Hloubení rýh nezapažených š do 800 mm v hornině třídy těžitelnosti I skupiny 3 objem do 50 m3 strojně | [14 empty] | PP | 2
| VV |  | 119*0,8*(1,3-0,42) "plynovodní řad |  | 83.776 | [12 empty] | VV | 2 | 2 | True | 0 | ROZPOCET
| VV |  | 2*2,5*1,5*(1,3-0,42) "rozšířené rýhy v místech propojů |  | 6.6 | [12 empty] | VV | 2 | 2 | True | 0 | ROZPOCET
| VV |  | 6*2*0,8*(1,3-0,42) "plynovodní přípojky |  | 8.448 | [12 empty] | VV | 2 | 2 | True | 0 | ROZPOCET
| VV |  | Součet |  | 98.824 | [12 empty] | VV | 2 | 4 | True | 0 | ROZPOCET
| VV |  | "uvažováno zatřídění hornin: tř.3 - 50%, tř.4 - 50% | [14 empty] | VV | 2 | 1 | True | 0 | ROZPOCET
| VV |  | "uvažováno 70% strojní hloubení a 30% ruční vykopávka | [14 empty] | VV | 2 | 1 | True | 0 | ROZPOCET
| VV |  | 98,824*0,5*0,7 |  | 34.588 | [12 empty] | VV | 2 | 2 | True | 1 | ROZPOCET
6 | K | 132312131 | Hloubení nezapažených rýh šířky do 800 mm v soudržných horninách třídy těžitelnosti II skupiny 4 ručně | m3 | 14.824 |  | 0 |  |  | základní |  | 0 | 0 | 0 | 0 | 0 | 4 | K | 2 |  |  |  | ROZPOCET | 0 | 0 | 0 | 0 | 0 | 1 | 0 | 4 | -1455562713
| PP |  | Hloubení nezapažených rýh šířky do 800 mm v soudržných horninách třídy těžitelnosti II skupiny 4 ručně | [14 empty] | PP | 2
| VV |  | 119*0,8*(1,3-0,42) "plynovodní řad |  | 83.776 | [12 empty] | VV | 2 | 2 | True | 0 | ROZPOCET
| VV |  | 2*2,5*1,5*(1,3-0,42) "rozšířené rýhy v místech propojů |  | 6.6 | [12 empty] | VV | 2 | 2 | True | 0 | ROZPOCET
| VV |  | 6*2*0,8*(1,3-0,42) "plynovodní přípojky |  | 8.448 | [12 empty] | VV | 2 | 2 | True | 0 | ROZPOCET
| VV |  | Součet |  | 98.824 | [12 empty] | VV | 2 | 4 | True | 0 | ROZPOCET
| VV |  | "uvažováno zatřídění hornin: tř.3 - 50%, tř.4 - 50% | [14 empty] | VV | 2 | 1 | True | 0 | ROZPOCET
| VV |  | "uvažováno 70% strojní hloubení a 30% ruční vykopávka | [14 empty] | VV | 2 | 1 | True | 0 | ROZPOCET
| VV |  | 98,824*0,5*0,3 |  | 14.824 | [12 empty] | VV | 2 | 2 | True | 1 | ROZPOCET
7 | K | 132351102 | Hloubení rýh nezapažených š do 800 mm v hornině třídy těžitelnosti II skupiny 4 objem do 50 m3 strojně | m3 | 34.588 |  | 0 |  |  | základní |  | 0 | 0 | 0 | 0 | 0 | 4 | K | 2 |  |  |  | ROZPOCET | 0 | 0 | 0 | 0 | 0 | 1 | 0 | 4 | 419650713
| PP |  | Hloubení rýh nezapažených š do 800 mm v hornině třídy těžitelnosti II skupiny 4 objem do 50 m3 strojně | [14 empty] | PP | 2
| VV |  | 119*0,8*(1,3-0,42) "plynovodní řad |  | 83.776 | [12 empty] | VV | 2 | 2 | True | 0 | ROZPOCET
| VV |  | 2*2,5*1,5*(1,3-0,42) "rozšířené rýhy v místech propojů |  | 6.6 | [12 empty] | VV | 2 | 2 | True | 0 | ROZPOCET
| VV |  | 6*2*0,8*(1,3-0,42) "plynovodní přípojky |  | 8.448 | [12 empty] | VV | 2 | 2 | True | 0 | ROZPOCET
| VV |  | Součet |  | 98.824 | [12 empty] | VV | 2 | 4 | True | 0 | ROZPOCET
| VV |  | "uvažováno zatřídění hornin: tř.3 - 50%, tř.4 - 50% | [14 empty] | VV | 2 | 1 | True | 0 | ROZPOCET
| VV |  | "uvažováno 70% strojní hloubení a 30% ruční vykopávka | [14 empty] | VV | 2 | 1 | True | 0 | ROZPOCET
| VV |  | 98,824*0,5*0,7 |  | 34.588 | [12 empty] | VV | 2 | 2 | True | 1 | ROZPOCET
8 | K | 139001101 | Příplatek za ztížení vykopávky v blízkosti podzemního vedení | m3 | 8 |  | 0 |  |  | základní |  | 0 | 0 | 0 | 0 | 0 | 4 | K | 2 |  |  |  | ROZPOCET | 0 | 0 | 0 | 0 | 0 | 1 | 0 | 4 | 367083299
| PP |  | Příplatek za ztížení vykopávky v blízkosti podzemního vedení | [14 empty] | PP | 2
| VV |  | 8 |  | 8 | [12 empty] | VV | 2 | 2 | True | 1 | ROZPOCET
9 | K | 162751117 | Vodorovné přemístění přes 9 000 do 10000 m výkopku/sypaniny z horniny třídy těžitelnosti I skupiny 1 až 3 | m3 | 49.412 |  | 0 |  |  | základní |  | 0 | 0 | 0 | 0 | 0 | 4 | K | 2 |  |  |  | ROZPOCET | 0 | 0 | 0 | 0 | 0 | 1 | 0 | 4 | 136292591
| PP |  | Vodorovné přemístění přes 9 000 do 10000 m výkopku/sypaniny z horniny třídy těžitelnosti I skupiny 1 až 3 | [14 empty] | PP | 2
| VV |  | 98,824*0,5 |  | 49.412 | [12 empty] | VV | 2 | 2 | True | 1 | ROZPOCET
10 | K | 162751119 | Příplatek k vodorovnému přemístění výkopku/sypaniny z horniny třídy těžitelnosti I skupiny 1 až 3 ZKD 1000 m přes 10000 m | m3 | 494.12 |  | 0 |  |  | základní |  | 0 | 0 | 0 | 0 | 0 | 4 | K | 2 |  |  |  | ROZPOCET | 0 | 0 | 0 | 0 | 0 | 1 | 0 | 4 | -739829560
| PP |  | Příplatek k vodorovnému přemístění výkopku/sypaniny z horniny třídy těžitelnosti I skupiny 1 až 3 ZKD 1000 m přes 10000 m | [14 empty] | PP | 2
| VV |  | 49,412*10 |  | 494.12 | [12 empty] | VV | 2 | 2 | True | 1 | ROZPOCET
11 | K | 162751137 | Vodorovné přemístění přes 9 000 do 10000 m výkopku/sypaniny z horniny třídy těžitelnosti II skupiny 4 a 5 | m3 | 49.412 |  | 0 |  |  | základní |  | 0 | 0 | 0 | 0 | 0 | 4 | K | 2 |  |  |  | ROZPOCET | 0 | 0 | 0 | 0 | 0 | 1 | 0 | 4 | 1575568396
| PP |  | Vodorovné přemístění přes 9 000 do 10000 m výkopku/sypaniny z horniny třídy těžitelnosti II skupiny 4 a 5 | [14 empty] | PP | 2
| VV |  | 98,824*0,5 |  | 49.412 | [12 empty] | VV | 2 | 2 | True | 1 | ROZPOCET
12 | K | 162751139 | Příplatek k vodorovnému přemístění výkopku/sypaniny z horniny třídy těžitelnosti II skupiny 4 a 5 ZKD 1000 m přes 10000 m | m3 | 494.12 |  | 0 |  |  | základní |  | 0 | 0 | 0 | 0 | 0 | 4 | K | 2 |  |  |  | ROZPOCET | 0 | 0 | 0 | 0 | 0 | 1 | 0 | 4 | -754808342
| PP |  | Příplatek k vodorovnému přemístění výkopku/sypaniny z horniny třídy těžitelnosti II skupiny 4 a 5 ZKD 1000 m přes 10000 m | [14 empty] | PP | 2
| VV |  | 49,412*10 |  | 494.12 | [12 empty] | VV | 2 | 2 | True | 1 | ROZPOCET
13 | K | 167151101 | Nakládání výkopku z hornin třídy těžitelnosti I skupiny 1 až 3 do 100 m3 | m3 | 49.412 |  | 0 |  |  | základní |  | 0 | 0 | 0 | 0 | 0 | 4 | K | 2 |  |  |  | ROZPOCET | 0 | 0 | 0 | 0 | 0 | 1 | 0 | 4 | 1157026102
| PP |  | Nakládání výkopku z hornin třídy těžitelnosti I skupiny 1 až 3 do 100 m3 | [14 empty] | PP | 2
| VV |  | 98,824*0,5 |  | 49.412 | [12 empty] | VV | 2 | 2 | True | 1 | ROZPOCET
14 | K | 167151102 | Nakládání výkopku z hornin třídy těžitelnosti II skupiny 4 a 5 do 100 m3 | m3 | 49.412 |  | 0 |  |  | základní |  | 0 | 0 | 0 | 0 | 0 | 4 | K | 2 |  |  |  | ROZPOCET | 0 | 0 | 0 | 0 | 0 | 1 | 0 | 4 | -1802965940
| PP |  | Nakládání výkopku z hornin třídy těžitelnosti II skupiny 4 a 5 do 100 m3 | [14 empty] | PP | 2
| VV |  | 98,824*0,5 |  | 49.412 | [12 empty] | VV | 2 | 2 | True | 1 | ROZPOCET
15 | K | 171201231 | Poplatek za uložení zeminy a kamení na recyklační skládce (skládkovné) kód odpadu 17 05 04 | t | 177.883 |  | 0 |  |  | základní |  | 0 | 0 | 0 | 0 | 0 | 4 | K | 2 |  |  |  | ROZPOCET | 0 | 0 | 0 | 0 | 0 | 1 | 0 | 4 | 2128592957
| PP |  | Poplatek za uložení zeminy a kamení na recyklační skládce (skládkovné) kód odpadu 17 05 04 | [14 empty] | PP | 2
| VV |  | 98,824*1,8 |  | 177.883 | [12 empty] | VV | 2 | 2 | True | 1 | ROZPOCET
16 | K | 171251201 | Uložení sypaniny na skládky nebo meziskládky | m3 | 98.824 |  | 0 |  |  | základní |  | 0 | 0 | 0 | 0 | 0 | 4 | K | 2 |  |  |  | ROZPOCET | 0 | 0 | 0 | 0 | 0 | 1 | 0 | 4 | -565693276
| PP |  | Uložení sypaniny na skládky nebo meziskládky | [14 empty] | PP | 2
| VV |  | 98,824 |  | 98.824 | [12 empty] | VV | 2 | 2 | True | 1 | ROZPOCET
17 | K | 174151101 | Zásyp jam, šachet rýh nebo kolem objektů sypaninou se zhutněním | m3 | 98.824 |  | 0 |  |  | základní |  | 0 | 0 | 0 | 0 | 0 | 4 | K | 2 |  |  |  | ROZPOCET | 0 | 0 | 0 | 0 | 0 | 1 | 0 | 4 | 1271788982
| PP |  | Zásyp jam, šachet rýh nebo kolem objektů sypaninou se zhutněním | [14 empty] | PP | 2
| VV |  | 98,824 "ZÁSYP do úrovně původní nivelety komunikace |  | 98.824 | [12 empty] | VV | 2 | 2 | True | 1 | ROZPOCET
18 | M | 58344171 | štěrkodrť frakce 0/32 | t | 182.824 |  | 0 |  |  | základní |  | 0 | 0 | 0 | 0 | 0 | 8 | M | 2 |  |  |  | ROZPOCET | 0 | 0 | 0 | 0 | 0 | 1 | 0 | 4 | 1934768797
| PP |  | štěrkodrť frakce 0/32 | [14 empty] | PP | 2
| VV |  | 98,824*1,85 |  | 182.824 | [12 empty] | VV | 2 | 2 | True | 1 | ROZPOCET
19 | K | 175111101 | Obsypání potrubí ručně sypaninou bez prohození, uloženou do 3 m | m3 | 29.238 |  | 0 |  |  | základní |  | 0 | 0 | 0 | 0 | 0 | 4 | K | 2 |  |  |  | ROZPOCET | 0 | 0 | 0 | 0 | 0 | 1 | 0 | 4 | -2125428931
| PP |  | Obsypání potrubí ručně sypaninou bez prohození, uloženou do 3 m | [14 empty] | PP | 2
| VV |  | 119*0,8*0,263 "plynovodní řad |  | 25.038 | [12 empty] | VV | 2 | 2 | True | 0 | ROZPOCET
| VV |  | 2*2,5*1,5*0,263 "rozšířené rýhy v místech propojů |  | 1.973 | [12 empty] | VV | 2 | 2 | True | 0 | ROZPOCET
| VV |  | 6*2*0,8*0,232 "plynovodní přípojky |  | 2.227 | [12 empty] | VV | 2 | 2 | True | 0 | ROZPOCET
| VV |  | Součet |  | 29.238 | [12 empty] | VV | 2 | 4 | True | 1 | ROZPOCET
20 | M | 58337303 | štěrkopísek frakce 0/8 | t | 54.09 |  | 0 |  |  | základní |  | 0 | 0 | 0 | 0 | 0 | 8 | M | 2 |  |  |  | ROZPOCET | 0 | 0 | 0 | 0 | 0 | 1 | 0 | 4 | -187674484
| PP |  | štěrkopísek frakce 0/8 | [14 empty] | PP | 2
| VV |  | 29,238*1,85 |  | 54.09 | [12 empty] | VV | 2 | 2 | True | 1 | ROZPOCET
| D | 4 | Vodorovné konstrukce |  |  |  | 0 |  |  |  |  | 0 |  | 0 |  | 0 | 1 | D | 1 |  |  |  | ROZPOCET | [6 empty] | 0
21 | K | 451572111 | Lože pod potrubí otevřený výkop z kameniva drobného těženého | m3 | 11.23 |  | 0 |  |  | základní |  | 0 | 0 | 0 | 0 | 0 | 4 | K | 2 |  |  |  | ROZPOCET | 0 | 0 | 0 | 0 | 0 | 1 | 0 | 4 | -398890672
| PP |  | Lože pod potrubí otevřený výkop z kameniva drobného těženého | [14 empty] | PP | 2
| VV |  | 119*0,8*0,1 "plynovodní řad |  | 9.52 | [12 empty] | VV | 2 | 2 | True | 0 | ROZPOCET
| VV |  | 2*2,5*1,5*0,1 "rozšířené rýhy v místech propojů |  | 0.75 | [12 empty] | VV | 2 | 2 | True | 0 | ROZPOCET
| VV |  | 6*2*0,8*0,1 "plynovodní přípojky |  | 0.96 | [12 empty] | VV | 2 | 2 | True | 0 | ROZPOCET
| VV |  | Součet |  | 11.23 | [12 empty] | VV | 2 | 4 | True | 1 | ROZPOCET
| D | 8 | Trubní vedení |  |  |  | 0 |  |  |  |  | 0 |  | 0.03459 |  | 0 | 1 | D | 1 |  |  |  | ROZPOCET | [6 empty] | 0
22 | K | 899721111 | Signalizační vodič DN do 150 mm na potrubí | m | 120 |  | 0 |  |  | základní |  | 0 | 0.00019 | 0.0228 | 0 | 0 | 4 | K | 2 |  |  |  | ROZPOCET | 0 | 0 | 0 | 0 | 0 | 1 | 0 | 4 | 1803889044
| PP |  | Signalizační vodič DN do 150 mm na potrubí | [14 empty] | PP | 2
| VV |  | 120 |  | 120 | [12 empty] | VV | 2 | 2 | True | 1 | ROZPOCET
23 | K | 899722113 | Krytí potrubí z plastů výstražnou fólií z PVC 34cm | m | 131 |  | 0 |  |  | základní |  | 0 | 9e-05 | 0.01179 | 0 | 0 | 4 | K | 2 |  |  |  | ROZPOCET | 0 | 0 | 0 | 0 | 0 | 1 | 0 | 4 | 218904674
| PP |  | Krytí potrubí z plastů výstražnou fólií z PVC 34cm | [14 empty] | PP | 2
| VV |  | 119 "plynovodní řad |  | 119 | [12 empty] | VV | 2 | 2 | True | 0 | ROZPOCET
| VV |  | 6*2 "plynovodní přípojky |  | 12 | [12 empty] | VV | 2 | 2 | True | 0 | ROZPOCET
| VV |  | Součet |  | 131 | [12 empty] | VV | 2 | 4 | True | 1 | ROZPOCET
| D | 997 | Přesun sutě |  |  |  | 0 |  |  |  |  | 0 |  | 0 |  | 0 | 1 | D | 1 |  |  |  | ROZPOCET | [6 empty] | 0
24 | K | 997221551 | Vodorovná doprava suti ze sypkých materiálů do 1 km | t | 33.69 |  | 0 |  |  | základní |  | 0 | 0 | 0 | 0 | 0 | 4 | K | 2 |  |  |  | ROZPOCET | 0 | 0 | 0 | 0 | 0 | 1 | 0 | 4 | -928117400
| PP |  | Vodorovná doprava suti ze sypkých materiálů do 1 km | [14 empty] | PP | 2
| VV |  | 33,69 |  | 33.69 | [12 empty] | VV | 2 | 2 | True | 1 | ROZPOCET
25 | K | 997221559 | Příplatek ZKD 1 km u vodorovné dopravy suti ze sypkých materiálů | t | 640.11 |  | 0 |  |  | základní |  | 0 | 0 | 0 | 0 | 0 | 4 | K | 2 |  |  |  | ROZPOCET | 0 | 0 | 0 | 0 | 0 | 1 | 0 | 4 | 1319387127
| PP |  | Příplatek ZKD 1 km u vodorovné dopravy suti ze sypkých materiálů | [14 empty] | PP | 2
| VV |  | 33,69*19 |  | 640.11 | [12 empty] | VV | 2 | 2 | True | 1 | ROZPOCET
26 | K | 997221561 | Vodorovná doprava suti z kusových materiálů do 1 km | t | 94.894 |  | 0 |  |  | základní |  | 0 | 0 | 0 | 0 | 0 | 4 | K | 2 |  |  |  | ROZPOCET | 0 | 0 | 0 | 0 | 0 | 1 | 0 | 4 | 539604760
| PP |  | Vodorovná doprava suti z kusových materiálů do 1 km | [14 empty] | PP | 2
| VV |  | 70,188 |  | 70.188 | [12 empty] | VV | 2 | 2 | True | 0 | ROZPOCET
| VV |  | 24,706 |  | 24.706 | [12 empty] | VV | 2 | 2 | True | 0 | ROZPOCET
| VV |  | Součet |  | 94.894 | [12 empty] | VV | 2 | 4 | True | 1 | ROZPOCET
27 | K | 997221569 | Příplatek ZKD 1 km u vodorovné dopravy suti z kusových materiálů | t | 1802.986 |  | 0 |  |  | základní |  | 0 | 0 | 0 | 0 | 0 | 4 | K | 2 |  |  |  | ROZPOCET | 0 | 0 | 0 | 0 | 0 | 1 | 0 | 4 | -1105024036
| PP |  | Příplatek ZKD 1 km u vodorovné dopravy suti z kusových materiálů | [14 empty] | PP | 2
| VV |  | 94,894*19 |  | 1802.986 | [12 empty] | VV | 2 | 2 | True | 1 | ROZPOCET
28 | K | 997221611 | Nakládání suti na dopravní prostředky pro vodorovnou dopravu | t | 128.584 |  | 0 |  |  | základní |  | 0 | 0 | 0 | 0 | 0 | 4 | K | 2 |  |  |  | ROZPOCET | 0 | 0 | 0 | 0 | 0 | 1 | 0 | 4 | -184560039
| PP |  | Nakládání suti na dopravní prostředky pro vodorovnou dopravu | [14 empty] | PP | 2
| VV |  | 33,69+70,188+24,706 |  | 128.584 | [12 empty] | VV | 2 | 2 | True | 1 | ROZPOCET
29 | K | 997221861 | Poplatek za uložení na recyklační skládce (skládkovné) stavebního odpadu z prostého betonu pod kódem 17 01 01 | t | 70.188 |  | 0 |  |  | základní |  | 0 | 0 | 0 | 0 | 0 | 4 | K | 2 |  |  |  | ROZPOCET | 0 | 0 | 0 | 0 | 0 | 1 | 0 | 4 | 611702558
| PP |  | Poplatek za uložení na recyklační skládce (skládkovné) stavebního odpadu z prostého betonu pod kódem 17 01 01 | [14 empty] | PP | 2
| VV |  | 70,188 |  | 70.188 | [12 empty] | VV | 2 | 2 | True | 1 | ROZPOCET
30 | K | 997221873 | Poplatek za uložení na recyklační skládce (skládkovné) stavebního odpadu zeminy a kamení zatříděného do Katalogu odpadů pod kódem 17 05 04 | t | 33.69 |  | 0 |  |  | základní |  | 0 | 0 | 0 | 0 | 0 | 4 | K | 2 |  |  |  | ROZPOCET | 0 | 0 | 0 | 0 | 0 | 1 | 0 | 4 | -1848518530
| PP |  | Poplatek za uložení na recyklační skládce (skládkovné) stavebního odpadu zeminy a kamení zatříděného do Katalogu odpadů pod kódem 17 05 04 | [14 empty] | PP | 2
| VV |  | 33,69 |  | 33.69 | [12 empty] | VV | 2 | 2 | True | 1 | ROZPOCET
31 | K | 997221875 | Poplatek za uložení na recyklační skládce (skládkovné) stavebního odpadu asfaltového bez obsahu dehtu zatříděného do Katalogu odpadů pod kódem 17 03 02 | t | 24.706 |  | 0 |  |  | základní |  | 0 | 0 | 0 | 0 | 0 | 4 | K | 2 |  |  |  | ROZPOCET | 0 | 0 | 0 | 0 | 0 | 1 | 0 | 4 | -1501842277
| PP |  | Poplatek za uložení na recyklační skládce (skládkovné) stavebního odpadu asfaltového bez obsahu dehtu zatříděného do Katalogu odpadů pod kódem 17 03 02 | [14 empty] | PP | 2
| VV |  | 24,706 |  | 24.706 | [12 empty] | VV | 2 | 2 | True | 1 | ROZPOCET
| D | M | Práce a dodávky M |  |  |  | 0 |  |  |  |  | 0 |  | 0.15641 |  | 0 | 3 | D | 0 |  |  |  | ROZPOCET | [6 empty] | 0
| D | 23-M | Montáže potrubí |  |  |  | 0 |  |  |  |  | 0 |  | 0.15641 |  | 0 | 3 | D | 1 |  |  |  | ROZPOCET | [6 empty] | 0
32 | K | 230170002 | Tlakové zkoušky těsnosti potrubí - příprava DN přes 40 do 80 | sada | 1 |  | 0 |  |  | základní |  | 0 | 0 | 0 | 0 | 0 | 64 | K | 2 |  |  |  | ROZPOCET | 0 | 0 | 0 | 0 | 0 | 1 | 0 | 64 | -1214545449
| PP |  | Tlakové zkoušky těsnosti potrubí - příprava DN přes 40 do 80 | [14 empty] | PP | 2
| VV |  | 1 |  | 1 | [12 empty] | VV | 2 | 2 | True | 1 | ROZPOCET
33 | K | 230170012 | Tlakové zkoušky těsnosti potrubí - zkouška DN přes 40 do 80 | m | 119 |  | 0 |  |  | základní |  | 0 | 0 | 0 | 0 | 0 | 64 | K | 2 |  |  |  | ROZPOCET | 0 | 0 | 0 | 0 | 0 | 1 | 0 | 64 | 1733957575
| PP |  | Tlakové zkoušky těsnosti potrubí - zkouška DN přes 40 do 80 | [14 empty] | PP | 2
34 | K | 230205025 | Montáž potrubí plastového svařované na tupo nebo elektrospojkou dn 32 mm en 3,0 mm | m | 12 |  | 0 |  |  | základní |  | 0 | 0 | 0 | 0 | 0 | 64 | K | 2 |  |  |  | ROZPOCET | 0 | 0 | 0 | 0 | 0 | 1 | 0 | 64 | -1483035198
| PP |  | Montáž potrubí plastového svařované na tupo nebo elektrospojkou dn 32 mm en 3,0 mm | [14 empty] | PP | 2
| VV |  | 6*2 "přepojení přípojek |  | 12 | [12 empty] | VV | 2 | 2 | True | 1 | ROZPOCET
35 | M | 28613524 | potrubí třívrstvé PE100 RC SDR11 32x3,0 dl 12m | m | 12 |  | 0 |  |  | základní |  | 0 | 0.00028 | 0.00336 | 0 | 0 | 128 | M | 2 |  |  |  | ROZPOCET | 0 | 0 | 0 | 0 | 0 | 1 | 0 | 128 | 160019902
| PP |  | potrubí třívrstvé PE100 RC SDR11 32x3,0 dl 12m | [14 empty] | PP | 2
36 | M | 28615969 | elektrospojka SDR11 PE 100 PN16 D 32mm | kus | 6 |  | 0 |  |  | základní |  | 0 | 5e-05 | 0.0003 | 0 | 0 | 128 | M | 2 |  |  |  | ROZPOCET | 0 | 0 | 0 | 0 | 0 | 1 | 0 | 128 | -34807594
| PP |  | elektrospojka SDR11 PE 100 PN16 D 32mm | [14 empty] | PP | 2
| VV |  | 6 |  | 6 | [12 empty] | VV | 2 | 2 | True | 1 | ROZPOCET
37 | K | 230205042 | Montáž potrubí plastového svařované na tupo nebo elektrospojkou dn 63 mm en 5,8 mm | m | 119 |  | 0 |  |  | základní |  | 0 | 0 | 0 | 0 | 0 | 64 | K | 2 |  |  |  | ROZPOCET | 0 | 0 | 0 | 0 | 0 | 1 | 0 | 64 | 1866827641
| PP |  | Montáž potrubí plastového svařované na tupo nebo elektrospojkou dn 63 mm en 5,8 mm | [14 empty] | PP | 2
| VV |  | 119 "viz. PD |  | 119 | [12 empty] | VV | 2 | 2 | True | 1 | ROZPOCET
38 | M | 28613527 | potrubí třívrstvé PE100 RC SDR11 63x5,80 dl 12m | m | 121.38 |  | 0 |  |  | základní |  | 0 | 0.00106 | 0.12866 | 0 | 0 | 128 | M | 2 |  |  |  | ROZPOCET | 0 | 0 | 0 | 0 | 0 | 1 | 0 | 128 | 1637013410
| PP |  | potrubí třívrstvé PE100 RC SDR11 63x5,80 dl 12m | [14 empty] | PP | 2
| VV |  | 119*1,02 "uvažovány 2% na ztratné |  | 121.38 | [12 empty] | VV | 2 | 2 | True | 1 | ROZPOCET
39 | M | 28615972 | elektrospojka SDR11 PE 100 PN16 D 63mm | kus | 10 |  | 0 |  |  | základní |  | 0 | 0.00022 | 0.0022 | 0 | 0 | 128 | M | 2 |  |  |  | ROZPOCET | 0 | 0 | 0 | 0 | 0 | 1 | 0 | 128 | -973376964
| PP |  | elektrospojka SDR11 PE 100 PN16 D 63mm | [14 empty] | PP | 2
| VV |  | 10 |  | 10 | [12 empty] | VV | 2 | 2 | True | 1 | ROZPOCET
40 | K | 230205242 | Montáž trubního dílu PE elektrotvarovky nebo svařovaného na tupo dn 63 mm en 5,7 mm | kus | 16 |  | 0 |  |  | základní |  | 0 | 0 | 0 | 0 | 0 | 64 | K | 2 |  |  |  | ROZPOCET | 0 | 0 | 0 | 0 | 0 | 1 | 0 | 64 | 744648406
| PP |  | Montáž trubního dílu PE elektrotvarovky nebo svařovaného na tupo dn 63 mm en 5,7 mm | [14 empty] | PP | 2
41 | M | 28614028 | tvarovka T-kus navrtávací bez vrtáku D 63-32mm | kus | 6 |  | 0 |  |  | základní |  | 0 | 0.00044 | 0.00264 | 0 | 0 | 256 | M | 2 |  |  |  | ROZPOCET | 0 | 0 | 0 | 0 | 0 | 1 | 0 | 64 | -1047883055
| PP |  | tvarovka T-kus navrtávací bez vrtáku D 63-32mm | [14 empty] | PP | 2
| VV |  | 6 "pro přepojení přípojek |  | 6 | [12 empty] | VV | 2 | 2 | True | 1 | ROZPOCET
42 | M | 28615972 | elektrospojka SDR11 PE 100 PN16 D 63mm | kus | 6 |  | 0 |  |  | základní |  | 0 | 0.00022 | 0.00132 | 0 | 0 | 256 | M | 2 |  |  |  | ROZPOCET | 0 | 0 | 0 | 0 | 0 | 1 | 0 | 64 | 2009519441
| PP |  | elektrospojka SDR11 PE 100 PN16 D 63mm | [14 empty] | PP | 2
| VV |  | 6 "pro přepojení přípojek |  | 6 | [12 empty] | VV | 2 | 2 | True | 1 | ROZPOCET
43 | M | 28614946 | elektrokoleno 45° PE 100 PN16 D 63mm | kus | 4 |  | 0 |  |  | základní |  | 0 | 0.00026 | 0.00104 | 0 | 0 | 128 | M | 2 |  |  |  | ROZPOCET | 0 | 0 | 0 | 0 | 0 | 1 | 0 | 128 | 808903075
| PP |  | elektrokoleno 45° PE 100 PN16 D 63mm | [14 empty] | PP | 2
44 | K | 230208513R | Odplynění a inertizace plastového potrubí DN do 100 mm | m | 131 |  | 0 |  |  | základní |  | 0 | 1e-05 | 0.00131 | 0 | 0 | 64 | K | 2 |  |  |  | ROZPOCET | 0 | 0 | 0 | 0 | 0 | 1 | 0 | 64 | 1406362554
| PP |  | Odplynění a inertizace plastového potrubí DN do 100 mm | [14 empty] | PP | 2
| VV |  | 119+6*2 |  | 131 | [12 empty] | VV | 2 | 2 | True | 1 | ROZPOCET
45 | K | 230230076 | Čištění potrubí PN 38 6416 DN 200 | m | 131 |  | 0 |  |  | základní |  | 0 | 0 | 0 | 0 | 0 | 64 | K | 2 |  |  |  | ROZPOCET | 0 | 0 | 0 | 0 | 0 | 1 | 0 | 64 | 1701837898
| PP |  | Čištění potrubí PN 38 6416 DN 200 | [14 empty] | PP | 2
| VV |  | 119+6*2 |  | 131 | [12 empty] | VV | 2 | 2 | True | 1 | ROZPOCET
46 | K | 230910002R | Odstavení plynovodní přípojky | ks | 6 |  | 0 |  |  | základní |  | 0 | 0 | 0 | 0 | 0 | 64 | K | 2 |  |  |  | ROZPOCET | 0 | 0 | 0 | 0 | 0 | 1 | 0 | 64 | -1609685667
| PP |  | Odstavení plynovodní přípojky | [14 empty] | PP | 2
| VV |  | 6 |  | 6 | [12 empty] | VV | 2 | 2 | True | 1 | ROZPOCET
47 | K | 230910003R | Zprovoznění plynovodní přípojky | ks | 6 |  | 0 |  |  | základní |  | 0 | 0 | 0 | 0 | 0 | 64 | K | 2 |  |  |  | ROZPOCET | 0 | 0 | 0 | 0 | 0 | 1 | 0 | 64 | -959087685
| PP |  | Zprovoznění plynovodní přípojky | [14 empty] | PP | 2
| VV |  | 6 |  | 6 | [12 empty] | VV | 2 | 2 | True | 1 | ROZPOCET
48 | K | 580506320 | Provedení tlakové zkoušky plynovodu nízkotlakého | úsek | 6 |  | 0 |  |  | základní |  | 0 | 0 | 0 | 0 | 0 | 64 | K | 2 |  |  |  | ROZPOCET | 0 | 0 | 0 | 0 | 0 | 1 | 0 | 64 | -983966473
| PP |  | Provedení tlakové zkoušky plynovodu nízkotlakého | [14 empty] | PP | 2
| VV |  | 6 |  | 6 | [12 empty] | VV | 2 | 2 | True | 1 | ROZPOCET
| D | 23-M.2.11 | Odpoj propoj oboustraným stlačením PE d63 ("L1") |  |  |  | 0 |  |  |  |  | 0 |  | 0.00125 |  | 0 | 3 | D | 2 |  |  |  | ROZPOCET | [6 empty] | 0
49 | K | 230200271 | Jednostranné přerušení průtoku plynu stlačením plastového potrubí dn do 63 mm - jedním stlačovadlem | kus | 2 |  | 0 |  |  | základní |  | 0 | 0 | 0 | 0 | 0 | 64 | K | 3 |  |  |  | ROZPOCET | 0 | 0 | 0 | 0 | 0 | 1 | 0 | 64 | 585230678
| PP |  | Jednostranné přerušení průtoku plynu stlačením plastového potrubí dn do 63 mm - jedním stlačovadlem | [14 empty] | PP | 3
50 | M | TMP.193130037 | GF-Elektrotvarovka sedlová opravárenská - kit d 63-63 | kus | 2 |  | 0 |  |  | základní |  | 0 | 0.00042 | 0.00084 | 0 | 0 | 256 | M | 3 |  |  |  | ROZPOCET | 0 | 0 | 0 | 0 | 0 | 1 | 0 | 64 | -288508269
| PP |  | GF-Elektrotvarovka sedlová opravárenská - kit d 63-63 | [14 empty] | PP | 3
51 | K | 230205242 | Montáž trubního dílu PE elektrotvarovky nebo svařovaného na tupo dn 63 mm en 5,7 mm | kus | 2 |  | 0 |  |  | základní |  | 0 | 0 | 0 | 0 | 0 | 64 | K | 3 |  |  |  | ROZPOCET | 0 | 0 | 0 | 0 | 0 | 1 | 0 | 64 | -559552763
| PP |  | Montáž trubního dílu PE elektrotvarovky nebo svařovaného na tupo dn 63 mm en 5,7 mm | [14 empty] | PP | 3
52 | M | 28615972 | elektrospojka SDR11 PE 100 PN16 D 63mm | kus | 1 |  | 0 |  |  | základní |  | 0 | 0.00022 | 0.00022 | 0 | 0 | 256 | M | 3 |  |  |  | ROZPOCET | 0 | 0 | 0 | 0 | 0 | 1 | 0 | 64 | 336373125
| PP |  | elektrospojka SDR11 PE 100 PN16 D 63mm | [14 empty] | PP | 3
53 | M | 28615023 | elektrozáslepka SDR11 PE 100 PN16 D 63mm | kus | 1 |  | 0 |  |  | základní |  | 0 | 0.00019 | 0.00019 | 0 | 0 | 256 | M | 3 |  |  |  | ROZPOCET | 0 | 0 | 0 | 0 | 0 | 1 | 0 | 64 | 1099140014
| PP |  | elektrozáslepka SDR11 PE 100 PN16 D 63mm | [14 empty] | PP | 3
| D | 23-M.2.12 | Odpoj propoj oboustraným stlačením PE d63 ("L3") |  |  |  | 0 |  |  |  |  | 0 |  | 0.00125 |  | 0 | 3 | D | 2 |  |  |  | ROZPOCET | [6 empty] | 0
54 | K | 230200271 | Jednostranné přerušení průtoku plynu stlačením plastového potrubí dn do 63 mm - jedním stlačovadlem | kus | 2 |  | 0 |  |  | základní |  | 0 | 0 | 0 | 0 | 0 | 64 | K | 3 |  |  |  | ROZPOCET | 0 | 0 | 0 | 0 | 0 | 1 | 0 | 64 | -862873874
| PP |  | Jednostranné přerušení průtoku plynu stlačením plastového potrubí dn do 63 mm - jedním stlačovadlem | [14 empty] | PP | 3
55 | M | TMP.193130037 | GF-Elektrotvarovka sedlová opravárenská - kit d 63-63 | kus | 2 |  | 0 |  |  | základní |  | 0 | 0.00042 | 0.00084 | 0 | 0 | 256 | M | 3 |  |  |  | ROZPOCET | 0 | 0 | 0 | 0 | 0 | 1 | 0 | 64 | 139424173
| PP |  | GF-Elektrotvarovka sedlová opravárenská - kit d 63-63 | [14 empty] | PP | 3
56 | K | 230205242 | Montáž trubního dílu PE elektrotvarovky nebo svařovaného na tupo dn 63 mm en 5,7 mm | kus | 2 |  | 0 |  |  | základní |  | 0 | 0 | 0 | 0 | 0 | 64 | K | 3 |  |  |  | ROZPOCET | 0 | 0 | 0 | 0 | 0 | 1 | 0 | 64 | -479950731
| PP |  | Montáž trubního dílu PE elektrotvarovky nebo svařovaného na tupo dn 63 mm en 5,7 mm | [14 empty] | PP | 3
57 | M | 28615972 | elektrospojka SDR11 PE 100 PN16 D 63mm | kus | 1 |  | 0 |  |  | základní |  | 0 | 0.00022 | 0.00022 | 0 | 0 | 256 | M | 3 |  |  |  | ROZPOCET | 0 | 0 | 0 | 0 | 0 | 1 | 0 | 64 | 1814204848
| PP |  | elektrospojka SDR11 PE 100 PN16 D 63mm | [14 empty] | PP | 3
58 | M | 28615023 | elektrozáslepka SDR11 PE 100 PN16 D 63mm | kus | 1 |  | 0 |  |  | základní |  | 0 | 0.00019 | 0.00019 | 0 | 0 | 256 | M | 3 |  |  |  | ROZPOCET | 0 | 0 | 0 | 0 | 0 | 1 | 0 | 64 | 346958554
| PP |  | elektrozáslepka SDR11 PE 100 PN16 D 63mm | [14 empty] | PP | 3
| D | 23-M.2.21 | Mimochod PE d40 ("L1") |  |  |  | 0 |  |  |  |  | 0 |  | 0.00654 |  | 0 | 3 | D | 2 |  |  |  | ROZPOCET | [6 empty] | 0
59 | K | 230040007 | Montáž trubní díly závitové DN 1 1/4" | kus | 10 |  | 0 |  |  | základní |  | 0 | 3e-05 | 0.0003 | 0 | 0 | 64 | K | 3 |  |  |  | ROZPOCET | 0 | 0 | 0 | 0 | 0 | 1 | 0 | 64 | 1999550805
| PP |  | Montáž trubní díly závitové DN 1 1/4" | [14 empty] | PP | 3
60 | M | 2.1.110.40114 | Isiflo přechodka s vnějším závitem d40x1 1/4" | kus | 4 |  | 0 |  |  | základní |  | 0 | 0 | 0 | 0 | 0 | 256 | M | 3 |  |  |  | ROZPOCET | 0 | 0 | 0 | 0 | 0 | 1 | 0 | 64 | -1843919609
| PP |  | Isiflo přechodka s vnějším závitem d40x1 1/4" | [14 empty] | PP | 3
| VV |  | 2*2 |  | 4 | [12 empty] | VV | 3 | 2 | True | 1 | ROZPOCET
61 | M | 2.1.180.40 | Isiflo vnitřní podpůrná vsuvka pro HD PE T-180 d40 | kus | 4 |  | 0 |  |  | základní |  | 0 | 0 | 0 | 0 | 0 | 256 | M | 3 |  |  |  | ROZPOCET | 0 | 0 | 0 | 0 | 0 | 1 | 0 | 64 | 551384051
| PP |  | Isiflo vnitřní podpůrná vsuvka pro HD PE T-180 d40 | [14 empty] | PP | 3
62 | M | 55138955 | kohout kulový plnoprůtokový nikl ovládání vrtulka PN35 T 185°C (EN 331, MOP 5) 1"1/4 žlutý | kus | 2 |  | 0 |  |  | základní |  | 0 | 0.00088 | 0.00176 | 0 | 0 | 256 | M | 3 |  |  |  | ROZPOCET | 0 | 0 | 0 | 0 | 0 | 1 | 0 | 64 | -1706456988
| PP |  | kohout kulový plnoprůtokový nikl ovládání vrtulka PN35 T 185°C (EN 331, MOP 5) 1"1/4 žlutý | [14 empty] | PP | 3
63 | K | 230205031 | Montáž potrubí plastového svařované na tupo nebo elektrospojkou dn 40 mm en 3,7 mm | m | 6 |  | 0 |  |  | základní |  | 0 | 0 | 0 | 0 | 0 | 64 | K | 3 |  |  |  | ROZPOCET | 0 | 0 | 0 | 0 | 0 | 1 | 0 | 64 | 854458688
| PP |  | Montáž potrubí plastového svařované na tupo nebo elektrospojkou dn 40 mm en 3,7 mm | [14 empty] | PP | 3
| VV |  | 6 "mimochod |  | 6 | [12 empty] | VV | 3 | 2 | True | 1 | ROZPOCET
64 | M | 28613525 | potrubí třívrstvé PE100 RC SDR11 40x3,70 dl 12m | m | 6 |  | 0 |  |  | základní |  | 0 | 0.00043 | 0.00258 | 0 | 0 | 256 | M | 3 |  |  |  | ROZPOCET | 0 | 0 | 0 | 0 | 0 | 1 | 0 | 64 | 528549040
| PP |  | potrubí třívrstvé PE100 RC SDR11 40x3,70 dl 12m | [14 empty] | PP | 3
| VV |  | 6 |  | 6 | [12 empty] | VV | 3 | 2 | True | 1 | ROZPOCET
65 | M | 28615970 | elektrospojka SDR11 PE 100 PN16 D 40mm | kus | 2 |  | 0 |  |  | základní |  | 0 | 0.0001 | 0.0002 | 0 | 0 | 256 | M | 3 |  |  |  | ROZPOCET | 0 | 0 | 0 | 0 | 0 | 1 | 0 | 64 | 1295920744
| PP |  | elektrospojka SDR11 PE 100 PN16 D 40mm | [14 empty] | PP | 3
| VV |  | 2 |  | 2 | [12 empty] | VV | 3 | 2 | True | 1 | ROZPOCET
66 | K | 230205231 | Montáž trubního dílu PE elektrotvarovky nebo svařovaného na tupo dn 40 mm en 3,6 mm | kus | 2 |  | 0 |  |  | základní |  | 0 | 0 | 0 | 0 | 0 | 64 | K | 3 |  |  |  | ROZPOCET | 0 | 0 | 0 | 0 | 0 | 1 | 0 | 64 | 616673157
| PP |  | Montáž trubního dílu PE elektrotvarovky nebo svařovaného na tupo dn 40 mm en 3,6 mm | [14 empty] | PP | 3
67 | M | 28653053 | elektrokoleno 90° PE 100 D 40mm | kus | 2 |  | 0 |  |  | základní |  | 0 | 0.00013 | 0.00026 | 0 | 0 | 128 | M | 3 |  |  |  | ROZPOCET | 0 | 0 | 0 | 0 | 0 | 1 | 0 | 128 | 884956315
| PP |  | elektrokoleno 90° PE 100 D 40mm | [14 empty] | PP | 3
68 | K | 230205242 | Montáž trubního dílu PE elektrotvarovky nebo svařovaného na tupo dn 63 mm en 5,7 mm | kus | 2 |  | 0 |  |  | základní |  | 0 | 0 | 0 | 0 | 0 | 64 | K | 3 |  |  |  | ROZPOCET | 0 | 0 | 0 | 0 | 0 | 1 | 0 | 64 | 2005246316
| PP |  | Montáž trubního dílu PE elektrotvarovky nebo svařovaného na tupo dn 63 mm en 5,7 mm | [14 empty] | PP | 3
69 | M | 28614001 | tvarovka T-kus navrtávací s odbočkou 360° D 63-40mm | kus | 2 |  | 0 |  |  | základní |  | 0 | 0.00072 | 0.00144 | 0 | 0 | 256 | M | 3 |  |  |  | ROZPOCET | 0 | 0 | 0 | 0 | 0 | 1 | 0 | 64 | 494681268
| PP |  | tvarovka T-kus navrtávací s odbočkou 360° D 63-40mm | [14 empty] | PP | 3
| VV |  | 2 |  | 2 | [12 empty] | VV | 3 | 2 | True | 1 | ROZPOCET
70 | K | 230205991R | Zrušení a demontáž bypassu | kus | 1 |  | 0 |  |  | základní |  | 0 | 0 | 0 | 0 | 0 | 64 | K | 3 |  |  |  | ROZPOCET | 0 | 0 | 0 | 0 | 0 | 1 | 0 | 64 | -1122748945
| PP |  | Zrušení a demontáž bypassu | [14 empty] | PP | 3
| D | 23-M.2.22 | Mimochod PE d40 ("L3") |  |  |  | 0 |  |  |  |  | 0 |  | 0.00654 |  | 0 | 3 | D | 2 |  |  |  | ROZPOCET | [6 empty] | 0
71 | K | 230040007 | Montáž trubní díly závitové DN 1 1/4" | kus | 10 |  | 0 |  |  | základní |  | 0 | 3e-05 | 0.0003 | 0 | 0 | 64 | K | 3 |  |  |  | ROZPOCET | 0 | 0 | 0 | 0 | 0 | 1 | 0 | 64 | -2108009028
| PP |  | Montáž trubní díly závitové DN 1 1/4" | [14 empty] | PP | 3
72 | M | 2.1.110.40114 | Isiflo přechodka s vnějším závitem d40x1 1/4" | kus | 4 |  | 0 |  |  | základní |  | 0 | 0 | 0 | 0 | 0 | 256 | M | 3 |  |  |  | ROZPOCET | 0 | 0 | 0 | 0 | 0 | 1 | 0 | 64 | -1018254428
| PP |  | Isiflo přechodka s vnějším závitem d40x1 1/4" | [14 empty] | PP | 3
| VV |  | 2*2 |  | 4 | [12 empty] | VV | 3 | 2 | True | 1 | ROZPOCET
73 | M | 2.1.180.40 | Isiflo vnitřní podpůrná vsuvka pro HD PE T-180 d40 | kus | 4 |  | 0 |  |  | základní |  | 0 | 0 | 0 | 0 | 0 | 256 | M | 3 |  |  |  | ROZPOCET | 0 | 0 | 0 | 0 | 0 | 1 | 0 | 64 | -560156155
| PP |  | Isiflo vnitřní podpůrná vsuvka pro HD PE T-180 d40 | [14 empty] | PP | 3
74 | M | 55138955 | kohout kulový plnoprůtokový nikl ovládání vrtulka PN35 T 185°C (EN 331, MOP 5) 1"1/4 žlutý | kus | 2 |  | 0 |  |  | základní |  | 0 | 0.00088 | 0.00176 | 0 | 0 | 256 | M | 3 |  |  |  | ROZPOCET | 0 | 0 | 0 | 0 | 0 | 1 | 0 | 64 | -1342655447
| PP |  | kohout kulový plnoprůtokový nikl ovládání vrtulka PN35 T 185°C (EN 331, MOP 5) 1"1/4 žlutý | [14 empty] | PP | 3
75 | K | 230205031 | Montáž potrubí plastového svařované na tupo nebo elektrospojkou dn 40 mm en 3,7 mm | m | 6 |  | 0 |  |  | základní |  | 0 | 0 | 0 | 0 | 0 | 64 | K | 3 |  |  |  | ROZPOCET | 0 | 0 | 0 | 0 | 0 | 1 | 0 | 64 | -554936926
| PP |  | Montáž potrubí plastového svařované na tupo nebo elektrospojkou dn 40 mm en 3,7 mm | [14 empty] | PP | 3
| VV |  | 6 "mimochod |  | 6 | [12 empty] | VV | 3 | 2 | True | 1 | ROZPOCET
76 | M | 28613525 | potrubí třívrstvé PE100 RC SDR11 40x3,70 dl 12m | m | 6 |  | 0 |  |  | základní |  | 0 | 0.00043 | 0.00258 | 0 | 0 | 256 | M | 3 |  |  |  | ROZPOCET | 0 | 0 | 0 | 0 | 0 | 1 | 0 | 64 | -1224606973
| PP |  | potrubí třívrstvé PE100 RC SDR11 40x3,70 dl 12m | [14 empty] | PP | 3
| VV |  | 6 |  | 6 | [12 empty] | VV | 3 | 2 | True | 1 | ROZPOCET
77 | M | 28615970 | elektrospojka SDR11 PE 100 PN16 D 40mm | kus | 2 |  | 0 |  |  | základní |  | 0 | 0.0001 | 0.0002 | 0 | 0 | 256 | M | 3 |  |  |  | ROZPOCET | 0 | 0 | 0 | 0 | 0 | 1 | 0 | 64 | 2009945961
| PP |  | elektrospojka SDR11 PE 100 PN16 D 40mm | [14 empty] | PP | 3
| VV |  | 2 |  | 2 | [12 empty] | VV | 3 | 2 | True | 1 | ROZPOCET
78 | K | 230205231 | Montáž trubního dílu PE elektrotvarovky nebo svařovaného na tupo dn 40 mm en 3,6 mm | kus | 2 |  | 0 |  |  | základní |  | 0 | 0 | 0 | 0 | 0 | 64 | K | 3 |  |  |  | ROZPOCET | 0 | 0 | 0 | 0 | 0 | 1 | 0 | 64 | 1524823315
| PP |  | Montáž trubního dílu PE elektrotvarovky nebo svařovaného na tupo dn 40 mm en 3,6 mm | [14 empty] | PP | 3
79 | M | 28653053 | elektrokoleno 90° PE 100 D 40mm | kus | 2 |  | 0 |  |  | základní |  | 0 | 0.00013 | 0.00026 | 0 | 0 | 256 | M | 3 |  |  |  | ROZPOCET | 0 | 0 | 0 | 0 | 0 | 1 | 0 | 64 | 1857241289
| PP |  | elektrokoleno 90° PE 100 D 40mm | [14 empty] | PP | 3
80 | K | 230205242 | Montáž trubního dílu PE elektrotvarovky nebo svařovaného na tupo dn 63 mm en 5,7 mm | kus | 2 |  | 0 |  |  | základní |  | 0 | 0 | 0 | 0 | 0 | 64 | K | 3 |  |  |  | ROZPOCET | 0 | 0 | 0 | 0 | 0 | 1 | 0 | 64 | -2113207833
| PP |  | Montáž trubního dílu PE elektrotvarovky nebo svařovaného na tupo dn 63 mm en 5,7 mm | [14 empty] | PP | 3
81 | M | 28614001 | tvarovka T-kus navrtávací s odbočkou 360° D 63-40mm | kus | 2 |  | 0 |  |  | základní |  | 0 | 0.00072 | 0.00144 | 0 | 0 | 256 | M | 3 |  |  |  | ROZPOCET | 0 | 0 | 0 | 0 | 0 | 1 | 0 | 64 | -814671558
| PP |  | tvarovka T-kus navrtávací s odbočkou 360° D 63-40mm | [14 empty] | PP | 3
| VV |  | 2 |  | 2 | [12 empty] | VV | 3 | 2 | True | 1 | ROZPOCET
82 | K | 230205991R | Zrušení a demontáž bypassu | kus | 1 |  | 0 |  |  | základní |  | 0 | 0 | 0 | 0 | 0 | 64 | K | 3 |  |  |  | ROZPOCET | 0 | 0 | 0 | 0 | 0 | 1 | 0 | 64 | -1190047066
| PP |  | Zrušení a demontáž bypassu | [14 empty] | PP | 3
| D | HZS | Hodinové zúčtovací sazby |  |  |  | 0 |  |  |  |  | 0 |  | 0 |  | 0 | 4 | D | 0 |  |  |  | ROZPOCET | [6 empty] | 0
83 | K | HZS4212 | Hodinová zúčtovací sazba revizní technik specialista | hod | 20 |  | 0 |  |  | základní |  | 0 | 0 | 0 | 0 | 0 | 512 | K | 1 |  |  |  | ROZPOCET | 0 | 0 | 0 | 0 | 0 | 1 | 0 | 512 | 1023242995
| PP |  | Hodinová zúčtovací sazba revizní technik specialista | [14 empty] | PP | 1
| VV |  | 8 "výchozí revize plynovodu |  | 8 | [12 empty] | VV | 1 | 2 | True | 0 | ROZPOCET
| VV |  | 6*2 "výchozí revize přípojek |  | 12 | [12 empty] | VV | 1 | 2 | True | 0 | ROZPOCET
| VV |  | Součet |  | 20 | [12 empty] | VV | 1 | 4 | True | 1 | ROZPOCET
| D | VRN | Vedlejší rozpočtové náklady |  |  |  | 0 |  |  |  |  | 0 |  | 0 |  | 0 | 5 | D | 0 |  |  |  | ROZPOCET | [6 empty] | 0
| D | VRN4 | Inženýrská činnost |  |  |  | 0 |  |  |  |  | 0 |  | 0 |  | 0 | 5 | D | 1 |  |  |  | ROZPOCET | [6 empty] | 0
84 | K | 043154000 | Zkoušky hutnicí | kpl | 1 |  | 0 |  |  | základní |  | 0 | 0 | 0 | 0 | 0 | 1024 | K | 2 |  |  |  | ROZPOCET | 0 | 0 | 0 | 0 | 0 | 1 | 0 | 1024 | -1892181160
| PP |  | Zkoušky hutnicí | [14 empty] | PP | 2
85 | K | 049002000 | Ostatní inženýrská činnost | kpl | 1 |  | 0 |  |  | základní |  | 0 | 0 | 0 | 0 | 0 | 1024 | K | 2 |  |  |  | ROZPOCET | 0 | 0 | 0 | 0 | 0 | 1 | 0 | 1024 | -656090531
| PP |  | Ostatní inženýrská činnost | [14 empty] | PP | 2
| D | VRN6 | Územní vlivy |  |  |  | 0 |  |  |  |  | 0 |  | 0 |  | 0 | 5 | D | 1 |  |  |  | ROZPOCET | [6 empty] | 0
86 | K | 060001000 | Územní vlivy | kpl | 1 |  | 0 |  |  | základní |  | 0 | 0 | 0 | 0 | 0 | 1024 | K | 2 |  |  |  | ROZPOCET | 0 | 0 | 0 | 0 | 0 | 1 | 0 | 1024 | -1528349221
| PP |  | Územní vlivy | [14 empty] | PP | 2
| D | VRN7 | Provozní vlivy |  |  |  | 0 |  |  |  |  | 0 |  | 0 |  | 0 | 5 | D | 1 |  |  |  | ROZPOCET | [6 empty] | 0
87 | K | 079002000 | Ostatní provozní vlivy | kpl | 1 |  | 0 |  |  | základní |  | 0 | 0 | 0 | 0 | 0 | 1024 | K | 2 |  |  |  | ROZPOCET | 0 | 0 | 0 | 0 | 0 | 1 | 0 | 1024 | -1422206005
| PP |  | Ostatní provozní vlivy | [14 empty] | PP | 2

## 801 - Vegetační úpravy
{d01df57a-4377-4a4d-a198-642d6d040f79}
2
| KRYCÍ LIST SOUPISU PRACÍ | [7 empty] | v --- níže se nacházejí doplnkové a pomocné údaje k sestavám --- v | [8 empty] | False
Stavba:
II/610 TUŘICE - KBEL (BENÁTKY NAD JIZEROU, PRŮTAH)
Objekt:
A - Investice KSÚS
Soupis:
SO 801 - Vegetační úpravy
Úroveň 3:
801 - Vegetační úpravy
| KSO: |  |  |  |  | CC-CZ:
| Místo: |  |  |  |  | Datum: | 15. 12. 2023
| Zadavatel: |  |  |  |  | IČ:
|  | KSÚS Středočeského kraje |  |  |  | DIČ:
| Uchazeč: |  |  |  |  | IČ: | Vyplň údaj
|  | Vyplň údaj |  |  |  | DIČ: | Vyplň údaj
| Projektant: |  |  |  |  | IČ:
|  | Valbek spol. s.r.o. |  |  |  | DIČ:
| Zpracovatel: |  |  |  |  | IČ:
DIČ:
Poznámka:
| Cena bez DPH | [5 empty] | 0
|  |  | Základ daně |  |  | Sazba daně | Výše daně
| DPH | základní | 0 |  |  | 21% | 0
|  | snížená | 0 |  |  | 15% | 0
|  | zákl. přenesená | 0 |  |  | 21% | 0
|  | sníž. přenesená | 0 |  |  | 15% | 0
|  | nulová | 0 |  |  | 0% | 0
| Cena s DPH |  |  | v | CZK |  | 0
| Projektant |  |  | Zpracovatel
| Datum a podpis: |  | Razítko | Datum a podpis: |  |  | Razítko
| Objednavatel |  |  | Uchazeč
| Datum a podpis: |  | Razítko | Datum a podpis: |  |  | Razítko
REKAPITULACE ČLENĚNÍ SOUPISU PRACÍ
Stavba:
II/610 TUŘICE - KBEL (BENÁTKY NAD JIZEROU, PRŮTAH)
Objekt:
A - Investice KSÚS
Soupis:
SO 801 - Vegetační úpravy
Úroveň 3:
801 - Vegetační úpravy
Místo: | [5 empty] | Datum: | 15. 12. 2023
Zadavatel: |  |  | KSÚS Středočeského kraje |  |  | Projektant: | Valbek spol. s.r.o.
Uchazeč: |  |  | Vyplň údaj |  |  | Zpracovatel:
Kód dílu - Popis | [6 empty] | Cena celkem [CZK]
Náklady ze soupisu prací | [6 empty] | 0 | [11 empty] | -1
| HSV - Práce a dodávky HSV | [5 empty] | 0
| 1 - Zemní práce | [5 empty] | 0
| 997 - Přesun sutě | [5 empty] | 0
| 998 - Přesun hmot | [5 empty] | 0
SOUPIS PRACÍ
Stavba:
II/610 TUŘICE - KBEL (BENÁTKY NAD JIZEROU, PRŮTAH)
Objekt:
A - Investice KSÚS
Soupis:
SO 801 - Vegetační úpravy
Úroveň 3:
801 - Vegetační úpravy
Místo: | [5 empty] | Datum: | 15. 12. 2023
Zadavatel: |  |  | KSÚS Středočeského kraje |  |  | Projektant: | Valbek spol. s.r.o.
Uchazeč: |  |  | Vyplň údaj |  |  | Zpracovatel:
PČ | Typ | Kód | Popis | MJ | Množství | J.cena [CZK] | Cena celkem [CZK] | Cenová soustava |  | DPH | J. Nh [h] | Nh celkem [h] | J. hmotnost [t] | Hmotnost celkem [t] | J. suť [t] | Suť Celkem [t]
Náklady soupisu celkem | [6 empty] | 0 |  |  |  |  | 0 |  | 2.2902 |  | 0 |  | D | -1 | [10 empty] | 0
| D | HSV | Práce a dodávky HSV |  |  |  | 0 |  |  |  |  | 0 |  | 2.2902 |  | 0 | 1 | D | 0 |  |  |  | ROZPOCET | [6 empty] | 0
| D | 1 | Zemní práce |  |  |  | 0 |  |  |  |  | 0 |  | 2.2902 |  | 0 | 1 | D | 1 |  |  |  | ROZPOCET | [6 empty] | 0
1 | K | 162751117.R | Vodorovné přemístění výkopku/sypaniny z horniny třídy těžitelnosti I skupiny 1 až 3 do vzdálenosti dle možností zhotovitele - SKLÁDKA | m3 | 1.938 |  | 0 |  |  | základní |  | 0 | 0 | 0 | 0 | 0 | 4 | K | 2 |  |  |  | ROZPOCET | 0 | 0 | 0 | 0 | 0 | 1 | 0 | 4 | -943453053
| PP |  | Vodorovné přemístění výkopku nebo sypaniny po suchu na obvyklém dopravním prostředku, bez naložení výkopku, avšak se složením bez rozhrnutí z horniny třídy těžitelnosti I skupiny 1 až 3 do vzdálenosti dle možností zhotovitele - SKLÁDKA | [14 empty] | PP | 2
| VV |  | "odvoz přebytečné zeminy na skládku- dle výměny substrátu" 1,938"m3" |  | 1.938 | [12 empty] | VV | 2 | 2 | True | 1 | ROZPOCET
2 | K | 167151101 | Nakládání výkopku z hornin třídy těžitelnosti I skupiny 1 až 3 do 100 m3 | m3 | 1.938 |  | 0 | CS ÚRS 2023 02 |  | základní |  | 0 | 0 | 0 | 0 | 0 | 4 | K | 2 |  |  |  | ROZPOCET | 0 | 0 | 0 | 0 | 0 | 1 | 0 | 4 | -597788715
| PP |  | Nakládání, skládání a překládání neulehlého výkopku nebo sypaniny strojně nakládání, množství do 100 m3, z horniny třídy těžitelnosti I, skupiny 1 až 3 | [14 empty] | PP | 2
| VV |  | "odvoz přebytečné zeminy na skládku- dle výměny substrátu" 1,938"m3" |  | 1.938 | [12 empty] | VV | 2 | 2 | True | 1 | ROZPOCET
3 | K | 171201201 | Uložení sypaniny na skládky nebo meziskládky | m3 | 1.938 |  | 0 | CS ÚRS 2023 02 |  | základní |  | 0 | 0 | 0 | 0 | 0 | 4 | K | 2 |  |  |  | ROZPOCET | 0 | 0 | 0 | 0 | 0 | 1 | 0 | 4 | -389120636
| PP |  | Uložení sypaniny na skládky nebo meziskládky bez hutnění s upravením uložené sypaniny do předepsaného tvaru | [14 empty] | PP | 2
| VV |  | "odvoz přebytečné zeminy na skládku- dle výměny substrátu" 1,938"m3" |  | 1.938 | [12 empty] | VV | 2 | 2 | True | 1 | ROZPOCET
4 | K | 171201231 | Poplatek za uložení zeminy a kamení na recyklační skládce (skládkovné) kód odpadu 17 05 04 | t | 3.876 |  | 0 | CS ÚRS 2023 02 |  | základní |  | 0 | 0 | 0 | 0 | 0 | 4 | K | 2 |  |  |  | ROZPOCET | 0 | 0 | 0 | 0 | 0 | 1 | 0 | 4 | -2144605320
| PP |  | Poplatek za uložení stavebního odpadu na recyklační skládce (skládkovné) zeminy a kamení zatříděného do Katalogu odpadů pod kódem 17 05 04 | [14 empty] | PP | 2
| VV |  | "dle odvozu na skládku" 1,938"m3"*2,00"t/m3" |  | 3.876 | [12 empty] | VV | 2 | 2 | True | 1 | ROZPOCET
5 | K | 181202111.R | Kypření povrchu ostatních ploch do hl 0,20m | m2 | 1450 |  | 0 |  |  | základní |  | 0 | 0 | 0 | 0 | 0 | 4 | K | 2 |  |  |  | ROZPOCET | 0 | 0 | 0 | 0 | 0 | 1 | 0 | 4 | -1392213807
| PP |  | Kypření povrchu ostatních ploch do hl 0,20m | [14 empty] | PP | 2
| VV |  | "rekultivace ploch" 1450,00"m2" |  | 1450 | [12 empty] | VV | 2 | 2 | True | 1 | ROZPOCET
6 | K | 181451131 | Založení parkového trávníku výsevem pl přes 1000 m2 v rovině a ve svahu do 1:5 | m2 | 3117.381 |  | 0 | CS ÚRS 2023 02 |  | základní |  | 0 | 0 | 0 | 0 | 0 | 4 | K | 2 |  |  |  | ROZPOCET | 0 | 0 | 0 | 0 | 0 | 1 | 0 | 4 | -1699069313
| PP |  | Založení trávníku na půdě předem připravené plochy přes 1000 m2 výsevem včetně utažení parkového v rovině nebo na svahu do 1:5 | [14 empty] | PP | 2
| VV |  | "dle SO 101.1" 902,00"m2" |  | 902 | [12 empty] | VV | 2 | 2 | True | 0 | ROZPOCET
| VV |  | "dle SO 102.1" 264,00"m2" |  | 264 | [12 empty] | VV | 2 | 2 | True | 0 | ROZPOCET
| VV |  | "dle SO 103.1" 746,00"m2" |  | 746 | [12 empty] | VV | 2 | 2 | True | 0 | ROZPOCET
| VV |  | "dle SO 110" 340,00"m2" |  | 340 | [12 empty] | VV | 2 | 2 | True | 0 | ROZPOCET
| VV |  | "dle SO 111" 36,00"m2" |  | 36 | [12 empty] | VV | 2 | 2 | True | 0 | ROZPOCET
| VV |  | Mezisoučet |  | 2288 | [12 empty] | VV | 2 | 3 | True | 0 | ROZPOCET
| VV |  | "dle SO 305" 135,468"m2" |  | 135.468 | [12 empty] | VV | 2 | 2 | True | 0 | ROZPOCET
| VV |  | "dle SO 305.1" 15,40"m2" |  | 15.4 | [12 empty] | VV | 2 | 2 | True | 0 | ROZPOCET
| VV |  | "dle SO 306" 216,493"m2" |  | 216.493 | [12 empty] | VV | 2 | 2 | True | 0 | ROZPOCET
| VV |  | "dle SO 306.1" 11,20"m2" |  | 11.2 | [12 empty] | VV | 2 | 2 | True | 0 | ROZPOCET
| VV |  | "dle SO 307" 395,31"m2" |  | 395.31 | [12 empty] | VV | 2 | 2 | True | 0 | ROZPOCET
| VV |  | "dle SO 307.1" 20,86"m2" |  | 20.86 | [12 empty] | VV | 2 | 2 | True | 0 | ROZPOCET
| VV |  | "dle SO 312" 34,65"m2" |  | 34.65 | [12 empty] | VV | 2 | 2 | True | 0 | ROZPOCET
| VV |  | Mezisoučet |  | 829.381 | [12 empty] | VV | 2 | 3 | True | 0 | ROZPOCET
| VV |  | Součet |  | 3117.381 | [12 empty] | VV | 2 | 4 | True | 1 | ROZPOCET
7 | K | 181451132 | Založení parkového trávníku výsevem pl přes 1000 m2 ve svahu přes 1:5 do 1:2 | m2 | 827 |  | 0 | CS ÚRS 2023 02 |  | základní |  | 0 | 0 | 0 | 0 | 0 | 4 | K | 2 |  |  |  | ROZPOCET | 0 | 0 | 0 | 0 | 0 | 1 | 0 | 4 | -844214189
| PP |  | Založení trávníku na půdě předem připravené plochy přes 1000 m2 výsevem včetně utažení parkového na svahu přes 1:5 do 1:2 | [14 empty] | PP | 2
| VV |  | "dle SO 101.1" 487,00"m2" |  | 487 | [12 empty] | VV | 2 | 2 | True | 0 | ROZPOCET
| VV |  | "dle SO 102.1" 215,00"m2" |  | 215 | [12 empty] | VV | 2 | 2 | True | 0 | ROZPOCET
| VV |  | "dle SO 110" 125,00"m2" |  | 125 | [12 empty] | VV | 2 | 2 | True | 0 | ROZPOCET
| VV |  | Součet |  | 827 | [12 empty] | VV | 2 | 4 | True | 1 | ROZPOCET
8 | M | 00572410 | osivo směs travní parková | kg | 155.75 |  | 0 | CS ÚRS 2023 02 |  | základní |  | 0 | 0.001 | 0.15575 | 0 | 0 | 8 | M | 2 |  |  |  | ROZPOCET | 0 | 0 | 0 | 0 | 0 | 1 | 0 | 4 | 130462498
| PP |  | osivo směs travní parková | [14 empty] | PP | 2
| VV |  | "rovina + svah" (2288,00+827,00)"m2" |  | 3115 | [12 empty] | VV | 2 | 2 | True | 1 | ROZPOCET
| VV |  | 3115*0,05 'Přepočtené koeficientem množství |  | 155.75 | [12 empty] | VV | 2 | 2 | False | 1 | ROZPOCET
9 | K | 181951111 | Úprava pláně v hornině třídy těžitelnosti I skupiny 1 až 3 bez zhutnění strojně | m2 | 1450 |  | 0 | CS ÚRS 2023 02 |  | základní |  | 0 | 0 | 0 | 0 | 0 | 4 | K | 2 |  |  |  | ROZPOCET | 0 | 0 | 0 | 0 | 0 | 1 | 0 | 4 | -1054583890
| PP |  | Úprava pláně vyrovnáním výškových rozdílů strojně v hornině třídy těžitelnosti I, skupiny 1 až 3 bez zhutnění | [14 empty] | PP | 2
| VV |  | "rekultivace ploch" 1450,00"m2" |  | 1450 | [12 empty] | VV | 2 | 2 | True | 1 | ROZPOCET
10 | K | 183101214 | Jamky pro výsadbu s výměnou 50 % půdy zeminy skupiny 1 až 4 obj přes 0,05 do 0,125 m3 v rovině a svahu do 1:5 | kus | 31 |  | 0 | CS ÚRS 2023 02 |  | základní |  | 0 | 0 | 0 | 0 | 0 | 4 | K | 2 |  |  |  | ROZPOCET | 0 | 0 | 0 | 0 | 0 | 1 | 0 | 4 | -1874634281
| PP |  | Hloubení jamek pro vysazování rostlin v zemině skupiny 1 až 4 s výměnou půdy z 50% v rovině nebo na svahu do 1:5, objemu přes 0,05 do 0,125 m3 | [14 empty] | PP | 2
| VV |  | "pro stromy" 31"ks" |  | 31 | [12 empty] | VV | 2 | 2 | True | 1 | ROZPOCET
11 | M | 10321100 | zahradní substrát pro výsadbu VL | m3 | 1.938 |  | 0 | CS ÚRS 2023 02 |  | základní |  | 0 | 0.22 | 0.42636 | 0 | 0 | 8 | M | 2 |  |  |  | ROZPOCET | 0 | 0 | 0 | 0 | 0 | 1 | 0 | 4 | 715046421
| PP |  | zahradní substrát pro výsadbu VL | [14 empty] | PP | 2
| VV |  | "pro stromy" 31"ks"*0,125*0,5 |  | 1.938 | [12 empty] | VV | 2 | 2 | True | 1 | ROZPOCET
12 | K | 183205111 | Založení záhonu v rovině a svahu do 1:5 zemina skupiny 1 a 2 | m2 | 31 |  | 0 | CS ÚRS 2023 02 |  | základní |  | 0 | 0 | 0 | 0 | 0 | 4 | K | 2 |  |  |  | ROZPOCET | 0 | 0 | 0 | 0 | 0 | 1 | 0 | 4 | -976384259
| PP |  | Založení záhonu pro výsadbu rostlin v rovině nebo na svahu do 1:5 v zemině skupiny 1 až 2 | [14 empty] | PP | 2
| VV |  | "Pro stromy" 31,00"m2" |  | 31 | [12 empty] | VV | 2 | 2 | True | 1 | ROZPOCET
13 | K | 183403131 | Obdělání půdy rytím v zemině skupiny 1 a 2 v rovině a svahu do 1:5 | m2 | 31 |  | 0 | CS ÚRS 2023 02 |  | základní |  | 0 | 0 | 0 | 0 | 0 | 4 | K | 2 |  |  |  | ROZPOCET | 0 | 0 | 0 | 0 | 0 | 1 | 0 | 4 | -1971954323
| PP |  | Obdělání půdy rytím půdy hl. do 200 mm v zemině skupiny 1 až 2 v rovině nebo na svahu do 1:5 | [14 empty] | PP | 2
| VV |  | "sadové obdělávání půdy" 31,00"m2" |  | 31 | [12 empty] | VV | 2 | 2 | True | 1 | ROZPOCET
14 | K | 184102113.R | Výsadba dřeviny s balem do jamky se zalitím v rovině a svahu do 1:5 | kus | 31 |  | 0 |  |  | základní |  | 0 | 0 | 0 | 0 | 0 | 4 | K | 2 |  |  |  | ROZPOCET | 0 | 0 | 0 | 0 | 0 | 1 | 0 | 4 | 1907046358
| PP |  | Výsadba dřeviny s balem do předem vyhloubené jamky se zalitím v rovině nebo na svahu do 1:5 | [14 empty] | PP | 2
| VV |  | 31"ks" |  | 31 | [12 empty] | VV | 2 | 2 | True | 1 | ROZPOCET
15 | M | 02650403.R | lípa srdčitá (Tilia cordata) | kus | 31 |  | 0 |  |  | základní |  | 0 | 0.0024 | 0.0744 | 0 | 0 | 8 | M | 2 |  |  |  | ROZPOCET | 0 | 0 | 0 | 0 | 0 | 1 | 0 | 4 | -273176725
| PP |  | lípa srdčitá (Tilia cordata) | [14 empty] | PP | 2
| P |  | Poznámka k položce: Listnaté stromy: obvod kmínku min. 12 cm | [14 empty] | P | 2
| VV |  | 31"ks" |  | 31 | [12 empty] | VV | 2 | 2 | True | 1 | ROZPOCET
16 | K | 184215133 | Ukotvení kmene dřevin v rovině nebo na svahu do 1:5 třemi kůly D do 0,1 m dl přes 2 do 3 m | kus | 31 |  | 0 | CS ÚRS 2023 02 |  | základní |  | 0 | 6e-05 | 0.00186 | 0 | 0 | 4 | K | 2 |  |  |  | ROZPOCET | 0 | 0 | 0 | 0 | 0 | 1 | 0 | 4 | -177615712
| PP |  | Ukotvení dřeviny kůly v rovině nebo na svahu do 1:5 třemi kůly, délky přes 2 do 3 m | [14 empty] | PP | 2
| VV |  | "pro stromy listnaté" 31"ks" |  | 31 | [12 empty] | VV | 2 | 2 | True | 1 | ROZPOCET
17 | M | 05217108.R | kůly dřevěné (kulatina) pro kotvení dřevin délky 2,5m | ks | 93 |  | 0 |  |  | základní |  | 0 | 0.0063 | 0.5859 | 0 | 0 | 8 | M | 2 |  |  |  | ROZPOCET | 0 | 0 | 0 | 0 | 0 | 1 | 0 | 4 | -260791840
| PP |  | kůly dřevěné (kulatina) pro kotvení dřevin délky 2,5m | [14 empty] | PP | 2
| VV |  | "pro stromy listnaté" 31"ks"*3 |  | 93 | [12 empty] | VV | 2 | 2 | True | 1 | ROZPOCET
18 | M | 05217108.R2 | příčky dřevěné ke kůlům - kompletní materiál pro jeden strom | ks | 31 |  | 0 |  |  | základní |  | 0 | 0.003 | 0.093 | 0 | 0 | 8 | M | 2 |  |  |  | ROZPOCET | 0 | 0 | 0 | 0 | 0 | 1 | 0 | 4 | 1695624290
| PP |  | příčky dřevěné ke kůlům - kompletní materiál pro jeden strom | [14 empty] | PP | 2
| VV |  | "pro stromy listnaté" 31"ks" |  | 31 | [12 empty] | VV | 2 | 2 | True | 1 | ROZPOCET
19 | K | 184215331 | Ukotvení dřeviny popruhy a ocelovými lanky do výztuže obvodu kmene do 200 mm, v do 5 m | kus | 31 |  | 0 | CS ÚRS 2023 02 |  | základní |  | 0 | 0 | 0 | 0 | 0 | 4 | K | 2 |  |  |  | ROZPOCET | 0 | 0 | 0 | 0 | 0 | 1 | 0 | 4 | 1128109532
| PP |  | Ukotvení dřeviny nadzemním kotvením za kmen pomocí textilních popruhů a ocelových lanek na konstrukci, obvodu kmene do 200 mm, výšky do 5 m | [14 empty] | PP | 2
| VV |  | "pro stromy listnaté" 31"ks" |  | 31 | [12 empty] | VV | 2 | 2 | True | 1 | ROZPOCET
20 | K | 184801121 | Ošetřování vysazených dřevin soliterních v rovině a svahu do 1:5 | kus | 310 |  | 0 | CS ÚRS 2023 02 |  | základní |  | 0 | 0 | 0 | 0 | 0 | 4 | K | 2 |  |  |  | ROZPOCET | 0 | 0 | 0 | 0 | 0 | 1 | 0 | 4 | 1901096979
| PP |  | Ošetření vysazených dřevin solitérních v rovině nebo na svahu do 1:5 | [14 empty] | PP | 2
| VV |  | "předpoklad 10x" 31"ks"*10 |  | 310 | [12 empty] | VV | 2 | 2 | True | 1 | ROZPOCET
21 | K | 184813161.R2 | Ochranný nátěr kmene stromu proti korní spále - kompletní provedení | kus | 31 |  | 0 |  |  | základní |  | 0 | 0 | 0 | 0 | 0 | 4 | K | 2 |  |  |  | ROZPOCET | 0 | 0 | 0 | 0 | 0 | 1 | 0 | 4 | -2142917906
| PP |  | Ochranný nátěr kmene stromu proti korní spále - kompletní provedení | [14 empty] | PP | 2
| VV |  | "pro stromy listnaté" 31"ks" |  | 31 | [12 empty] | VV | 2 | 2 | True | 1 | ROZPOCET
22 | K | 184813241.R | Zřízení ochrany kmene dřeviny chráničkou | kus | 31 |  | 0 |  |  | základní |  | 0 | 0 | 0 | 0 | 0 | 4 | K | 2 |  |  |  | ROZPOCET | 0 | 0 | 0 | 0 | 0 | 1 | 0 | 4 | 165421672
| PP |  | Zřízení ochrany kmene dřeviny chráničkou | [14 empty] | PP | 2
| VV |  | "Chráničky ke stromům listnatým" 31"ks" |  | 31 | [12 empty] | VV | 2 | 2 | True | 1 | ROZPOCET
23 | M | 28357001.R | chránička k ochraně kmene stromku | kus | 31 |  | 0 |  |  | základní |  | 0 | 0.0007 | 0.0217 | 0 | 0 | 8 | M | 2 |  |  |  | ROZPOCET | 0 | 0 | 0 | 0 | 0 | 1 | 0 | 4 | -225324918
| PP |  | chránička k ochraně kmene stromku | [14 empty] | PP | 2
24 | K | 184853511 | Chemické odplevelení před založením kultury přes 20 m2 postřikem na široko v rovině a svahu do 1:5 strojně | m2 | 4676.072 |  | 0 | CS ÚRS 2023 02 |  | základní |  | 0 | 0 | 0 | 0 | 0 | 4 | K | 2 |  |  |  | ROZPOCET | 0 | 0 | 0 | 0 | 0 | 1 | 0 | 4 | 1208641063
| PP |  | Chemické odplevelení půdy před založením kultury, trávníku nebo zpevněných ploch strojně o výměře jednotlivě přes 20 m2 postřikem na široko v rovině nebo na svahu do 1:5 | [14 empty] | PP | 2
| VV |  | "dle založení trávníku, předpoklad 1,5x" 3117,381"m2"*1,5 |  | 4676.072 | [12 empty] | VV | 2 | 2 | True | 1 | ROZPOCET
25 | K | 184853512 | Chemické odplevelení před založením kultury přes 20 m2 postřikem na široko ve svahu přes 1:5 do 1:2 strojně | m2 | 1240.5 |  | 0 | CS ÚRS 2023 02 |  | základní |  | 0 | 0 | 0 | 0 | 0 | 4 | K | 2 |  |  |  | ROZPOCET | 0 | 0 | 0 | 0 | 0 | 1 | 0 | 4 | -108009432
| PP |  | Chemické odplevelení půdy před založením kultury, trávníku nebo zpevněných ploch strojně o výměře jednotlivě přes 20 m2 postřikem na široko na svahu přes 1:5 do 1:2 | [14 empty] | PP | 2
| VV |  | "dle založení trávníku, předpoklad 1,5x" 827,00"m2"*1,5 |  | 1240.5 | [12 empty] | VV | 2 | 2 | True | 1 | ROZPOCET
26 | K | 184911421 | Mulčování rostlin kůrou tl do 0,1 m v rovině a svahu do 1:5 | m2 | 31 |  | 0 | CS ÚRS 2023 02 |  | základní |  | 0 | 0 | 0 | 0 | 0 | 4 | K | 2 |  |  |  | ROZPOCET | 0 | 0 | 0 | 0 | 0 | 1 | 0 | 4 | 1601643919
| PP |  | Mulčování vysazených rostlin mulčovací kůrou, tl. do 100 mm v rovině nebo na svahu do 1:5 | [14 empty] | PP | 2
| VV |  | 31,00"m2" |  | 31 | [12 empty] | VV | 2 | 2 | True | 1 | ROZPOCET
27 | M | 10391100 | kůra mulčovací VL | m3 | 3.1 |  | 0 | CS ÚRS 2023 02 |  | základní |  | 0 | 0.2 | 0.62 | 0 | 0 | 8 | M | 2 |  |  |  | ROZPOCET | 0 | 0 | 0 | 0 | 0 | 1 | 0 | 4 | 1388805554
| PP |  | kůra mulčovací VL | [14 empty] | PP | 2
| VV |  | 31,00"m2"*0,1 |  | 3.1 | [12 empty] | VV | 2 | 2 | True | 1 | ROZPOCET
28 | K | 185802112 | Hnojení půdy vitahumem, kompostem nebo chlévskou mrvou v rovině a svahu do 1:5 | t | 0.31 |  | 0 | CS ÚRS 2023 02 |  | základní |  | 0 | 0 | 0 | 0 | 0 | 4 | K | 2 |  |  |  | ROZPOCET | 0 | 0 | 0 | 0 | 0 | 1 | 0 | 4 | 24772523
| PP |  | Hnojení půdy nebo trávníku v rovině nebo na svahu do 1:5 vitahumem, kompostem nebo chlévskou mrvou | [14 empty] | PP | 2
| VV |  | 310,00"kg"/1000 |  | 0.31 | [12 empty] | VV | 2 | 2 | True | 1 | ROZPOCET
29 | M | 25191155.R2 | Organické hnojivo pro keře a stromy | kg | 310 |  | 0 |  |  | základní |  | 0 | 0.001 | 0.31 | 0 | 0 | 8 | M | 2 |  |  |  | ROZPOCET | 0 | 0 | 0 | 0 | 0 | 1 | 0 | 4 | 2083473450
| PP |  | Organické hnojivo pro keře a stromy | [14 empty] | PP | 2
| VV |  | 310,00"kg" |  | 310 | [12 empty] | VV | 2 | 2 | True | 1 | ROZPOCET
30 | K | 185802114 | Hnojení půdy umělým hnojivem k jednotlivým rostlinám v rovině a svahu do 1:5 | t | 0.001 |  | 0 | CS ÚRS 2023 02 |  | základní |  | 0 | 0 | 0 | 0 | 0 | 4 | K | 2 |  |  |  | ROZPOCET | 0 | 0 | 0 | 0 | 0 | 1 | 0 | 4 | 393194955
| PP |  | Hnojení půdy nebo trávníku v rovině nebo na svahu do 1:5 umělým hnojivem s rozdělením k jednotlivým rostlinám | [14 empty] | PP | 2
| VV |  | 1240,00"g"/1000/1000 |  | 0.001 | [12 empty] | VV | 2 | 2 | True | 1 | ROZPOCET
31 | M | 25191155.R1 | Anorganické hnojivo pro keře a stromy | kg | 1.24 |  | 0 |  |  | základní |  | 0 | 0.001 | 0.00124 | 0 | 0 | 8 | M | 2 |  |  |  | ROZPOCET | 0 | 0 | 0 | 0 | 0 | 1 | 0 | 4 | -1337354058
| PP |  | Anorganické hnojivo pro keře a stromy | [14 empty] | PP | 2
| VV |  | 1240,00"g"/1000 |  | 1.24 | [12 empty] | VV | 2 | 2 | True | 1 | ROZPOCET
32 | K | 185803111 | Ošetření trávníku shrabáním v rovině a svahu do 1:5 | m2 | 12469.524 |  | 0 | CS ÚRS 2023 02 |  | základní |  | 0 | 0 | 0 | 0 | 0 | 4 | K | 2 |  |  |  | ROZPOCET | 0 | 0 | 0 | 0 | 0 | 1 | 0 | 4 | 1224939586
| PP |  | Ošetření trávníku jednorázové v rovině nebo na svahu do 1:5 | [14 empty] | PP | 2
| VV |  | "dle založení trávníku, předpoklad 4x" 3117,381"m2"*4 |  | 12469.524 | [12 empty] | VV | 2 | 2 | True | 1 | ROZPOCET
33 | K | 185803112 | Ošetření trávníku shrabáním ve svahu přes 1:5 do 1:2 | m2 | 3308 |  | 0 | CS ÚRS 2023 02 |  | základní |  | 0 | 0 | 0 | 0 | 0 | 4 | K | 2 |  |  |  | ROZPOCET | 0 | 0 | 0 | 0 | 0 | 1 | 0 | 4 | 804848639
| PP |  | Ošetření trávníku jednorázové na svahu přes 1:5 do 1:2 | [14 empty] | PP | 2
| VV |  | "dle založení trávníku, předpoklad 4x" 827,00"m2"*4 |  | 3308 | [12 empty] | VV | 2 | 2 | True | 1 | ROZPOCET
34 | K | 185804312 | Zalití rostlin vodou plocha přes 20 m2 | m3 | 74.666 |  | 0 | CS ÚRS 2023 02 |  | základní |  | 0 | 0 | 0 | 0 | 0 | 4 | K | 2 |  |  |  | ROZPOCET | 0 | 0 | 0 | 0 | 0 | 1 | 0 | 4 | -1029388095
| PP |  | Zalití rostlin vodou plochy záhonů jednotlivě přes 20 m2 | [14 empty] | PP | 2
| VV |  | zalití trávníku - 3x - 5l/m2 | [14 empty] | VV | 2 | 1 | True | 0 | ROZPOCET
| VV |  | (3117,381+827,00)"m2"*3*5/1000 |  | 59.166 | [12 empty] | VV | 2 | 2 | True | 0 | ROZPOCET
| VV |  | "stromy listnaté, 10x50l/strom" 31"ks"*50"l/ks"*10/1000 |  | 15.5 | [12 empty] | VV | 2 | 2 | True | 0 | ROZPOCET
| VV |  | Součet |  | 74.666 | [12 empty] | VV | 2 | 4 | True | 1 | ROZPOCET
35 | K | 185851121.R | Dovoz vody pro zálivku rostlin do vzdálenosti dle možností zhotovitele vč případného poplatku za nákup vody | m3 | 74.666 |  | 0 |  |  | základní |  | 0 | 0 | 0 | 0 | 0 | 4 | K | 2 |  |  |  | ROZPOCET | 0 | 0 | 0 | 0 | 0 | 1 | 0 | 4 | -455095992
| PP |  | Dovoz vody pro zálivku rostlin do vzdálenosti dle možností zhotovitele vč případného poplatku za nákup vody | [14 empty] | PP | 2
| VV |  | "dle zalití rostlin" 74,666"m3" |  | 74.666 | [12 empty] | VV | 2 | 2 | True | 1 | ROZPOCET
| D | 997 | Přesun sutě |  |  |  | 0 |  |  |  |  | 0 |  | 0 |  | 0 | 1 | D | 1 |  |  |  | ROZPOCET | [6 empty] | 0
36 | K | 997013011.R | Vyčištění lokality od stavebních zbytků - kompletní provedení vč odvozu a likvidace materiálu (vč skládkovného) | m2 | 1450 |  | 0 |  |  | základní |  | 0 | 0 | 0 | 0 | 0 | 4 | K | 2 |  |  |  | ROZPOCET | 0 | 0 | 0 | 0 | 0 | 1 | 0 | 4 | -1639240959
| PP |  | Vyčištění lokality od stavebních zbytků - kompletní provedení vč odvozu a likvidace materiálu (vč skládkovného) | [14 empty] | PP | 2
| VV |  | "rekultivace ploch" 1450,00"m2" |  | 1450 | [12 empty] | VV | 2 | 2 | True | 1 | ROZPOCET
| D | 998 | Přesun hmot |  |  |  | 0 |  |  |  |  | 0 |  | 0 |  | 0 | 1 | D | 1 |  |  |  | ROZPOCET | [6 empty] | 0
37 | K | 998231311 | Přesun hmot pro sadovnické a krajinářské úpravy vodorovně do 5000 m | t | 2.29 |  | 0 | CS ÚRS 2023 02 |  | základní |  | 0 | 0 | 0 | 0 | 0 | 4 | K | 2 |  |  |  | ROZPOCET | 0 | 0 | 0 | 0 | 0 | 1 | 0 | 4 | -378146932
| PP |  | Přesun hmot pro sadovnické a krajinářské úpravy - strojně dopravní vzdálenost do 5000 m | [14 empty] | PP | 2

## 000.B - Vedlejší a ostatn...
{9f69bfe2-6756-40c4-bbaf-31e63191c7bd}
2
| KRYCÍ LIST SOUPISU PRACÍ | [7 empty] | v --- níže se nacházejí doplnkové a pomocné údaje k sestavám --- v | [8 empty] | False
Stavba:
II/610 TUŘICE - KBEL (BENÁTKY NAD JIZEROU, PRŮTAH)
Objekt:
B - Investice města Benátky nad Jizerou
Soupis:
SO 000.B - Vedlejší a ostatní náklady
Úroveň 3:
000.B - Vedlejší a ostatní náklady
| KSO: |  |  |  |  | CC-CZ:
| Místo: |  |  |  |  | Datum: | 15. 12. 2023
| Zadavatel: |  |  |  |  | IČ:
|  | KSÚS Středočeského kraje |  |  |  | DIČ:
| Uchazeč: |  |  |  |  | IČ: | Vyplň údaj
|  | Vyplň údaj |  |  |  | DIČ: | Vyplň údaj
| Projektant: |  |  |  |  | IČ:
|  | Valbek spol. s.r.o. |  |  |  | DIČ:
| Zpracovatel: |  |  |  |  | IČ:
DIČ:
Poznámka:
| Cena bez DPH | [5 empty] | 0
|  |  | Základ daně |  |  | Sazba daně | Výše daně
| DPH | základní | 0 |  |  | 21% | 0
|  | snížená | 0 |  |  | 15% | 0
|  | zákl. přenesená | 0 |  |  | 21% | 0
|  | sníž. přenesená | 0 |  |  | 15% | 0
|  | nulová | 0 |  |  | 0% | 0
| Cena s DPH |  |  | v | CZK |  | 0
| Projektant |  |  | Zpracovatel
| Datum a podpis: |  | Razítko | Datum a podpis: |  |  | Razítko
| Objednavatel |  |  | Uchazeč
| Datum a podpis: |  | Razítko | Datum a podpis: |  |  | Razítko
REKAPITULACE ČLENĚNÍ SOUPISU PRACÍ
Stavba:
II/610 TUŘICE - KBEL (BENÁTKY NAD JIZEROU, PRŮTAH)
Objekt:
B - Investice města Benátky nad Jizerou
Soupis:
SO 000.B - Vedlejší a ostatní náklady
Úroveň 3:
000.B - Vedlejší a ostatní náklady
Místo: | [5 empty] | Datum: | 15. 12. 2023
Zadavatel: |  |  | KSÚS Středočeského kraje |  |  | Projektant: | Valbek spol. s.r.o.
Uchazeč: |  |  | Vyplň údaj |  |  | Zpracovatel:
Kód dílu - Popis | [6 empty] | Cena celkem [CZK]
Náklady ze soupisu prací | [6 empty] | 0 | [11 empty] | -1
| VRN - Vedlejší rozpočtové náklady | [5 empty] | 0
| VRN1 - Průzkumné, geodetické a projektové práce | [5 empty] | 0
| VRN3 - Zařízení staveniště | [5 empty] | 0
| VRN4 - Inženýrská činnost | [5 empty] | 0
| VRN9 - Ostatní náklady | [5 empty] | 0
SOUPIS PRACÍ
Stavba:
II/610 TUŘICE - KBEL (BENÁTKY NAD JIZEROU, PRŮTAH)
Objekt:
B - Investice města Benátky nad Jizerou
Soupis:
SO 000.B - Vedlejší a ostatní náklady
Úroveň 3:
000.B - Vedlejší a ostatní náklady
Místo: | [5 empty] | Datum: | 15. 12. 2023
Zadavatel: |  |  | KSÚS Středočeského kraje |  |  | Projektant: | Valbek spol. s.r.o.
Uchazeč: |  |  | Vyplň údaj |  |  | Zpracovatel:
PČ | Typ | Kód | Popis | MJ | Množství | J.cena [CZK] | Cena celkem [CZK] | Cenová soustava |  | DPH | J. Nh [h] | Nh celkem [h] | J. hmotnost [t] | Hmotnost celkem [t] | J. suť [t] | Suť Celkem [t]
Náklady soupisu celkem | [6 empty] | 0 |  |  |  |  | 0 |  | 0 |  | 0 |  | D | -1 | [7 empty] | 0
| D | VRN | Vedlejší rozpočtové náklady |  |  |  | 0 |  |  |  |  | 0 |  | 0 |  | 0 | 5 | D | 0 | ROZPOCET | [6 empty] | 0
1 | K | 0115140001.RB | Fotodokumentace | Kč | 1 |  | 0 |  |  | základní |  | 0 | 0 | 0 | 0 | 0 | 1024 | K | 1 | ROZPOCET | 0 | 0 | 0 | 0 | 0 | 1 | 0 | 1024 | -110429059
| PP |  | Fotodokumentace | [14 empty] | PP | 1
| P |  | Poznámka k položce: Zhotovitel bude průběžně zhotovovat podrobnou barevnou digitální fotodokumentaci postupu výstavby. Fotografie budou na nosiči roztříděny a pojmenovány dle objektu a staničení. Podrobněji specifikováno v ZTKP. | [14 empty] | P | 1
2 | K | 090001000.RB | Pasportizace stávajících objektů – inventarizační prohlídky včetně repasportizace okolní zástavby | Kč | 1 |  | 0 |  |  | základní |  | 0 | 0 | 0 | 0 | 0 | 1024 | K | 1 | ROZPOCET | 0 | 0 | 0 | 0 | 0 | 1 | 0 | 1024 | 94932676
| PP |  | Pasportizace stávajících objektů – inventarizační prohlídky včetně repasportizace okolní zástavby | [14 empty] | PP | 1
| D | VRN1 | Průzkumné, geodetické a projektové práce |  |  |  | 0 |  |  |  |  | 0 |  | 0 |  | 0 | 5 | D | 1 | ROZPOCET | [6 empty] | 0
3 | K | 012002000.R2B | Vytyčení podzemních zařízení, rizika a zvláštní opatření | Kč | 1 |  | 0 |  |  | základní |  | 0 | 0 | 0 | 0 | 0 | 1024 | K | 2 | ROZPOCET | 0 | 0 | 0 | 0 | 0 | 1 | 0 | 1024 | 1030353570
| PP |  | Vytyčení podzemních zařízení, rizika a zvláštní opatření | [14 empty] | PP | 2
4 | K | 012002000.RB | Vytyčení stavby, ochrana geodetických bodů před poškozením | Kč | 1 |  | 0 |  |  | základní |  | 0 | 0 | 0 | 0 | 0 | 1024 | K | 2 | ROZPOCET | 0 | 0 | 0 | 0 | 0 | 1 | 0 | 1024 | -1432552714
| PP |  | Vytyčení stavby, ochrana geodetických bodů před poškozením | [14 empty] | PP | 2
5 | K | 013254000.RB | Dokumentace skutečného provedení stavby a dokumentace geodetického zaměření stavby | Kč | 1 |  | 0 |  |  | základní |  | 0 | 0 | 0 | 0 | 0 | 1024 | K | 2 | ROZPOCET | 0 | 0 | 0 | 0 | 0 | 1 | 0 | 1024 | 1131701115
| PP |  | Dokumentace skutečného provedení stavby a dokumentace geodetického zaměření stavby | [14 empty] | PP | 2
| P |  | Poznámka k položce: min. 2 pare papírově/ investora + 1 paré digitálně / investora | [14 empty] | P | 2
6 | K | 013294000.R2B | Havarijní plán | Kč | 1 |  | 0 |  |  | základní |  | 0 | 0 | 0 | 0 | 0 | 1024 | K | 2 | ROZPOCET | 0 | 0 | 0 | 0 | 0 | 1 | 0 | 1024 | -1384227810
| PP |  | Havarijní plán | [14 empty] | PP | 2
| P |  | Poznámka k položce: Havarijní plán bude vytvořen jeden společný. Jedná se o podíl dle investičních nákladů jednotlivých investorů A (KSÚS)+B (Město)+C(VaK) | [14 empty] | P | 2
7 | K | 013294000.RB | Realizační dokumentace stavby včetně projednání a kontroly na stavbě | Kč | 1 |  | 0 |  |  | základní |  | 0 | 0 | 0 | 0 | 0 | 1024 | K | 2 | ROZPOCET | 0 | 0 | 0 | 0 | 0 | 1 | 0 | 1024 | 1625764335
| PP |  | Realizační dokumentace stavby včetně projednání a kontroly na stavbě | [14 empty] | PP | 2
| D | VRN3 | Zařízení staveniště |  |  |  | 0 |  |  |  |  | 0 |  | 0 |  | 0 | 5 | D | 1 | ROZPOCET | [6 empty] | 0
8 | K | 030001000.R2B | Zajištění a osvětlení výkopů a překopů | Kč | 1 |  | 0 |  |  | základní |  | 0 | 0 | 0 | 0 | 0 | 1024 | K | 2 | ROZPOCET | 0 | 0 | 0 | 0 | 0 | 1 | 0 | 1024 | -456097105
| PP |  | Zajištění a osvětlení výkopů a překopů | [14 empty] | PP | 2
| P |  | Poznámka k položce: Zhotovitel stavby zajistí, že všechny výkopy a překopy budou řádně zajištěny pevnými zábranami v souladu s požadavky vyhlášek a nařízení – v zastavěném území budou výkopy ohrazeny kovovým oplocením v pevných rámech min. výšky 2,0 m v prefabrikovaných mobilních patkách, osvětleny, případně tam kde se předpokládá pohyb osob budou přes výkopovou rýhu zřízeny můstky v šířce min. 1,3 m a to v počtu jednu lávku na 100m výkopové rýhy a přejezdy pro příjezd osobních vozidel k nemovitostem s dostatečnou únosností. | [14 empty] | P | 2
9 | K | 034503000.RB | Publicita - informační tabule na staveništi | Kč | 1 |  | 0 |  |  | základní |  | 0 | 0 | 0 | 0 | 0 | 1024 | K | 2 | ROZPOCET | 0 | 0 | 0 | 0 | 0 | 1 | 0 | 1024 | -1491695493
| PP |  | Publicita - informační tabule na staveništi | [14 empty] | PP | 2
| P |  | Poznámka k položce: vzdhled, velikost a materiál bude odsouhlasen investorem, mezi jezdnotilými etapami budou cedule přesouvány, proto je nutné cedule vyrobit z odolného materiálu | [14 empty] | P | 2
| D | VRN4 | Inženýrská činnost |  |  |  | 0 |  |  |  |  | 0 |  | 0 |  | 0 | 5 | D | 1 | ROZPOCET | [6 empty] | 0
10 | K | 042503000.RB | Plán BOZP na staveništi | Kč | 1 |  | 0 |  |  | základní |  | 0 | 0 | 0 | 0 | 0 | 1024 | K | 2 | ROZPOCET | 0 | 0 | 0 | 0 | 0 | 1 | 0 | 1024 | -1927550700
| PP |  | Plán BOZP na staveništi | [14 empty] | PP | 2
| P |  | Poznámka k položce: Jedná se o podíl dle investičních nákladů jednotlivých investorů A (KSÚS)+B (Město)+C(VaK) | [14 empty] | P | 2
11 | K | 049303000.RB | Doklady požadované k předání a převzetí díla | Kč | 1 |  | 0 |  |  | základní |  | 0 | 0 | 0 | 0 | 0 | 1024 | K | 2 | ROZPOCET | 0 | 0 | 0 | 0 | 0 | 1 | 0 | 1024 | 429605169
| PP |  | Doklady požadované k předání a převzetí díla | [14 empty] | PP | 2
| P |  | Poznámka k položce: K předání a převzetí díla (ucelené části stavby) zajistí zhotovitel veškeré níže uvedené doklady a činnosti spojené s jejich získáním. Požadované doklady budou předány v listinné podobě ve dvou vyhotoveních v českém jazyce (u protokolů, zápisů, datových medií vždy originál + 1x kopie, výjimku tvoří dokumentace skutečného provedení stavby a geodetická zaměření, které budou odevzdána ve 2 papírových vyhotoveních a jednom digitálním, zrovna tak doklady, které budou přikládány ke kolaudaci díla) v deskách se seznamem : • zápis o odevzdání a převzetí stavby nebo její části potvrzený účastníky řízení, • ke všem výrobkům, které budou zabudovány do díla doklady dle zákona č. 22/1997 Sb. (o technických požadavcích na výrobky a o změně a doplnění některých zákonů) v platném znění a souvisejících vyhlášek, • atesty dodaných materiálů na stavbu a strojně-technologických zařízení v českém jazyce, • souhrnná dokumentace k prováděným zemním pracím obsahující i doklady o předepsaných zkouškách • souhrnná dokumentace k prováděným betonářským pracím, obsahující i doklady o předepsaných zkouškách, • doklady o vytýčení stavby oprávněnou osobou • doklady o vytýčení podzemních sítí a zařízení jejich správci • dokumentace skutečného provedení stavebních objektů a provozních souborů, • geodetické zaměření stavby oprávněnou osobou • doklady o likvidaci všech odpadů vzniklých v průběhu realizace stavby v souladu se zák.185/2001 Sb. v platném znění • doklady o měření hluku a prachu, budou-li požadovány, | [14 empty] | P | 2
| D | VRN9 | Ostatní náklady |  |  |  | 0 |  |  |  |  | 0 |  | 0 |  | 0 | 5 | D | 1 | ROZPOCET | [6 empty] | 0
12 | K | 091003000.R4B | Ostatní náklady - Zvláštní požadavky na zhotovení | Kč | 1 |  | 0 |  |  | základní |  | 0 | 0 | 0 | 0 | 0 | 1024 | K | 2 | ROZPOCET | 0 | 0 | 0 | 0 | 0 | 1 | 0 | 1024 | -906664715
| PP |  | Ostatní náklady - Zvláštní požadavky na zhotovení | [14 empty] | PP | 2
| P |  | Poznámka k položce: bude čerpáno podle skutečnosti a odsouhlasení Městem | [14 empty] | P | 2
13 | K | 091003000.R5B | Ostatní náklady - elektronický stavební deník + zřizení pro objednatele přístupy - min. 10 KS | Kč | 1 |  | 0 |  |  | základní |  | 0 | 0 | 0 | 0 | 0 | 1024 | K | 2 | ROZPOCET | 0 | 0 | 0 | 0 | 0 | 1 | 0 | 1024 | 129997913
| PP |  | Ostatní náklady - elektronický stavební deník + zřizení pro objednatele přístupy - min. 10 KS | [14 empty] | PP | 2
| P |  | Poznámka k položce: Jedná se o podíl dle investičních nákladů jednotlivých investorů A (KSÚS)+B (Město)+C(VaK) | [14 empty] | P | 2

## 101.B - II-610 ulice Praž...
{331ea37b-2295-47f3-bb41-c8ee60397598}
2
| KRYCÍ LIST SOUPISU PRACÍ | [7 empty] | v --- níže se nacházejí doplnkové a pomocné údaje k sestavám --- v | [8 empty] | False
Stavba:
II/610 TUŘICE - KBEL (BENÁTKY NAD JIZEROU, PRŮTAH)
Objekt:
B - Investice města Benátky nad Jizerou
Soupis:
SO 101.B - II/610 ulice Pražská
Úroveň 3:
101.B - II/610 ulice Pražská - Město
| KSO: |  |  |  |  | CC-CZ:
| Místo: |  |  |  |  | Datum: | 15. 12. 2023
| Zadavatel: |  |  |  |  | IČ:
|  | KSÚS Středočeského kraje |  |  |  | DIČ:
| Uchazeč: |  |  |  |  | IČ: | Vyplň údaj
|  | Vyplň údaj |  |  |  | DIČ: | Vyplň údaj
| Projektant: |  |  |  |  | IČ:
|  | Valbek spol. s.r.o. |  |  |  | DIČ:
| Zpracovatel: |  |  |  |  | IČ:
DIČ:
Poznámka:
| Cena bez DPH | [5 empty] | 0
|  |  | Základ daně |  |  | Sazba daně | Výše daně
| DPH | základní | 0 |  |  | 21% | 0
|  | snížená | 0 |  |  | 15% | 0
|  | zákl. přenesená | 0 |  |  | 21% | 0
|  | sníž. přenesená | 0 |  |  | 15% | 0
|  | nulová | 0 |  |  | 0% | 0
| Cena s DPH |  |  | v | CZK |  | 0
| Projektant |  |  | Zpracovatel
| Datum a podpis: |  | Razítko | Datum a podpis: |  |  | Razítko
| Objednavatel |  |  | Uchazeč
| Datum a podpis: |  | Razítko | Datum a podpis: |  |  | Razítko
REKAPITULACE ČLENĚNÍ SOUPISU PRACÍ
Stavba:
II/610 TUŘICE - KBEL (BENÁTKY NAD JIZEROU, PRŮTAH)
Objekt:
B - Investice města Benátky nad Jizerou
Soupis:
SO 101.B - II/610 ulice Pražská
Úroveň 3:
101.B - II/610 ulice Pražská - Město
Místo: | [5 empty] | Datum: | 15. 12. 2023
Zadavatel: |  |  | KSÚS Středočeského kraje |  |  | Projektant: | Valbek spol. s.r.o.
Uchazeč: |  |  | Vyplň údaj |  |  | Zpracovatel:
Kód dílu - Popis | [6 empty] | Cena celkem [CZK]
Náklady ze soupisu prací | [6 empty] | 0 | [11 empty] | -1
| HSV - Práce a dodávky HSV | [5 empty] | 0
| 1 - Zemní práce | [5 empty] | 0
| 5 - Komunikace pozemní | [5 empty] | 0
| 9 - Ostatní konstrukce a práce, bourání | [5 empty] | 0
| 997 - Přesun sutě | [5 empty] | 0
| 998 - Přesun hmot | [5 empty] | 0
SOUPIS PRACÍ
Stavba:
II/610 TUŘICE - KBEL (BENÁTKY NAD JIZEROU, PRŮTAH)
Objekt:
B - Investice města Benátky nad Jizerou
Soupis:
SO 101.B - II/610 ulice Pražská
Úroveň 3:
101.B - II/610 ulice Pražská - Město
Místo: | [5 empty] | Datum: | 15. 12. 2023
Zadavatel: |  |  | KSÚS Středočeského kraje |  |  | Projektant: | Valbek spol. s.r.o.
Uchazeč: |  |  | Vyplň údaj |  |  | Zpracovatel:
PČ | Typ | Kód | Popis | MJ | Množství | J.cena [CZK] | Cena celkem [CZK] | Cenová soustava |  | DPH | J. Nh [h] | Nh celkem [h] | J. hmotnost [t] | Hmotnost celkem [t] | J. suť [t] | Suť Celkem [t]
Náklady soupisu celkem | [6 empty] | 0 |  |  |  |  | 0 |  | 117.2451 |  | 3.23 |  | D | -1 | [10 empty] | 0
| D | HSV | Práce a dodávky HSV |  |  |  | 0 |  |  |  |  | 0 |  | 117.2451 |  | 3.23 | 1 | D | 0 |  |  |  | ROZPOCET | [6 empty] | 0
| D | 1 | Zemní práce |  |  |  | 0 |  |  |  |  | 0 |  | 0 |  | 0 | 1 | D | 1 |  |  |  | ROZPOCET | [6 empty] | 0
1 | K | 181951112 | Úprava pláně v hornině třídy těžitelnosti I skupiny 1 až 3 se zhutněním strojně | m2 | 323 |  | 0 | CS ÚRS 2023 02 |  | základní |  | 0 | 0 | 0 | 0 | 0 | 4 | K | 2 |  |  |  | ROZPOCET | 0 | 0 | 0 | 0 | 0 | 1 | 0 | 4 | -494639066
| PP |  | Úprava pláně vyrovnáním výškových rozdílů strojně v hornině třídy těžitelnosti I, skupiny 1 až 3 se zhutněním | [14 empty] | PP | 2
| VV |  | "parkovací zálivy" 323,00"m2" |  | 323 | [12 empty] | VV | 2 | 2 | True | 1 | ROZPOCET
| D | 5 | Komunikace pozemní |  |  |  | 0 |  |  |  |  | 0 |  | 93.4697 |  | 0 | 1 | D | 1 |  |  |  | ROZPOCET | [6 empty] | 0
2 | K | 564871111 | Podklad ze štěrkodrtě ŠD plochy přes 100 m2 tl 250 mm | m2 | 323 |  | 0 | CS ÚRS 2023 02 |  | základní |  | 0 | 0 | 0 | 0 | 0 | 4 | K | 2 |  |  |  | ROZPOCET | 0 | 0 | 0 | 0 | 0 | 1 | 0 | 4 | 209998768
| PP |  | Podklad ze štěrkodrti ŠD s rozprostřením a zhutněním plochy přes 100 m2, po zhutnění tl. 250 mm | [14 empty] | PP | 2
| VV |  | Dlažba tl 0,08m | [14 empty] | VV | 2 | 1 | True | 0 | ROZPOCET
| VV |  | "parkovací zálivy" 323,00"m2" |  | 323 | [12 empty] | VV | 2 | 2 | True | 1 | ROZPOCET
3 | K | 596212213 | Kladení zámkové dlažby pozemních komunikací ručně tl 80 mm skupiny A pl přes 300 m2 | m2 | 323 |  | 0 | CS ÚRS 2023 02 |  | základní |  | 0 | 0.11162 | 36.0533 | 0 | 0 | 4 | K | 2 |  |  |  | ROZPOCET | 0 | 0 | 0 | 0 | 0 | 1 | 0 | 4 | 1478231623
| PP |  | Kladení dlažby z betonových zámkových dlaždic pozemních komunikací ručně s ložem z kameniva těženého nebo drceného tl. do 50 mm, s vyplněním spár, s dvojitým hutněním vibrováním a se smetením přebytečného materiálu na krajnici tl. 80 mm skupiny A, pro plochy přes 300 m2 | [14 empty] | PP | 2
| VV |  | Dlažba tl 0,08m | [14 empty] | VV | 2 | 1 | True | 0 | ROZPOCET
| VV |  | "parkovací zálivy" 323,00"m2" |  | 323 | [12 empty] | VV | 2 | 2 | True | 1 | ROZPOCET
4 | M | 59245020 | dlažba tvar obdélník betonová 200x100x80mm přírodní | m2 | 326.23 |  | 0 | CS ÚRS 2023 02 |  | základní |  | 0 | 0.176 | 57.4165 | 0 | 0 | 8 | M | 2 |  |  |  | ROZPOCET | 0 | 0 | 0 | 0 | 0 | 1 | 0 | 4 | 1607254324
| PP |  | dlažba tvar obdélník betonová 200x100x80mm přírodní | [14 empty] | PP | 2
| VV |  | "parkovací zálivy" 323,00"m2" |  | 323 | [12 empty] | VV | 2 | 2 | True | 1 | ROZPOCET
| VV |  | 323*1,01 'Přepočtené koeficientem množství |  | 326.23 | [12 empty] | VV | 2 | 2 | False | 1 | ROZPOCET
| D | 9 | Ostatní konstrukce a práce, bourání |  |  |  | 0 |  |  |  |  | 0 |  | 23.7754 |  | 3.23 | 1 | D | 1 |  |  |  | ROZPOCET | [6 empty] | 0
5 | K | 916131213 | Osazení silničního obrubníku betonového stojatého s boční opěrou do lože z betonu prostého | m | 101 |  | 0 | CS ÚRS 2023 02 |  | základní |  | 0 | 0.1554 | 15.6954 | 0 | 0 | 4 | K | 2 |  |  |  | ROZPOCET | 0 | 0 | 0 | 0 | 0 | 1 | 0 | 4 | 1860680626
| PP |  | Osazení silničního obrubníku betonového se zřízením lože, s vyplněním a zatřením spár cementovou maltou stojatého s boční opěrou z betonu prostého, do lože z betonu prostého | [14 empty] | PP | 2
| VV |  | "kolem parkovacích zálivů" 101,00"m" |  | 101 | [12 empty] | VV | 2 | 2 | True | 1 | ROZPOCET
6 | M | 59217031 | obrubník betonový silniční 1000x150x250mm | m | 101 |  | 0 | CS ÚRS 2023 02 |  | základní |  | 0 | 0.08 | 8.08 | 0 | 0 | 8 | M | 2 |  |  |  | ROZPOCET | 0 | 0 | 0 | 0 | 0 | 1 | 0 | 4 | 2033026215
| PP |  | obrubník betonový silniční 1000x150x250mm | [14 empty] | PP | 2
| VV |  | "kolem parkovacích zálivů" 101,00"m" |  | 101 | [12 empty] | VV | 2 | 2 | True | 1 | ROZPOCET
7 | K | 938908411 | Čištění vozovek splachováním vodou | m2 | 323 |  | 0 | CS ÚRS 2023 02 |  | základní |  | 0 | 0 | 0 | 0.01 | 3.23 | 4 | K | 2 |  |  |  | ROZPOCET | 0 | 0 | 0 | 0 | 0 | 1 | 0 | 4 | -1015113640
| PP |  | Čištění vozovek splachováním vodou povrchu podkladu nebo krytu živičného, betonového nebo dlážděného | [14 empty] | PP | 2
| VV |  | "úklid povrchů po stavbě" (323,00)"m2" |  | 323 | [12 empty] | VV | 2 | 2 | True | 1 | ROZPOCET
| D | 997 | Přesun sutě |  |  |  | 0 |  |  |  |  | 0 |  | 0 |  | 0 | 1 | D | 1 |  |  |  | ROZPOCET | [6 empty] | 0
8 | K | 997013635.R | Poplatek za uložení na skládce (skládkovné) odpadu z čištění komunikací | t | 3.23 |  | 0 |  |  | základní |  | 0 | 0 | 0 | 0 | 0 | 4 | K | 2 |  |  |  | ROZPOCET | 0 | 0 | 0 | 0 | 0 | 1 | 0 | 4 | 1336810892
| PP |  | Poplatek za uložení na skládce (skládkovné) odpadu z čištění komunikací | [14 empty] | PP | 2
| VV |  | "smetky z čištění komunikace" 3,23"t" |  | 3.23 | [12 empty] | VV | 2 | 2 | True | 1 | ROZPOCET
9 | K | 997221551.R | Vodorovná doprava suti ze sypkých materiálů do vzdálenosti dle možností zhotovitele - SKLÁDKA | t | 3.23 |  | 0 |  |  | základní |  | 0 | 0 | 0 | 0 | 0 | 4 | K | 2 |  |  |  | ROZPOCET | 0 | 0 | 0 | 0 | 0 | 1 | 0 | 4 | 1055102295
| PP |  | Vodorovná doprava suti bez naložení, ale se složením a s hrubým urovnáním ze sypkých materiálů do vzdálenosti dle možností zhotovitele - SKLÁDKA | [14 empty] | PP | 2
| VV |  | "smetky z čištění komunikace" 3,23"t" |  | 3.23 | [12 empty] | VV | 2 | 2 | True | 1 | ROZPOCET
| D | 998 | Přesun hmot |  |  |  | 0 |  |  |  |  | 0 |  | 0 |  | 0 | 1 | D | 1 |  |  |  | ROZPOCET | [6 empty] | 0
10 | K | 998223011 | Přesun hmot pro pozemní komunikace s krytem dlážděným | t | 117.245 |  | 0 | CS ÚRS 2023 02 |  | základní |  | 0 | 0 | 0 | 0 | 0 | 4 | K | 2 |  |  |  | ROZPOCET | 0 | 0 | 0 | 0 | 0 | 1 | 0 | 4 | 1601214440
| PP |  | Přesun hmot pro pozemní komunikace s krytem dlážděným dopravní vzdálenost do 200 m jakékoliv délky objektu | [14 empty] | PP | 2

## 102.B - II-272 ulice Brat...
{d70f1c49-7577-4b89-967f-66b3b9b6dc99}
2
| KRYCÍ LIST SOUPISU PRACÍ | [7 empty] | v --- níže se nacházejí doplnkové a pomocné údaje k sestavám --- v | [8 empty] | False
Stavba:
II/610 TUŘICE - KBEL (BENÁTKY NAD JIZEROU, PRŮTAH)
Objekt:
B - Investice města Benátky nad Jizerou
Soupis:
SO 102.B - II/272 ulice Bratří Bendů
Úroveň 3:
102.B - II/272 ulice Bratří Bendů - Město
| KSO: |  |  |  |  | CC-CZ:
| Místo: |  |  |  |  | Datum: | 15. 12. 2023
| Zadavatel: |  |  |  |  | IČ:
|  | KSÚS Středočeského kraje |  |  |  | DIČ:
| Uchazeč: |  |  |  |  | IČ: | Vyplň údaj
|  | Vyplň údaj |  |  |  | DIČ: | Vyplň údaj
| Projektant: |  |  |  |  | IČ:
|  | Valbek spol. s.r.o. |  |  |  | DIČ:
| Zpracovatel: |  |  |  |  | IČ:
DIČ:
Poznámka:
| Cena bez DPH | [5 empty] | 0
|  |  | Základ daně |  |  | Sazba daně | Výše daně
| DPH | základní | 0 |  |  | 21% | 0
|  | snížená | 0 |  |  | 15% | 0
|  | zákl. přenesená | 0 |  |  | 21% | 0
|  | sníž. přenesená | 0 |  |  | 15% | 0
|  | nulová | 0 |  |  | 0% | 0
| Cena s DPH |  |  | v | CZK |  | 0
| Projektant |  |  | Zpracovatel
| Datum a podpis: |  | Razítko | Datum a podpis: |  |  | Razítko
| Objednavatel |  |  | Uchazeč
| Datum a podpis: |  | Razítko | Datum a podpis: |  |  | Razítko
REKAPITULACE ČLENĚNÍ SOUPISU PRACÍ
Stavba:
II/610 TUŘICE - KBEL (BENÁTKY NAD JIZEROU, PRŮTAH)
Objekt:
B - Investice města Benátky nad Jizerou
Soupis:
SO 102.B - II/272 ulice Bratří Bendů
Úroveň 3:
102.B - II/272 ulice Bratří Bendů - Město
Místo: | [5 empty] | Datum: | 15. 12. 2023
Zadavatel: |  |  | KSÚS Středočeského kraje |  |  | Projektant: | Valbek spol. s.r.o.
Uchazeč: |  |  | Vyplň údaj |  |  | Zpracovatel:
Kód dílu - Popis | [6 empty] | Cena celkem [CZK]
Náklady ze soupisu prací | [6 empty] | 0 | [11 empty] | -1
| HSV - Práce a dodávky HSV | [5 empty] | 0
| 1 - Zemní práce | [5 empty] | 0
| 5 - Komunikace pozemní | [5 empty] | 0
| 8 - Trubní vedení | [5 empty] | 0
| 9 - Ostatní konstrukce a práce, bourání | [5 empty] | 0
| 997 - Přesun sutě | [5 empty] | 0
| 998 - Přesun hmot | [5 empty] | 0
SOUPIS PRACÍ
Stavba:
II/610 TUŘICE - KBEL (BENÁTKY NAD JIZEROU, PRŮTAH)
Objekt:
B - Investice města Benátky nad Jizerou
Soupis:
SO 102.B - II/272 ulice Bratří Bendů
Úroveň 3:
102.B - II/272 ulice Bratří Bendů - Město
Místo: | [5 empty] | Datum: | 15. 12. 2023
Zadavatel: |  |  | KSÚS Středočeského kraje |  |  | Projektant: | Valbek spol. s.r.o.
Uchazeč: |  |  | Vyplň údaj |  |  | Zpracovatel:
PČ | Typ | Kód | Popis | MJ | Množství | J.cena [CZK] | Cena celkem [CZK] | Cenová soustava |  | DPH | J. Nh [h] | Nh celkem [h] | J. hmotnost [t] | Hmotnost celkem [t] | J. suť [t] | Suť Celkem [t]
Náklady soupisu celkem | [6 empty] | 0 |  |  |  |  | 0 |  | 32.4314 |  | 73.654 |  | D | -1 | [10 empty] | 0
| D | HSV | Práce a dodávky HSV |  |  |  | 0 |  |  |  |  | 0 |  | 32.4314 |  | 73.654 | 1 | D | 0 |  |  |  | ROZPOCET | [6 empty] | 0
| D | 1 | Zemní práce |  |  |  | 0 |  |  |  |  | 0 |  | 0.00792 |  | 72.774 | 1 | D | 1 |  |  |  | ROZPOCET | [6 empty] | 0
1 | K | 113106221 | Rozebrání dlažeb vozovek z drobných kostek s ložem z kameniva strojně pl přes 50 do 200 m2 | m2 | 88 |  | 0 | CS ÚRS 2023 02 |  | základní |  | 0 | 0 | 0 | 0.26 | 22.88 | 4 | K | 2 |  |  |  | ROZPOCET | 0 | 0 | 0 | 0 | 0 | 1 | 0 | 4 | 157102064
| PP |  | Rozebrání dlažeb vozovek a ploch s přemístěním hmot na skládku na vzdálenost do 3 m nebo s naložením na dopravní prostředek, s jakoukoliv výplní spár strojně plochy jednotlivě přes 50 m2 do 200 m2 z drobných kostek nebo odseků s ložem z kameniva | [14 empty] | PP | 2
| VV |  | Povinný odkup zhotovitelem na stavbě | [14 empty] | VV | 2 | 1 | True | 0 | ROZPOCET
| VV |  | "stáv dlažba tl 0,10m bez lože" 88,00"m2" |  | 88 | [12 empty] | VV | 2 | 2 | True | 1 | ROZPOCET
2 | K | 113107152 | Odstranění podkladu z kameniva těženého tl přes 100 do 200 mm strojně pl přes 50 do 200 m2 | m2 | 88 |  | 0 | CS ÚRS 2023 02 |  | základní |  | 0 | 0 | 0 | 0.285 | 25.08 | 4 | K | 2 |  |  |  | ROZPOCET | 0 | 0 | 0 | 0 | 0 | 1 | 0 | 4 | -1965467336
| PP |  | Odstranění podkladů nebo krytů strojně plochy jednotlivě přes 50 m2 do 200 m2 s přemístěním hmot na skládku na vzdálenost do 20 m nebo s naložením na dopravní prostředek z kameniva těženého, o tl. vrstvy přes 100 do 200 mm | [14 empty] | PP | 2
| VV |  | "stáv ŠP tl 0,15m" 88,00"m2" |  | 88 | [12 empty] | VV | 2 | 2 | True | 1 | ROZPOCET
3 | K | 113107161 | Odstranění podkladu z kameniva drceného tl do 100 mm strojně pl přes 50 do 200 m2 | m2 | 88 |  | 0 | CS ÚRS 2023 02 |  | základní |  | 0 | 0 | 0 | 0.076 | 6.688 | 4 | K | 2 |  |  |  | ROZPOCET | 0 | 0 | 0 | 0 | 0 | 1 | 0 | 4 | 1255816190
| PP |  | Odstranění podkladů nebo krytů strojně plochy jednotlivě přes 50 m2 do 200 m2 s přemístěním hmot na skládku na vzdálenost do 20 m nebo s naložením na dopravní prostředek z kameniva hrubého drceného, o tl. vrstvy do 100 mm | [14 empty] | PP | 2
| VV |  | "stáv ŠD tl 0,04m" 88,00"m2" |  | 88 | [12 empty] | VV | 2 | 2 | True | 1 | ROZPOCET
4 | K | 113154124 | Frézování živičného krytu tl 100 mm pruh š přes 0,5 do 1 m pl do 500 m2 bez překážek v trase | m2 | 88 |  | 0 | CS ÚRS 2023 02 |  | základní |  | 0 | 9e-05 | 0.00792 | 0.192 | 16.896 | 4 | K | 2 |  |  |  | ROZPOCET | 0 | 0 | 0 | 0 | 0 | 1 | 0 | 4 | -889300522
| PP |  | Frézování živičného podkladu nebo krytu s naložením na dopravní prostředek plochy do 500 m2 bez překážek v trase pruhu šířky přes 0,5 m do 1 m, tloušťky vrstvy 100 mm | [14 empty] | PP | 2
| VV |  | "stáv asfalt tl 0,08m" 88,00"m2" |  | 88 | [12 empty] | VV | 2 | 2 | True | 1 | ROZPOCET
5 | K | 113202111 | Vytrhání obrub krajníků obrubníků stojatých | m | 6 |  | 0 | CS ÚRS 2023 02 |  | základní |  | 0 | 0 | 0 | 0.205 | 1.23 | 4 | K | 2 |  |  |  | ROZPOCET | 0 | 0 | 0 | 0 | 0 | 1 | 0 | 4 | 853645190
| PP |  | Vytrhání obrub s vybouráním lože, s přemístěním hmot na skládku na vzdálenost do 3 m nebo s naložením na dopravní prostředek z krajníků nebo obrubníků stojatých | [14 empty] | PP | 2
| VV |  | "odstranění stávajícího silničního obrubníku" 6,00"m" |  | 6 | [12 empty] | VV | 2 | 2 | True | 1 | ROZPOCET
6 | K | 181951112 | Úprava pláně v hornině třídy těžitelnosti I skupiny 1 až 3 se zhutněním strojně | m2 | 88 |  | 0 | CS ÚRS 2023 02 |  | základní |  | 0 | 0 | 0 | 0 | 0 | 4 | K | 2 |  |  |  | ROZPOCET | 0 | 0 | 0 | 0 | 0 | 1 | 0 | 4 | -869759673
| PP |  | Úprava pláně vyrovnáním výškových rozdílů strojně v hornině třídy těžitelnosti I, skupiny 1 až 3 se zhutněním | [14 empty] | PP | 2
| VV |  | "parkoviště" 88,00"m2" |  | 88 | [12 empty] | VV | 2 | 2 | True | 1 | ROZPOCET
| D | 5 | Komunikace pozemní |  |  |  | 0 |  |  |  |  | 0 |  | 25.7752 |  | 0 | 1 | D | 1 |  |  |  | ROZPOCET | [6 empty] | 0
7 | K | 564871011 | Podklad ze štěrkodrtě ŠD plochy do 100 m2 tl 250 mm | m2 | 88 |  | 0 | CS ÚRS 2023 02 |  | základní |  | 0 | 0 | 0 | 0 | 0 | 4 | K | 2 |  |  |  | ROZPOCET | 0 | 0 | 0 | 0 | 0 | 1 | 0 | 4 | -1560096578
| PP |  | Podklad ze štěrkodrti ŠD s rozprostřením a zhutněním plochy jednotlivě do 100 m2, po zhutnění tl. 250 mm | [14 empty] | PP | 2
| VV |  | "parkoviště" 88,00"m2" |  | 88 | [12 empty] | VV | 2 | 2 | True | 1 | ROZPOCET
8 | K | 596212211 | Kladení zámkové dlažby pozemních komunikací ručně tl 80 mm skupiny A pl přes 50 do 100 m2 | m2 | 88 |  | 0 | CS ÚRS 2023 02 |  | základní |  | 0 | 0.11162 | 9.8226 | 0 | 0 | 4 | K | 2 |  |  |  | ROZPOCET | 0 | 0 | 0 | 0 | 0 | 1 | 0 | 4 | 725282205
| PP |  | Kladení dlažby z betonových zámkových dlaždic pozemních komunikací ručně s ložem z kameniva těženého nebo drceného tl. do 50 mm, s vyplněním spár, s dvojitým hutněním vibrováním a se smetením přebytečného materiálu na krajnici tl. 80 mm skupiny A, pro plochy přes 50 do 100 m2 | [14 empty] | PP | 2
| VV |  | "parkoviště" 88,00"m2" |  | 88 | [12 empty] | VV | 2 | 2 | True | 1 | ROZPOCET
9 | M | 59245020 | dlažba tvar obdélník betonová 200x100x80mm přírodní | m2 | 90.64 |  | 0 | CS ÚRS 2023 02 |  | základní |  | 0 | 0.176 | 15.9526 | 0 | 0 | 8 | M | 2 |  |  |  | ROZPOCET | 0 | 0 | 0 | 0 | 0 | 1 | 0 | 4 | 1054600406
| PP |  | dlažba tvar obdélník betonová 200x100x80mm přírodní | [14 empty] | PP | 2
| VV |  | 88*1,03 'Přepočtené koeficientem množství |  | 90.64 | [12 empty] | VV | 2 | 2 | False | 1 | ROZPOCET
| D | 8 | Trubní vedení |  |  |  | 0 |  |  |  |  | 0 |  | 0 |  | 0 | 1 | D | 1 |  |  |  | ROZPOCET | [6 empty] | 0
10 | K | 899000000 | Výšková úprava šachet pomocí prstenců - kompletní provedení | ks | 4 |  | 0 |  |  | základní |  | 0 | 0 | 0 | 0 | 0 | 4 | K | 2 |  |  |  | ROZPOCET | 0 | 0 | 0 | 0 | 0 | 1 | 0 | 4 | 1599368721
| PP |  | Výšková úprava šachet pomocí prstenců - kompletní provedení | [14 empty] | PP | 2
| P |  | Poznámka k položce: Dle aktuálního stavu - předpoklad 1-3 prstence | [14 empty] | P | 2
| VV |  | "úprava poklopů" 4"ks" |  | 4 | [12 empty] | VV | 2 | 2 | True | 1 | ROZPOCET
| D | 9 | Ostatní konstrukce a práce, bourání |  |  |  | 0 |  |  |  |  | 0 |  | 6.6483 |  | 0.88 | 1 | D | 1 |  |  |  | ROZPOCET | [6 empty] | 0
11 | K | 916131213 | Osazení silničního obrubníku betonového stojatého s boční opěrou do lože z betonu prostého | m | 22 |  | 0 | CS ÚRS 2023 02 |  | základní |  | 0 | 0.1554 | 3.4188 | 0 | 0 | 4 | K | 2 |  |  |  | ROZPOCET | 0 | 0 | 0 | 0 | 0 | 1 | 0 | 4 | -1641627497
| PP |  | Osazení silničního obrubníku betonového se zřízením lože, s vyplněním a zatřením spár cementovou maltou stojatého s boční opěrou z betonu prostého, do lože z betonu prostého | [14 empty] | PP | 2
| VV |  | 22,00"m" |  | 22 | [12 empty] | VV | 2 | 2 | True | 1 | ROZPOCET
12 | M | 59217031 | obrubník betonový silniční 1000x150x250mm | m | 22 |  | 0 | CS ÚRS 2023 02 |  | základní |  | 0 | 0.08 | 1.76 | 0 | 0 | 8 | M | 2 |  |  |  | ROZPOCET | 0 | 0 | 0 | 0 | 0 | 1 | 0 | 4 | 1333982131
| PP |  | obrubník betonový silniční 1000x150x250mm | [14 empty] | PP | 2
13 | K | 916331112 | Osazení zahradního obrubníku betonového do lože z betonu s boční opěrou | m | 10 |  | 0 | CS ÚRS 2023 02 |  | základní |  | 0 | 0.10095 | 1.0095 | 0 | 0 | 4 | K | 2 |  |  |  | ROZPOCET | 0 | 0 | 0 | 0 | 0 | 1 | 0 | 4 | 2050207052
| PP |  | Osazení zahradního obrubníku betonového s ložem tl. od 50 do 100 mm z betonu prostého tř. C 12/15 s boční opěrou z betonu prostého tř. C 12/15 | [14 empty] | PP | 2
| VV |  | 10,00"m" |  | 10 | [12 empty] | VV | 2 | 2 | True | 1 | ROZPOCET
14 | M | 59217012 | obrubník betonový zahradní 500x80x250mm | m | 10 |  | 0 | CS ÚRS 2023 02 |  | základní |  | 0 | 0.046 | 0.46 | 0 | 0 | 8 | M | 2 |  |  |  | ROZPOCET | 0 | 0 | 0 | 0 | 0 | 1 | 0 | 4 | 551785950
| PP |  | obrubník betonový zahradní 500x80x250mm | [14 empty] | PP | 2
15 | K | 938908411 | Čištění vozovek splachováním vodou | m2 | 88 |  | 0 | CS ÚRS 2023 02 |  | základní |  | 0 | 0 | 0 | 0.01 | 0.88 | 4 | K | 2 |  |  |  | ROZPOCET | 0 | 0 | 0 | 0 | 0 | 1 | 0 | 4 | 772723149
| PP |  | Čištění vozovek splachováním vodou povrchu podkladu nebo krytu živičného, betonového nebo dlážděného | [14 empty] | PP | 2
| VV |  | "úklid povrchů po stavbě" (88,00)"m2" |  | 88 | [12 empty] | VV | 2 | 2 | True | 1 | ROZPOCET
| D | 997 | Přesun sutě |  |  |  | 0 |  |  |  |  | 0 |  | 0 |  | 0 | 1 | D | 1 |  |  |  | ROZPOCET | [6 empty] | 0
16 | K | 997013635.R | Poplatek za uložení na skládce (skládkovné) odpadu z čištění komunikací | t | 0.88 |  | 0 |  |  | základní |  | 0 | 0 | 0 | 0 | 0 | 4 | K | 2 |  |  |  | ROZPOCET | 0 | 0 | 0 | 0 | 0 | 1 | 0 | 4 | 7965453
| PP |  | Poplatek za uložení na skládce (skládkovné) odpadu z čištění komunikací | [14 empty] | PP | 2
| VV |  | "smetky z čištění komunikace" 0,88"t" |  | 0.88 | [12 empty] | VV | 2 | 2 | True | 1 | ROZPOCET
17 | K | 997221551.R | Vodorovná doprava suti ze sypkých materiálů do vzdálenosti dle možností zhotovitele - SKLÁDKA | t | 32.648 |  | 0 |  |  | základní |  | 0 | 0 | 0 | 0 | 0 | 4 | K | 2 |  |  |  | ROZPOCET | 0 | 0 | 0 | 0 | 0 | 1 | 0 | 4 | -577942086
| PP |  | Vodorovná doprava suti bez naložení, ale se složením a s hrubým urovnáním ze sypkých materiálů do vzdálenosti dle možností zhotovitele - SKLÁDKA | [14 empty] | PP | 2
| VV |  | "kamenivo" (25,08+6,688)"t" |  | 31.768 | [12 empty] | VV | 2 | 2 | True | 0 | ROZPOCET
| VV |  | "smetky z čištění komunikace" 0,88"t" |  | 0.88 | [12 empty] | VV | 2 | 2 | True | 0 | ROZPOCET
| VV |  | Součet |  | 32.648 | [12 empty] | VV | 2 | 4 | True | 1 | ROZPOCET
18 | K | 997221551.RI | Vodorovná doprava suti ze sypkých materiálů do vzdálenosti dle možností zhotovitele - NA MÍSTO URČENÉ INVESTOREM | t | 16.896 |  | 0 |  |  | základní |  | 0 | 0 | 0 | 0 | 0 | 4 | K | 2 |  |  |  | ROZPOCET | 0 | 0 | 0 | 0 | 0 | 1 | 0 | 4 | 1128311653
| PP |  | Vodorovná doprava suti bez naložení, ale se složením a s hrubým urovnáním ze sypkých materiálů do vzdálenosti dle možností zhotovitele - NA MÍSTO URČENÉ INVESTOREM | [14 empty] | PP | 2
| VV |  | "živice - frézovaná" 16,896"t" |  | 16.896 | [12 empty] | VV | 2 | 2 | True | 1 | ROZPOCET
19 | K | 997221561.R | Vodorovná doprava suti z kusových materiálů do vzdálenosti dle možností zhotovitele - SKLÁDKA | t | 1.23 |  | 0 |  |  | základní |  | 0 | 0 | 0 | 0 | 0 | 4 | K | 2 |  |  |  | ROZPOCET | 0 | 0 | 0 | 0 | 0 | 1 | 0 | 4 | 364372653
| PP |  | Vodorovná doprava suti bez naložení, ale se složením a s hrubým urovnáním z kusových materiálů do vzdálenosti dle možností zhotovitele - SKLÁDKA | [14 empty] | PP | 2
| VV |  | "obrubníky vč lože" 1,23"t" |  | 1.23 | [12 empty] | VV | 2 | 2 | True | 1 | ROZPOCET
20 | K | 997221861 | Poplatek za uložení na recyklační skládce (skládkovné) stavebního odpadu z prostého betonu pod kódem 17 01 01 | t | 1.23 |  | 0 | CS ÚRS 2023 02 |  | základní |  | 0 | 0 | 0 | 0 | 0 | 4 | K | 2 |  |  |  | ROZPOCET | 0 | 0 | 0 | 0 | 0 | 1 | 0 | 4 | 506320780
| PP |  | Poplatek za uložení stavebního odpadu na recyklační skládce (skládkovné) z prostého betonu zatříděného do Katalogu odpadů pod kódem 17 01 01 | [14 empty] | PP | 2
| VV |  | "obrubníky vč lože" 1,23"t" |  | 1.23 | [12 empty] | VV | 2 | 2 | True | 1 | ROZPOCET
21 | K | 997221873 | Poplatek za uložení na recyklační skládce (skládkovné) stavebního odpadu zeminy a kamení zatříděného do Katalogu odpadů pod kódem 17 05 04 | t | 31.768 |  | 0 | CS ÚRS 2023 02 |  | základní |  | 0 | 0 | 0 | 0 | 0 | 4 | K | 2 |  |  |  | ROZPOCET | 0 | 0 | 0 | 0 | 0 | 1 | 0 | 4 | -1545735247
| PP |  | Poplatek za uložení stavebního odpadu na recyklační skládce (skládkovné) zeminy a kamení zatříděného do Katalogu odpadů pod kódem 17 05 04 | [14 empty] | PP | 2
| VV |  | "kamenivo" (25,08+6,688)"t" |  | 31.768 | [12 empty] | VV | 2 | 2 | True | 1 | ROZPOCET
| D | 998 | Přesun hmot |  |  |  | 0 |  |  |  |  | 0 |  | 0 |  | 0 | 1 | D | 1 |  |  |  | ROZPOCET | [6 empty] | 0
22 | K | 998223011 | Přesun hmot pro pozemní komunikace s krytem dlážděným | t | 32.431 |  | 0 | CS ÚRS 2023 02 |  | základní |  | 0 | 0 | 0 | 0 | 0 | 4 | K | 2 |  |  |  | ROZPOCET | 0 | 0 | 0 | 0 | 0 | 1 | 0 | 4 | -1528355125
| PP |  | Přesun hmot pro pozemní komunikace s krytem dlážděným dopravní vzdálenost do 200 m jakékoliv délky objektu | [14 empty] | PP | 2

## 103.B - II-272 třída Osv...
{2bd0bc80-436a-4edb-be9f-1a949a72436a}
2
| KRYCÍ LIST SOUPISU PRACÍ | [7 empty] | v --- níže se nacházejí doplnkové a pomocné údaje k sestavám --- v | [8 empty] | False
Stavba:
II/610 TUŘICE - KBEL (BENÁTKY NAD JIZEROU, PRŮTAH)
Objekt:
B - Investice města Benátky nad Jizerou
Soupis:
SO 103.B - II/272 třída Osvobozených politických vězňů
Úroveň 3:
103.B - II/272 třída Osvobozených politických vězňů - Město
| KSO: |  |  |  |  | CC-CZ:
| Místo: |  |  |  |  | Datum: | 15. 12. 2023
| Zadavatel: |  |  |  |  | IČ:
|  | KSÚS Středočeského kraje |  |  |  | DIČ:
| Uchazeč: |  |  |  |  | IČ: | Vyplň údaj
|  | Vyplň údaj |  |  |  | DIČ: | Vyplň údaj
| Projektant: |  |  |  |  | IČ:
|  | Valbek spol. s.r.o. |  |  |  | DIČ:
| Zpracovatel: |  |  |  |  | IČ:
DIČ:
Poznámka:
| Cena bez DPH | [5 empty] | 0
|  |  | Základ daně |  |  | Sazba daně | Výše daně
| DPH | základní | 0 |  |  | 21% | 0
|  | snížená | 0 |  |  | 15% | 0
|  | zákl. přenesená | 0 |  |  | 21% | 0
|  | sníž. přenesená | 0 |  |  | 15% | 0
|  | nulová | 0 |  |  | 0% | 0
| Cena s DPH |  |  | v | CZK |  | 0
| Projektant |  |  | Zpracovatel
| Datum a podpis: |  | Razítko | Datum a podpis: |  |  | Razítko
| Objednavatel |  |  | Uchazeč
| Datum a podpis: |  | Razítko | Datum a podpis: |  |  | Razítko
REKAPITULACE ČLENĚNÍ SOUPISU PRACÍ
Stavba:
II/610 TUŘICE - KBEL (BENÁTKY NAD JIZEROU, PRŮTAH)
Objekt:
B - Investice města Benátky nad Jizerou
Soupis:
SO 103.B - II/272 třída Osvobozených politických vězňů
Úroveň 3:
103.B - II/272 třída Osvobozených politických vězňů - Město
Místo: | [5 empty] | Datum: | 15. 12. 2023
Zadavatel: |  |  | KSÚS Středočeského kraje |  |  | Projektant: | Valbek spol. s.r.o.
Uchazeč: |  |  | Vyplň údaj |  |  | Zpracovatel:
Kód dílu - Popis | [6 empty] | Cena celkem [CZK]
Náklady ze soupisu prací | [6 empty] | 0 | [11 empty] | -1
| HSV - Práce a dodávky HSV | [5 empty] | 0
| 1 - Zemní práce | [5 empty] | 0
| 5 - Komunikace pozemní | [5 empty] | 0
| 9 - Ostatní konstrukce a práce, bourání | [5 empty] | 0
| 997 - Přesun sutě | [5 empty] | 0
| 998 - Přesun hmot | [5 empty] | 0
SOUPIS PRACÍ
Stavba:
II/610 TUŘICE - KBEL (BENÁTKY NAD JIZEROU, PRŮTAH)
Objekt:
B - Investice města Benátky nad Jizerou
Soupis:
SO 103.B - II/272 třída Osvobozených politických vězňů
Úroveň 3:
103.B - II/272 třída Osvobozených politických vězňů - Město
Místo: | [5 empty] | Datum: | 15. 12. 2023
Zadavatel: |  |  | KSÚS Středočeského kraje |  |  | Projektant: | Valbek spol. s.r.o.
Uchazeč: |  |  | Vyplň údaj |  |  | Zpracovatel:
PČ | Typ | Kód | Popis | MJ | Množství | J.cena [CZK] | Cena celkem [CZK] | Cenová soustava |  | DPH | J. Nh [h] | Nh celkem [h] | J. hmotnost [t] | Hmotnost celkem [t] | J. suť [t] | Suť Celkem [t]
Náklady soupisu celkem | [6 empty] | 0 |  |  |  |  | 0 |  | 32.5008 |  | 48.367 |  | D | -1 | [10 empty] | 0
| D | HSV | Práce a dodávky HSV |  |  |  | 0 |  |  |  |  | 0 |  | 32.5008 |  | 48.367 | 1 | D | 0 |  |  |  | ROZPOCET | [6 empty] | 0
| D | 1 | Zemní práce |  |  |  | 0 |  |  |  |  | 0 |  | 0.18828 |  | 45.717 | 1 | D | 1 |  |  |  | ROZPOCET | [6 empty] | 0
1 | K | 113107152 | Odstranění podkladu z kameniva těženého tl přes 100 do 200 mm strojně pl přes 50 do 200 m2 | m2 | 54 |  | 0 | CS ÚRS 2023 02 |  | základní |  | 0 | 0 | 0 | 0.238 | 12.852 | 4 | K | 2 |  |  |  | ROZPOCET | 0 | 0 | 0 | 0 | 0 | 1 | 0 | 4 | 674138099
| PP |  | Odstranění podkladů nebo krytů strojně plochy jednotlivě přes 50 m2 do 200 m2 s přemístěním hmot na skládku na vzdálenost do 20 m nebo s naložením na dopravní prostředek z kameniva těženého, o tl. vrstvy přes 100 do 200 mm | [14 empty] | PP | 2
| VV |  | "stáv nezpev vrstvy tl 0,125m" 54,00"m2" |  | 54 | [12 empty] | VV | 2 | 2 | True | 1 | ROZPOCET
2 | K | 113154121 | Frézování živičného krytu tl do 30 mm pruh š přes 0,5 do 1 m pl do 500 m2 bez překážek v trase | m2 | 94 |  | 0 | CS ÚRS 2023 02 |  | základní |  | 0 | 3e-05 | 0.00282 | 0.06 | 5.64 | 4 | K | 2 |  |  |  | ROZPOCET | 0 | 0 | 0 | 0 | 0 | 1 | 0 | 4 | -1598443890
| PP |  | Frézování živičného podkladu nebo krytu s naložením na dopravní prostředek plochy do 500 m2 bez překážek v trase pruhu šířky přes 0,5 m do 1 m, tloušťky vrstvy do 30 mm | [14 empty] | PP | 2
| VV |  | "stáv asfalt tl 0,025m (celková tl 0,125m)" 94,00"m2" |  | 94 | [12 empty] | VV | 2 | 2 | True | 1 | ROZPOCET
3 | K | 113154124 | Frézování živičného krytu tl 100 mm pruh š přes 0,5 do 1 m pl do 500 m2 bez překážek v trase | m2 | 94 |  | 0 | CS ÚRS 2023 02 |  | základní |  | 0 | 9e-05 | 0.00846 | 0.24 | 22.56 | 4 | K | 2 |  |  |  | ROZPOCET | 0 | 0 | 0 | 0 | 0 | 1 | 0 | 4 | 1099736076
| PP |  | Frézování živičného podkladu nebo krytu s naložením na dopravní prostředek plochy do 500 m2 bez překážek v trase pruhu šířky přes 0,5 m do 1 m, tloušťky vrstvy 100 mm | [14 empty] | PP | 2
| VV |  | "stáv asfalt tl 0,10m (celková tl 0,125m)" 94,00"m2" |  | 94 | [12 empty] | VV | 2 | 2 | True | 1 | ROZPOCET
4 | K | 113202111 | Vytrhání obrub krajníků obrubníků stojatých | m | 13 |  | 0 | CS ÚRS 2023 02 |  | základní |  | 0 | 0 | 0 | 0.205 | 2.665 | 4 | K | 2 |  |  |  | ROZPOCET | 0 | 0 | 0 | 0 | 0 | 1 | 0 | 4 | -525689473
| PP |  | Vytrhání obrub s vybouráním lože, s přemístěním hmot na skládku na vzdálenost do 3 m nebo s naložením na dopravní prostředek z krajníků nebo obrubníků stojatých | [14 empty] | PP | 2
| VV |  | "odstranění stávajícího silničního obrubníku" 13,00"m" |  | 13 | [12 empty] | VV | 2 | 2 | True | 1 | ROZPOCET
5 | K | 113204111 | Vytrhání obrub záhonových | m | 50 |  | 0 | CS ÚRS 2023 02 |  | základní |  | 0 | 0 | 0 | 0.04 | 2 | 4 | K | 2 |  |  |  | ROZPOCET | 0 | 0 | 0 | 0 | 0 | 1 | 0 | 4 | -1207191692
| PP |  | Vytrhání obrub s vybouráním lože, s přemístěním hmot na skládku na vzdálenost do 3 m nebo s naložením na dopravní prostředek záhonových | [14 empty] | PP | 2
| VV |  | "odstanění stávajícího chodníkového obrubníku" 50,00"m" |  | 50 | [12 empty] | VV | 2 | 2 | True | 1 | ROZPOCET
6 | K | 116951213 | Zemina promísená s vápnem na deponii v množství přes 1,5 do 2 % vápna z objemové hmotnosti zeminy | m3 | 5 |  | 0 | CS ÚRS 2023 02 |  | základní |  | 0 | 0.0354 | 0.177 | 0 | 0 | 4 | K | 2 |  |  |  | ROZPOCET | 0 | 0 | 0 | 0 | 0 | 1 | 0 | 4 | -847620643
| PP |  | Zemina promísená s vápnem na deponii za účelem zlepšení jejích mechanických vlastností do zásypů inženýrských sítí a stavebních objektů v množství z objemové hmotnosti zeminy po zhutnění přes 1,5 do 2 % | [14 empty] | PP | 2
| VV |  | "pro zemní krajnice" 5,00"m3" |  | 5 | [12 empty] | VV | 2 | 2 | True | 1 | ROZPOCET
7 | K | 122252203 | Odkopávky a prokopávky nezapažené pro silnice a dálnice v hornině třídy těžitelnosti I objem do 100 m3 strojně | m3 | 92 |  | 0 | CS ÚRS 2023 02 |  | základní |  | 0 | 0 | 0 | 0 | 0 | 4 | K | 2 |  |  |  | ROZPOCET | 0 | 0 | 0 | 0 | 0 | 1 | 0 | 4 | 1704117073
| PP |  | Odkopávky a prokopávky nezapažené pro silnice a dálnice strojně v hornině třídy těžitelnosti I do 100 m3 | [14 empty] | PP | 2
| VV |  | "pro propojení" 69,00"m3" |  | 69 | [12 empty] | VV | 2 | 2 | True | 0 | ROZPOCET
| VV |  | "pro vjezd" 23,00"m3" |  | 23 | [12 empty] | VV | 2 | 2 | True | 0 | ROZPOCET
| VV |  | Součet |  | 92 | [12 empty] | VV | 2 | 4 | True | 1 | ROZPOCET
8 | K | 162451106.R | Vodorovné přemístění výkopku/sypaniny z horniny třídy těžitelnosti I skupiny 1 až 3 do vzdálenosti dle možností zhotovitele - DEPONIE | m3 | 10 |  | 0 |  |  | základní |  | 0 | 0 | 0 | 0 | 0 | 4 | K | 2 |  |  |  | ROZPOCET | 0 | 0 | 0 | 0 | 0 | 1 | 0 | 4 | -185447795
| PP |  | Vodorovné přemístění výkopku nebo sypaniny po suchu na obvyklém dopravním prostředku, bez naložení výkopku, avšak se složením bez rozhrnutí z horniny třídy těžitelnosti I skupiny 1 až 3 do vzdálenosti dle možností zhotovitele - DEPONIE | [14 empty] | PP | 2
| VV |  | "dovoz potřebné zeminy na deponii (zemní krajnice)" 5,00"m3" |  | 5 | [12 empty] | VV | 2 | 2 | True | 0 | ROZPOCET
| VV |  | "zpětný dovoz potřebné zeminy na místo určení (zemní krajnice)" 5,00"m3" |  | 5 | [12 empty] | VV | 2 | 2 | True | 0 | ROZPOCET
| VV |  | Součet |  | 10 | [12 empty] | VV | 2 | 4 | True | 1 | ROZPOCET
9 | K | 162751117.R | Vodorovné přemístění výkopku/sypaniny z horniny třídy těžitelnosti I skupiny 1 až 3 do vzdálenosti dle možností zhotovitele - SKLÁDKA | m3 | 87 |  | 0 |  |  | základní |  | 0 | 0 | 0 | 0 | 0 | 4 | K | 2 |  |  |  | ROZPOCET | 0 | 0 | 0 | 0 | 0 | 1 | 0 | 4 | 1374550814
| PP |  | Vodorovné přemístění výkopku nebo sypaniny po suchu na obvyklém dopravním prostředku, bez naložení výkopku, avšak se složením bez rozhrnutí z horniny třídy těžitelnosti I skupiny 1 až 3 do vzdálenosti dle možností zhotovitele - SKLÁDKA | [14 empty] | PP | 2
| VV |  | "Zemina vytěžená na skládku" 92,00"m3" |  | 92 | [12 empty] | VV | 2 | 2 | True | 0 | ROZPOCET
| VV |  | "dosypávka krajnic ze zeminy" -5,00"m3" |  | -5 | [12 empty] | VV | 2 | 2 | True | 0 | ROZPOCET
| VV |  | Součet |  | 87 | [12 empty] | VV | 2 | 4 | True | 1 | ROZPOCET
10 | K | 167151101 | Nakládání výkopku z hornin třídy těžitelnosti I skupiny 1 až 3 do 100 m3 | m3 | 5 |  | 0 | CS ÚRS 2023 02 |  | základní |  | 0 | 0 | 0 | 0 | 0 | 4 | K | 2 |  |  |  | ROZPOCET | 0 | 0 | 0 | 0 | 0 | 1 | 0 | 4 | -1479708442
| PP |  | Nakládání, skládání a překládání neulehlého výkopku nebo sypaniny strojně nakládání, množství do 100 m3, z horniny třídy těžitelnosti I, skupiny 1 až 3 | [14 empty] | PP | 2
| VV |  | "zpětný dovoz potřebné zeminy na místo určení (zemní krajnice)" 5,00"m3" |  | 5 | [12 empty] | VV | 2 | 2 | True | 1 | ROZPOCET
11 | K | 171152111 | Uložení sypaniny z hornin nesoudržných a sypkých do násypů zhutněných v aktivní zóně silnic a dálnic | m3 | 117 |  | 0 | CS ÚRS 2023 02 |  | základní |  | 0 | 0 | 0 | 0 | 0 | 4 | K | 2 |  |  |  | ROZPOCET | 0 | 0 | 0 | 0 | 0 | 1 | 0 | 4 | 103844182
| PP |  | Uložení sypaniny do zhutněných násypů pro silnice, dálnice a letiště s rozprostřením sypaniny ve vrstvách, s hrubým urovnáním a uzavřením povrchu násypu z hornin nesoudržných sypkých v aktivní zóně | [14 empty] | PP | 2
| VV |  | Aktivní zóna | [14 empty] | VV | 2 | 1 | True | 0 | ROZPOCET
| VV |  | "propojka" 150,00"m2"*0,50 |  | 75 | [12 empty] | VV | 2 | 2 | True | 0 | ROZPOCET
| VV |  | "výjezd" 84,00"m2"*0,50 |  | 42 | [12 empty] | VV | 2 | 2 | True | 0 | ROZPOCET
| VV |  | Součet |  | 117 | [12 empty] | VV | 2 | 4 | True | 1 | ROZPOCET
12 | M | 10364100.R | zemina pro terénní úpravy - tříděná vč případných přesunů po staveništi | t | 234 |  | 0 |  |  | základní |  | 0 | 0 | 0 | 0 | 0 | 8 | M | 2 |  |  |  | ROZPOCET | 0 | 0 | 0 | 0 | 0 | 1 | 0 | 4 | 150897664
| PP |  | zemina pro terénní úpravy - tříděná vč případných přesunů po staveništi | [14 empty] | PP | 2
| VV |  | "pro AZ" 117,00"m3"*2,00"t/m3" |  | 234 | [12 empty] | VV | 2 | 2 | True | 1 | ROZPOCET
13 | K | 171201201 | Uložení sypaniny na skládky nebo meziskládky | m3 | 92 |  | 0 | CS ÚRS 2023 02 |  | základní |  | 0 | 0 | 0 | 0 | 0 | 4 | K | 2 |  |  |  | ROZPOCET | 0 | 0 | 0 | 0 | 0 | 1 | 0 | 4 | 593669919
| PP |  | Uložení sypaniny na skládky nebo meziskládky bez hutnění s upravením uložené sypaniny do předepsaného tvaru | [14 empty] | PP | 2
| VV |  | "Zemina vytěžená na deponii / skládku" 92,00"m3" |  | 92 | [12 empty] | VV | 2 | 2 | True | 1 | ROZPOCET
14 | K | 171201231 | Poplatek za uložení zeminy a kamení na recyklační skládce (skládkovné) kód odpadu 17 05 04 | t | 174 |  | 0 | CS ÚRS 2023 02 |  | základní |  | 0 | 0 | 0 | 0 | 0 | 4 | K | 2 |  |  |  | ROZPOCET | 0 | 0 | 0 | 0 | 0 | 1 | 0 | 4 | -1373811510
| PP |  | Poplatek za uložení stavebního odpadu na recyklační skládce (skládkovné) zeminy a kamení zatříděného do Katalogu odpadů pod kódem 17 05 04 | [14 empty] | PP | 2
| VV |  | "Zemina vytěžená na skládku - dle odvozu na skládku" 87,00"m3" |  | 87 | [12 empty] | VV | 2 | 2 | True | 0 | ROZPOCET
| VV |  | "předpoklad 2000kg/m3" 87,00"m3"*2,00 |  | 174 | [12 empty] | VV | 2 | 2 | True | 1 | ROZPOCET
15 | K | 181351003 | Rozprostření ornice tl vrstvy do 200 mm pl do 100 m2 v rovině nebo ve svahu do 1:5 strojně | m2 | 40 |  | 0 | CS ÚRS 2023 02 |  | základní |  | 0 | 0 | 0 | 0 | 0 | 4 | K | 2 |  |  |  | ROZPOCET | 0 | 0 | 0 | 0 | 0 | 1 | 0 | 4 | -1191404606
| PP |  | Rozprostření a urovnání ornice v rovině nebo ve svahu sklonu do 1:5 strojně při souvislé ploše do 100 m2, tl. vrstvy do 200 mm | [14 empty] | PP | 2
| VV |  | "rozprostření ornice tl. 0,15 m" 40,00"m2" |  | 40 | [12 empty] | VV | 2 | 2 | True | 1 | ROZPOCET
16 | M | 10364101.R | zemina pro terénní úpravy - ornice vč případných přesunů po staveništi | t | 12 |  | 0 |  |  | základní |  | 0 | 0 | 0 | 0 | 0 | 8 | M | 2 |  |  |  | ROZPOCET | 0 | 0 | 0 | 0 | 0 | 1 | 0 | 4 | 815451238
| PP |  | zemina pro terénní úpravy - ornice vč případných přesunů po staveništi | [14 empty] | PP | 2
| VV |  | "nakupovaná ornice" 40,00"m2"*0,15*2,00"t/m3" |  | 12 | [12 empty] | VV | 2 | 2 | True | 1 | ROZPOCET
17 | K | 181951112 | Úprava pláně v hornině třídy těžitelnosti I skupiny 1 až 3 se zhutněním strojně | m2 | 288 |  | 0 | CS ÚRS 2023 02 |  | základní |  | 0 | 0 | 0 | 0 | 0 | 4 | K | 2 |  |  |  | ROZPOCET | 0 | 0 | 0 | 0 | 0 | 1 | 0 | 4 | -1063862208
| PP |  | Úprava pláně vyrovnáním výškových rozdílů strojně v hornině třídy těžitelnosti I, skupiny 1 až 3 se zhutněním | [14 empty] | PP | 2
| VV |  | "propojka" 150,00"m2" |  | 150 | [12 empty] | VV | 2 | 2 | True | 0 | ROZPOCET
| VV |  | "výjezd" 84,00"m2" |  | 84 | [12 empty] | VV | 2 | 2 | True | 0 | ROZPOCET
| VV |  | "chodníky" 54,00"m2" |  | 54 | [12 empty] | VV | 2 | 2 | True | 0 | ROZPOCET
| VV |  | Součet |  | 288 | [12 empty] | VV | 2 | 4 | True | 1 | ROZPOCET
| D | 5 | Komunikace pozemní |  |  |  | 0 |  |  |  |  | 0 |  | 12.1041 |  | 0 | 1 | D | 1 |  |  |  | ROZPOCET | [6 empty] | 0
18 | K | 564851011 | Podklad ze štěrkodrtě ŠD plochy do 100 m2 tl 150 mm | m2 | 54 |  | 0 | CS ÚRS 2023 02 |  | základní |  | 0 | 0 | 0 | 0 | 0 | 4 | K | 2 |  |  |  | ROZPOCET | 0 | 0 | 0 | 0 | 0 | 1 | 0 | 4 | -756056679
| PP |  | Podklad ze štěrkodrti ŠD s rozprostřením a zhutněním plochy jednotlivě do 100 m2, po zhutnění tl. 150 mm | [14 empty] | PP | 2
| VV |  | "chodníky" 54,00"m2" |  | 54 | [12 empty] | VV | 2 | 2 | True | 1 | ROZPOCET
19 | K | 564861113 | Podklad ze štěrkodrtě ŠD plochy přes 100 m2 tl 220 mm | m2 | 234 |  | 0 | CS ÚRS 2023 02 |  | základní |  | 0 | 0 | 0 | 0 | 0 | 4 | K | 2 |  |  |  | ROZPOCET | 0 | 0 | 0 | 0 | 0 | 1 | 0 | 4 | 484803850
| PP |  | Podklad ze štěrkodrti ŠD s rozprostřením a zhutněním plochy přes 100 m2, po zhutnění tl. 220 mm | [14 empty] | PP | 2
| VV |  | "propojka" 150,00"m2" |  | 150 | [12 empty] | VV | 2 | 2 | True | 0 | ROZPOCET
| VV |  | "výjezd" 84,00"m2" |  | 84 | [12 empty] | VV | 2 | 2 | True | 0 | ROZPOCET
| VV |  | Součet |  | 234 | [12 empty] | VV | 2 | 4 | True | 1 | ROZPOCET
20 | K | 565155111 | Asfaltový beton vrstva podkladní ACP 16 (obalované kamenivo OKS) tl 70 mm š do 3 m | m2 | 211 |  | 0 | CS ÚRS 2023 02 |  | základní |  | 0 | 0 | 0 | 0 | 0 | 4 | K | 2 |  |  |  | ROZPOCET | 0 | 0 | 0 | 0 | 0 | 1 | 0 | 4 | -363339488
| PP |  | Asfaltový beton vrstva podkladní ACP 16 (obalované kamenivo střednězrnné - OKS) s rozprostřením a zhutněním v pruhu šířky přes 1,5 do 3 m, po zhutnění tl. 70 mm | [14 empty] | PP | 2
| VV |  | ACP 16+ 70 mm | [14 empty] | VV | 2 | 1 | True | 0 | ROZPOCET
| VV |  | "propojka" 134,00"m2" |  | 134 | [12 empty] | VV | 2 | 2 | True | 0 | ROZPOCET
| VV |  | "výjezd" 77,00"m2" |  | 77 | [12 empty] | VV | 2 | 2 | True | 0 | ROZPOCET
| VV |  | Součet |  | 211 | [12 empty] | VV | 2 | 4 | True | 1 | ROZPOCET
21 | K | 567121114 | Podklad ze směsi stmelené cementem SC C 3/4 (SC I) tl 150 mm | m2 | 227 |  | 0 | CS ÚRS 2023 02 |  | základní |  | 0 | 0 | 0 | 0 | 0 | 4 | K | 2 |  |  |  | ROZPOCET | 0 | 0 | 0 | 0 | 0 | 1 | 0 | 4 | 1945059895
| PP |  | Podklad ze směsi stmelené cementem SC bez dilatačních spár, s rozprostřením a zhutněním SC C 3/4 (SC I), po zhutnění tl. 150 mm | [14 empty] | PP | 2
| VV |  | "propojka" 145,00"m2" |  | 145 | [12 empty] | VV | 2 | 2 | True | 0 | ROZPOCET
| VV |  | "výjezd" 82,00"m2" |  | 82 | [12 empty] | VV | 2 | 2 | True | 0 | ROZPOCET
| VV |  | Součet |  | 227 | [12 empty] | VV | 2 | 4 | True | 1 | ROZPOCET
22 | K | 569903311 | Zřízení zemních krajnic se zhutněním | m3 | 5 |  | 0 | CS ÚRS 2023 02 |  | základní |  | 0 | 0 | 0 | 0 | 0 | 4 | K | 2 |  |  |  | ROZPOCET | 0 | 0 | 0 | 0 | 0 | 1 | 0 | 4 | 372595253
| PP |  | Zřízení zemních krajnic z hornin jakékoliv třídy se zhutněním | [14 empty] | PP | 2
| VV |  | "dosypávka krajnic ze zeminy" 5,00"m3" |  | 5 | [12 empty] | VV | 2 | 2 | True | 1 | ROZPOCET
23 | K | 571901111 | Posyp krytu kamenivem drceným nebo těženým do 5 kg/m2 | m2 | 227 |  | 0 | CS ÚRS 2023 02 |  | základní |  | 0 | 0 | 0 | 0 | 0 | 4 | K | 2 |  |  |  | ROZPOCET | 0 | 0 | 0 | 0 | 0 | 1 | 0 | 4 | -1484989503
| PP |  | Posyp podkladu nebo krytu s rozprostřením a zhutněním kamenivem drceným nebo těženým, v množství do 5 kg/m2 | [14 empty] | PP | 2
| VV |  | na infiltrační postřik | [14 empty] | VV | 2 | 1 | True | 0 | ROZPOCET
| VV |  | "propojka" 145,00"m2" |  | 145 | [12 empty] | VV | 2 | 2 | True | 0 | ROZPOCET
| VV |  | "výjezd" 82,00"m2" |  | 82 | [12 empty] | VV | 2 | 2 | True | 0 | ROZPOCET
| VV |  | Součet |  | 227 | [12 empty] | VV | 2 | 4 | True | 1 | ROZPOCET
24 | K | 573191111 | Postřik infiltrační kationaktivní emulzí v množství 1 kg/m2 | m2 | 227 |  | 0 | CS ÚRS 2023 02 |  | základní |  | 0 | 0 | 0 | 0 | 0 | 4 | K | 2 |  |  |  | ROZPOCET | 0 | 0 | 0 | 0 | 0 | 1 | 0 | 4 | 1311670195
| PP |  | Postřik infiltrační kationaktivní emulzí v množství 1,00 kg/m2 | [14 empty] | PP | 2
| VV |  | PI-C 0,7 kg/m2 | [14 empty] | VV | 2 | 1 | True | 0 | ROZPOCET
| VV |  | "propojka" 145,00"m2" |  | 145 | [12 empty] | VV | 2 | 2 | True | 0 | ROZPOCET
| VV |  | "výjezd" 82,00"m2" |  | 82 | [12 empty] | VV | 2 | 2 | True | 0 | ROZPOCET
| VV |  | Součet |  | 227 | [12 empty] | VV | 2 | 4 | True | 1 | ROZPOCET
25 | K | 573231107 | Postřik živičný spojovací ze silniční emulze v množství 0,40 kg/m2 | m2 | 211 |  | 0 | CS ÚRS 2023 02 |  | základní |  | 0 | 0 | 0 | 0 | 0 | 4 | K | 2 |  |  |  | ROZPOCET | 0 | 0 | 0 | 0 | 0 | 1 | 0 | 4 | -644575166
| PP |  | Postřik spojovací PS bez posypu kamenivem ze silniční emulze, v množství 0,40 kg/m2 | [14 empty] | PP | 2
| VV |  | PS-C 0,35 kg/m2 | [14 empty] | VV | 2 | 1 | True | 0 | ROZPOCET
| VV |  | "propojka" 134,00"m2" |  | 134 | [12 empty] | VV | 2 | 2 | True | 0 | ROZPOCET
| VV |  | "výjezd" 77,00"m2" |  | 77 | [12 empty] | VV | 2 | 2 | True | 0 | ROZPOCET
| VV |  | Součet |  | 211 | [12 empty] | VV | 2 | 4 | True | 1 | ROZPOCET
26 | K | 573231107.R | Postřik živičný spojovací ze silniční emulze v množství 0,40 kg/m2 MODIFIKOVANÝ | m2 | 211 |  | 0 |  |  | základní |  | 0 | 0 | 0 | 0 | 0 | 4 | K | 2 |  |  |  | ROZPOCET | 0 | 0 | 0 | 0 | 0 | 1 | 0 | 4 | -136342923
| PP |  | Postřik živičný spojovací ze silniční emulze v množství 0,40 kg/m2 MODIFIKOVANÝ | [14 empty] | PP | 2
| VV |  | PS-CP 0,35 kg/m2 | [14 empty] | VV | 2 | 1 | True | 0 | ROZPOCET
| VV |  | "propojka" 134,00"m2" |  | 134 | [12 empty] | VV | 2 | 2 | True | 0 | ROZPOCET
| VV |  | "výjezd" 77,00"m2" |  | 77 | [12 empty] | VV | 2 | 2 | True | 0 | ROZPOCET
| VV |  | Součet |  | 211 | [12 empty] | VV | 2 | 4 | True | 1 | ROZPOCET
27 | K | 577134131 | Asfaltový beton vrstva obrusná ACO 11 (ABS) tř. I tl 40 mm š do 3 m z modifikovaného asfaltu | m2 | 211 |  | 0 | CS ÚRS 2023 02 |  | základní |  | 0 | 0 | 0 | 0 | 0 | 4 | K | 2 |  |  |  | ROZPOCET | 0 | 0 | 0 | 0 | 0 | 1 | 0 | 4 | -474657402
| PP |  | Asfaltový beton vrstva obrusná ACO 11 (ABS) s rozprostřením a se zhutněním z modifikovaného asfaltu v pruhu šířky přes do 1,5 do 3 m, po zhutnění tl. 40 mm | [14 empty] | PP | 2
| VV |  | ACO 11+ 40 mm MODIF | [14 empty] | VV | 2 | 1 | True | 0 | ROZPOCET
| VV |  | "propojka" 134,00"m2" |  | 134 | [12 empty] | VV | 2 | 2 | True | 0 | ROZPOCET
| VV |  | "výjezd" 77,00"m2" |  | 77 | [12 empty] | VV | 2 | 2 | True | 0 | ROZPOCET
| VV |  | Součet |  | 211 | [12 empty] | VV | 2 | 4 | True | 1 | ROZPOCET
28 | K | 577155112 | Asfaltový beton vrstva ložní ACL 16 (ABH) tl 60 mm š do 3 m z nemodifikovaného asfaltu | m2 | 211 |  | 0 | CS ÚRS 2023 02 |  | základní |  | 0 | 0 | 0 | 0 | 0 | 4 | K | 2 |  |  |  | ROZPOCET | 0 | 0 | 0 | 0 | 0 | 1 | 0 | 4 | 1577963785
| PP |  | Asfaltový beton vrstva ložní ACL 16 (ABH) s rozprostřením a zhutněním z nemodifikovaného asfaltu v pruhu šířky do 3 m, po zhutnění tl. 60 mm | [14 empty] | PP | 2
| VV |  | ACL 16+ 60 mm | [14 empty] | VV | 2 | 1 | True | 0 | ROZPOCET
| VV |  | "propojka" 134,00"m2" |  | 134 | [12 empty] | VV | 2 | 2 | True | 0 | ROZPOCET
| VV |  | "výjezd" 77,00"m2" |  | 77 | [12 empty] | VV | 2 | 2 | True | 0 | ROZPOCET
| VV |  | Součet |  | 211 | [12 empty] | VV | 2 | 4 | True | 1 | ROZPOCET
29 | K | 596211111 | Kladení zámkové dlažby komunikací pro pěší ručně tl 60 mm skupiny A pl přes 50 do 100 m2 | m2 | 54 |  | 0 | CS ÚRS 2023 02 |  | základní |  | 0 | 0.08922 | 4.8179 | 0 | 0 | 4 | K | 2 |  |  |  | ROZPOCET | 0 | 0 | 0 | 0 | 0 | 1 | 0 | 4 | -1250214635
| PP |  | Kladení dlažby z betonových zámkových dlaždic komunikací pro pěší ručně s ložem z kameniva těženého nebo drceného tl. do 40 mm, s vyplněním spár s dvojitým hutněním, vibrováním a se smetením přebytečného materiálu na krajnici tl. 60 mm skupiny A, pro plochy přes 50 do 100 m2 | [14 empty] | PP | 2
| VV |  | "chodníky" 54,00"m2" |  | 54 | [12 empty] | VV | 2 | 2 | True | 1 | ROZPOCET
30 | M | 59245018 | dlažba tvar obdélník betonová 200x100x60mm přírodní | m2 | 55.62 |  | 0 | CS ÚRS 2023 02 |  | základní |  | 0 | 0.131 | 7.2862 | 0 | 0 | 8 | M | 2 |  |  |  | ROZPOCET | 0 | 0 | 0 | 0 | 0 | 1 | 0 | 4 | -1765021344
| PP |  | dlažba tvar obdélník betonová 200x100x60mm přírodní | [14 empty] | PP | 2
| VV |  | 54*1,03 'Přepočtené koeficientem množství |  | 55.62 | [12 empty] | VV | 2 | 2 | False | 1 | ROZPOCET
| D | 9 | Ostatní konstrukce a práce, bourání |  |  |  | 0 |  |  |  |  | 0 |  | 20.2084 |  | 2.65 | 1 | D | 1 |  |  |  | ROZPOCET | [6 empty] | 0
31 | K | 916131213 | Osazení silničního obrubníku betonového stojatého s boční opěrou do lože z betonu prostého | m | 57 |  | 0 | CS ÚRS 2023 02 |  | základní |  | 0 | 0.1554 | 8.8578 | 0 | 0 | 4 | K | 2 |  |  |  | ROZPOCET | 0 | 0 | 0 | 0 | 0 | 1 | 0 | 4 | 1892106438
| PP |  | Osazení silničního obrubníku betonového se zřízením lože, s vyplněním a zatřením spár cementovou maltou stojatého s boční opěrou z betonu prostého, do lože z betonu prostého | [14 empty] | PP | 2
| VV |  | (11,00+46,00)"m" |  | 57 | [12 empty] | VV | 2 | 2 | True | 1 | ROZPOCET
32 | M | 59217031 | obrubník betonový silniční 1000x150x250mm | m | 11 |  | 0 | CS ÚRS 2023 02 |  | základní |  | 0 | 0.08 | 0.88 | 0 | 0 | 8 | M | 2 |  |  |  | ROZPOCET | 0 | 0 | 0 | 0 | 0 | 1 | 0 | 4 | 914090039
| PP |  | obrubník betonový silniční 1000x150x250mm | [14 empty] | PP | 2
| VV |  | 11,00"m" |  | 11 | [12 empty] | VV | 2 | 2 | True | 1 | ROZPOCET
33 | M | 59217029 | obrubník betonový silniční nájezdový 1000x150x150mm | m | 46 |  | 0 | CS ÚRS 2023 02 |  | základní |  | 0 | 0.0483 | 2.2218 | 0 | 0 | 8 | M | 2 |  |  |  | ROZPOCET | 0 | 0 | 0 | 0 | 0 | 1 | 0 | 4 | -533223307
| PP |  | obrubník betonový silniční nájezdový 1000x150x150mm | [14 empty] | PP | 2
| VV |  | 46,00"m" |  | 46 | [12 empty] | VV | 2 | 2 | True | 1 | ROZPOCET
34 | K | 916331112 | Osazení zahradního obrubníku betonového do lože z betonu s boční opěrou | m | 56 |  | 0 | CS ÚRS 2023 02 |  | základní |  | 0 | 0.10095 | 5.6532 | 0 | 0 | 4 | K | 2 |  |  |  | ROZPOCET | 0 | 0 | 0 | 0 | 0 | 1 | 0 | 4 | 410102193
| PP |  | Osazení zahradního obrubníku betonového s ložem tl. od 50 do 100 mm z betonu prostého tř. C 12/15 s boční opěrou z betonu prostého tř. C 12/15 | [14 empty] | PP | 2
| VV |  | "podél chodníků" 56,00"m" |  | 56 | [12 empty] | VV | 2 | 2 | True | 1 | ROZPOCET
35 | M | 59217012 | obrubník betonový zahradní 500x80x250mm | m | 56 |  | 0 | CS ÚRS 2023 02 |  | základní |  | 0 | 0.046 | 2.576 | 0 | 0 | 8 | M | 2 |  |  |  | ROZPOCET | 0 | 0 | 0 | 0 | 0 | 1 | 0 | 4 | -281309820
| PP |  | obrubník betonový zahradní 500x80x250mm | [14 empty] | PP | 2
36 | K | 919112233 | Řezání spár pro vytvoření komůrky š 20 mm hl 40 mm pro těsnící zálivku v živičném krytu | m | 56 |  | 0 | CS ÚRS 2023 02 |  | základní |  | 0 | 1e-05 | 0.00056 | 0 | 0 | 4 | K | 2 |  |  |  | ROZPOCET | 0 | 0 | 0 | 0 | 0 | 1 | 0 | 4 | 1560521818
| PP |  | Řezání dilatačních spár v živičném krytu vytvoření komůrky pro těsnící zálivku šířky 20 mm, hloubky 40 mm | [14 empty] | PP | 2
| VV |  | "podél obrubníků" 56,00"m" |  | 56 | [12 empty] | VV | 2 | 2 | True | 1 | ROZPOCET
37 | K | 919122132 | Těsnění spár zálivkou za tepla pro komůrky š 20 mm hl 40 mm s těsnicím profilem | m | 56 |  | 0 | CS ÚRS 2023 02 |  | základní |  | 0 | 0.00034 | 0.01904 | 0 | 0 | 4 | K | 2 |  |  |  | ROZPOCET | 0 | 0 | 0 | 0 | 0 | 1 | 0 | 4 | 359801593
| PP |  | Utěsnění dilatačních spár zálivkou za tepla v cementobetonovém nebo živičném krytu včetně adhezního nátěru s těsnicím profilem pod zálivkou, pro komůrky šířky 20 mm, hloubky 40 mm | [14 empty] | PP | 2
| VV |  | "podél obrubníků" 56,00"m" |  | 56 | [12 empty] | VV | 2 | 2 | True | 1 | ROZPOCET
38 | K | 919735113 | Řezání stávajícího živičného krytu hl přes 100 do 150 mm | m | 7.5 |  | 0 | CS ÚRS 2023 02 |  | základní |  | 0 | 0 | 0 | 0 | 0 | 4 | K | 2 |  |  |  | ROZPOCET | 0 | 0 | 0 | 0 | 0 | 1 | 0 | 4 | 1224156462
| PP |  | Řezání stávajícího živičného krytu nebo podkladu hloubky přes 100 do 150 mm | [14 empty] | PP | 2
| VV |  | "stáv asfalt" 7,50"m" |  | 7.5 | [12 empty] | VV | 2 | 2 | True | 1 | ROZPOCET
39 | K | 938908411 | Čištění vozovek splachováním vodou | m2 | 265 |  | 0 | CS ÚRS 2023 02 |  | základní |  | 0 | 0 | 0 | 0.01 | 2.65 | 4 | K | 2 |  |  |  | ROZPOCET | 0 | 0 | 0 | 0 | 0 | 1 | 0 | 4 | 340968381
| PP |  | Čištění vozovek splachováním vodou povrchu podkladu nebo krytu živičného, betonového nebo dlážděného | [14 empty] | PP | 2
| VV |  | "úklid povrchů po stavbě" (211,00+54,00)"m2" |  | 265 | [12 empty] | VV | 2 | 2 | True | 1 | ROZPOCET
40 | K | 99900001 | D+M autobusového přístřešku - kompletní provedení | ks | 4 |  | 0 |  |  | základní |  | 0 | 0 | 0 | 0 | 0 | 4 | K | 2 |  |  |  | ROZPOCET | 0 | 0 | 0 | 0 | 0 | 1 | 0 | 4 | 1046419539
| PP |  | Položka zahrnuje: -dodání a montáž autobusového přístřešku - kompletní specifikace v dokumentaci -zemní práce vč odvozu přebytečné zeminy (vč poplatku) -veškeré další nutné kce / práce k vyhotovené kompletní kce autobusového přístřešku | [14 empty] | PP | 2
| VV |  | "vlevo" 2"ks" |  | 2 | [12 empty] | VV | 2 | 2 | True | 0 | ROZPOCET
| VV |  | "vpravo" 2"ks" |  | 2 | [12 empty] | VV | 2 | 2 | True | 0 | ROZPOCET
| VV |  | Součet |  | 4 | [12 empty] | VV | 2 | 4 | True | 1 | ROZPOCET
| D | 997 | Přesun sutě |  |  |  | 0 |  |  |  |  | 0 |  | 0 |  | 0 | 1 | D | 1 |  |  |  | ROZPOCET | [6 empty] | 0
41 | K | 997013635.R | Poplatek za uložení na skládce (skládkovné) odpadu z čištění komunikací | t | 2.65 |  | 0 |  |  | základní |  | 0 | 0 | 0 | 0 | 0 | 4 | K | 2 |  |  |  | ROZPOCET | 0 | 0 | 0 | 0 | 0 | 1 | 0 | 4 | -667850163
| PP |  | Poplatek za uložení na skládce (skládkovné) odpadu z čištění komunikací | [14 empty] | PP | 2
| VV |  | "smetky z čištění komunikace" 2,65"t" |  | 2.65 | [12 empty] | VV | 2 | 2 | True | 1 | ROZPOCET
42 | K | 997221551.R | Vodorovná doprava suti ze sypkých materiálů do vzdálenosti dle možností zhotovitele - SKLÁDKA | t | 15.502 |  | 0 |  |  | základní |  | 0 | 0 | 0 | 0 | 0 | 4 | K | 2 |  |  |  | ROZPOCET | 0 | 0 | 0 | 0 | 0 | 1 | 0 | 4 | -1206984550
| PP |  | Vodorovná doprava suti bez naložení, ale se složením a s hrubým urovnáním ze sypkých materiálů do vzdálenosti dle možností zhotovitele - SKLÁDKA | [14 empty] | PP | 2
| VV |  | "kamenivo" 12,852"t" |  | 12.852 | [12 empty] | VV | 2 | 2 | True | 0 | ROZPOCET
| VV |  | "smetky z čištění komunikace" 2,65"t" |  | 2.65 | [12 empty] | VV | 2 | 2 | True | 0 | ROZPOCET
| VV |  | Součet |  | 15.502 | [12 empty] | VV | 2 | 4 | True | 1 | ROZPOCET
43 | K | 997221551.RI | Vodorovná doprava suti ze sypkých materiálů do vzdálenosti dle možností zhotovitele - NA MÍSTO URČENÉ INVESTOREM | t | 28.2 |  | 0 |  |  | základní |  | 0 | 0 | 0 | 0 | 0 | 4 | K | 2 |  |  |  | ROZPOCET | 0 | 0 | 0 | 0 | 0 | 1 | 0 | 4 | -458912705
| PP |  | Vodorovná doprava suti bez naložení, ale se složením a s hrubým urovnáním ze sypkých materiálů do vzdálenosti dle možností zhotovitele - NA MÍSTO URČENÉ INVESTOREM | [14 empty] | PP | 2
| VV |  | "živice - frézovaná" (5,64+22,56)"t" |  | 28.2 | [12 empty] | VV | 2 | 2 | True | 1 | ROZPOCET
44 | K | 997221561.R | Vodorovná doprava suti z kusových materiálů do vzdálenosti dle možností zhotovitele - SKLÁDKA | t | 4.665 |  | 0 |  |  | základní |  | 0 | 0 | 0 | 0 | 0 | 4 | K | 2 |  |  |  | ROZPOCET | 0 | 0 | 0 | 0 | 0 | 1 | 0 | 4 | 405851843
| PP |  | Vodorovná doprava suti bez naložení, ale se složením a s hrubým urovnáním z kusových materiálů do vzdálenosti dle možností zhotovitele - SKLÁDKA | [14 empty] | PP | 2
| VV |  | "obrubníky vč lože" (2,665+2,00)"t" |  | 4.665 | [12 empty] | VV | 2 | 2 | True | 1 | ROZPOCET
45 | K | 997221861 | Poplatek za uložení na recyklační skládce (skládkovné) stavebního odpadu z prostého betonu pod kódem 17 01 01 | t | 4.665 |  | 0 | CS ÚRS 2023 02 |  | základní |  | 0 | 0 | 0 | 0 | 0 | 4 | K | 2 |  |  |  | ROZPOCET | 0 | 0 | 0 | 0 | 0 | 1 | 0 | 4 | 732052008
| PP |  | Poplatek za uložení stavebního odpadu na recyklační skládce (skládkovné) z prostého betonu zatříděného do Katalogu odpadů pod kódem 17 01 01 | [14 empty] | PP | 2
| VV |  | "obrubníky vč lože" (2,665+2,00)"t" |  | 4.665 | [12 empty] | VV | 2 | 2 | True | 1 | ROZPOCET
46 | K | 997221873 | Poplatek za uložení na recyklační skládce (skládkovné) stavebního odpadu zeminy a kamení zatříděného do Katalogu odpadů pod kódem 17 05 04 | t | 12.852 |  | 0 | CS ÚRS 2023 02 |  | základní |  | 0 | 0 | 0 | 0 | 0 | 4 | K | 2 |  |  |  | ROZPOCET | 0 | 0 | 0 | 0 | 0 | 1 | 0 | 4 | -1824127701
| PP |  | Poplatek za uložení stavebního odpadu na recyklační skládce (skládkovné) zeminy a kamení zatříděného do Katalogu odpadů pod kódem 17 05 04 | [14 empty] | PP | 2
| VV |  | "kamenivo" 12,852"t" |  | 12.852 | [12 empty] | VV | 2 | 2 | True | 1 | ROZPOCET
| D | 998 | Přesun hmot |  |  |  | 0 |  |  |  |  | 0 |  | 0 |  | 0 | 1 | D | 1 |  |  |  | ROZPOCET | [6 empty] | 0
47 | K | 998225111 | Přesun hmot pro pozemní komunikace s krytem z kamene, monolitickým betonovým nebo živičným | t | 32.501 |  | 0 | CS ÚRS 2023 02 |  | základní |  | 0 | 0 | 0 | 0 | 0 | 4 | K | 2 |  |  |  | ROZPOCET | 0 | 0 | 0 | 0 | 0 | 1 | 0 | 4 | -271101743
| PP |  | Přesun hmot pro komunikace s krytem z kameniva, monolitickým betonovým nebo živičným dopravní vzdálenost do 200 m jakékoliv délky objektu | [14 empty] | PP | 2

## 134 - Chodníky ulice Pražská
{2363ea06-5d54-41fa-8b25-f610afad84f2}
2
| KRYCÍ LIST SOUPISU PRACÍ | [7 empty] | v --- níže se nacházejí doplnkové a pomocné údaje k sestavám --- v | [8 empty] | False
Stavba:
II/610 TUŘICE - KBEL (BENÁTKY NAD JIZEROU, PRŮTAH)
Objekt:
B - Investice města Benátky nad Jizerou
Soupis:
SO 134 - Chodníky ulice Pražská
Úroveň 3:
134 - Chodníky ulice Pražská
| KSO: |  |  |  |  | CC-CZ:
| Místo: |  |  |  |  | Datum: | 15. 12. 2023
| Zadavatel: |  |  |  |  | IČ:
|  | KSÚS Středočeského kraje |  |  |  | DIČ:
| Uchazeč: |  |  |  |  | IČ: | Vyplň údaj
|  | Vyplň údaj |  |  |  | DIČ: | Vyplň údaj
| Projektant: |  |  |  |  | IČ:
|  | Valbek spol. s.r.o. |  |  |  | DIČ:
| Zpracovatel: |  |  |  |  | IČ:
DIČ:
Poznámka:
| Cena bez DPH | [5 empty] | 0
|  |  | Základ daně |  |  | Sazba daně | Výše daně
| DPH | základní | 0 |  |  | 21% | 0
|  | snížená | 0 |  |  | 15% | 0
|  | zákl. přenesená | 0 |  |  | 21% | 0
|  | sníž. přenesená | 0 |  |  | 15% | 0
|  | nulová | 0 |  |  | 0% | 0
| Cena s DPH |  |  | v | CZK |  | 0
| Projektant |  |  | Zpracovatel
| Datum a podpis: |  | Razítko | Datum a podpis: |  |  | Razítko
| Objednavatel |  |  | Uchazeč
| Datum a podpis: |  | Razítko | Datum a podpis: |  |  | Razítko
REKAPITULACE ČLENĚNÍ SOUPISU PRACÍ
Stavba:
II/610 TUŘICE - KBEL (BENÁTKY NAD JIZEROU, PRŮTAH)
Objekt:
B - Investice města Benátky nad Jizerou
Soupis:
SO 134 - Chodníky ulice Pražská
Úroveň 3:
134 - Chodníky ulice Pražská
Místo: | [5 empty] | Datum: | 15. 12. 2023
Zadavatel: |  |  | KSÚS Středočeského kraje |  |  | Projektant: | Valbek spol. s.r.o.
Uchazeč: |  |  | Vyplň údaj |  |  | Zpracovatel:
Kód dílu - Popis | [6 empty] | Cena celkem [CZK]
Náklady ze soupisu prací | [6 empty] | 0 | [11 empty] | -1
| HSV - Práce a dodávky HSV | [5 empty] | 0
| 1 - Zemní práce | [5 empty] | 0
| 5 - Komunikace pozemní | [5 empty] | 0
| 8 - Trubní vedení | [5 empty] | 0
| 9 - Ostatní konstrukce a práce, bourání | [5 empty] | 0
| 997 - Přesun sutě | [5 empty] | 0
| 998 - Přesun hmot | [5 empty] | 0
SOUPIS PRACÍ
Stavba:
II/610 TUŘICE - KBEL (BENÁTKY NAD JIZEROU, PRŮTAH)
Objekt:
B - Investice města Benátky nad Jizerou
Soupis:
SO 134 - Chodníky ulice Pražská
Úroveň 3:
134 - Chodníky ulice Pražská
Místo: | [5 empty] | Datum: | 15. 12. 2023
Zadavatel: |  |  | KSÚS Středočeského kraje |  |  | Projektant: | Valbek spol. s.r.o.
Uchazeč: |  |  | Vyplň údaj |  |  | Zpracovatel:
PČ | Typ | Kód | Popis | MJ | Množství | J.cena [CZK] | Cena celkem [CZK] | Cenová soustava |  | DPH | J. Nh [h] | Nh celkem [h] | J. hmotnost [t] | Hmotnost celkem [t] | J. suť [t] | Suť Celkem [t]
Náklady soupisu celkem | [6 empty] | 0 |  |  |  |  | 0 |  | 537.468 |  | 172.11 |  | D | -1 | [10 empty] | 0
| D | HSV | Práce a dodávky HSV |  |  |  | 0 |  |  |  |  | 0 |  | 537.468 |  | 172.11 | 1 | D | 0 |  |  |  | ROZPOCET | [6 empty] | 0
| D | 1 | Zemní práce |  |  |  | 0 |  |  |  |  | 0 |  | 2.0886 |  | 151.54 | 1 | D | 1 |  |  |  | ROZPOCET | [6 empty] | 0
1 | K | 113106142 | Rozebrání dlažeb z betonových nebo kamenných dlaždic komunikací pro pěší strojně pl přes 50 m2 | m2 | 148 |  | 0 | CS ÚRS 2023 02 |  | základní |  | 0 | 0 | 0 | 0.184 | 27.232 | 4 | K | 2 |  |  |  | ROZPOCET | 0 | 0 | 0 | 0 | 0 | 1 | 0 | 4 | 586536775
| PP |  | Rozebrání dlažeb komunikací pro pěší s přemístěním hmot na skládku na vzdálenost do 3 m nebo s naložením na dopravní prostředek s ložem z kameniva nebo živice a s jakoukoliv výplní spár strojně plochy jednotlivě přes 50 m2 z betonových nebo kameninových dlaždic, desek nebo tvarovek | [14 empty] | PP | 2
| VV |  | "odstranění betonových dlaždic - sjezdy" 148,00"m2" |  | 148 | [12 empty] | VV | 2 | 2 | True | 1 | ROZPOCET
2 | K | 113106144 | Rozebrání dlažeb ze zámkových dlaždic komunikací pro pěší strojně pl přes 50 m2 | m2 | 147 |  | 0 | CS ÚRS 2023 02 |  | základní |  | 0 | 0 | 0 | 0.184 | 27.048 | 4 | K | 2 |  |  |  | ROZPOCET | 0 | 0 | 0 | 0 | 0 | 1 | 0 | 4 | 1243473231
| PP |  | Rozebrání dlažeb komunikací pro pěší s přemístěním hmot na skládku na vzdálenost do 3 m nebo s naložením na dopravní prostředek s ložem z kameniva nebo živice a s jakoukoliv výplní spár strojně plochy jednotlivě přes 50 m2 ze zámkové dlažby | [14 empty] | PP | 2
| VV |  | "odstranění betonové zámkové dlažby - sjezdy" 147,00"m2" |  | 147 | [12 empty] | VV | 2 | 2 | True | 1 | ROZPOCET
3 | K | 113107162 | Odstranění podkladu z kameniva drceného tl přes 100 do 200 mm strojně pl přes 50 do 200 m2 | m2 | 147 |  | 0 | CS ÚRS 2023 02 |  | základní |  | 0 | 0 | 0 | 0.285 | 41.895 | 4 | K | 2 |  |  |  | ROZPOCET | 0 | 0 | 0 | 0 | 0 | 1 | 0 | 4 | 1744365601
| PP |  | Odstranění podkladů nebo krytů strojně plochy jednotlivě přes 50 m2 do 200 m2 s přemístěním hmot na skládku na vzdálenost do 20 m nebo s naložením na dopravní prostředek z kameniva hrubého drceného, o tl. vrstvy přes 100 do 200 mm | [14 empty] | PP | 2
| VV |  | "odstranění kameniva ze sjezdů - předpoklad tl 0,15m" 147,00"m2" |  | 147 | [12 empty] | VV | 2 | 2 | True | 1 | ROZPOCET
4 | K | 113107221 | Odstranění podkladu z kameniva drceného tl do 100 mm strojně pl přes 200 m2 | m2 | 240 |  | 0 | CS ÚRS 2023 02 |  | základní |  | 0 | 0 | 0 | 0.19 | 45.6 | 4 | K | 2 |  |  |  | ROZPOCET | 0 | 0 | 0 | 0 | 0 | 1 | 0 | 4 | -1599270381
| PP |  | Odstranění podkladů nebo krytů strojně plochy jednotlivě přes 200 m2 s přemístěním hmot na skládku na vzdálenost do 20 m nebo s naložením na dopravní prostředek z kameniva hrubého drceného, o tl. vrstvy do 100 mm | [14 empty] | PP | 2
| VV |  | "odstranění kameniva ze sjezdů - předpoklad tl 0,10m" 240,00"m2" |  | 240 | [12 empty] | VV | 2 | 2 | True | 1 | ROZPOCET
5 | K | 113107343 | Odstranění podkladu živičného tl přes 100 do 150 mm strojně pl do 50 m2 | m2 | 15 |  | 0 | CS ÚRS 2023 02 |  | základní |  | 0 | 0 | 0 | 0.36 | 5.4 | 4 | K | 2 |  |  |  | ROZPOCET | 0 | 0 | 0 | 0 | 0 | 1 | 0 | 4 | 1612042575
| PP |  | Odstranění podkladů nebo krytů strojně plochy jednotlivě do 50 m2 s přemístěním hmot na skládku na vzdálenost do 3 m nebo s naložením na dopravní prostředek živičných, o tl. vrstvy přes 100 do 150 mm | [14 empty] | PP | 2
| VV |  | "odstranění asfaltu tl 0,15m - sjezdy" 15,00"m2" |  | 15 | [12 empty] | VV | 2 | 2 | True | 1 | ROZPOCET
6 | K | 113202111 | Vytrhání obrub krajníků obrubníků stojatých | m | 17 |  | 0 | CS ÚRS 2023 02 |  | základní |  | 0 | 0 | 0 | 0.205 | 3.485 | 4 | K | 2 |  |  |  | ROZPOCET | 0 | 0 | 0 | 0 | 0 | 1 | 0 | 4 | -186665657
| PP |  | Vytrhání obrub s vybouráním lože, s přemístěním hmot na skládku na vzdálenost do 3 m nebo s naložením na dopravní prostředek z krajníků nebo obrubníků stojatých | [14 empty] | PP | 2
| VV |  | "odstranění stávajícího silničního obrubníku" 17,00"m" |  | 17 | [12 empty] | VV | 2 | 2 | True | 1 | ROZPOCET
7 | K | 113204111 | Vytrhání obrub záhonových | m | 22 |  | 0 | CS ÚRS 2023 02 |  | základní |  | 0 | 0 | 0 | 0.04 | 0.88 | 4 | K | 2 |  |  |  | ROZPOCET | 0 | 0 | 0 | 0 | 0 | 1 | 0 | 4 | 1073468288
| PP |  | Vytrhání obrub s vybouráním lože, s přemístěním hmot na skládku na vzdálenost do 3 m nebo s naložením na dopravní prostředek záhonových | [14 empty] | PP | 2
| VV |  | "odstanění stávajícího chodníkového obrubníku" 22,00"m" |  | 22 | [12 empty] | VV | 2 | 2 | True | 1 | ROZPOCET
8 | K | 116951213 | Zemina promísená s vápnem na deponii v množství přes 1,5 do 2 % vápna z objemové hmotnosti zeminy | m3 | 59 |  | 0 | CS ÚRS 2023 02 |  | základní |  | 0 | 0.0354 | 2.0886 | 0 | 0 | 4 | K | 2 |  |  |  | ROZPOCET | 0 | 0 | 0 | 0 | 0 | 1 | 0 | 4 | 1901240738
| PP |  | Zemina promísená s vápnem na deponii za účelem zlepšení jejích mechanických vlastností do zásypů inženýrských sítí a stavebních objektů v množství z objemové hmotnosti zeminy po zhutnění přes 1,5 do 2 % | [14 empty] | PP | 2
| VV |  | "pro násyp + zemní krajnice" (50,00+9,00)"m3" |  | 59 | [12 empty] | VV | 2 | 2 | True | 1 | ROZPOCET
9 | K | 121151123 | Sejmutí ornice plochy přes 500 m2 tl vrstvy do 200 mm strojně | m2 | 1878 |  | 0 | CS ÚRS 2023 02 |  | základní |  | 0 | 0 | 0 | 0 | 0 | 4 | K | 2 |  |  |  | ROZPOCET | 0 | 0 | 0 | 0 | 0 | 1 | 0 | 4 | -1882625783
| PP |  | Sejmutí ornice strojně při souvislé ploše přes 500 m2, tl. vrstvy do 200 mm | [14 empty] | PP | 2
| VV |  | sejmutí nevhodné ornice - tl 0,15m | [14 empty] | VV | 2 | 1 | True | 0 | ROZPOCET
| VV |  | "dle kubaturového listu" 1685,00"m2" |  | 1685 | [12 empty] | VV | 2 | 2 | True | 0 | ROZPOCET
| VV |  | "sjezdy" 193,00"m2" |  | 193 | [12 empty] | VV | 2 | 2 | True | 0 | ROZPOCET
| VV |  | Součet |  | 1878 | [12 empty] | VV | 2 | 4 | True | 1 | ROZPOCET
10 | K | 122252204 | Odkopávky a prokopávky nezapažené pro silnice a dálnice v hornině třídy těžitelnosti I objem do 500 m3 strojně | m3 | 410 |  | 0 | CS ÚRS 2023 02 |  | základní |  | 0 | 0 | 0 | 0 | 0 | 4 | K | 2 |  |  |  | ROZPOCET | 0 | 0 | 0 | 0 | 0 | 1 | 0 | 4 | -63174815
| PP |  | Odkopávky a prokopávky nezapažené pro silnice a dálnice strojně v hornině třídy těžitelnosti I přes 100 do 500 m3 | [14 empty] | PP | 2
| VV |  | Výkop pro komunikaci | [14 empty] | VV | 2 | 1 | True | 0 | ROZPOCET
| VV |  | "dle kubaturového listu" 229,00"m3" |  | 229 | [12 empty] | VV | 2 | 2 | True | 0 | ROZPOCET
| VV |  | "sjezdy" 181,00"m3" |  | 181 | [12 empty] | VV | 2 | 2 | True | 0 | ROZPOCET
| VV |  | Součet |  | 410 | [12 empty] | VV | 2 | 4 | True | 1 | ROZPOCET
11 | K | 162451106.R | Vodorovné přemístění výkopku/sypaniny z horniny třídy těžitelnosti I skupiny 1 až 3 do vzdálenosti dle možností zhotovitele - DEPONIE | m3 | 118 |  | 0 |  |  | základní |  | 0 | 0 | 0 | 0 | 0 | 4 | K | 2 |  |  |  | ROZPOCET | 0 | 0 | 0 | 0 | 0 | 1 | 0 | 4 | -737136633
| PP |  | Vodorovné přemístění výkopku nebo sypaniny po suchu na obvyklém dopravním prostředku, bez naložení výkopku, avšak se složením bez rozhrnutí z horniny třídy těžitelnosti I skupiny 1 až 3 do vzdálenosti dle možností zhotovitele - DEPONIE | [14 empty] | PP | 2
| VV |  | "dovoz potřebné zeminy na deponii (násyp + zemní krajnice)" (50,00+9,00)"m3" |  | 59 | [12 empty] | VV | 2 | 2 | True | 0 | ROZPOCET
| VV |  | "zpětný dovoz potřebné zeminy na místo určení (násyp + zemní krajnice)" (50,00+9,00)"m3" |  | 59 | [12 empty] | VV | 2 | 2 | True | 0 | ROZPOCET
| VV |  | Součet |  | 118 | [12 empty] | VV | 2 | 4 | True | 1 | ROZPOCET
12 | K | 162751117.R | Vodorovné přemístění výkopku/sypaniny z horniny třídy těžitelnosti I skupiny 1 až 3 do vzdálenosti dle možností zhotovitele - SKLÁDKA | m3 | 632.7 |  | 0 |  |  | základní |  | 0 | 0 | 0 | 0 | 0 | 4 | K | 2 |  |  |  | ROZPOCET | 0 | 0 | 0 | 0 | 0 | 1 | 0 | 4 | -1395334407
| PP |  | Vodorovné přemístění výkopku nebo sypaniny po suchu na obvyklém dopravním prostředku, bez naložení výkopku, avšak se složením bez rozhrnutí z horniny třídy těžitelnosti I skupiny 1 až 3 do vzdálenosti dle možností zhotovitele - SKLÁDKA | [14 empty] | PP | 2
| VV |  | "Zemina vytěžená" 410,00"m3" |  | 410 | [12 empty] | VV | 2 | 2 | True | 0 | ROZPOCET
| VV |  | "násyp" -50,00"m3" |  | -50 | [12 empty] | VV | 2 | 2 | True | 0 | ROZPOCET
| VV |  | "dosypávka krajnic ze zeminy" -9,00"m3" |  | -9 | [12 empty] | VV | 2 | 2 | True | 0 | ROZPOCET
| VV |  | Mezisoučet |  | 351 | [12 empty] | VV | 2 | 3 | True | 0 | ROZPOCET
| VV |  | "nevhodná ornice" 1878,00"m2"*0,15 |  | 281.7 | [12 empty] | VV | 2 | 2 | True | 0 | ROZPOCET
| VV |  | Součet |  | 632.7 | [12 empty] | VV | 2 | 4 | True | 1 | ROZPOCET
13 | K | 167151101 | Nakládání výkopku z hornin třídy těžitelnosti I skupiny 1 až 3 do 100 m3 | m3 | 59 |  | 0 | CS ÚRS 2023 02 |  | základní |  | 0 | 0 | 0 | 0 | 0 | 4 | K | 2 |  |  |  | ROZPOCET | 0 | 0 | 0 | 0 | 0 | 1 | 0 | 4 | 2094253598
| PP |  | Nakládání, skládání a překládání neulehlého výkopku nebo sypaniny strojně nakládání, množství do 100 m3, z horniny třídy těžitelnosti I, skupiny 1 až 3 | [14 empty] | PP | 2
| VV |  | "zpětný dovoz potřebné zeminy na místo určení (násyp + zemní krajnice)" (50,00+9,00)"m3" |  | 59 | [12 empty] | VV | 2 | 2 | True | 1 | ROZPOCET
14 | K | 171152101.R | Uložení sypaniny z hornin soudržných do násypů zhutněných silnic a dálnic vč hutnění boků násypů | m3 | 50 |  | 0 |  |  | základní |  | 0 | 0 | 0 | 0 | 0 | 4 | K | 2 |  |  |  | ROZPOCET | 0 | 0 | 0 | 0 | 0 | 1 | 0 | 4 | -187736952
| PP |  | Uložení sypaniny do zhutněných násypů pro silnice, dálnice a letiště s rozprostřením sypaniny ve vrstvách, s hrubým urovnáním a uzavřením povrchu násypu z hornin soudržných vč hutnění boků násypů | [14 empty] | PP | 2
| VV |  | násyp komunikace | [14 empty] | VV | 2 | 1 | True | 0 | ROZPOCET
| VV |  | "dle kubatur listu" 50,00"m3" |  | 50 | [12 empty] | VV | 2 | 2 | True | 1 | ROZPOCET
15 | K | 171201201 | Uložení sypaniny na skládky nebo meziskládky | m3 | 691.7 |  | 0 | CS ÚRS 2023 02 |  | základní |  | 0 | 0 | 0 | 0 | 0 | 4 | K | 2 |  |  |  | ROZPOCET | 0 | 0 | 0 | 0 | 0 | 1 | 0 | 4 | -207238432
| PP |  | Uložení sypaniny na skládky nebo meziskládky bez hutnění s upravením uložené sypaniny do předepsaného tvaru | [14 empty] | PP | 2
| VV |  | "Zemina vytěžená na deponii / skládku" 410,00"m3" |  | 410 | [12 empty] | VV | 2 | 2 | True | 0 | ROZPOCET
| VV |  | "nevhodná ornice na skládku" 1878,00"m2"*0,15 |  | 281.7 | [12 empty] | VV | 2 | 2 | True | 0 | ROZPOCET
| VV |  | Součet |  | 691.7 | [12 empty] | VV | 2 | 4 | True | 1 | ROZPOCET
16 | K | 171201231 | Poplatek za uložení zeminy a kamení na recyklační skládce (skládkovné) kód odpadu 17 05 04 | t | 1265.4 |  | 0 | CS ÚRS 2023 02 |  | základní |  | 0 | 0 | 0 | 0 | 0 | 4 | K | 2 |  |  |  | ROZPOCET | 0 | 0 | 0 | 0 | 0 | 1 | 0 | 4 | 1076445606
| PP |  | Poplatek za uložení stavebního odpadu na recyklační skládce (skládkovné) zeminy a kamení zatříděného do Katalogu odpadů pod kódem 17 05 04 | [14 empty] | PP | 2
| VV |  | "Zemina vytěžená na skládku - dle odvozu na skládku" 632,70"m3" |  | 632.7 | [12 empty] | VV | 2 | 2 | True | 0 | ROZPOCET
| VV |  | "předpoklad 2000kg/m3" 632,70"m3"*2,00 |  | 1265.4 | [12 empty] | VV | 2 | 2 | True | 1 | ROZPOCET
17 | K | 181351113 | Rozprostření ornice tl vrstvy do 200 mm pl přes 500 m2 v rovině nebo ve svahu do 1:5 strojně | m2 | 377 |  | 0 | CS ÚRS 2023 02 |  | základní |  | 0 | 0 | 0 | 0 | 0 | 4 | K | 2 |  |  |  | ROZPOCET | 0 | 0 | 0 | 0 | 0 | 1 | 0 | 4 | 1666125686
| PP |  | Rozprostření a urovnání ornice v rovině nebo ve svahu sklonu do 1:5 strojně při souvislé ploše přes 500 m2, tl. vrstvy do 200 mm | [14 empty] | PP | 2
| VV |  | "rozprostření ornice tl. 0,15 m - dle kubatur listu - rovina" 377,00"m2" |  | 377 | [12 empty] | VV | 2 | 2 | True | 1 | ROZPOCET
18 | M | 10364101.R | zemina pro terénní úpravy - ornice vč případných přesunů po staveništi | t | 168.6 |  | 0 |  |  | základní |  | 0 | 0 | 0 | 0 | 0 | 8 | M | 2 |  |  |  | ROZPOCET | 0 | 0 | 0 | 0 | 0 | 1 | 0 | 4 | 1737508271
| PP |  | zemina pro terénní úpravy - ornice vč případných přesunů po staveništi | [14 empty] | PP | 2
| VV |  | "nakupovaná ornice" (377,00+185,00)"m2"*0,15*2,00"t/m3" |  | 168.6 | [12 empty] | VV | 2 | 2 | True | 1 | ROZPOCET
19 | K | 181951112 | Úprava pláně v hornině třídy těžitelnosti I skupiny 1 až 3 se zhutněním strojně | m2 | 1836 |  | 0 | CS ÚRS 2023 02 |  | základní |  | 0 | 0 | 0 | 0 | 0 | 4 | K | 2 |  |  |  | ROZPOCET | 0 | 0 | 0 | 0 | 0 | 1 | 0 | 4 | -589364804
| PP |  | Úprava pláně vyrovnáním výškových rozdílů strojně v hornině třídy těžitelnosti I, skupiny 1 až 3 se zhutněním | [14 empty] | PP | 2
| VV |  | "sjezdy" 721,00"m2" |  | 721 | [12 empty] | VV | 2 | 2 | True | 0 | ROZPOCET
| VV |  | "varovný pás" 76,00"m2" |  | 76 | [12 empty] | VV | 2 | 2 | True | 0 | ROZPOCET
| VV |  | "varovný pás" 13,00"m2" |  | 13 | [12 empty] | VV | 2 | 2 | True | 0 | ROZPOCET
| VV |  | "signální pás" 7,00"m2" |  | 7 | [12 empty] | VV | 2 | 2 | True | 0 | ROZPOCET
| VV |  | "chodník" 1019,00"m2" |  | 1019 | [12 empty] | VV | 2 | 2 | True | 0 | ROZPOCET
| VV |  | Součet |  | 1836 | [12 empty] | VV | 2 | 4 | True | 1 | ROZPOCET
20 | K | 182351133 | Rozprostření ornice pl přes 500 m2 ve svahu přes 1:5 tl vrstvy do 200 mm strojně | m2 | 185 |  | 0 | CS ÚRS 2023 02 |  | základní |  | 0 | 0 | 0 | 0 | 0 | 4 | K | 2 |  |  |  | ROZPOCET | 0 | 0 | 0 | 0 | 0 | 1 | 0 | 4 | -1271424657
| PP |  | Rozprostření a urovnání ornice ve svahu sklonu přes 1:5 strojně při souvislé ploše přes 500 m2, tl. vrstvy do 200 mm | [14 empty] | PP | 2
| VV |  | "rozprostření ornice tl. 0,15 m - dle kubatur listu - svah" 185,00"m2" |  | 185 | [12 empty] | VV | 2 | 2 | True | 1 | ROZPOCET
| D | 5 | Komunikace pozemní |  |  |  | 0 |  |  |  |  | 0 |  | 460.7288 |  | 0 | 1 | D | 1 |  |  |  | ROZPOCET | [6 empty] | 0
21 | K | 564851111 | Podklad ze štěrkodrtě ŠD plochy přes 100 m2 tl 150 mm | m2 | 1039 |  | 0 | CS ÚRS 2023 02 |  | základní |  | 0 | 0 | 0 | 0 | 0 | 4 | K | 2 |  |  |  | ROZPOCET | 0 | 0 | 0 | 0 | 0 | 1 | 0 | 4 | 337708870
| PP |  | Podklad ze štěrkodrti ŠD s rozprostřením a zhutněním plochy přes 100 m2, po zhutnění tl. 150 mm | [14 empty] | PP | 2
| VV |  | "varovný pás" 13,00"m2" |  | 13 | [12 empty] | VV | 2 | 2 | True | 0 | ROZPOCET
| VV |  | "signální pás" 7,00"m2" |  | 7 | [12 empty] | VV | 2 | 2 | True | 0 | ROZPOCET
| VV |  | "chodník" 1019,00"m2" |  | 1019 | [12 empty] | VV | 2 | 2 | True | 0 | ROZPOCET
| VV |  | Součet |  | 1039 | [12 empty] | VV | 2 | 4 | True | 1 | ROZPOCET
22 | K | 564871111 | Podklad ze štěrkodrtě ŠD plochy přes 100 m2 tl 250 mm | m2 | 797 |  | 0 | CS ÚRS 2023 02 |  | základní |  | 0 | 0 | 0 | 0 | 0 | 4 | K | 2 |  |  |  | ROZPOCET | 0 | 0 | 0 | 0 | 0 | 1 | 0 | 4 | 543956379
| PP |  | Podklad ze štěrkodrti ŠD s rozprostřením a zhutněním plochy přes 100 m2, po zhutnění tl. 250 mm | [14 empty] | PP | 2
| VV |  | Dlažba tl 0,08m | [14 empty] | VV | 2 | 1 | True | 0 | ROZPOCET
| VV |  | "sjezdy" 721,00"m2" |  | 721 | [12 empty] | VV | 2 | 2 | True | 0 | ROZPOCET
| VV |  | "varovný pás" 76,00"m2" |  | 76 | [12 empty] | VV | 2 | 2 | True | 0 | ROZPOCET
| VV |  | Součet |  | 797 | [12 empty] | VV | 2 | 4 | True | 1 | ROZPOCET
23 | K | 569903311 | Zřízení zemních krajnic se zhutněním | m3 | 9 |  | 0 | CS ÚRS 2023 02 |  | základní |  | 0 | 0 | 0 | 0 | 0 | 4 | K | 2 |  |  |  | ROZPOCET | 0 | 0 | 0 | 0 | 0 | 1 | 0 | 4 | 280557434
| PP |  | Zřízení zemních krajnic z hornin jakékoliv třídy se zhutněním | [14 empty] | PP | 2
| VV |  | "dosypávka krajnic ze zeminy" 9,00"m3" |  | 9 | [12 empty] | VV | 2 | 2 | True | 1 | ROZPOCET
24 | K | 596211113 | Kladení zámkové dlažby komunikací pro pěší ručně tl 60 mm skupiny A pl přes 300 m2 | m2 | 1039 |  | 0 | CS ÚRS 2023 02 |  | základní |  | 0 | 0.08922 | 92.6996 | 0 | 0 | 4 | K | 2 |  |  |  | ROZPOCET | 0 | 0 | 0 | 0 | 0 | 1 | 0 | 4 | -504033650
| PP |  | Kladení dlažby z betonových zámkových dlaždic komunikací pro pěší ručně s ložem z kameniva těženého nebo drceného tl. do 40 mm, s vyplněním spár s dvojitým hutněním, vibrováním a se smetením přebytečného materiálu na krajnici tl. 60 mm skupiny A, pro plochy přes 300 m2 | [14 empty] | PP | 2
| VV |  | "varovný pás" 13,00"m2" |  | 13 | [12 empty] | VV | 2 | 2 | True | 0 | ROZPOCET
| VV |  | "signální pás" 7,00"m2" |  | 7 | [12 empty] | VV | 2 | 2 | True | 0 | ROZPOCET
| VV |  | "chodník" 1019,00"m2" |  | 1019 | [12 empty] | VV | 2 | 2 | True | 0 | ROZPOCET
| VV |  | Součet |  | 1039 | [12 empty] | VV | 2 | 4 | True | 1 | ROZPOCET
25 | M | 59245018 | dlažba tvar obdélník betonová 200x100x60mm přírodní | m2 | 1029.19 |  | 0 | CS ÚRS 2023 02 |  | základní |  | 0 | 0.131 | 134.8239 | 0 | 0 | 8 | M | 2 |  |  |  | ROZPOCET | 0 | 0 | 0 | 0 | 0 | 1 | 0 | 4 | -390441388
| PP |  | dlažba tvar obdélník betonová 200x100x60mm přírodní | [14 empty] | PP | 2
| VV |  | "chodník" 1019,00"m2" |  | 1019 | [12 empty] | VV | 2 | 2 | True | 1 | ROZPOCET
| VV |  | 1019*1,01 'Přepočtené koeficientem množství |  | 1029.19 | [12 empty] | VV | 2 | 2 | False | 1 | ROZPOCET
26 | M | 59245006 | dlažba tvar obdélník betonová pro nevidomé 200x100x60mm barevná | m2 | 20.2 |  | 0 | CS ÚRS 2023 02 |  | základní |  | 0 | 0.131 | 2.6462 | 0 | 0 | 8 | M | 2 |  |  |  | ROZPOCET | 0 | 0 | 0 | 0 | 0 | 1 | 0 | 4 | -1220647268
| PP |  | dlažba tvar obdélník betonová pro nevidomé 200x100x60mm barevná | [14 empty] | PP | 2
| VV |  | "varovný pás" 13,00"m2" |  | 13 | [12 empty] | VV | 2 | 2 | True | 0 | ROZPOCET
| VV |  | "signální pás" 7,00"m2" |  | 7 | [12 empty] | VV | 2 | 2 | True | 0 | ROZPOCET
| VV |  | Součet |  | 20 | [12 empty] | VV | 2 | 4 | True | 1 | ROZPOCET
| VV |  | 20*1,01 'Přepočtené koeficientem množství |  | 20.2 | [12 empty] | VV | 2 | 2 | False | 1 | ROZPOCET
27 | K | 596211114 | Příplatek za kombinaci dvou barev u kladení betonových dlažeb komunikací pro pěší ručně tl 60 mm skupiny A | m2 | 1039 |  | 0 | CS ÚRS 2023 02 |  | základní |  | 0 | 0 | 0 | 0 | 0 | 4 | K | 2 |  |  |  | ROZPOCET | 0 | 0 | 0 | 0 | 0 | 1 | 0 | 4 | 1823415676
| PP |  | Kladení dlažby z betonových zámkových dlaždic komunikací pro pěší ručně s ložem z kameniva těženého nebo drceného tl. do 40 mm, s vyplněním spár s dvojitým hutněním, vibrováním a se smetením přebytečného materiálu na krajnici tl. 60 mm skupiny A, pro plochy Příplatek k cenám za dlažbu z prvků dvou barev | [14 empty] | PP | 2
| VV |  | "dlažba" 1039,00"m2" |  | 1039 | [12 empty] | VV | 2 | 2 | True | 1 | ROZPOCET
28 | K | 596212213 | Kladení zámkové dlažby pozemních komunikací ručně tl 80 mm skupiny A pl přes 300 m2 | m2 | 797 |  | 0 | CS ÚRS 2023 02 |  | základní |  | 0 | 0.11162 | 88.9611 | 0 | 0 | 4 | K | 2 |  |  |  | ROZPOCET | 0 | 0 | 0 | 0 | 0 | 1 | 0 | 4 | 870529830
| PP |  | Kladení dlažby z betonových zámkových dlaždic pozemních komunikací ručně s ložem z kameniva těženého nebo drceného tl. do 50 mm, s vyplněním spár, s dvojitým hutněním vibrováním a se smetením přebytečného materiálu na krajnici tl. 80 mm skupiny A, pro plochy přes 300 m2 | [14 empty] | PP | 2
| VV |  | Dlažba tl 0,08m | [14 empty] | VV | 2 | 1 | True | 0 | ROZPOCET
| VV |  | "sjezdy" 721,00"m2" |  | 721 | [12 empty] | VV | 2 | 2 | True | 0 | ROZPOCET
| VV |  | "varovný pás" 76,00"m2" |  | 76 | [12 empty] | VV | 2 | 2 | True | 0 | ROZPOCET
| VV |  | Součet |  | 797 | [12 empty] | VV | 2 | 4 | True | 1 | ROZPOCET
29 | M | 59245020 | dlažba tvar obdélník betonová 200x100x80mm přírodní | m2 | 728.21 |  | 0 | CS ÚRS 2023 02 |  | základní |  | 0 | 0.176 | 128.165 | 0 | 0 | 8 | M | 2 |  |  |  | ROZPOCET | 0 | 0 | 0 | 0 | 0 | 1 | 0 | 4 | 449940631
| PP |  | dlažba tvar obdélník betonová 200x100x80mm přírodní | [14 empty] | PP | 2
| VV |  | "sjezdy" 721,00"m2" |  | 721 | [12 empty] | VV | 2 | 2 | True | 1 | ROZPOCET
| VV |  | 721*1,01 'Přepočtené koeficientem množství |  | 728.21 | [12 empty] | VV | 2 | 2 | False | 1 | ROZPOCET
30 | M | 59245226 | dlažba tvar obdélník betonová pro nevidomé 200x100x80mm barevná | m2 | 76.76 |  | 0 | CS ÚRS 2023 02 |  | základní |  | 0 | 0.175 | 13.433 | 0 | 0 | 8 | M | 2 |  |  |  | ROZPOCET | 0 | 0 | 0 | 0 | 0 | 1 | 0 | 4 | -790507201
| PP |  | dlažba tvar obdélník betonová pro nevidomé 200x100x80mm barevná | [14 empty] | PP | 2
| VV |  | "varovný pás" 76,00"m2" |  | 76 | [12 empty] | VV | 2 | 2 | True | 1 | ROZPOCET
| VV |  | 76*1,01 'Přepočtené koeficientem množství |  | 76.76 | [12 empty] | VV | 2 | 2 | False | 1 | ROZPOCET
31 | K | 596212214 | Příplatek za kombinaci dvou barev u betonových dlažeb pozemních komunikací ručně tl 80 mm skupiny A | m2 | 797 |  | 0 | CS ÚRS 2023 02 |  | základní |  | 0 | 0 | 0 | 0 | 0 | 4 | K | 2 |  |  |  | ROZPOCET | 0 | 0 | 0 | 0 | 0 | 1 | 0 | 4 | -1513767482
| PP |  | Kladení dlažby z betonových zámkových dlaždic pozemních komunikací ručně s ložem z kameniva těženého nebo drceného tl. do 50 mm, s vyplněním spár, s dvojitým hutněním vibrováním a se smetením přebytečného materiálu na krajnici tl. 80 mm skupiny A, pro plochy Příplatek k cenám za dlažbu z prvků dvou barev | [14 empty] | PP | 2
| VV |  | "dlažba" 797,00"m2" |  | 797 | [12 empty] | VV | 2 | 2 | True | 1 | ROZPOCET
| D | 8 | Trubní vedení |  |  |  | 0 |  |  |  |  | 0 |  | 0 |  | 0 | 1 | D | 1 |  |  |  | ROZPOCET | [6 empty] | 0
32 | K | 899000000 | Výšková úprava šachet pomocí prstenců - kompletní provedení | ks | 18 |  | 0 |  |  | základní |  | 0 | 0 | 0 | 0 | 0 | 4 | K | 2 |  |  |  | ROZPOCET | 0 | 0 | 0 | 0 | 0 | 1 | 0 | 4 | 1573430771
| PP |  | Výšková úprava šachet pomocí prstenců - kompletní provedení | [14 empty] | PP | 2
| P |  | Poznámka k položce: Dle aktuálního stavu - předpoklad 1-3 prstence | [14 empty] | P | 2
| VV |  | "úprava poklopů" 18"ks" |  | 18 | [12 empty] | VV | 2 | 2 | True | 1 | ROZPOCET
| D | 9 | Ostatní konstrukce a práce, bourání |  |  |  | 0 |  |  |  |  | 0 |  | 74.6506 |  | 20.57 | 1 | D | 1 |  |  |  | ROZPOCET | [6 empty] | 0
33 | K | 9111A1000 | ZÁBRADLÍ SILNIČNÍ S VODOR MADLY - DODÁVKA A MONTÁŽ | m | 30 |  | 0 |  |  | základní |  | 0 | 0 | 0 | 0 | 0 | 4 | K | 2 |  |  |  | ROZPOCET | 0 | 0 | 0 | 0 | 0 | 1 | 0 | 4 | -761812167
| PP |  | položka zahrnuje: - dodání zábradlí včetně předepsané povrchové úpravy - osazení sloupků zaberaněním nebo osazením do betonových bloků (včetně betonových bloků a nutných zemních prací) - případné bednění ( trubku) betonové patky v gabionové zdi | [14 empty] | PP | 2
| VV |  | "nové zábradlí podél chodníku" 30,00"m" |  | 30 | [12 empty] | VV | 2 | 2 | True | 1 | ROZPOCET
34 | K | 916331112 | Osazení zahradního obrubníku betonového do lože z betonu s boční opěrou | m | 508 |  | 0 | CS ÚRS 2023 02 |  | základní |  | 0 | 0.10095 | 51.2826 | 0 | 0 | 4 | K | 2 |  |  |  | ROZPOCET | 0 | 0 | 0 | 0 | 0 | 1 | 0 | 4 | 18044185
| PP |  | Osazení zahradního obrubníku betonového s ložem tl. od 50 do 100 mm z betonu prostého tř. C 12/15 s boční opěrou z betonu prostého tř. C 12/15 | [14 empty] | PP | 2
| VV |  | "sjezdy" 508,00"m" |  | 508 | [12 empty] | VV | 2 | 2 | True | 1 | ROZPOCET
35 | M | 59217012 | obrubník betonový zahradní 500x80x250mm | m | 508 |  | 0 | CS ÚRS 2023 02 |  | základní |  | 0 | 0.046 | 23.368 | 0 | 0 | 8 | M | 2 |  |  |  | ROZPOCET | 0 | 0 | 0 | 0 | 0 | 1 | 0 | 4 | 78709930
| PP |  | obrubník betonový zahradní 500x80x250mm | [14 empty] | PP | 2
36 | K | 938908411 | Čištění vozovek splachováním vodou | m2 | 1836 |  | 0 | CS ÚRS 2023 02 |  | základní |  | 0 | 0 | 0 | 0.01 | 18.36 | 4 | K | 2 |  |  |  | ROZPOCET | 0 | 0 | 0 | 0 | 0 | 1 | 0 | 4 | 1923348348
| PP |  | Čištění vozovek splachováním vodou povrchu podkladu nebo krytu živičného, betonového nebo dlážděného | [14 empty] | PP | 2
| VV |  | "úklid povrchů po stavbě" (1039,00+797,00)"m2" |  | 1836 | [12 empty] | VV | 2 | 2 | True | 1 | ROZPOCET
37 | K | 961044111 | Bourání základů z betonu prostého | m3 | 1 |  | 0 | CS ÚRS 2023 02 |  | základní |  | 0 | 0 | 0 | 2 | 2 | 4 | K | 2 |  |  |  | ROZPOCET | 0 | 0 | 0 | 0 | 0 | 1 | 0 | 4 | 1984744063
| PP |  | Bourání základů z betonu prostého | [14 empty] | PP | 2
| VV |  | "odstanění betonového soklu" 1,00"m3" |  | 1 | [12 empty] | VV | 2 | 2 | True | 1 | ROZPOCET
38 | K | 966005111 | Rozebrání a odstranění silničního zábradlí se sloupky osazenými s betonovými patkami | m | 6 |  | 0 | CS ÚRS 2023 02 |  | základní |  | 0 | 0 | 0 | 0.035 | 0.21 | 4 | K | 2 |  |  |  | ROZPOCET | 0 | 0 | 0 | 0 | 0 | 1 | 0 | 4 | 1134430758
| PP |  | Rozebrání a odstranění silničního zábradlí a ocelových svodidel s přemístěním hmot na skládku na vzdálenost do 10 m nebo s naložením na dopravní prostředek, se zásypem jam po odstraněných sloupcích a s jeho zhutněním silničního zábradlí se sloupky osazenými s betonovými patkami | [14 empty] | PP | 2
| VV |  | Povinný odkup zhotovitelem na stavbě (kovových částí) | [14 empty] | VV | 2 | 1 | True | 0 | ROZPOCET
| VV |  | "odstranění zábradlí kovového" 6,00"m" |  | 6 | [12 empty] | VV | 2 | 2 | True | 1 | ROZPOCET
| D | 997 | Přesun sutě |  |  |  | 0 |  |  |  |  | 0 |  | 0 |  | 0 | 1 | D | 1 |  |  |  | ROZPOCET | [6 empty] | 0
39 | K | 997013635.R | Poplatek za uložení na skládce (skládkovné) odpadu z čištění komunikací | t | 18.36 |  | 0 |  |  | základní |  | 0 | 0 | 0 | 0 | 0 | 4 | K | 2 |  |  |  | ROZPOCET | 0 | 0 | 0 | 0 | 0 | 1 | 0 | 4 | 1393401115
| PP |  | Poplatek za uložení na skládce (skládkovné) odpadu z čištění komunikací | [14 empty] | PP | 2
| VV |  | "smetky z čištění komunikace" 18,36"t" |  | 18.36 | [12 empty] | VV | 2 | 2 | True | 1 | ROZPOCET
40 | K | 997013875 | Poplatek za uložení stavebního odpadu na recyklační skládce (skládkovné) asfaltového bez obsahu dehtu zatříděného do Katalogu odpadů pod kódem 17 03 02 | t | 5.4 |  | 0 | CS ÚRS 2023 02 |  | základní |  | 0 | 0 | 0 | 0 | 0 | 4 | K | 2 |  |  |  | ROZPOCET | 0 | 0 | 0 | 0 | 0 | 1 | 0 | 4 | -1127265630
| PP |  | Poplatek za uložení stavebního odpadu na recyklační skládce (skládkovné) asfaltového bez obsahu dehtu zatříděného do Katalogu odpadů pod kódem 17 03 02 | [14 empty] | PP | 2
| VV |  | "asfalt" 5,40"t" |  | 5.4 | [12 empty] | VV | 2 | 2 | True | 1 | ROZPOCET
41 | K | 997221551.R | Vodorovná doprava suti ze sypkých materiálů do vzdálenosti dle možností zhotovitele - SKLÁDKA | t | 105.755 |  | 0 |  |  | základní |  | 0 | 0 | 0 | 0 | 0 | 4 | K | 2 |  |  |  | ROZPOCET | 0 | 0 | 0 | 0 | 0 | 1 | 0 | 4 | -1956932804
| PP |  | Vodorovná doprava suti bez naložení, ale se složením a s hrubým urovnáním ze sypkých materiálů do vzdálenosti dle možností zhotovitele - SKLÁDKA | [14 empty] | PP | 2
| VV |  | "kamenivo" (45,60+41,895)"t" |  | 87.495 | [12 empty] | VV | 2 | 2 | True | 0 | ROZPOCET
| VV |  | "smetky z čištění komunikace" 18,26"t" |  | 18.26 | [12 empty] | VV | 2 | 2 | True | 0 | ROZPOCET
| VV |  | Součet |  | 105.755 | [12 empty] | VV | 2 | 4 | True | 1 | ROZPOCET
42 | K | 997221561.R | Vodorovná doprava suti z kusových materiálů do vzdálenosti dle možností zhotovitele - SKLÁDKA | t | 66.195 |  | 0 |  |  | základní |  | 0 | 0 | 0 | 0 | 0 | 4 | K | 2 |  |  |  | ROZPOCET | 0 | 0 | 0 | 0 | 0 | 1 | 0 | 4 | 1813339778
| PP |  | Vodorovná doprava suti bez naložení, ale se složením a s hrubým urovnáním z kusových materiálů do vzdálenosti dle možností zhotovitele - SKLÁDKA | [14 empty] | PP | 2
| VV |  | "obrubníky vč lože" (3,485+0,88)"t" |  | 4.365 | [12 empty] | VV | 2 | 2 | True | 0 | ROZPOCET
| VV |  | "betonové dlaždice" 27,232"t" |  | 27.232 | [12 empty] | VV | 2 | 2 | True | 0 | ROZPOCET
| VV |  | "betonová zámková dlažba" 27,048"t" |  | 27.048 | [12 empty] | VV | 2 | 2 | True | 0 | ROZPOCET
| VV |  | "asfalt" 5,40"t" |  | 5.4 | [12 empty] | VV | 2 | 2 | True | 0 | ROZPOCET
| VV |  | "betonový sokl" 2,00"t" |  | 2 | [12 empty] | VV | 2 | 2 | True | 0 | ROZPOCET
| VV |  | "patky zábradlí" 0,15"t" |  | 0.15 | [12 empty] | VV | 2 | 2 | True | 0 | ROZPOCET
| VV |  | Součet |  | 66.195 | [12 empty] | VV | 2 | 4 | True | 1 | ROZPOCET
43 | K | 997221861 | Poplatek za uložení na recyklační skládce (skládkovné) stavebního odpadu z prostého betonu pod kódem 17 01 01 | t | 60.795 |  | 0 | CS ÚRS 2023 02 |  | základní |  | 0 | 0 | 0 | 0 | 0 | 4 | K | 2 |  |  |  | ROZPOCET | 0 | 0 | 0 | 0 | 0 | 1 | 0 | 4 | 1257529141
| PP |  | Poplatek za uložení stavebního odpadu na recyklační skládce (skládkovné) z prostého betonu zatříděného do Katalogu odpadů pod kódem 17 01 01 | [14 empty] | PP | 2
| VV |  | "obrubníky vč lože" (3,485+0,88)"t" |  | 4.365 | [12 empty] | VV | 2 | 2 | True | 0 | ROZPOCET
| VV |  | "betonové dlaždice" 27,232"t" |  | 27.232 | [12 empty] | VV | 2 | 2 | True | 0 | ROZPOCET
| VV |  | "betonová zámková dlažba" 27,048"t" |  | 27.048 | [12 empty] | VV | 2 | 2 | True | 0 | ROZPOCET
| VV |  | "betonový sokl" 2,00"t" |  | 2 | [12 empty] | VV | 2 | 2 | True | 0 | ROZPOCET
| VV |  | "patky zábradlí" 0,15"t" |  | 0.15 | [12 empty] | VV | 2 | 2 | True | 0 | ROZPOCET
| VV |  | Součet |  | 60.795 | [12 empty] | VV | 2 | 4 | True | 1 | ROZPOCET
44 | K | 997221873 | Poplatek za uložení na recyklační skládce (skládkovné) stavebního odpadu zeminy a kamení zatříděného do Katalogu odpadů pod kódem 17 05 04 | t | 87.495 |  | 0 | CS ÚRS 2023 02 |  | základní |  | 0 | 0 | 0 | 0 | 0 | 4 | K | 2 |  |  |  | ROZPOCET | 0 | 0 | 0 | 0 | 0 | 1 | 0 | 4 | 1963137997
| PP |  | Poplatek za uložení stavebního odpadu na recyklační skládce (skládkovné) zeminy a kamení zatříděného do Katalogu odpadů pod kódem 17 05 04 | [14 empty] | PP | 2
| VV |  | "kamenivo" (45,60+41,895)"t" |  | 87.495 | [12 empty] | VV | 2 | 2 | True | 1 | ROZPOCET
| D | 998 | Přesun hmot |  |  |  | 0 |  |  |  |  | 0 |  | 0 |  | 0 | 1 | D | 1 |  |  |  | ROZPOCET | [6 empty] | 0
45 | K | 998223011 | Přesun hmot pro pozemní komunikace s krytem dlážděným | t | 537.468 |  | 0 | CS ÚRS 2023 02 |  | základní |  | 0 | 0 | 0 | 0 | 0 | 4 | K | 2 |  |  |  | ROZPOCET | 0 | 0 | 0 | 0 | 0 | 1 | 0 | 4 | -721028815
| PP |  | Přesun hmot pro pozemní komunikace s krytem dlážděným dopravní vzdálenost do 200 m jakékoliv délky objektu | [14 empty] | PP | 2

## 190.B - Dopravní značení ...
{f4530611-3ae1-4768-81a9-f0d3e840e0a7}
2
| KRYCÍ LIST SOUPISU PRACÍ | [7 empty] | v --- níže se nacházejí doplnkové a pomocné údaje k sestavám --- v | [8 empty] | False
Stavba:
II/610 TUŘICE - KBEL (BENÁTKY NAD JIZEROU, PRŮTAH)
Objekt:
B - Investice města Benátky nad Jizerou
Soupis:
SO 190.B - Dopravní značení
Úroveň 3:
190.B - Dopravní značení - Město
| KSO: |  |  |  |  | CC-CZ:
| Místo: |  |  |  |  | Datum: | 15. 12. 2023
| Zadavatel: |  |  |  |  | IČ:
|  | KSÚS Středočeského kraje |  |  |  | DIČ:
| Uchazeč: |  |  |  |  | IČ: | Vyplň údaj
|  | Vyplň údaj |  |  |  | DIČ: | Vyplň údaj
| Projektant: |  |  |  |  | IČ:
|  | Valbek spol. s.r.o. |  |  |  | DIČ:
| Zpracovatel: |  |  |  |  | IČ:
DIČ:
Poznámka:
| Cena bez DPH | [5 empty] | 0
|  |  | Základ daně |  |  | Sazba daně | Výše daně
| DPH | základní | 0 |  |  | 21% | 0
|  | snížená | 0 |  |  | 15% | 0
|  | zákl. přenesená | 0 |  |  | 21% | 0
|  | sníž. přenesená | 0 |  |  | 15% | 0
|  | nulová | 0 |  |  | 0% | 0
| Cena s DPH |  |  | v | CZK |  | 0
| Projektant |  |  | Zpracovatel
| Datum a podpis: |  | Razítko | Datum a podpis: |  |  | Razítko
| Objednavatel |  |  | Uchazeč
| Datum a podpis: |  | Razítko | Datum a podpis: |  |  | Razítko
REKAPITULACE ČLENĚNÍ SOUPISU PRACÍ
Stavba:
II/610 TUŘICE - KBEL (BENÁTKY NAD JIZEROU, PRŮTAH)
Objekt:
B - Investice města Benátky nad Jizerou
Soupis:
SO 190.B - Dopravní značení
Úroveň 3:
190.B - Dopravní značení - Město
Místo: | [5 empty] | Datum: | 15. 12. 2023
Zadavatel: |  |  | KSÚS Středočeského kraje |  |  | Projektant: | Valbek spol. s.r.o.
Uchazeč: |  |  | Vyplň údaj |  |  | Zpracovatel:
Kód dílu - Popis | [6 empty] | Cena celkem [CZK]
Náklady ze soupisu prací | [6 empty] | 0 | [11 empty] | -1
| HSV - Práce a dodávky HSV | [5 empty] | 0
| 9 - Ostatní konstrukce a práce, bourání | [5 empty] | 0
| 998 - Přesun hmot | [5 empty] | 0
SOUPIS PRACÍ
Stavba:
II/610 TUŘICE - KBEL (BENÁTKY NAD JIZEROU, PRŮTAH)
Objekt:
B - Investice města Benátky nad Jizerou
Soupis:
SO 190.B - Dopravní značení
Úroveň 3:
190.B - Dopravní značení - Město
Místo: | [5 empty] | Datum: | 15. 12. 2023
Zadavatel: |  |  | KSÚS Středočeského kraje |  |  | Projektant: | Valbek spol. s.r.o.
Uchazeč: |  |  | Vyplň údaj |  |  | Zpracovatel:
PČ | Typ | Kód | Popis | MJ | Množství | J.cena [CZK] | Cena celkem [CZK] | Cenová soustava |  | DPH | J. Nh [h] | Nh celkem [h] | J. hmotnost [t] | Hmotnost celkem [t] | J. suť [t] | Suť Celkem [t]
Náklady soupisu celkem | [6 empty] | 0 |  |  |  |  | 0 |  | 0.0291 |  | 0 |  | D | -1 | [10 empty] | 0
| D | HSV | Práce a dodávky HSV |  |  |  | 0 |  |  |  |  | 0 |  | 0.0291 |  | 0 | 1 | D | 0 |  |  |  | ROZPOCET | [6 empty] | 0
| D | 9 | Ostatní konstrukce a práce, bourání |  |  |  | 0 |  |  |  |  | 0 |  | 0.0291 |  | 0 | 1 | D | 1 |  |  |  | ROZPOCET | [6 empty] | 0
1 | K | 915111111 | Vodorovné dopravní značení dělící čáry souvislé š 125 mm základní bílá barva | m | 97 |  | 0 | CS ÚRS 2023 02 |  | základní |  | 0 | 0.0001 | 0.0097 | 0 | 0 | 4 | K | 2 |  |  |  | ROZPOCET | 0 | 0 | 0 | 0 | 0 | 1 | 0 | 4 | 144940952
| PP |  | Vodorovné dopravní značení stříkané barvou dělící čára šířky 125 mm souvislá bílá základní | [14 empty] | PP | 2
| VV |  | "V10a" 53,00"m" |  | 53 | [12 empty] | VV | 2 | 2 | True | 0 | ROZPOCET
| VV |  | "V10b" 44,00"m" |  | 44 | [12 empty] | VV | 2 | 2 | True | 0 | ROZPOCET
| VV |  | Součet |  | 97 | [12 empty] | VV | 2 | 4 | True | 1 | ROZPOCET
2 | K | 915211111 | Vodorovné dopravní značení dělící čáry souvislé š 125 mm bílý plast | m | 97 |  | 0 | CS ÚRS 2023 02 |  | základní |  | 0 | 0.0002 | 0.0194 | 0 | 0 | 4 | K | 2 |  |  |  | ROZPOCET | 0 | 0 | 0 | 0 | 0 | 1 | 0 | 4 | -403256434
| PP |  | Vodorovné dopravní značení stříkaným plastem dělící čára šířky 125 mm souvislá bílá základní | [14 empty] | PP | 2
| VV |  | "V10a" 53,00"m" |  | 53 | [12 empty] | VV | 2 | 2 | True | 0 | ROZPOCET
| VV |  | "V10b" 44,00"m" |  | 44 | [12 empty] | VV | 2 | 2 | True | 0 | ROZPOCET
| VV |  | Součet |  | 97 | [12 empty] | VV | 2 | 4 | True | 1 | ROZPOCET
3 | K | 915611111 | Předznačení vodorovného liniového značení | m | 194 |  | 0 | CS ÚRS 2023 02 |  | základní |  | 0 | 0 | 0 | 0 | 0 | 4 | K | 2 |  |  |  | ROZPOCET | 0 | 0 | 0 | 0 | 0 | 1 | 0 | 4 | 652169051
| PP |  | Předznačení pro vodorovné značení stříkané barvou nebo prováděné z nátěrových hmot liniové dělicí čáry, vodicí proužky | [14 empty] | PP | 2
| VV |  | "dle VDZ" 97,00"m"*2 |  | 194 | [12 empty] | VV | 2 | 2 | True | 1 | ROZPOCET
| D | 998 | Přesun hmot |  |  |  | 0 |  |  |  |  | 0 |  | 0 |  | 0 | 1 | D | 1 |  |  |  | ROZPOCET | [6 empty] | 0
4 | K | 998225111 | Přesun hmot pro pozemní komunikace s krytem z kamene, monolitickým betonovým nebo živičným | t | 0.029 |  | 0 | CS ÚRS 2023 02 |  | základní |  | 0 | 0 | 0 | 0 | 0 | 4 | K | 2 |  |  |  | ROZPOCET | 0 | 0 | 0 | 0 | 0 | 1 | 0 | 4 | -1098632233
| PP |  | Přesun hmot pro komunikace s krytem z kameniva, monolitickým betonovým nebo živičným dopravní vzdálenost do 200 m jakékoliv délky objektu | [14 empty] | PP | 2

## 431 - Veřejné osvětlení a MR
{9dc37ac9-885b-402b-a61b-5e96e1ac9a0b}
2
| KRYCÍ LIST SOUPISU PRACÍ | [7 empty] | v --- níže se nacházejí doplnkové a pomocné údaje k sestavám --- v | [8 empty] | False
Stavba:
II/610 TUŘICE - KBEL (BENÁTKY NAD JIZEROU, PRŮTAH)
Objekt:
B - Investice města Benátky nad Jizerou
Soupis:
SO 431 - Veřejné osvětlení a MR
Úroveň 3:
431 - Veřejné osvětlení a MR
| KSO: |  |  |  |  | CC-CZ:
| Místo: |  |  |  |  | Datum: | 15. 12. 2023
| Zadavatel: |  |  |  |  | IČ:
|  | KSÚS Středočeského kraje |  |  |  | DIČ:
| Uchazeč: |  |  |  |  | IČ: | Vyplň údaj
|  | Vyplň údaj |  |  |  | DIČ: | Vyplň údaj
| Projektant: |  |  |  |  | IČ:
|  | Valbek spol. s.r.o. |  |  |  | DIČ:
| Zpracovatel: |  |  |  |  | IČ:
DIČ:
Poznámka:
| Cena bez DPH | [5 empty] | 0
|  |  | Základ daně |  |  | Sazba daně | Výše daně
| DPH | základní | 0 |  |  | 21% | 0
|  | snížená | 0 |  |  | 15% | 0
|  | zákl. přenesená | 0 |  |  | 21% | 0
|  | sníž. přenesená | 0 |  |  | 15% | 0
|  | nulová | 0 |  |  | 0% | 0
| Cena s DPH |  |  | v | CZK |  | 0
| Projektant |  |  | Zpracovatel
| Datum a podpis: |  | Razítko | Datum a podpis: |  |  | Razítko
| Objednavatel |  |  | Uchazeč
| Datum a podpis: |  | Razítko | Datum a podpis: |  |  | Razítko
REKAPITULACE ČLENĚNÍ SOUPISU PRACÍ
Stavba:
II/610 TUŘICE - KBEL (BENÁTKY NAD JIZEROU, PRŮTAH)
Objekt:
B - Investice města Benátky nad Jizerou
Soupis:
SO 431 - Veřejné osvětlení a MR
Úroveň 3:
431 - Veřejné osvětlení a MR
Místo: | [5 empty] | Datum: | 15. 12. 2023
Zadavatel: |  |  | KSÚS Středočeského kraje |  |  | Projektant: | Valbek spol. s.r.o.
Uchazeč: |  |  | Vyplň údaj |  |  | Zpracovatel:
Kód dílu - Popis | [6 empty] | Cena celkem [CZK]
Náklady ze soupisu prací | [6 empty] | 0 | [11 empty] | -1
| M - Práce a dodávky M | [5 empty] | 0
| 21-M - Elektromontáže silnoproud | [5 empty] | 0
| 22-M - Elektromontáže sdělovacích zařízení | [5 empty] | 0
| 46-M - Zemní práce při extr.mont.pracích | [5 empty] | 0
SOUPIS PRACÍ
Stavba:
II/610 TUŘICE - KBEL (BENÁTKY NAD JIZEROU, PRŮTAH)
Objekt:
B - Investice města Benátky nad Jizerou
Soupis:
SO 431 - Veřejné osvětlení a MR
Úroveň 3:
431 - Veřejné osvětlení a MR
Místo: | [5 empty] | Datum: | 15. 12. 2023
Zadavatel: |  |  | KSÚS Středočeského kraje |  |  | Projektant: | Valbek spol. s.r.o.
Uchazeč: |  |  | Vyplň údaj |  |  | Zpracovatel:
PČ | Typ | Kód | Popis | MJ | Množství | J.cena [CZK] | Cena celkem [CZK] | Cenová soustava |  | DPH | J. Nh [h] | Nh celkem [h] | J. hmotnost [t] | Hmotnost celkem [t] | J. suť [t] | Suť Celkem [t]
Náklady soupisu celkem | [6 empty] | 0 |  |  |  |  | 0 |  | 0 |  | 0 |  | D | -1 | [7 empty] | 0
| D | M | Práce a dodávky M |  |  |  | 0 |  |  |  |  | 0 |  | 0 |  | 0 | 3 | D | 0 | ROZPOCET | [6 empty] | 0
| D | 21-M | Elektromontáže silnoproud |  |  |  | 0 |  |  |  |  | 0 |  | 0 |  | 0 | 3 | D | 1 | ROZPOCET | [6 empty] | 0
1 | K | 210100001 | Ukončení vodičů v rozváděči nebo na přístroji včetně zapojení průřezu žíly do 2,5 mm2 | kus | 130 |  | 0 |  |  | základní |  | 0 | 0 | 0 | 0 | 0 | 64 | K | 2 | ROZPOCET | 0 | 0 | 0 | 0 | 0 | 1 | 0 | 64 | 1576828522
| PP |  | Ukončení vodičů v rozváděči nebo na přístroji včetně zapojení průřezu žíly do 2,5 mm2 | [14 empty] | PP | 2
2 | K | 210100013 | Ukončení vodičů v rozváděči nebo na přístroji včetně zapojení průřezu žíly do 4 mm2 | kus | 45 |  | 0 |  |  | základní |  | 0 | 0 | 0 | 0 | 0 | 64 | K | 2 | ROZPOCET | 0 | 0 | 0 | 0 | 0 | 1 | 0 | 64 | 859534576
| PP |  | Ukončení vodičů v rozváděči nebo na přístroji včetně zapojení průřezu žíly do 4 mm2 | [14 empty] | PP | 2
3 | K | 210100099 | Ukončení vodičů na svorkovnici s otevřením a uzavřením krytu včetně zapojení průřezu žíly do 16 mm2 | kus | 104 |  | 0 |  |  | základní |  | 0 | 0 | 0 | 0 | 0 | 64 | K | 2 | ROZPOCET | 0 | 0 | 0 | 0 | 0 | 1 | 0 | 64 | 391467997
| PP |  | Ukončení vodičů na svorkovnici s otevřením a uzavřením krytu včetně zapojení průřezu žíly do 16 mm2 | [14 empty] | PP | 2
4 | K | 210100151 | Ukončení kabelů smršťovací záklopkou nebo páskou se zapojením bez letování žíly do 4x16 mm2 | kus | 32 |  | 0 |  |  | základní |  | 0 | 0 | 0 | 0 | 0 | 64 | K | 2 | ROZPOCET | 0 | 0 | 0 | 0 | 0 | 1 | 0 | 64 | 1213050075
| PP |  | Ukončení kabelů smršťovací záklopkou nebo páskou se zapojením bez letování žíly do 4x16 mm2 | [14 empty] | PP | 2
5 | K | 210101234 | Propojení kabelů celoplastových spojkou do 1 kV venkovní smršťovací SVCZ 1až5 žíly do 4x25až35 mm2 | kus | 3 |  | 0 |  |  | základní |  | 0 | 0 | 0 | 0 | 0 | 64 | K | 2 | ROZPOCET | 0 | 0 | 0 | 0 | 0 | 1 | 0 | 64 | -1043408063
| PP |  | Propojení kabelů celoplastových spojkou do 1 kV venkovní smršťovací SVCZ 1až5 žíly do 4x25až35 mm2 | [14 empty] | PP | 2
6 | K | 210202013 | Montáž svítidel výbojkových nebo zářivkových průmyslových závěsných na výložník nebo třměn stožáru | kus | 13 |  | 0 |  |  | základní |  | 0 | 0 | 0 | 0 | 0 | 64 | K | 2 | ROZPOCET | 0 | 0 | 0 | 0 | 0 | 1 | 0 | 64 | -224748996
| PP |  | Montáž svítidel výbojkových nebo zářivkových průmyslových závěsných na výložník nebo třměn stožáru | [14 empty] | PP | 2
7 | K | 210204002 | Montáž stožárů osvětlení parkových ocelových | kus | 13 |  | 0 |  |  | základní |  | 0 | 0 | 0 | 0 | 0 | 64 | K | 2 | ROZPOCET | 0 | 0 | 0 | 0 | 0 | 1 | 0 | 64 | 2115738434
| PP |  | Montáž stožárů osvětlení parkových ocelových | [14 empty] | PP | 2
8 | K | 210204201 | Montáž elektrovýzbroje stožárů osvětlení 1 okruh | kus | 13 |  | 0 |  |  | základní |  | 0 | 0 | 0 | 0 | 0 | 64 | K | 2 | ROZPOCET | 0 | 0 | 0 | 0 | 0 | 1 | 0 | 64 | 1262630520
| PP |  | Montáž elektrovýzbroje stožárů osvětlení 1 okruh | [14 empty] | PP | 2
9 | K | 210204201.1 | Svorkovnice pro MR - prostorově oddělená - 6 svorek do 4mm2 | kus | 5 |  | 0 |  |  | základní |  | 0 | 0 | 0 | 0 | 0 | 64 | K | 2 | ROZPOCET | 0 | 0 | 0 | 0 | 0 | 1 | 0 | 64 | 785944141
| PP |  | Svorkovnice pro MR - prostorově oddělená - 6 svorek do 4mm2 | [14 empty] | PP | 2
10 | K | 210220020 | Montáž uzemňovacího vedení vodičů FeZn pomocí svorek v zemi páskou do 120 mm2 ve městské zástavbě | m | 389 |  | 0 |  |  | základní |  | 0 | 0 | 0 | 0 | 0 | 64 | K | 2 | ROZPOCET | 0 | 0 | 0 | 0 | 0 | 1 | 0 | 64 | -1403359701
| PP |  | Montáž uzemňovacího vedení vodičů FeZn pomocí svorek v zemi páskou do 120 mm2 ve městské zástavbě | [14 empty] | PP | 2
11 | K | 210220302 | Montáž svorek hromosvodných typu ST, SJ, SK, SZ, SR 01, 02 se 3 a více šrouby | kus | 68 |  | 0 |  |  | základní |  | 0 | 0 | 0 | 0 | 0 | 64 | K | 2 | ROZPOCET | 0 | 0 | 0 | 0 | 0 | 1 | 0 | 64 | 1657350522
| PP |  | Montáž svorek hromosvodných typu ST, SJ, SK, SZ, SR 01, 02 se 3 a více šrouby | [14 empty] | PP | 2
12 | K | 210280003 | Zkoušky a prohlídky el rozvodů a zařízení celková prohlídka pro objem mtž prací do 1 000 000 Kč | kus | 1 |  | 0 |  |  | základní |  | 0 | 0 | 0 | 0 | 0 | 64 | K | 2 | ROZPOCET | 0 | 0 | 0 | 0 | 0 | 1 | 0 | 64 | -101130453
| PP |  | Zkoušky a prohlídky el rozvodů a zařízení celková prohlídka pro objem mtž prací do 1 000 000 Kč | [14 empty] | PP | 2
13 | K | 210810005 | Montáž měděných kabelů CYKY, CYKYD, CYKYDY, NYM, NYY, YSLY 750 V 3x1,5 mm2 uložených volně | m | 130 |  | 0 |  |  | základní |  | 0 | 0 | 0 | 0 | 0 | 64 | K | 2 | ROZPOCET | 0 | 0 | 0 | 0 | 0 | 1 | 0 | 64 | 367201538
| PP |  | Montáž měděných kabelů CYKY, CYKYD, CYKYDY, NYM, NYY, YSLY 750 V 3x1,5 mm2 uložených volně | [14 empty] | PP | 2
14 | K | 210810006 | Montáž měděných kabelů CYKY, CYKYD, CYKYDY, NYM, NYY, YSLY 750 V 3x4 mm2 uložených volně | m | 380 |  | 0 |  |  | základní |  | 0 | 0 | 0 | 0 | 0 | 64 | K | 2 | ROZPOCET | 0 | 0 | 0 | 0 | 0 | 1 | 0 | 64 | -83274080
| PP |  | Montáž měděných kabelů CYKY, CYKYD, CYKYDY, NYM, NYY, YSLY 750 V 3x4 mm2 uložených volně | [14 empty] | PP | 2
15 | K | 210910013 | Montáž kabelů AYKY, 4x16mm2 uložených volně | m | 428 |  | 0 |  |  | základní |  | 0 | 0 | 0 | 0 | 0 | 64 | K | 2 | ROZPOCET | 0 | 0 | 0 | 0 | 0 | 1 | 0 | 64 | -1222434235
| PP |  | Montáž kabelů AYKY, 4x16mm2 uložených volně | [14 empty] | PP | 2
16 | K | M001 | Kabelová koncovka do 4X16mm2 | kus | 32 |  | 0 |  |  | základní |  | 0 | 0 | 0 | 0 | 0 | 64 | K | 2 | ROZPOCET | 0 | 0 | 0 | 0 | 0 | 1 | 0 | 64 | -1517720529
| PP |  | Kabelová koncovka do 4X16mm2 | [14 empty] | PP | 2
17 | K | M002 | Kabelová smršťovací spojka -do 4X25 | kus | 3 |  | 0 |  |  | základní |  | 0 | 0 | 0 | 0 | 0 | 64 | K | 2 | ROZPOCET | 0 | 0 | 0 | 0 | 0 | 1 | 0 | 64 | -978355182
| PP |  | Kabelová smršťovací spojka -do 4X25 | [14 empty] | PP | 2
18 | K | M003 | Svítidlo pro osvětlení chodníků a parků LED, osazení na výložník, viz specifikace v zadávací dokumentacipro výběrové řízení | kus | 13 |  | 0 |  |  | základní |  | 0 | 0 | 0 | 0 | 0 | 64 | K | 2 | ROZPOCET | 0 | 0 | 0 | 0 | 0 | 1 | 0 | 64 | -541330798
| PP |  | Svítidlo pro osvětlení chodníků a parků LED, osazení na výložník, viz specifikace v zadávací dokumentacipro výběrové řízení | [14 empty] | PP | 2
19 | K | M004 | Stožár parkový 6 nad zemí svítidlo 6m nad zemí FeZn - do země - standard lokality třístupňový | kus | 13 |  | 0 |  |  | základní |  | 0 | 0 | 0 | 0 | 0 | 64 | K | 2 | ROZPOCET | 0 | 0 | 0 | 0 | 0 | 1 | 0 | 64 | 273834711
| PP |  | Stožár parkový 6 nad zemí svítidlo 6m nad zemí FeZn - do země - standard lokality třístupňový | [14 empty] | PP | 2
20 | K | M005 | Stožárová svorkovnice 16mm2 - s pojistkou | kus | 13 |  | 0 |  |  | základní |  | 0 | 0 | 0 | 0 | 0 | 64 | K | 2 | ROZPOCET | 0 | 0 | 0 | 0 | 0 | 1 | 0 | 64 | 2131827324
| PP |  | Stožárová svorkovnice 16mm2 - s pojistkou | [14 empty] | PP | 2
21 | K | M006 | Stožárová svorkovnice 6x4m2 - | kus | 5 |  | 0 |  |  | základní |  | 0 | 0 | 0 | 0 | 0 | 64 | K | 2 | ROZPOCET | 0 | 0 | 0 | 0 | 0 | 1 | 0 | 64 | -480485963
| PP |  | Stožárová svorkovnice 6x4m2 - | [14 empty] | PP | 2
22 | K | M007 | Páska uzemňovací FeZn 30/4 - nebo drát d10mm2 | m | 389 |  | 0 |  |  | základní |  | 0 | 0 | 0 | 0 | 0 | 64 | K | 2 | ROZPOCET | 0 | 0 | 0 | 0 | 0 | 1 | 0 | 64 | -530241091
| PP |  | Páska uzemňovací FeZn 30/4 - nebo drát d10mm2 | [14 empty] | PP | 2
23 | K | M008 | Svorka pro spojení pásku a vodiče, připojovací svorka atd… | kus | 68 |  | 0 |  |  | základní |  | 0 | 0 | 0 | 0 | 0 | 64 | K | 2 | ROZPOCET | 0 | 0 | 0 | 0 | 0 | 1 | 0 | 64 | -940998298
| PP |  | Svorka pro spojení pásku a vodiče, připojovací svorka atd… | [14 empty] | PP | 2
24 | K | M009 | Kabel CYKY 3x1,5 - J | m | 130 |  | 0 |  |  | základní |  | 0 | 0 | 0 | 0 | 0 | 64 | K | 2 | ROZPOCET | 0 | 0 | 0 | 0 | 0 | 1 | 0 | 64 | -1830793481
| PP |  | Kabel CYKY 3x1,5 - J | [14 empty] | PP | 2
25 | K | M010 | Kabel CYKY 3x4- J | m | 380 |  | 0 |  |  | základní |  | 0 | 0 | 0 | 0 | 0 | 64 | K | 2 | ROZPOCET | 0 | 0 | 0 | 0 | 0 | 1 | 0 | 64 | -1005978374
| PP |  | Kabel CYKY 3x4- J | [14 empty] | PP | 2
26 | K | M011 | Kabel AYKY 4x16 - J | m | 428 |  | 0 |  |  | základní |  | 0 | 0 | 0 | 0 | 0 | 64 | K | 2 | ROZPOCET | 0 | 0 | 0 | 0 | 0 | 1 | 0 | 64 | -12688559
| PP |  | Kabel AYKY 4x16 - J | [14 empty] | PP | 2
27 | K | M012 | Přidružený a pomocný materiál | kpl | 1 |  | 0 |  |  | základní |  | 0 | 0 | 0 | 0 | 0 | 64 | K | 2 | ROZPOCET | 0 | 0 | 0 | 0 | 0 | 1 | 0 | 64 | -310833126
| PP |  | Přidružený a pomocný materiál | [14 empty] | PP | 2
28 | K | ON001 | Práce montážní plošiny | hod | 24 |  | 0 |  |  | základní |  | 0 | 0 | 0 | 0 | 0 | 64 | K | 2 | ROZPOCET | 0 | 0 | 0 | 0 | 0 | 1 | 0 | 64 | -48035389
| PP |  | Práce montážní plošiny | [14 empty] | PP | 2
29 | K | ON002 | Geodetické zaměření kabelu | kpl | 1 |  | 0 |  |  | základní |  | 0 | 0 | 0 | 0 | 0 | 64 | K | 2 | ROZPOCET | 0 | 0 | 0 | 0 | 0 | 1 | 0 | 64 | 1145872721
| PP |  | Geodetické zaměření kabelu | [14 empty] | PP | 2
30 | K | ON003 | Demontáže stávajícího zařízení | hod | 120 |  | 0 |  |  | základní |  | 0 | 0 | 0 | 0 | 0 | 64 | K | 2 | ROZPOCET | 0 | 0 | 0 | 0 | 0 | 1 | 0 | 64 | 804824233
| PP |  | Demontáže stávajícího zařízení | [14 empty] | PP | 2
31 | K | ON004 | Projektová dokumentace realizační -skutené provedení | kpl | 1 |  | 0 |  |  | základní |  | 0 | 0 | 0 | 0 | 0 | 64 | K | 2 | ROZPOCET | 0 | 0 | 0 | 0 | 0 | 1 | 0 | 64 | -181874623
| PP |  | Projektová dokumentace realizační -skutené provedení | [14 empty] | PP | 2
32 | K | ON005 | Zednická výpomoc | hod | 16 |  | 0 |  |  | základní |  | 0 | 0 | 0 | 0 | 0 | 64 | K | 2 | ROZPOCET | 0 | 0 | 0 | 0 | 0 | 1 | 0 | 64 | 1237649502
| PP |  | Zednická výpomoc | [14 empty] | PP | 2
33 | K | P001 | Kompletace stáv. rozvodů, napojení na nové rozvody VO | hod | 16 |  | 0 |  |  | základní |  | 0 | 0 | 0 | 0 | 0 | 64 | K | 2 | ROZPOCET | 0 | 0 | 0 | 0 | 0 | 1 | 0 | 64 | 273575969
| PP |  | Kompletace stáv. rozvodů, napojení na nové rozvody VO | [14 empty] | PP | 2
| D | 22-M | Elektromontáže sdělovacích zařízení |  |  |  | 0 |  |  |  |  | 0 |  | 0 |  | 0 | 3 | D | 1 | ROZPOCET | [6 empty] | 0
34 | K | 220020336 | Montáž výstroje stožárů konzol L pro reproduktor L 50x32x350 mm | kus | 5 |  | 0 |  |  | základní |  | 0 | 0 | 0 | 0 | 0 | 64 | K | 2 | ROZPOCET | 0 | 0 | 0 | 0 | 0 | 1 | 0 | 64 | 1294122651
| PP |  | Montáž výstroje stožárů konzol L pro reproduktor L 50x32x350 mm | [14 empty] | PP | 2
35 | K | 220370445 | Montáž reproduktoru na ocelový stožár | kus | 5 |  | 0 |  |  | základní |  | 0 | 0 | 0 | 0 | 0 | 64 | K | 2 | ROZPOCET | 0 | 0 | 0 | 0 | 0 | 1 | 0 | 64 | -1422252770
| PP |  | Montáž reproduktoru na ocelový stožár | [14 empty] | PP | 2
36 | K | M013 | Konzola L proreproduktor MR | kus | 5 |  | 0 |  |  | základní |  | 0 | 0 | 0 | 0 | 0 | 64 | K | 2 | ROZPOCET | 0 | 0 | 0 | 0 | 0 | 1 | 0 | 64 | -104843633
| PP |  | Konzola L proreproduktor MR | [14 empty] | PP | 2
37 | K | M014 | Reproduktor místního rozhlasu 100V - 10W | kus | 5 |  | 0 |  |  | základní |  | 0 | 0 | 0 | 0 | 0 | 64 | K | 2 | ROZPOCET | 0 | 0 | 0 | 0 | 0 | 1 | 0 | 64 | 1499638492
| PP |  | Reproduktor místního rozhlasu 100V - 10W | [14 empty] | PP | 2
38 | K | M015 | Přidružený a pomocný materiál | kpl | 1 |  | 0 |  |  | základní |  | 0 | 0 | 0 | 0 | 0 | 64 | K | 2 | ROZPOCET | 0 | 0 | 0 | 0 | 0 | 1 | 0 | 64 | 597489442
| PP |  | Přidružený a pomocný materiál | [14 empty] | PP | 2
39 | K | P002 | Práce montážní plošiny | hod | 16 |  | 0 |  |  | základní |  | 0 | 0 | 0 | 0 | 0 | 64 | K | 2 | ROZPOCET | 0 | 0 | 0 | 0 | 0 | 1 | 0 | 64 | -1093082366
| PP |  | Práce montážní plošiny | [14 empty] | PP | 2
40 | K | P003 | Demontáže a opětovné montáže stávajících zařízení | hod | 8 |  | 0 |  |  | základní |  | 0 | 0 | 0 | 0 | 0 | 64 | K | 2 | ROZPOCET | 0 | 0 | 0 | 0 | 0 | 1 | 0 | 64 | 511813276
| PP |  | Demontáže a opětovné montáže stávajících zařízení | [14 empty] | PP | 2
| D | 46-M | Zemní práce při extr.mont.pracích |  |  |  | 0 |  |  |  |  | 0 |  | 0 |  | 0 | 3 | D | 1 | ROZPOCET | [6 empty] | 0
41 | K | 460010024 | Vytyčení trasy vedení kabelového podzemního v zastavěném prostoru | km | 0.5 |  | 0 |  |  | základní |  | 0 | 0 | 0 | 0 | 0 | 64 | K | 2 | ROZPOCET | 0 | 0 | 0 | 0 | 0 | 1 | 0 | 64 | -1463513279
| PP |  | Vytyčení trasy vedení kabelového podzemního v zastavěném prostoru | [14 empty] | PP | 2
42 | K | 460030092 | Vytrhání obrub ležatých chodníkových s odhozením nebo naložením na dopravní prostředek | m | 35 |  | 0 |  |  | základní |  | 0 | 0 | 0 | 0 | 0 | 64 | K | 2 | ROZPOCET | 0 | 0 | 0 | 0 | 0 | 1 | 0 | 64 | 800652083
| PP |  | Vytrhání obrub ležatých chodníkových s odhozením nebo naložením na dopravní prostředek | [14 empty] | PP | 2
43 | K | 460030162 | Odstranění podkladu nebo krytu komunikace z betonu prostého tloušťky do 30 cm | m2 | 70 |  | 0 |  |  | základní |  | 0 | 0 | 0 | 0 | 0 | 64 | K | 2 | ROZPOCET | 0 | 0 | 0 | 0 | 0 | 1 | 0 | 64 | 1597975717
| PP |  | Odstranění podkladu nebo krytu komunikace z betonu prostého tloušťky do 30 cm | [14 empty] | PP | 2
44 | K | 460030173 | Odstranění podkladu nebo krytu komunikace ze živice tloušťky do 15 cm | m2 | 80 |  | 0 |  |  | základní |  | 0 | 0 | 0 | 0 | 0 | 64 | K | 2 | ROZPOCET | 0 | 0 | 0 | 0 | 0 | 1 | 0 | 64 | -1765339942
| PP |  | Odstranění podkladu nebo krytu komunikace ze živice tloušťky do 15 cm | [14 empty] | PP | 2
45 | K | 460030193 | Řezání podkladu nebo krytu živičného tloušťky do 15 cm | m | 40 |  | 0 |  |  | základní |  | 0 | 0 | 0 | 0 | 0 | 64 | K | 2 | ROZPOCET | 0 | 0 | 0 | 0 | 0 | 1 | 0 | 64 | -1206229643
| PP |  | Řezání podkladu nebo krytu živičného tloušťky do 15 cm | [14 empty] | PP | 2
46 | K | 460050003 | Hloubení nezapažených jam pro stožáry jednoduché délky do 8 m na rovině ručně v hornině tř 3 | kus | 13 |  | 0 |  |  | základní |  | 0 | 0 | 0 | 0 | 0 | 64 | K | 2 | ROZPOCET | 0 | 0 | 0 | 0 | 0 | 1 | 0 | 64 | 339774380
| PP |  | Hloubení nezapažených jam pro stožáry jednoduché délky do 8 m na rovině ručně v hornině tř 3 | [14 empty] | PP | 2
47 | K | 460080013 | Základové konstrukce z monolitického betonu C 12/15 bez bednění | m3 | 6 |  | 0 |  |  | základní |  | 0 | 0 | 0 | 0 | 0 | 64 | K | 2 | ROZPOCET | 0 | 0 | 0 | 0 | 0 | 1 | 0 | 64 | 1547938501
| PP |  | Základové konstrukce z monolitického betonu C 12/15 bez bednění | [14 empty] | PP | 2
48 | K | 460080112 | Bourání základu betonového se záhozem jámy sypaninou | m3 | 2 |  | 0 |  |  | základní |  | 0 | 0 | 0 | 0 | 0 | 64 | K | 2 | ROZPOCET | 0 | 0 | 0 | 0 | 0 | 1 | 0 | 64 | -1207474694
| PP |  | Bourání základu betonového se záhozem jámy sypaninou | [14 empty] | PP | 2
49 | K | 460120013 | Zásyp jam ručně včetně upěchování a uložení výkopku ve vrstvách v zemině tř 3 | m3 | 7 |  | 0 |  |  | základní |  | 0 | 0 | 0 | 0 | 0 | 64 | K | 2 | ROZPOCET | 0 | 0 | 0 | 0 | 0 | 1 | 0 | 64 | -1303415094
| PP |  | Zásyp jam ručně včetně upěchování a uložení výkopku ve vrstvách v zemině tř 3 | [14 empty] | PP | 2
50 | K | 460150163 | Hloubení kabelových zapažených i nezapažených rýh ručně š 35 cm, hl 80 cm, v hornině tř 3 | m | 350 |  | 0 |  |  | základní |  | 0 | 0 | 0 | 0 | 0 | 64 | K | 2 | ROZPOCET | 0 | 0 | 0 | 0 | 0 | 1 | 0 | 64 | -1938479094
| PP |  | Hloubení kabelových zapažených i nezapažených rýh ručně š 35 cm, hl 80 cm, v hornině tř 3 | [14 empty] | PP | 2
51 | K | 460260001 | Zatažení lana do kanálu nebo tvárnicové trasy | m | 350 |  | 0 |  |  | základní |  | 0 | 0 | 0 | 0 | 0 | 64 | K | 2 | ROZPOCET | 0 | 0 | 0 | 0 | 0 | 1 | 0 | 64 | 897203430
| PP |  | Zatažení lana do kanálu nebo tvárnicové trasy | [14 empty] | PP | 2
52 | K | 460421172 | Lože kabelů z písku nebo štěrkopísku tl 10 cm nad kabel, kryté plastovou deskou, š lože do 50 cm | m | 350 |  | 0 |  |  | základní |  | 0 | 0 | 0 | 0 | 0 | 64 | K | 2 | ROZPOCET | 0 | 0 | 0 | 0 | 0 | 1 | 0 | 64 | -889075256
| PP |  | Lože kabelů z písku nebo štěrkopísku tl 10 cm nad kabel, kryté plastovou deskou, š lože do 50 cm | [14 empty] | PP | 2
53 | K | 460470001 | Provizorní zajištění potrubí ve výkopech při křížení s kabelem | kus | 10 |  | 0 |  |  | základní |  | 0 | 0 | 0 | 0 | 0 | 64 | K | 2 | ROZPOCET | 0 | 0 | 0 | 0 | 0 | 1 | 0 | 64 | 1879747175
| PP |  | Provizorní zajištění potrubí ve výkopech při křížení s kabelem | [14 empty] | PP | 2
54 | K | 460470011 | Provizorní zajištění kabelů ve výkopech při jejich křížení | kus | 8 |  | 0 |  |  | základní |  | 0 | 0 | 0 | 0 | 0 | 64 | K | 2 | ROZPOCET | 0 | 0 | 0 | 0 | 0 | 1 | 0 | 64 | 665417951
| PP |  | Provizorní zajištění kabelů ve výkopech při jejich křížení | [14 empty] | PP | 2
55 | K | 460470012 | Provizorní zajištění kabelů ve výkopech při jejich souběhu | m | 350 |  | 0 |  |  | základní |  | 0 | 0 | 0 | 0 | 0 | 64 | K | 2 | ROZPOCET | 0 | 0 | 0 | 0 | 0 | 1 | 0 | 64 | -1466622066
| PP |  | Provizorní zajištění kabelů ve výkopech při jejich souběhu | [14 empty] | PP | 2
56 | K | 460490012 | Krytí kabelů výstražnou fólií šířky 25 cm | m | 350 |  | 0 |  |  | základní |  | 0 | 0 | 0 | 0 | 0 | 64 | K | 2 | ROZPOCET | 0 | 0 | 0 | 0 | 0 | 1 | 0 | 64 | 215538808
| PP |  | Krytí kabelů výstražnou fólií šířky 25 cm | [14 empty] | PP | 2
57 | K | 460510065 | Kabelové prostupy z trub plastových do rýhy s obsypem, průměru do 15 cm | m | 350 |  | 0 |  |  | základní |  | 0 | 0 | 0 | 0 | 0 | 64 | K | 2 | ROZPOCET | 0 | 0 | 0 | 0 | 0 | 1 | 0 | 64 | -1878103006
| PP |  | Kabelové prostupy z trub plastových do rýhy s obsypem, průměru do 15 cm | [14 empty] | PP | 2
58 | K | 460560143 | Zásyp rýh ručně šířky 35 cm, hloubky 60 cm, z horniny třídy 3 | m | 350 |  | 0 |  |  | základní |  | 0 | 0 | 0 | 0 | 0 | 64 | K | 2 | ROZPOCET | 0 | 0 | 0 | 0 | 0 | 1 | 0 | 64 | 824858394
| PP |  | Zásyp rýh ručně šířky 35 cm, hloubky 60 cm, z horniny třídy 3 | [14 empty] | PP | 2
59 | K | 460650072 | Zřízení podkladní vrstvy vozovky a chodníku z kameniva obalovaného asfaltem se zhutněním tl do 10 cm | m2 | 70 |  | 0 |  |  | základní |  | 0 | 0 | 0 | 0 | 0 | 64 | K | 2 | ROZPOCET | 0 | 0 | 0 | 0 | 0 | 1 | 0 | 64 | -2086041167
| PP |  | Zřízení podkladní vrstvy vozovky a chodníku z kameniva obalovaného asfaltem se zhutněním tl do 10 cm | [14 empty] | PP | 2
60 | K | 460650133 | Zřízení krytu vozovky a chodníku z litého asfaltu tloušťky do 5 cm | m2 | 70 |  | 0 |  |  | základní |  | 0 | 0 | 0 | 0 | 0 | 64 | K | 2 | ROZPOCET | 0 | 0 | 0 | 0 | 0 | 1 | 0 | 64 | 699343688
| PP |  | Zřízení krytu vozovky a chodníku z litého asfaltu tloušťky do 5 cm | [14 empty] | PP | 2
61 | K | M016 | Betonová směs C12/15 včetně dopravy | m3 | 6 |  | 0 |  |  | základní |  | 0 | 0 | 0 | 0 | 0 | 64 | K | 2 | ROZPOCET | 0 | 0 | 0 | 0 | 0 | 1 | 0 | 64 | 1101525675
| PP |  | Betonová směs C12/15 včetně dopravy | [14 empty] | PP | 2
62 | K | M017 | Písek pro kabelové lože | m3 | 14 |  | 0 |  |  | základní |  | 0 | 0 | 0 | 0 | 0 | 64 | K | 2 | ROZPOCET | 0 | 0 | 0 | 0 | 0 | 1 | 0 | 64 | -233813001
| PP |  | Písek pro kabelové lože | [14 empty] | PP | 2
63 | K | M018 | Kabelová výstražná folie š 25 cm | m | 350 |  | 0 |  |  | základní |  | 0 | 0 | 0 | 0 | 0 | 64 | K | 2 | ROZPOCET | 0 | 0 | 0 | 0 | 0 | 1 | 0 | 64 | -1059601909
| PP |  | Kabelová výstražná folie š 25 cm | [14 empty] | PP | 2
64 | K | M019 | Plastová trubka korugovaná červená/černá 50 mm | m | 350 |  | 0 |  |  | základní |  | 0 | 0 | 0 | 0 | 0 | 64 | K | 2 | ROZPOCET | 0 | 0 | 0 | 0 | 0 | 1 | 0 | 64 | -1467580246
| PP |  | Plastová trubka korugovaná červená/černá 50 mm | [14 empty] | PP | 2

## 432 - Informační systém p...
{cd11ae66-a9ef-4817-885f-aefa5f561bc2}
2
| KRYCÍ LIST SOUPISU PRACÍ | [7 empty] | v --- níže se nacházejí doplnkové a pomocné údaje k sestavám --- v | [8 empty] | False
Stavba:
II/610 TUŘICE - KBEL (BENÁTKY NAD JIZEROU, PRŮTAH)
Objekt:
B - Investice města Benátky nad Jizerou
Soupis:
SO 432 - Informační systém pro autobusové zastávky
Úroveň 3:
432 - Informační systém pro autobusové zastávky
| KSO: |  |  |  |  | CC-CZ:
| Místo: |  |  |  |  | Datum: | 15. 12. 2023
| Zadavatel: |  |  |  |  | IČ:
|  | KSÚS Středočeského kraje |  |  |  | DIČ:
| Uchazeč: |  |  |  |  | IČ: | Vyplň údaj
|  | Vyplň údaj |  |  |  | DIČ: | Vyplň údaj
| Projektant: |  |  |  |  | IČ:
|  | Valbek spol. s.r.o. |  |  |  | DIČ:
| Zpracovatel: |  |  |  |  | IČ:
DIČ:
Poznámka:
| Cena bez DPH | [5 empty] | 0
|  |  | Základ daně |  |  | Sazba daně | Výše daně
| DPH | základní | 0 |  |  | 21% | 0
|  | snížená | 0 |  |  | 15% | 0
|  | zákl. přenesená | 0 |  |  | 21% | 0
|  | sníž. přenesená | 0 |  |  | 15% | 0
|  | nulová | 0 |  |  | 0% | 0
| Cena s DPH |  |  | v | CZK |  | 0
| Projektant |  |  | Zpracovatel
| Datum a podpis: |  | Razítko | Datum a podpis: |  |  | Razítko
| Objednavatel |  |  | Uchazeč
| Datum a podpis: |  | Razítko | Datum a podpis: |  |  | Razítko
REKAPITULACE ČLENĚNÍ SOUPISU PRACÍ
Stavba:
II/610 TUŘICE - KBEL (BENÁTKY NAD JIZEROU, PRŮTAH)
Objekt:
B - Investice města Benátky nad Jizerou
Soupis:
SO 432 - Informační systém pro autobusové zastávky
Úroveň 3:
432 - Informační systém pro autobusové zastávky
Místo: | [5 empty] | Datum: | 15. 12. 2023
Zadavatel: |  |  | KSÚS Středočeského kraje |  |  | Projektant: | Valbek spol. s.r.o.
Uchazeč: |  |  | Vyplň údaj |  |  | Zpracovatel:
Kód dílu - Popis | [6 empty] | Cena celkem [CZK]
Náklady ze soupisu prací | [6 empty] | 0 | [11 empty] | -1
| M - Práce a dodávky M | [5 empty] | 0
| 21-M - Elektromontáže silnoproud | [5 empty] | 0
| 46-M - Zemní práce při extr.mont.pracích | [5 empty] | 0
SOUPIS PRACÍ
Stavba:
II/610 TUŘICE - KBEL (BENÁTKY NAD JIZEROU, PRŮTAH)
Objekt:
B - Investice města Benátky nad Jizerou
Soupis:
SO 432 - Informační systém pro autobusové zastávky
Úroveň 3:
432 - Informační systém pro autobusové zastávky
Místo: | [5 empty] | Datum: | 15. 12. 2023
Zadavatel: |  |  | KSÚS Středočeského kraje |  |  | Projektant: | Valbek spol. s.r.o.
Uchazeč: |  |  | Vyplň údaj |  |  | Zpracovatel:
PČ | Typ | Kód | Popis | MJ | Množství | J.cena [CZK] | Cena celkem [CZK] | Cenová soustava |  | DPH | J. Nh [h] | Nh celkem [h] | J. hmotnost [t] | Hmotnost celkem [t] | J. suť [t] | Suť Celkem [t]
Náklady soupisu celkem | [6 empty] | 0 |  |  |  |  | 0 |  | 0 |  | 0 |  | D | -1 | [7 empty] | 0
| D | M | Práce a dodávky M |  |  |  | 0 |  |  |  |  | 0 |  | 0 |  | 0 | 3 | D | 0 | ROZPOCET | [6 empty] | 0
| D | 21-M | Elektromontáže silnoproud |  |  |  | 0 |  |  |  |  | 0 |  | 0 |  | 0 | 3 | D | 1 | ROZPOCET | [6 empty] | 0
1 | K | 210100001 | Ukončení vodičů v rozváděči nebo na přístroji včetně zapojení průřezu žíly do 2,5 mm2 | kus | 18 |  | 0 |  |  | základní |  | 0 | 0 | 0 | 0 | 0 | 64 | K | 2 | ROZPOCET | 0 | 0 | 0 | 0 | 0 | 1 | 0 | 64 | 563233779
| PP |  | Ukončení vodičů v rozváděči nebo na přístroji včetně zapojení průřezu žíly do 2,5 mm2 | [14 empty] | PP | 2
2 | K | 210100151 | Ukončení kabelů smršťovací záklopkou nebo páskou se zapojením bez letování žíly do 4x16 mm2 | kus | 6 |  | 0 |  |  | základní |  | 0 | 0 | 0 | 0 | 0 | 64 | K | 2 | ROZPOCET | 0 | 0 | 0 | 0 | 0 | 1 | 0 | 64 | -2026754485
| PP |  | Ukončení kabelů smršťovací záklopkou nebo páskou se zapojením bez letování žíly do 4x16 mm2 | [14 empty] | PP | 2
3 | K | 210101234 | Propojení kabelů celoplastových spojkou do 1 kV venkovní smršťovací SVCZ 1až5 žíly do 4x25až35 mm2 | kus | 5 |  | 0 |  |  | základní |  | 0 | 0 | 0 | 0 | 0 | 64 | K | 2 | ROZPOCET | 0 | 0 | 0 | 0 | 0 | 1 | 0 | 64 | 1720995855
| PP |  | Propojení kabelů celoplastových spojkou do 1 kV venkovní smršťovací SVCZ 1až5 žíly do 4x25až35 mm2 | [14 empty] | PP | 2
4 | K | 210220020 | Montáž uzemňovacího vedení vodičů FeZn pomocí svorek v zemi páskou do 120 mm2 ve městské zástavbě | m | 64 |  | 0 |  |  | základní |  | 0 | 0 | 0 | 0 | 0 | 64 | K | 2 | ROZPOCET | 0 | 0 | 0 | 0 | 0 | 1 | 0 | 64 | 1699140258
| PP |  | Montáž uzemňovacího vedení vodičů FeZn pomocí svorek v zemi páskou do 120 mm2 ve městské zástavbě | [14 empty] | PP | 2
5 | K | 741122121 | Montáž kabel Cu plný kulatý žíla 2x1,5 až 6 mm2 zatažený v trubkách (např. CYKY) | m | 64 |  | 0 |  |  | základní |  | 0 | 0 | 0 | 0 | 0 | 64 | K | 2 | ROZPOCET | 0 | 0 | 0 | 0 | 0 | 1 | 0 | 64 | -469974287
| PP |  | Montáž kabel Cu plný kulatý žíla 2x1,5 až 6 mm2 zatažený v trubkách (např. CYKY) | [14 empty] | PP | 2
6 | K | 741810003 | Celková prohlídka elektrického rozvodu a zařízení přes 0,5 do 1 milionu Kč | kus | 1 |  | 0 |  |  | základní |  | 0 | 0 | 0 | 0 | 0 | 64 | K | 2 | ROZPOCET | 0 | 0 | 0 | 0 | 0 | 1 | 0 | 64 | -1065040009
| PP |  | Celková prohlídka elektrického rozvodu a zařízení přes 0,5 do 1 milionu Kč | [14 empty] | PP | 2
7 | K | M001 | Kabelová koncovka do 4X16mm2 | kus | 6 |  | 0 |  |  | základní |  | 0 | 0 | 0 | 0 | 0 | 64 | K | 2 | ROZPOCET | 0 | 0 | 0 | 0 | 0 | 1 | 0 | 64 | -255494508
| PP |  | Kabelová koncovka do 4X16mm2 | [14 empty] | PP | 2
8 | K | M002 | Páska uzemňovací FeZn 30/4 - nebo drát d10mm2 | m | 64 |  | 0 |  |  | základní |  | 0 | 0 | 0 | 0 | 0 | 64 | K | 2 | ROZPOCET | 0 | 0 | 0 | 0 | 0 | 1 | 0 | 64 | 590574926
| PP |  | Páska uzemňovací FeZn 30/4 - nebo drát d10mm2 | [14 empty] | PP | 2
9 | K | M003 | Kabel CYKY 3x1,5- J | m | 64 |  | 0 |  |  | základní |  | 0 | 0 | 0 | 0 | 0 | 64 | K | 2 | ROZPOCET | 0 | 0 | 0 | 0 | 0 | 1 | 0 | 64 | -1756600596
| PP |  | Kabel CYKY 3x1,5- J | [14 empty] | PP | 2
10 | K | M004 | Přidružený a pomocný materiál | kpl | 1 |  | 0 |  |  | základní |  | 0 | 0 | 0 | 0 | 0 | 64 | K | 2 | ROZPOCET | 0 | 0 | 0 | 0 | 0 | 1 | 0 | 64 | 744513433
| PP |  | Přidružený a pomocný materiál | [14 empty] | PP | 2
11 | K | ON001 | vytýčení inženýrských sítí 5 správců+archeolog | kus | 2 |  | 0 |  |  | základní |  | 0 | 0 | 0 | 0 | 0 | 64 | K | 2 | ROZPOCET | 0 | 0 | 0 | 0 | 0 | 1 | 0 | 64 | 571541493
| PP |  | vytýčení inženýrských sítí 5 správců+archeolog | [14 empty] | PP | 2
12 | K | ON002 | Geodetické zaměření kabelu | kpl | 1 |  | 0 |  |  | základní |  | 0 | 0 | 0 | 0 | 0 | 64 | K | 2 | ROZPOCET | 0 | 0 | 0 | 0 | 0 | 1 | 0 | 64 | -354753818
| PP |  | Geodetické zaměření kabelu | [14 empty] | PP | 2
13 | K | ON003 | Projektová dokumentace realizační -skutečné provedení | kpl | 1 |  | 0 |  |  | základní |  | 0 | 0 | 0 | 0 | 0 | 64 | K | 2 | ROZPOCET | 0 | 0 | 0 | 0 | 0 | 1 | 0 | 64 | -211545272
| PP |  | Projektová dokumentace realizační -skutečné provedení | [14 empty] | PP | 2
| D | 46-M | Zemní práce při extr.mont.pracích |  |  |  | 0 |  |  |  |  | 0 |  | 0 |  | 0 | 3 | D | 1 | ROZPOCET | [6 empty] | 0
14 | K | 460010024 | Vytyčení trasy vedení kabelového podzemního v zastavěném prostoru | km | 0.05 |  | 0 |  |  | základní |  | 0 | 0 | 0 | 0 | 0 | 64 | K | 2 | ROZPOCET | 0 | 0 | 0 | 0 | 0 | 1 | 0 | 64 | -1916448206
| PP |  | Vytyčení trasy vedení kabelového podzemního v zastavěném prostoru | [14 empty] | PP | 2
15 | K | 460161172 | Hloubení kabelových rýh ručně š 35 cm hl 80 cm v hornině tř I skupiny 3 | m | 64 |  | 0 |  |  | základní |  | 0 | 0 | 0 | 0 | 0 | 64 | K | 2 | ROZPOCET | 0 | 0 | 0 | 0 | 0 | 1 | 0 | 64 | -1925822116
| PP |  | Hloubení kabelových rýh ručně š 35 cm hl 80 cm v hornině tř I skupiny 3 | [14 empty] | PP | 2
16 | K | 460242111 | Provizorní zajištění potrubí ve výkopech při křížení s kabelem | kus | 2 |  | 0 |  |  | základní |  | 0 | 0 | 0 | 0 | 0 | 64 | K | 2 | ROZPOCET | 0 | 0 | 0 | 0 | 0 | 1 | 0 | 64 | 1657451612
| PP |  | Provizorní zajištění potrubí ve výkopech při křížení s kabelem | [14 empty] | PP | 2
17 | K | 460242221 | Provizorní zajištění kabelů ve výkopech při jejich souběhu | m | 64 |  | 0 |  |  | základní |  | 0 | 0 | 0 | 0 | 0 | 64 | K | 2 | ROZPOCET | 0 | 0 | 0 | 0 | 0 | 1 | 0 | 64 | -395451069
| PP |  | Provizorní zajištění kabelů ve výkopech při jejich souběhu | [14 empty] | PP | 2
18 | K | 460431162 | Zásyp rýh ručně šířky 35 cm, hloubky 60 cm, z horniny třídy 3 | m | 64 |  | 0 |  |  | základní |  | 0 | 0 | 0 | 0 | 0 | 64 | K | 2 | ROZPOCET | 0 | 0 | 0 | 0 | 0 | 1 | 0 | 64 | 541836765
| PP |  | Zásyp rýh ručně šířky 35 cm, hloubky 60 cm, z horniny třídy 3 | [14 empty] | PP | 2
19 | K | 460510065 | Kabelové prostupy z trub plastových do rýhy s obsypem, průměru do 15 cm | m | 70 |  | 0 |  |  | základní |  | 0 | 0 | 0 | 0 | 0 | 64 | K | 2 | ROZPOCET | 0 | 0 | 0 | 0 | 0 | 1 | 0 | 64 | 487393097
| PP |  | Kabelové prostupy z trub plastových do rýhy s obsypem, průměru do 15 cm | [14 empty] | PP | 2
20 | K | 460661512 | Kabelové lože z písku pro kabely nn kryté plastovou fólií š lože přes 25 do 50 cm | m | 64 |  | 0 |  |  | základní |  | 0 | 0 | 0 | 0 | 0 | 64 | K | 2 | ROZPOCET | 0 | 0 | 0 | 0 | 0 | 1 | 0 | 64 | -1044074685
| PP |  | Kabelové lože z písku pro kabely nn kryté plastovou fólií š lože přes 25 do 50 cm | [14 empty] | PP | 2
21 | K | 460671112 | Krytí kabelů výstražnou fólií šířky 25 cm | m | 64 |  | 0 |  |  | základní |  | 0 | 0 | 0 | 0 | 0 | 64 | K | 2 | ROZPOCET | 0 | 0 | 0 | 0 | 0 | 1 | 0 | 64 | -2075173487
| PP |  | Krytí kabelů výstražnou fólií šířky 25 cm | [14 empty] | PP | 2
22 | K | M005 | Písek pro kabelové lože | m3 | 4 |  | 0 |  |  | základní |  | 0 | 0 | 0 | 0 | 0 | 64 | K | 2 | ROZPOCET | 0 | 0 | 0 | 0 | 0 | 1 | 0 | 64 | 1122848081
| PP |  | Písek pro kabelové lože | [14 empty] | PP | 2
23 | K | M006 | Kabelová výstražná folie š 25 cm | m | 64 |  | 0 |  |  | základní |  | 0 | 0 | 0 | 0 | 0 | 64 | K | 2 | ROZPOCET | 0 | 0 | 0 | 0 | 0 | 1 | 0 | 64 | -1351751220
| PP |  | Kabelová výstražná folie š 25 cm | [14 empty] | PP | 2
24 | K | M007 | Plastová trubka korugovaná červená/černá 50 mm | m | 64 |  | 0 |  |  | základní |  | 0 | 0 | 0 | 0 | 0 | 64 | K | 2 | ROZPOCET | 0 | 0 | 0 | 0 | 0 | 1 | 0 | 64 | -2038333806
| PP |  | Plastová trubka korugovaná červená/černá 50 mm | [14 empty] | PP | 2

## 801.1 - Okružní křižovatk...
{7e06e8c2-4c22-495f-88c5-5d43a8d928ce}
2
| KRYCÍ LIST SOUPISU PRACÍ | [7 empty] | v --- níže se nacházejí doplnkové a pomocné údaje k sestavám --- v | [8 empty] | False
Stavba:
II/610 TUŘICE - KBEL (BENÁTKY NAD JIZEROU, PRŮTAH)
Objekt:
B - Investice města Benátky nad Jizerou
Soupis:
SO 801.1 - Okružní křižovatka Na Burse
Úroveň 3:
801.1 - Okružní křižovatka Na Burse - Sadové a související úpravy
| KSO: |  |  |  |  | CC-CZ:
| Místo: |  |  |  |  | Datum: | 15. 12. 2023
| Zadavatel: |  |  |  |  | IČ:
|  | KSÚS Středočeského kraje |  |  |  | DIČ:
| Uchazeč: |  |  |  |  | IČ: | Vyplň údaj
|  | Vyplň údaj |  |  |  | DIČ: | Vyplň údaj
| Projektant: |  |  |  |  | IČ:
|  | Valbek spol. s.r.o. |  |  |  | DIČ:
| Zpracovatel: |  |  |  |  | IČ:
DIČ:
Poznámka:
| Cena bez DPH | [5 empty] | 0
|  |  | Základ daně |  |  | Sazba daně | Výše daně
| DPH | základní | 0 |  |  | 21% | 0
|  | snížená | 0 |  |  | 15% | 0
|  | zákl. přenesená | 0 |  |  | 21% | 0
|  | sníž. přenesená | 0 |  |  | 15% | 0
|  | nulová | 0 |  |  | 0% | 0
| Cena s DPH |  |  | v | CZK |  | 0
| Projektant |  |  | Zpracovatel
| Datum a podpis: |  | Razítko | Datum a podpis: |  |  | Razítko
| Objednavatel |  |  | Uchazeč
| Datum a podpis: |  | Razítko | Datum a podpis: |  |  | Razítko
REKAPITULACE ČLENĚNÍ SOUPISU PRACÍ
Stavba:
II/610 TUŘICE - KBEL (BENÁTKY NAD JIZEROU, PRŮTAH)
Objekt:
B - Investice města Benátky nad Jizerou
Soupis:
SO 801.1 - Okružní křižovatka Na Burse
Úroveň 3:
801.1 - Okružní křižovatka Na Burse - Sadové a související úpravy
Místo: | [5 empty] | Datum: | 15. 12. 2023
Zadavatel: |  |  | KSÚS Středočeského kraje |  |  | Projektant: | Valbek spol. s.r.o.
Uchazeč: |  |  | Vyplň údaj |  |  | Zpracovatel:
Kód dílu - Popis | [6 empty] | Cena celkem [CZK]
Náklady ze soupisu prací | [6 empty] | 0 | [11 empty] | -1
| 01.S - Sadové úpravy | [5 empty] | 0
| 02.S - Ostatní práce | [5 empty] | 0
| 03.S - MATERIÁL : | [5 empty] | 0
SOUPIS PRACÍ
Stavba:
II/610 TUŘICE - KBEL (BENÁTKY NAD JIZEROU, PRŮTAH)
Objekt:
B - Investice města Benátky nad Jizerou
Soupis:
SO 801.1 - Okružní křižovatka Na Burse
Úroveň 3:
801.1 - Okružní křižovatka Na Burse - Sadové a související úpravy
Místo: | [5 empty] | Datum: | 15. 12. 2023
Zadavatel: |  |  | KSÚS Středočeského kraje |  |  | Projektant: | Valbek spol. s.r.o.
Uchazeč: |  |  | Vyplň údaj |  |  | Zpracovatel:
PČ | Typ | Kód | Popis | MJ | Množství | J.cena [CZK] | Cena celkem [CZK] | Cenová soustava |  | DPH | J. Nh [h] | Nh celkem [h] | J. hmotnost [t] | Hmotnost celkem [t] | J. suť [t] | Suť Celkem [t]
Náklady soupisu celkem | [6 empty] | 0 |  |  |  |  | 0 |  | 0 |  | 0 |  | D | -1 | [7 empty] | 0
| D | 01.S | Sadové úpravy |  |  |  | 0 |  |  |  |  | 0 |  | 0 |  | 0 | 1 | D | 0 | ROZPOCET | [6 empty] | 0
1 | K | S001 | Chemické odplevelení před založením kultury včetně dodávky | m2 | 327 |  | 0 |  |  | základní |  | 0 | 0 | 0 | 0 | 0 | 4 | K | 1 | ROZPOCET | 0 | 0 | 0 | 0 | 0 | 1 | 0 | 4 | 1240419684
| PP |  | Chemické odplevelení před založením kultury včetně dodávky | [14 empty] | PP | 1
2 | K | S002 | Plošná úprava, obdělání půdy frézováním, nakopáním a hrabáním | m2 | 327 |  | 0 |  |  | základní |  | 0 | 0 | 0 | 0 | 0 | 4 | K | 1 | ROZPOCET | 0 | 0 | 0 | 0 | 0 | 1 | 0 | 4 | 1879740553
| PP |  | Plošná úprava, obdělání půdy frézováním, nakopáním a hrabáním | [14 empty] | PP | 1
3 | K | S003 | Rozprostření nebo promíchání výssdbového substrátu pro trvalky do 10 cm | m2 | 140 |  | 0 |  |  | základní |  | 0 | 0 | 0 | 0 | 0 | 4 | K | 1 | ROZPOCET | 0 | 0 | 0 | 0 | 0 | 1 | 0 | 4 | 1486052791
| PP |  | Rozprostření nebo promíchání výssdbového substrátu pro trvalky do 10 cm | [14 empty] | PP | 1
4 | K | S004 | Založení a rozměření záhonů pro výsadbu trvalek | m2 | 140 |  | 0 |  |  | základní |  | 0 | 0 | 0 | 0 | 0 | 4 | K | 1 | ROZPOCET | 0 | 0 | 0 | 0 | 0 | 1 | 0 | 4 | -1506433673
| PP |  | Založení a rozměření záhonů pro výsadbu trvalek | [14 empty] | PP | 1
5 | K | S005 | Hloubení jamek a výsadba trvalek a okrasných trav | ks | 1600 |  | 0 |  |  | základní |  | 0 | 0 | 0 | 0 | 0 | 4 | K | 1 | ROZPOCET | 0 | 0 | 0 | 0 | 0 | 1 | 0 | 4 | 1756711209
| PP |  | Hloubení jamek a výsadba trvalek a okrasných trav | [14 empty] | PP | 1
6 | K | S006 | Hnojení rostlin tplným hnojivem Yaramilla | ks | 1600 |  | 0 |  |  | základní |  | 0 | 0 | 0 | 0 | 0 | 4 | K | 1 | ROZPOCET | 0 | 0 | 0 | 0 | 0 | 1 | 0 | 4 | 791119921
| PP |  | Hnojení rostlin tplným hnojivem Yaramilla | [14 empty] | PP | 1
7 | K | S007 | Mulčování záhonů drceným kačírkemí 4/8 mm vrstva 5 cm | m2 | 120 |  | 0 |  |  | základní |  | 0 | 0 | 0 | 0 | 0 | 4 | K | 1 | ROZPOCET | 0 | 0 | 0 | 0 | 0 | 1 | 0 | 4 | 1966378417
| PP |  | Mulčování záhonů drceným kačírkemí 4/8 mm vrstva 5 cm | [14 empty] | PP | 1
8 | K | S008 | Zřízení zahloubeného valounového pole včetně separační textilie | m2 | 187 |  | 0 |  |  | základní |  | 0 | 0 | 0 | 0 | 0 | 4 | K | 1 | ROZPOCET | 0 | 0 | 0 | 0 | 0 | 1 | 0 | 4 | -1669922171
| PP |  | Zřízení zahloubeného valounového pole včetně separační textilie | [14 empty] | PP | 1
9 | K | S009 | Instalace a ukotvení individuálních Labských valounů | ks | 21 |  | 0 |  |  | základní |  | 0 | 0 | 0 | 0 | 0 | 4 | K | 1 | ROZPOCET | 0 | 0 | 0 | 0 | 0 | 1 | 0 | 4 | 2126658639
| PP |  | Instalace a ukotvení individuálních Labských valounů | [14 empty] | PP | 1
10 | K | S010 | Ošetření vysazených rostlin ve skupinách | m2 | 140 |  | 0 |  |  | základní |  | 0 | 0 | 0 | 0 | 0 | 4 | K | 1 | ROZPOCET | 0 | 0 | 0 | 0 | 0 | 1 | 0 | 4 | -1691891203
| PP |  | Ošetření vysazených rostlin ve skupinách | [14 empty] | PP | 1
11 | K | S011 | Zalití po výsadbě | m3 | 3 |  | 0 |  |  | základní |  | 0 | 0 | 0 | 0 | 0 | 4 | K | 1 | ROZPOCET | 0 | 0 | 0 | 0 | 0 | 1 | 0 | 4 | 1387431499
| PP |  | Zalití po výsadbě | [14 empty] | PP | 1
| D | 02.S | Ostatní práce |  |  |  | 0 |  |  |  |  | 0 |  | 0 |  | 0 | 1 | D | 0 | ROZPOCET | [6 empty] | 0
12 | K | S012 | Instalace a montáž cortenového artefaktu včetně betonového základu dle dílnské dokumentace zhotovitele | ks | 1 |  | 0 |  |  | základní |  | 0 | 0 | 0 | 0 | 0 | 4 | K | 1 | ROZPOCET | 0 | 0 | 0 | 0 | 0 | 1 | 0 | 4 | -190319629
| PP |  | Instalace a montáž cortenového artefaktu včetně betonového základu dle dílnské dokumentace zhotovitele | [14 empty] | PP | 1
13 | K | S013 | Instalace a montáž bodových LED svítidel včetně ukotvení a připojení k VO | ks | 6 |  | 0 |  |  | základní |  | 0 | 0 | 0 | 0 | 0 | 4 | K | 1 | ROZPOCET | 0 | 0 | 0 | 0 | 0 | 1 | 0 | 4 | -708455303
| PP |  | Instalace a montáž bodových LED svítidel včetně ukotvení a připojení k VO | [14 empty] | PP | 1
14 | K | S014 | Doprava - Přesun hmot pro SÚ, likvidace odpadu ad. | t | 58 |  | 0 |  |  | základní |  | 0 | 0 | 0 | 0 | 0 | 4 | K | 1 | ROZPOCET | 0 | 0 | 0 | 0 | 0 | 1 | 0 | 4 | -681790043
| PP |  | Doprava - Přesun hmot pro SÚ, likvidace odpadu ad. | [14 empty] | PP | 1
| D | 03.S | MATERIÁL : |  |  |  | 0 |  |  |  |  | 0 |  | 0 |  | 0 | 1 | D | 0 | ROZPOCET | [6 empty] | 0
15 | K | S015 | Okrasné traviny | ks | 160 |  | 0 |  |  | základní |  | 0 | 0 | 0 | 0 | 0 | 4 | K | 1 | ROZPOCET | 0 | 0 | 0 | 0 | 0 | 1 | 0 | 4 | -1263380208
| PP |  | Okrasné traviny | [14 empty] | PP | 1
16 | K | S016 | Trvalky | ks | 1440 |  | 0 |  |  | základní |  | 0 | 0 | 0 | 0 | 0 | 4 | K | 1 | ROZPOCET | 0 | 0 | 0 | 0 | 0 | 1 | 0 | 4 | -490442344
| PP |  | Trvalky | [14 empty] | PP | 1
17 | K | S017 | Dodávka drcený kačírek mulčovací 4/8 mm | m3 | 6 |  | 0 |  |  | základní |  | 0 | 0 | 0 | 0 | 0 | 4 | K | 1 | ROZPOCET | 0 | 0 | 0 | 0 | 0 | 1 | 0 | 4 | 1874732810
| PP |  | Dodávka drcený kačírek mulčovací 4/8 mm | [14 empty] | PP | 1
18 | K | S018 | Dodávka praný kačírek 63/120 mm | m3 | 28 |  | 0 |  |  | základní |  | 0 | 0 | 0 | 0 | 0 | 4 | K | 1 | ROZPOCET | 0 | 0 | 0 | 0 | 0 | 1 | 0 | 4 | 440505828
| PP |  | Dodávka praný kačírek 63/120 mm | [14 empty] | PP | 1
19 | K | S019 | Dodávka soliterní labské valouny 300/600 mm | ks | 21 |  | 0 |  |  | základní |  | 0 | 0 | 0 | 0 | 0 | 4 | K | 1 | ROZPOCET | 0 | 0 | 0 | 0 | 0 | 1 | 0 | 4 | -2004860465
| PP |  | Dodávka soliterní labské valouny 300/600 mm | [14 empty] | PP | 1
20 | K | S020 | Substrát pro výsadbu trvalek | m3 | 6 |  | 0 |  |  | základní |  | 0 | 0 | 0 | 0 | 0 | 4 | K | 1 | ROZPOCET | 0 | 0 | 0 | 0 | 0 | 1 | 0 | 4 | 1677238556
| PP |  | Substrát pro výsadbu trvalek | [14 empty] | PP | 1
21 | K | S021 | Geofiltex G300 | m2 | 206 |  | 0 |  |  | základní |  | 0 | 0 | 0 | 0 | 0 | 4 | K | 1 | ROZPOCET | 0 | 0 | 0 | 0 | 0 | 1 | 0 | 4 | 333637338
| PP |  | Geofiltex G300 | [14 empty] | PP | 1
22 | K | S022 | Plné minerální hnojivo Yaramilla | kg | 14 |  | 0 |  |  | základní |  | 0 | 0 | 0 | 0 | 0 | 4 | K | 1 | ROZPOCET | 0 | 0 | 0 | 0 | 0 | 1 | 0 | 4 | -2072431261
| PP |  | Plné minerální hnojivo Yaramilla | [14 empty] | PP | 1
23 | K | S023 | Autorský artefakt Gondola cortenová ocel dle dílenské dokumentace | ks | 1 |  | 0 |  |  | základní |  | 0 | 0 | 0 | 0 | 0 | 4 | K | 1 | ROZPOCET | 0 | 0 | 0 | 0 | 0 | 1 | 0 | 4 | 96476333
| PP |  | Autorský artefakt Gondola cortenová ocel dle dílenské dokumentace | [14 empty] | PP | 1
24 | K | S024 | LED reflektor bodový 14W antracit včetně propojovací kabeláže | ks | 6 |  | 0 |  |  | základní |  | 0 | 0 | 0 | 0 | 0 | 4 | K | 1 | ROZPOCET | 0 | 0 | 0 | 0 | 0 | 1 | 0 | 4 | 838168316
| PP |  | LED reflektor bodový 14W antracit včetně propojovací kabeláže | [14 empty] | PP | 1

## 802 - Vegetační úpravy (c...
{100ef79a-4163-4ea3-8483-34908d56c53c}
2
| KRYCÍ LIST SOUPISU PRACÍ | [7 empty] | v --- níže se nacházejí doplnkové a pomocné údaje k sestavám --- v | [8 empty] | False
Stavba:
II/610 TUŘICE - KBEL (BENÁTKY NAD JIZEROU, PRŮTAH)
Objekt:
B - Investice města Benátky nad Jizerou
Soupis:
SO 802 - Vegetační úpravy (chodníky)
Úroveň 3:
802 - Vegetační úpravy (chodníky)
| KSO: |  |  |  |  | CC-CZ:
| Místo: |  |  |  |  | Datum: | 15. 12. 2023
| Zadavatel: |  |  |  |  | IČ:
|  | KSÚS Středočeského kraje |  |  |  | DIČ:
| Uchazeč: |  |  |  |  | IČ: | Vyplň údaj
|  | Vyplň údaj |  |  |  | DIČ: | Vyplň údaj
| Projektant: |  |  |  |  | IČ:
|  | Valbek spol. s.r.o. |  |  |  | DIČ:
| Zpracovatel: |  |  |  |  | IČ:
DIČ:
Poznámka:
| Cena bez DPH | [5 empty] | 0
|  |  | Základ daně |  |  | Sazba daně | Výše daně
| DPH | základní | 0 |  |  | 21% | 0
|  | snížená | 0 |  |  | 15% | 0
|  | zákl. přenesená | 0 |  |  | 21% | 0
|  | sníž. přenesená | 0 |  |  | 15% | 0
|  | nulová | 0 |  |  | 0% | 0
| Cena s DPH |  |  | v | CZK |  | 0
| Projektant |  |  | Zpracovatel
| Datum a podpis: |  | Razítko | Datum a podpis: |  |  | Razítko
| Objednavatel |  |  | Uchazeč
| Datum a podpis: |  | Razítko | Datum a podpis: |  |  | Razítko
REKAPITULACE ČLENĚNÍ SOUPISU PRACÍ
Stavba:
II/610 TUŘICE - KBEL (BENÁTKY NAD JIZEROU, PRŮTAH)
Objekt:
B - Investice města Benátky nad Jizerou
Soupis:
SO 802 - Vegetační úpravy (chodníky)
Úroveň 3:
802 - Vegetační úpravy (chodníky)
Místo: | [5 empty] | Datum: | 15. 12. 2023
Zadavatel: |  |  | KSÚS Středočeského kraje |  |  | Projektant: | Valbek spol. s.r.o.
Uchazeč: |  |  | Vyplň údaj |  |  | Zpracovatel:
Kód dílu - Popis | [6 empty] | Cena celkem [CZK]
Náklady ze soupisu prací | [6 empty] | 0 | [11 empty] | -1
| HSV - Práce a dodávky HSV | [5 empty] | 0
| 1 - Zemní práce | [5 empty] | 0
| 998 - Přesun hmot | [5 empty] | 0
SOUPIS PRACÍ
Stavba:
II/610 TUŘICE - KBEL (BENÁTKY NAD JIZEROU, PRŮTAH)
Objekt:
B - Investice města Benátky nad Jizerou
Soupis:
SO 802 - Vegetační úpravy (chodníky)
Úroveň 3:
802 - Vegetační úpravy (chodníky)
Místo: | [5 empty] | Datum: | 15. 12. 2023
Zadavatel: |  |  | KSÚS Středočeského kraje |  |  | Projektant: | Valbek spol. s.r.o.
Uchazeč: |  |  | Vyplň údaj |  |  | Zpracovatel:
PČ | Typ | Kód | Popis | MJ | Množství | J.cena [CZK] | Cena celkem [CZK] | Cenová soustava |  | DPH | J. Nh [h] | Nh celkem [h] | J. hmotnost [t] | Hmotnost celkem [t] | J. suť [t] | Suť Celkem [t]
Náklady soupisu celkem | [6 empty] | 0 |  |  |  |  | 0 |  | 1.7535 |  | 0 |  | D | -1 | [10 empty] | 0
| D | HSV | Práce a dodávky HSV |  |  |  | 0 |  |  |  |  | 0 |  | 1.7535 |  | 0 | 1 | D | 0 |  |  |  | ROZPOCET | [6 empty] | 0
| D | 1 | Zemní práce |  |  |  | 0 |  |  |  |  | 0 |  | 1.7535 |  | 0 | 1 | D | 1 |  |  |  | ROZPOCET | [6 empty] | 0
1 | K | 162751117.R | Vodorovné přemístění výkopku/sypaniny z horniny třídy těžitelnosti I skupiny 1 až 3 do vzdálenosti dle možností zhotovitele - SKLÁDKA | m3 | 1.563 |  | 0 |  |  | základní |  | 0 | 0 | 0 | 0 | 0 | 4 | K | 2 |  |  |  | ROZPOCET | 0 | 0 | 0 | 0 | 0 | 1 | 0 | 4 | -224641995
| PP |  | Vodorovné přemístění výkopku nebo sypaniny po suchu na obvyklém dopravním prostředku, bez naložení výkopku, avšak se složením bez rozhrnutí z horniny třídy těžitelnosti I skupiny 1 až 3 do vzdálenosti dle možností zhotovitele - SKLÁDKA | [14 empty] | PP | 2
| VV |  | "odvoz přebytečné zeminy na skládku- dle výměny substrátu" 1,563"m3" |  | 1.563 | [12 empty] | VV | 2 | 2 | True | 1 | ROZPOCET
2 | K | 167151101 | Nakládání výkopku z hornin třídy těžitelnosti I skupiny 1 až 3 do 100 m3 | m3 | 1.563 |  | 0 | CS ÚRS 2023 02 |  | základní |  | 0 | 0 | 0 | 0 | 0 | 4 | K | 2 |  |  |  | ROZPOCET | 0 | 0 | 0 | 0 | 0 | 1 | 0 | 4 | 1806353878
| PP |  | Nakládání, skládání a překládání neulehlého výkopku nebo sypaniny strojně nakládání, množství do 100 m3, z horniny třídy těžitelnosti I, skupiny 1 až 3 | [14 empty] | PP | 2
| VV |  | "odvoz přebytečné zeminy na skládku- dle výměny substrátu" 1,563"m3" |  | 1.563 | [12 empty] | VV | 2 | 2 | True | 1 | ROZPOCET
3 | K | 171201201 | Uložení sypaniny na skládky nebo meziskládky | m3 | 1.563 |  | 0 | CS ÚRS 2023 02 |  | základní |  | 0 | 0 | 0 | 0 | 0 | 4 | K | 2 |  |  |  | ROZPOCET | 0 | 0 | 0 | 0 | 0 | 1 | 0 | 4 | 660908674
| PP |  | Uložení sypaniny na skládky nebo meziskládky bez hutnění s upravením uložené sypaniny do předepsaného tvaru | [14 empty] | PP | 2
| VV |  | "odvoz přebytečné zeminy na skládku- dle výměny substrátu" 1,563"m3" |  | 1.563 | [12 empty] | VV | 2 | 2 | True | 1 | ROZPOCET
4 | K | 171201231 | Poplatek za uložení zeminy a kamení na recyklační skládce (skládkovné) kód odpadu 17 05 04 | t | 3.126 |  | 0 | CS ÚRS 2023 02 |  | základní |  | 0 | 0 | 0 | 0 | 0 | 4 | K | 2 |  |  |  | ROZPOCET | 0 | 0 | 0 | 0 | 0 | 1 | 0 | 4 | -338769489
| PP |  | Poplatek za uložení stavebního odpadu na recyklační skládce (skládkovné) zeminy a kamení zatříděného do Katalogu odpadů pod kódem 17 05 04 | [14 empty] | PP | 2
| VV |  | "dle odvozu na skládku" 1,563"m3"*2,00"t/m3" |  | 3.126 | [12 empty] | VV | 2 | 2 | True | 1 | ROZPOCET
5 | K | 181411131 | Založení parkového trávníku výsevem pl do 1000 m2 v rovině a ve svahu do 1:5 | m2 | 417 |  | 0 | CS ÚRS 2023 02 |  | základní |  | 0 | 0 | 0 | 0 | 0 | 4 | K | 2 |  |  |  | ROZPOCET | 0 | 0 | 0 | 0 | 0 | 1 | 0 | 4 | -535346273
| PP |  | Založení trávníku na půdě předem připravené plochy do 1000 m2 výsevem včetně utažení parkového v rovině nebo na svahu do 1:5 | [14 empty] | PP | 2
| VV |  | "dle SO 103.2" 40,00"m2" |  | 40 | [12 empty] | VV | 2 | 2 | True | 0 | ROZPOCET
| VV |  | "dle SO 134" 377,00"m2" |  | 377 | [12 empty] | VV | 2 | 2 | True | 0 | ROZPOCET
| VV |  | Součet |  | 417 | [12 empty] | VV | 2 | 4 | True | 1 | ROZPOCET
6 | K | 181411132 | Založení parkového trávníku výsevem pl do 1000 m2 ve svahu přes 1:5 do 1:2 | m2 | 225 |  | 0 | CS ÚRS 2023 02 |  | základní |  | 0 | 0 | 0 | 0 | 0 | 4 | K | 2 |  |  |  | ROZPOCET | 0 | 0 | 0 | 0 | 0 | 1 | 0 | 4 | 310661677
| PP |  | Založení trávníku na půdě předem připravené plochy do 1000 m2 výsevem včetně utažení parkového na svahu přes 1:5 do 1:2 | [14 empty] | PP | 2
| VV |  | "dle SO 103.2" 40,00"m2" |  | 40 | [12 empty] | VV | 2 | 2 | True | 0 | ROZPOCET
| VV |  | "dle SO 134" 185,00"m2" |  | 185 | [12 empty] | VV | 2 | 2 | True | 0 | ROZPOCET
| VV |  | Součet |  | 225 | [12 empty] | VV | 2 | 4 | True | 1 | ROZPOCET
7 | M | 00572410 | osivo směs travní parková | kg | 32.1 |  | 0 | CS ÚRS 2023 02 |  | základní |  | 0 | 0.001 | 0.0321 | 0 | 0 | 8 | M | 2 |  |  |  | ROZPOCET | 0 | 0 | 0 | 0 | 0 | 1 | 0 | 4 | -1469053111
| PP |  | osivo směs travní parková | [14 empty] | PP | 2
| VV |  | "rovina + svah" (417,00+225,00)"m2" |  | 642 | [12 empty] | VV | 2 | 2 | True | 1 | ROZPOCET
| VV |  | 642*0,05 'Přepočtené koeficientem množství |  | 32.1 | [12 empty] | VV | 2 | 2 | False | 1 | ROZPOCET
8 | K | 183101214 | Jamky pro výsadbu s výměnou 50 % půdy zeminy skupiny 1 až 4 obj přes 0,05 do 0,125 m3 v rovině a svahu do 1:5 | kus | 25 |  | 0 | CS ÚRS 2023 02 |  | základní |  | 0 | 0 | 0 | 0 | 0 | 4 | K | 2 |  |  |  | ROZPOCET | 0 | 0 | 0 | 0 | 0 | 1 | 0 | 4 | -305106269
| PP |  | Hloubení jamek pro vysazování rostlin v zemině skupiny 1 až 4 s výměnou půdy z 50% v rovině nebo na svahu do 1:5, objemu přes 0,05 do 0,125 m3 | [14 empty] | PP | 2
| VV |  | "pro stromy" 25"ks" |  | 25 | [12 empty] | VV | 2 | 2 | True | 1 | ROZPOCET
9 | M | 10321100 | zahradní substrát pro výsadbu VL | m3 | 1.563 |  | 0 | CS ÚRS 2023 02 |  | základní |  | 0 | 0.22 | 0.34386 | 0 | 0 | 8 | M | 2 |  |  |  | ROZPOCET | 0 | 0 | 0 | 0 | 0 | 1 | 0 | 4 | 621763845
| PP |  | zahradní substrát pro výsadbu VL | [14 empty] | PP | 2
| VV |  | "pro stromy" 25"ks"*0,125*0,5 |  | 1.563 | [12 empty] | VV | 2 | 2 | True | 1 | ROZPOCET
10 | K | 183205111 | Založení záhonu v rovině a svahu do 1:5 zemina skupiny 1 a 2 | m2 | 25 |  | 0 | CS ÚRS 2023 02 |  | základní |  | 0 | 0 | 0 | 0 | 0 | 4 | K | 2 |  |  |  | ROZPOCET | 0 | 0 | 0 | 0 | 0 | 1 | 0 | 4 | 72423417
| PP |  | Založení záhonu pro výsadbu rostlin v rovině nebo na svahu do 1:5 v zemině skupiny 1 až 2 | [14 empty] | PP | 2
| VV |  | "Pro stromy" 25,00"m2" |  | 25 | [12 empty] | VV | 2 | 2 | True | 1 | ROZPOCET
11 | K | 183403131 | Obdělání půdy rytím v zemině skupiny 1 a 2 v rovině a svahu do 1:5 | m2 | 25 |  | 0 | CS ÚRS 2023 02 |  | základní |  | 0 | 0 | 0 | 0 | 0 | 4 | K | 2 |  |  |  | ROZPOCET | 0 | 0 | 0 | 0 | 0 | 1 | 0 | 4 | 1210755030
| PP |  | Obdělání půdy rytím půdy hl. do 200 mm v zemině skupiny 1 až 2 v rovině nebo na svahu do 1:5 | [14 empty] | PP | 2
| VV |  | "sadové obdělávání půdy" 25,00"m2" |  | 25 | [12 empty] | VV | 2 | 2 | True | 1 | ROZPOCET
12 | K | 184102113.R | Výsadba dřeviny s balem do jamky se zalitím v rovině a svahu do 1:5 | kus | 25 |  | 0 |  |  | základní |  | 0 | 0 | 0 | 0 | 0 | 4 | K | 2 |  |  |  | ROZPOCET | 0 | 0 | 0 | 0 | 0 | 1 | 0 | 4 | 797548588
| PP |  | Výsadba dřeviny s balem do předem vyhloubené jamky se zalitím v rovině nebo na svahu do 1:5 | [14 empty] | PP | 2
| VV |  | 25"ks" |  | 25 | [12 empty] | VV | 2 | 2 | True | 1 | ROZPOCET
13 | M | 02650403.R | lípa srdčitá (Tilia cordata) | kus | 25 |  | 0 |  |  | základní |  | 0 | 0.0024 | 0.06 | 0 | 0 | 8 | M | 2 |  |  |  | ROZPOCET | 0 | 0 | 0 | 0 | 0 | 1 | 0 | 4 | 1869404587
| PP |  | lípa srdčitá (Tilia cordata) | [14 empty] | PP | 2
| P |  | Poznámka k položce: Listnaté stromy: obvod kmínku min. 12 cm | [14 empty] | P | 2
| VV |  | 25"ks" |  | 25 | [12 empty] | VV | 2 | 2 | True | 1 | ROZPOCET
14 | K | 184215133 | Ukotvení kmene dřevin v rovině nebo na svahu do 1:5 třemi kůly D do 0,1 m dl přes 2 do 3 m | kus | 25 |  | 0 | CS ÚRS 2023 02 |  | základní |  | 0 | 6e-05 | 0.0015 | 0 | 0 | 4 | K | 2 |  |  |  | ROZPOCET | 0 | 0 | 0 | 0 | 0 | 1 | 0 | 4 | -1906100692
| PP |  | Ukotvení dřeviny kůly v rovině nebo na svahu do 1:5 třemi kůly, délky přes 2 do 3 m | [14 empty] | PP | 2
| VV |  | "pro stromy listnaté" 25"ks" |  | 25 | [12 empty] | VV | 2 | 2 | True | 1 | ROZPOCET
15 | M | 05217108.R | kůly dřevěné (kulatina) pro kotvení dřevin délky 2,5m | ks | 75 |  | 0 |  |  | základní |  | 0 | 0.0063 | 0.4725 | 0 | 0 | 8 | M | 2 |  |  |  | ROZPOCET | 0 | 0 | 0 | 0 | 0 | 1 | 0 | 4 | -61912301
| PP |  | kůly dřevěné (kulatina) pro kotvení dřevin délky 2,5m | [14 empty] | PP | 2
| VV |  | "pro stromy listnaté" 25"ks"*3 |  | 75 | [12 empty] | VV | 2 | 2 | True | 1 | ROZPOCET
16 | M | 05217108.R2 | příčky dřevěné ke kůlům - kompletní materiál pro jeden strom | ks | 25 |  | 0 |  |  | základní |  | 0 | 0.003 | 0.075 | 0 | 0 | 8 | M | 2 |  |  |  | ROZPOCET | 0 | 0 | 0 | 0 | 0 | 1 | 0 | 4 | -1509364606
| PP |  | příčky dřevěné ke kůlům - kompletní materiál pro jeden strom | [14 empty] | PP | 2
| VV |  | "pro stromy listnaté" 25"ks" |  | 25 | [12 empty] | VV | 2 | 2 | True | 1 | ROZPOCET
17 | K | 184215331 | Ukotvení dřeviny popruhy a ocelovými lanky do výztuže obvodu kmene do 200 mm, v do 5 m | kus | 25 |  | 0 | CS ÚRS 2023 02 |  | základní |  | 0 | 0 | 0 | 0 | 0 | 4 | K | 2 |  |  |  | ROZPOCET | 0 | 0 | 0 | 0 | 0 | 1 | 0 | 4 | -1329581582
| PP |  | Ukotvení dřeviny nadzemním kotvením za kmen pomocí textilních popruhů a ocelových lanek na konstrukci, obvodu kmene do 200 mm, výšky do 5 m | [14 empty] | PP | 2
| VV |  | "pro stromy listnaté" 25"ks" |  | 25 | [12 empty] | VV | 2 | 2 | True | 1 | ROZPOCET
18 | K | 184801121 | Ošetřování vysazených dřevin soliterních v rovině a svahu do 1:5 | kus | 250 |  | 0 | CS ÚRS 2023 02 |  | základní |  | 0 | 0 | 0 | 0 | 0 | 4 | K | 2 |  |  |  | ROZPOCET | 0 | 0 | 0 | 0 | 0 | 1 | 0 | 4 | 1281683591
| PP |  | Ošetření vysazených dřevin solitérních v rovině nebo na svahu do 1:5 | [14 empty] | PP | 2
| VV |  | "předpoklad 10x" 25"ks"*10 |  | 250 | [12 empty] | VV | 2 | 2 | True | 1 | ROZPOCET
19 | K | 184813161.R2 | Ochranný nátěr kmene stromu proti korní spále - kompletní provedení | kus | 25 |  | 0 |  |  | základní |  | 0 | 0 | 0 | 0 | 0 | 4 | K | 2 |  |  |  | ROZPOCET | 0 | 0 | 0 | 0 | 0 | 1 | 0 | 4 | -1234258707
| PP |  | Ochranný nátěr kmene stromu proti korní spále - kompletní provedení | [14 empty] | PP | 2
| VV |  | "pro stromy listnaté" 25"ks" |  | 25 | [12 empty] | VV | 2 | 2 | True | 1 | ROZPOCET
20 | K | 184813241.R | Zřízení ochrany kmene dřeviny chráničkou | kus | 25 |  | 0 |  |  | základní |  | 0 | 0 | 0 | 0 | 0 | 4 | K | 2 |  |  |  | ROZPOCET | 0 | 0 | 0 | 0 | 0 | 1 | 0 | 4 | -511274472
| PP |  | Zřízení ochrany kmene dřeviny chráničkou | [14 empty] | PP | 2
| VV |  | "Chráničky ke stromům listnatým" 25"ks" |  | 25 | [12 empty] | VV | 2 | 2 | True | 1 | ROZPOCET
21 | M | 28357001.R | chránička k ochraně kmene stromku | kus | 25 |  | 0 |  |  | základní |  | 0 | 0.0007 | 0.0175 | 0 | 0 | 8 | M | 2 |  |  |  | ROZPOCET | 0 | 0 | 0 | 0 | 0 | 1 | 0 | 4 | 2104343810
| PP |  | chránička k ochraně kmene stromku | [14 empty] | PP | 2
22 | K | 184853511 | Chemické odplevelení před založením kultury přes 20 m2 postřikem na široko v rovině a svahu do 1:5 strojně | m2 | 625.5 |  | 0 | CS ÚRS 2023 02 |  | základní |  | 0 | 0 | 0 | 0 | 0 | 4 | K | 2 |  |  |  | ROZPOCET | 0 | 0 | 0 | 0 | 0 | 1 | 0 | 4 | 705976190
| PP |  | Chemické odplevelení půdy před založením kultury, trávníku nebo zpevněných ploch strojně o výměře jednotlivě přes 20 m2 postřikem na široko v rovině nebo na svahu do 1:5 | [14 empty] | PP | 2
| VV |  | "dle založení trávníku, předpoklad 1,5x" 417,00"m2"*1,5 |  | 625.5 | [12 empty] | VV | 2 | 2 | True | 1 | ROZPOCET
23 | K | 184853512 | Chemické odplevelení před založením kultury přes 20 m2 postřikem na široko ve svahu přes 1:5 do 1:2 strojně | m2 | 337.5 |  | 0 | CS ÚRS 2023 02 |  | základní |  | 0 | 0 | 0 | 0 | 0 | 4 | K | 2 |  |  |  | ROZPOCET | 0 | 0 | 0 | 0 | 0 | 1 | 0 | 4 | 447424530
| PP |  | Chemické odplevelení půdy před založením kultury, trávníku nebo zpevněných ploch strojně o výměře jednotlivě přes 20 m2 postřikem na široko na svahu přes 1:5 do 1:2 | [14 empty] | PP | 2
| VV |  | "dle založení trávníku, předpoklad 1,5x" 225,00"m2"*1,5 |  | 337.5 | [12 empty] | VV | 2 | 2 | True | 1 | ROZPOCET
24 | K | 184911421 | Mulčování rostlin kůrou tl do 0,1 m v rovině a svahu do 1:5 | m2 | 25 |  | 0 | CS ÚRS 2023 02 |  | základní |  | 0 | 0 | 0 | 0 | 0 | 4 | K | 2 |  |  |  | ROZPOCET | 0 | 0 | 0 | 0 | 0 | 1 | 0 | 4 | 1094989384
| PP |  | Mulčování vysazených rostlin mulčovací kůrou, tl. do 100 mm v rovině nebo na svahu do 1:5 | [14 empty] | PP | 2
| VV |  | 25,00"m2" |  | 25 | [12 empty] | VV | 2 | 2 | True | 1 | ROZPOCET
25 | M | 10391100 | kůra mulčovací VL | m3 | 2.5 |  | 0 | CS ÚRS 2023 02 |  | základní |  | 0 | 0.2 | 0.5 | 0 | 0 | 8 | M | 2 |  |  |  | ROZPOCET | 0 | 0 | 0 | 0 | 0 | 1 | 0 | 4 | -1823436372
| PP |  | kůra mulčovací VL | [14 empty] | PP | 2
| VV |  | 25,00"m2"*0,1 |  | 2.5 | [12 empty] | VV | 2 | 2 | True | 1 | ROZPOCET
26 | K | 185802112 | Hnojení půdy vitahumem, kompostem nebo chlévskou mrvou v rovině a svahu do 1:5 | t | 0.25 |  | 0 | CS ÚRS 2023 02 |  | základní |  | 0 | 0 | 0 | 0 | 0 | 4 | K | 2 |  |  |  | ROZPOCET | 0 | 0 | 0 | 0 | 0 | 1 | 0 | 4 | -1602871145
| PP |  | Hnojení půdy nebo trávníku v rovině nebo na svahu do 1:5 vitahumem, kompostem nebo chlévskou mrvou | [14 empty] | PP | 2
| VV |  | 250,00"kg"/1000 |  | 0.25 | [12 empty] | VV | 2 | 2 | True | 1 | ROZPOCET
27 | M | 25191155.R2 | Organické hnojivo pro keře a stromy | kg | 250 |  | 0 |  |  | základní |  | 0 | 0.001 | 0.25 | 0 | 0 | 8 | M | 2 |  |  |  | ROZPOCET | 0 | 0 | 0 | 0 | 0 | 1 | 0 | 4 | -571624660
| PP |  | Organické hnojivo pro keře a stromy | [14 empty] | PP | 2
| VV |  | 250,00"kg" |  | 250 | [12 empty] | VV | 2 | 2 | True | 1 | ROZPOCET
28 | K | 185802114 | Hnojení půdy umělým hnojivem k jednotlivým rostlinám v rovině a svahu do 1:5 | t | 0.001 |  | 0 | CS ÚRS 2023 02 |  | základní |  | 0 | 0 | 0 | 0 | 0 | 4 | K | 2 |  |  |  | ROZPOCET | 0 | 0 | 0 | 0 | 0 | 1 | 0 | 4 | 2114936769
| PP |  | Hnojení půdy nebo trávníku v rovině nebo na svahu do 1:5 umělým hnojivem s rozdělením k jednotlivým rostlinám | [14 empty] | PP | 2
| VV |  | 1000,00"g"/1000/1000 |  | 0.001 | [12 empty] | VV | 2 | 2 | True | 1 | ROZPOCET
29 | M | 25191155.R1 | Anorganické hnojivo pro keře a stromy | kg | 1 |  | 0 |  |  | základní |  | 0 | 0.001 | 0.001 | 0 | 0 | 8 | M | 2 |  |  |  | ROZPOCET | 0 | 0 | 0 | 0 | 0 | 1 | 0 | 4 | 1790036070
| PP |  | Anorganické hnojivo pro keře a stromy | [14 empty] | PP | 2
| VV |  | 1000,00"g"/1000 |  | 1 | [12 empty] | VV | 2 | 2 | True | 1 | ROZPOCET
30 | K | 185803111 | Ošetření trávníku shrabáním v rovině a svahu do 1:5 | m2 | 1668 |  | 0 | CS ÚRS 2023 02 |  | základní |  | 0 | 0 | 0 | 0 | 0 | 4 | K | 2 |  |  |  | ROZPOCET | 0 | 0 | 0 | 0 | 0 | 1 | 0 | 4 | -145568596
| PP |  | Ošetření trávníku jednorázové v rovině nebo na svahu do 1:5 | [14 empty] | PP | 2
| VV |  | "dle založení trávníku, předpoklad 4x" 417,00"m2"*4 |  | 1668 | [12 empty] | VV | 2 | 2 | True | 1 | ROZPOCET
31 | K | 185803112 | Ošetření trávníku shrabáním ve svahu přes 1:5 do 1:2 | m2 | 900 |  | 0 | CS ÚRS 2023 02 |  | základní |  | 0 | 0 | 0 | 0 | 0 | 4 | K | 2 |  |  |  | ROZPOCET | 0 | 0 | 0 | 0 | 0 | 1 | 0 | 4 | -349043659
| PP |  | Ošetření trávníku jednorázové na svahu přes 1:5 do 1:2 | [14 empty] | PP | 2
| VV |  | "dle založení trávníku, předpoklad 4x" 225,00"m2"*4 |  | 900 | [12 empty] | VV | 2 | 2 | True | 1 | ROZPOCET
32 | K | 185804312 | Zalití rostlin vodou plocha přes 20 m2 | m3 | 22.13 |  | 0 | CS ÚRS 2023 02 |  | základní |  | 0 | 0 | 0 | 0 | 0 | 4 | K | 2 |  |  |  | ROZPOCET | 0 | 0 | 0 | 0 | 0 | 1 | 0 | 4 | 1686128074
| PP |  | Zalití rostlin vodou plochy záhonů jednotlivě přes 20 m2 | [14 empty] | PP | 2
| VV |  | zalití trávníku - 3x - 5l/m2 | [14 empty] | VV | 2 | 1 | True | 0 | ROZPOCET
| VV |  | (417,00+225,00)"m2"*3*5/1000 |  | 9.63 | [12 empty] | VV | 2 | 2 | True | 0 | ROZPOCET
| VV |  | "stromy listnaté, 10x50l/strom" 25"ks"*50"l/ks"*10/1000 |  | 12.5 | [12 empty] | VV | 2 | 2 | True | 0 | ROZPOCET
| VV |  | Součet |  | 22.13 | [12 empty] | VV | 2 | 4 | True | 1 | ROZPOCET
33 | K | 185851121.R | Dovoz vody pro zálivku rostlin do vzdálenosti dle možností zhotovitele vč případného poplatku za nákup vody | m3 | 22.13 |  | 0 |  |  | základní |  | 0 | 0 | 0 | 0 | 0 | 4 | K | 2 |  |  |  | ROZPOCET | 0 | 0 | 0 | 0 | 0 | 1 | 0 | 4 | 728524506
| PP |  | Dovoz vody pro zálivku rostlin do vzdálenosti dle možností zhotovitele vč případného poplatku za nákup vody | [14 empty] | PP | 2
| VV |  | "dle zalití rostlin" 22,13"m3" |  | 22.13 | [12 empty] | VV | 2 | 2 | True | 1 | ROZPOCET
| D | 998 | Přesun hmot |  |  |  | 0 |  |  |  |  | 0 |  | 0 |  | 0 | 1 | D | 1 |  |  |  | ROZPOCET | [6 empty] | 0
34 | K | 998231311 | Přesun hmot pro sadovnické a krajinářské úpravy vodorovně do 5000 m | t | 1.753 |  | 0 | CS ÚRS 2023 02 |  | základní |  | 0 | 0 | 0 | 0 | 0 | 4 | K | 2 |  |  |  | ROZPOCET | 0 | 0 | 0 | 0 | 0 | 1 | 0 | 4 | -107415351
| PP |  | Přesun hmot pro sadovnické a krajinářské úpravy - strojně dopravní vzdálenost do 5000 m | [14 empty] | PP | 2

## 000.C - Vedlejší a ostatn...
{48b388fa-ee6c-45c2-8811-895e44470ebc}
2
| KRYCÍ LIST SOUPISU PRACÍ | [7 empty] | v --- níže se nacházejí doplnkové a pomocné údaje k sestavám --- v | [8 empty] | False
Stavba:
II/610 TUŘICE - KBEL (BENÁTKY NAD JIZEROU, PRŮTAH)
Objekt:
C - Investice Vodovody a kanalizace Mladá Boleslav, a.s.
Soupis:
SO 000.C - Vedlejší a ostatní náklady
Úroveň 3:
000.C - Vedlejší a ostatní náklady
| KSO: |  |  |  |  | CC-CZ:
| Místo: |  | Benátky nad Jizerou |  |  | Datum: | 15. 12. 2023
| Zadavatel: |  |  |  |  | IČ:
|  | Vodovody a kanalizace Mladá Boleslav, a.s. |  |  |  | DIČ:
| Uchazeč: |  |  |  |  | IČ: | Vyplň údaj
|  | Vyplň údaj |  |  |  | DIČ: | Vyplň údaj
| Projektant: |  |  |  |  | IČ:
|  | Valbek spol. s.r.o. |  |  |  | DIČ:
| Zpracovatel: |  |  |  |  | IČ:
DIČ:
Poznámka:
| Cena bez DPH | [5 empty] | 0
|  |  | Základ daně |  |  | Sazba daně | Výše daně
| DPH | základní | 0 |  |  | 21% | 0
|  | snížená | 0 |  |  | 15% | 0
|  | zákl. přenesená | 0 |  |  | 21% | 0
|  | sníž. přenesená | 0 |  |  | 15% | 0
|  | nulová | 0 |  |  | 0% | 0
| Cena s DPH |  |  | v | CZK |  | 0
| Projektant |  |  | Zpracovatel
| Datum a podpis: |  | Razítko | Datum a podpis: |  |  | Razítko
| Objednavatel |  |  | Uchazeč
| Datum a podpis: |  | Razítko | Datum a podpis: |  |  | Razítko
REKAPITULACE ČLENĚNÍ SOUPISU PRACÍ
Stavba:
II/610 TUŘICE - KBEL (BENÁTKY NAD JIZEROU, PRŮTAH)
Objekt:
C - Investice Vodovody a kanalizace Mladá Boleslav, a.s.
Soupis:
SO 000.C - Vedlejší a ostatní náklady
Úroveň 3:
000.C - Vedlejší a ostatní náklady
Místo: |  |  | Benátky nad Jizerou |  |  | Datum: | 15. 12. 2023
Zadavatel: |  |  | Vodovody a kanalizace Mladá Boleslav, a.s. |  |  | Projektant: | Valbek spol. s.r.o.
Uchazeč: |  |  | Vyplň údaj |  |  | Zpracovatel:
Kód dílu - Popis | [6 empty] | Cena celkem [CZK]
Náklady ze soupisu prací | [6 empty] | 0 | [11 empty] | -1
| VRN - Vedlejší rozpočtové náklady | [5 empty] | 0
| VRN1 - Průzkumné, geodetické a projektové práce | [5 empty] | 0
| VRN3 - Zařízení staveniště | [5 empty] | 0
| VRN4 - Inženýrská činnost | [5 empty] | 0
| VRN7 - Provozní vlivy | [5 empty] | 0
| VRN9 - Ostatní náklady | [5 empty] | 0
SOUPIS PRACÍ
Stavba:
II/610 TUŘICE - KBEL (BENÁTKY NAD JIZEROU, PRŮTAH)
Objekt:
C - Investice Vodovody a kanalizace Mladá Boleslav, a.s.
Soupis:
SO 000.C - Vedlejší a ostatní náklady
Úroveň 3:
000.C - Vedlejší a ostatní náklady
Místo: |  |  | Benátky nad Jizerou |  |  | Datum: | 15. 12. 2023
Zadavatel: |  |  | Vodovody a kanalizace Mladá Boleslav, a.s. |  |  | Projektant: | Valbek spol. s.r.o.
Uchazeč: |  |  | Vyplň údaj |  |  | Zpracovatel:
PČ | Typ | Kód | Popis | MJ | Množství | J.cena [CZK] | Cena celkem [CZK] | Cenová soustava |  | DPH | J. Nh [h] | Nh celkem [h] | J. hmotnost [t] | Hmotnost celkem [t] | J. suť [t] | Suť Celkem [t]
Náklady soupisu celkem | [6 empty] | 0 |  |  |  |  | 0 |  | 0 |  | 0 |  | D | -1 | [7 empty] | 0
| D | VRN | Vedlejší rozpočtové náklady |  |  |  | 0 |  |  |  |  | 0 |  | 0 |  | 0 | 5 | D | 0 | ROZPOCET | [6 empty] | 0
1 | K | 0115140001.RC | Fotodokumentace | Kč | 1 |  | 0 |  |  | základní |  | 0 | 0 | 0 | 0 | 0 | 1024 | K | 1 | ROZPOCET | 0 | 0 | 0 | 0 | 0 | 1 | 0 | 1024 | -947667183
| PP |  | Dle technických podmínek vodohospodářských staveb (kapitola 1 - Všeobecné technické podmínky) od společnosti Vodovody a kanalizace Mladá Boleslav, a.s. | [14 empty] | PP | 1
| P |  | Poznámka k položce: Zhotovitel bude průběžně zhotovovat podrobnou barevnou digitální fotodokumentaci postupu výstavby potrubí vodovodu a kanalizace vč. přípojek, jejich přepojení a všech dalších zakrývaných objektů a konstrukčních částí před zakrytím (např. provedením obsypu, osazením šachty) přístrojem s min. rozlišením 5 megapixely s vhodným zábleskovým zařízením, velikost snímku se bude pohybovat v intervalu 1,0 až 1,5 MB. Snímky přípojek vodovodu a kanalizace budou na terénu označeny příslušným č.p., č.e., případně p.p.č. sprejem vedle rýhy, pokud tyto informace nebude obsahovat jméno či adresář snímku. Předána bude samostatně pro každou ucelenou část na datových nosičích DVD. Fotografie budou na nosiči roztříděny a pojmenovány dle staničení vodovodních resp. kanalizačních potrubí nebo označení revizních šachet resp. armatur, přepojů nebo čísla popisného, apod. Vodovodní řady a kanalizační stoky vč. výtlaků budou zachyceny ze stanovišť vzájemně vzdálených přibližně 25m na obě strany liniové stavby. Fotodokumentace bude pojmenována a zatříděna v adresáři pojmenovaném dle foceného objektu (např. Stoka A, Přeložka vodovodu A atd.). V případě osazení potrubí v chráničce bude zatahované potrubí zachyceno před zatažením s osazeními kluznými objímkami. Armaturní uzly vodovodních řadů budou zachyceny po podložení betonovými bloky, avšak před obandážováním z několika různých úhlů pohledu, minimálně však 3 snímky a detailem na spojovací materiál. Fotodokumentace bude pojmenována systémem „jménoulicexjménoulice.jpg“ příp. jiným vhodným popisem a zatříděna v adresáři pojmenovaném dle foceného objektu (např. Přeložka vodovodu A, atd.). Ostatní objekty budou zdokumentovány podobně jako armaturní uzly, dle složitosti objektu bude pořízeno více snímků a zatříděny v adresáři pojmenovaném dle foceného objektu. Vodovodní resp. kanalizační přípojky, jejich odbočení z řadu/stoky a spoje budou zachyceny po provedení opěrných bloků, avšak před obandážováním resp. obsypem, poté zachyceny bandážovány resp. obsypány. Ke každé nemovitosti budou provedeny přehledné snímky zhotovené s odstupem se zobrazením napojované nemovitosti (domu, pozemku) vč. výkopové rýhy. Dále min. 2-4 snímky z různých úhlů pohledu na kompletní přípojku a několik snímků s detailem na všechny výškové a směrové lomy, případně spojky a manžety. Fotodokumentace přípojek bude pojmenována systémem „cislopopisne_cislosnimku.jpg“, kde cislosnimku je pořadové číslo je od 01 do celkového počtu snímků, bude odevzdána na nosičích odděleně od fotodokumentace potrubí vodovodu a kanalizace, šachet, armaturních uzlů, přepojení a dalších objektů na vodovodní a kanalizační síti. V případě chybějící nebo neúplné fotodokumentace je objednatel oprávněn trvat na odkrytí nevyfotografovaného detailu a uplatnit sankce snížením úhrady položky Dokumentace skutečného provedení stavby. | [14 empty] | P | 1
2 | K | 090001000.RC | Pasportizace stávajících objektů – inventarizační prohlídky | Kč | 1 |  | 0 |  |  | základní |  | 0 | 0 | 0 | 0 | 0 | 1024 | K | 1 | ROZPOCET | 0 | 0 | 0 | 0 | 0 | 1 | 0 | 1024 | 1826905540
| PP |  | Dle technických podmínek vodohospodářských staveb (kapitola 1 - Všeobecné technické podmínky) od společnosti Vodovody a kanalizace Mladá Boleslav, a.s. | [14 empty] | PP | 1
| P |  | Poznámka k položce: Před zahájením stavebních prací (pokud to charakter stavby či technologie výstavby budou vyžadovat) musí být zhotovitelem zdokumentován výchozí stav okolních objektů a ploch dotčených stavbou. Bude provedena jejich pasportizace vč. stavu nízko položených prostor s dotazem na výskyt podzemních nebo přívalových vod, úrovně hladiny podzemní vody ve zdrojích (např. studny). Dále se jedná zejména o technický stav komunikací v místech napojení navrhovaných obslužných komunikací, případné zámkové dlažby, obrubníků apod., které by mohly být narušeny výstavbou, aby bylo možné prokázat či odmítnout případné nároky vlastníků na uhrazení škod způsobených výstavbou. V celém rozsahu staveniště bude zdokumentován stav všech ploch zabraných pro výstavbu (video, foto). Objednatel doporučuje zhotoviteli, aby stav komunikací a chodníků před zahájením prací zdokumentoval videokamerou, záznam předal objednateli, příp. vlastníkovi pozemku. V případě tělesa komunikace tvořeného náspem s možným výskytem sesuvů, zhotovitel v daném úseku kanalizace zajistí pasportizaci vozovky obrazově a metodou přesné nivelace (osa komunikace a krajnice u svodidel v kroku 5,0m) odborně způsobilou osobou s vyhotovením protokolu. Dále zhotovitel v průběhu zemních prací a při částečné uzávěře komunikace bude kontrolovat stav komunikace s důrazem na případné poklesy nivelety vozovky nebo podélné trhliny v obrusné vrstvě. Po dokončení úseku zhotovitel zajistí kontrolu stavu nivelety vozovky metodou přesné nivelace, na základě kterého vyhotoví posudek vlivu stavební činnosti na těleso komunikace vůči stavu před zahájením stavebních prací. Také bude provedena kontrola technického stavu a funkce všech existujících zařízení objednatele (zemní ovládací soupravy, hydranty, revizní šachty na stávající kanalizaci ad.) při předání staveniště zhotovitelem za účasti objednatele a vyhotoven písemný zápis s případnými vadami. Zápis vyhotoví a podepíše zhotovitel a objednatel po kontrole podepíše. Při předání dokončeného díla bude kromě kontroly nově vybudovaných objektů a zařízení zkontrolován technický stav a funkce zařízení objednatele existujících při předání staveniště (zemní ovládací soupravy, hydranty, revizní šachty na kanalizaci ad.). Kontrolu provede zhotovitel za účasti objednatele a zhotovitel vyhotoví písemný zápis s uvedením případných vad, které se vyskytly nad rámec zápisu při předání staveniště, tyto vady budou vedeny jako vady předávaného díla a budou zhotovitelem v určené lhůtě odstraněny. Rozsah pasportizace a sledování bude navržen a proveden zhotovitelem v rozsahu dle jeho odborných znalostí a zkušeností. | [14 empty] | P | 1
| D | VRN1 | Průzkumné, geodetické a projektové práce |  |  |  | 0 |  |  |  |  | 0 |  | 0 |  | 0 | 5 | D | 1 | ROZPOCET | [6 empty] | 0
3 | K | 011314000.RC | Záchranný archeologický dohled | Kč | 1 |  | 0 |  |  | základní |  | 0 | 0 | 0 | 0 | 0 | 1024 | K | 2 | ROZPOCET | 0 | 0 | 0 | 0 | 0 | 1 | 0 | 1024 | -402087356
| PP |  | Dle technických podmínek vodohospodářských staveb (kapitola 1 - Všeobecné technické podmínky) od společnosti Vodovody a kanalizace Mladá Boleslav, a.s. | [14 empty] | PP | 2
| P |  | Poznámka k položce: Objednatel je povinen zajistit záchranný archeologický výzkum, který jím bude hrazen, zhotovitel tedy musí zajistit přizvání osoby pověřené prováděním záchranného archeologického výzkumu oprávněné organizace (dále jen archeolog) k provedení výzkumu v předstihu alespoň 1 týdne. Přizvání archeologa na stavbu bude ve fázi po vyhloubení výkopové rýhy v minimální délce 100m. Archeolog bude při první návštěvě stavby proškolen o bezpečnosti a ochraně zdraví při práci na staveništi uchazečem. Toto musí být písemně uvedeno do stavebního deníku s podpisem archeologa a to ještě před zahájením záchranného archeologického výzkumu. Vstup na staveniště musí být pouze za přítomnosti pracovníka zhotovitele. Výsledky výzkumu a skutečnosti zjištěné na stavbě vždy zaznamená archeolog do stavebního deníku. Archeolog pověřený prováděním záchranného archeologického výzkumu je Mgr. Švédová, pracovnice ÚAPPSČ, mobil 702 007 651 (pokud nesdělí objednatel jinak). "u překopů" | [14 empty] | P | 2
4 | K | 011503000.RC | Další doplňující průzkumy | Kč | 1 |  | 0 |  |  | základní |  | 0 | 0 | 0 | 0 | 0 | 1024 | K | 2 | ROZPOCET | 0 | 0 | 0 | 0 | 0 | 1 | 0 | 1024 | -12666917
| PP |  | Dle technických podmínek vodohospodářských staveb (kapitola 1 - Všeobecné technické podmínky) od společnosti Vodovody a kanalizace Mladá Boleslav, a.s. | [14 empty] | PP | 2
| P |  | Poznámka k položce: Další doplňující inženýrsko-geologický průzkum včetně stanovení agresivity podzemní vody bude dle uvážení zhotovitele proveden v rámci stavby před jejím zahájením. Případné další průzkumy (zejména průzkum podzemních překážek, zkoušky pro stanovení rozsahů sanací, a.j.) potřebné pro provedení stavby a zajištění hladkého průběhu stavby budou provedeny dle návrhu zhotovitele. Popis případných doplňujících průzkumů bude včetně finančního ocenění uveden v nabídce. | [14 empty] | P | 2
5 | K | 012002000.RC | Vytyčení stavby, ochrana geodetických bodů před poškozením | Kč | 1 |  | 0 |  |  | základní |  | 0 | 0 | 0 | 0 | 0 | 1024 | K | 2 | ROZPOCET | 0 | 0 | 0 | 0 | 0 | 1 | 0 | 1024 | 1385325102
| PP |  | Dle technických podmínek vodohospodářských staveb (kapitola 1 - Všeobecné technické podmínky) od společnosti Vodovody a kanalizace Mladá Boleslav, a.s. | [14 empty] | PP | 2
| P |  | Poznámka k položce: Zhotovitel si zajistí řádné vytyčení prostorové polohy stavby a ochrání vytyčení před poškozením nebo odstraněním. Dále zhotovitel zajistí, že případné stávající geodetické body v obvodu staveniště nebudou stavební činností poškozeny nebo budou po dohodě s Katastrálním úřadem na náklady zhotovitele přemístěny. V případě poškození nebo zcizení zhotovitel oznámí skutečnost výše uvedenému katastrálnímu úřad. Dočasné geodetické body sloužící pro účely stavby budou označeny pořadovými čísly a údaje o jejich nadmořské výšce sděleny objednateli pro účely kontroly spádu, viz. kapitola 3.1. | [14 empty] | P | 2
6 | K | 012002000.R2C | Vytyčení podzemních zařízení, rizika a zvláštní opatření | Kč | 1 |  | 0 |  |  | základní |  | 0 | 0 | 0 | 0 | 0 | 1024 | K | 2 | ROZPOCET | 0 | 0 | 0 | 0 | 0 | 1 | 0 | 1024 | -2089092237
| PP |  | Dle technických podmínek vodohospodářských staveb (kapitola 1 - Všeobecné technické podmínky) od společnosti Vodovody a kanalizace Mladá Boleslav, a.s. | [14 empty] | PP | 2
| P |  | Poznámka k položce: Zákresy podzemních zařízení, poskytnuté jejich správci, jsou pouze orientační, poskytnuté orientační podklady jsou uloženy u zpracovatele projektové dokumentace a zaneseny v situaci. Zhotovitel se upozorňuje na možnost výskytu nových podzemních zařízení, která mohla být umístěna v blízkosti navrhovaného díla v nedávné době a nejsou zanesena do výkresů zadávací dokumentace, a mohou být požadovány jejich přeložky. Zhotovitel si zajistí platná vyjádření pro vytyčení podzemních sítí, u kterých uplynula lhůta platnosti. Všechna podzemní zařízení vč. šachet a veškerých přípojek si musí zhotovitel před zahájením zemních prací nechat vytyčit jejich správci nebo vlastníky a v rámci realizace zhotoviteli důrazně doporučujeme ověřit jejich polohové a výškové vedení pomocí ručně kopaných sond v dostatečném předstihu s ohledem na možnou kolizi nebo těsného souběhu budovaného vedení a stávajícího podzemního zařízení. O vytyčení jednotlivých zařízení bude proveden zápis do stavebního deníku popř. vydán samostatný protokol, podepsaný oběma stranami (zhotovitelem i příslušným správcem sítí a zařízení). Za jejich případné poškození nese zhotovitel plnou zodpovědnost. Zhotovitel je před zahájením stavebních prací povinen ověřit nadmořskou výšku napojovacího bodu (pomocí sondy) a v případě nesouladu s projektovou dokumentací projedná další postup s objednatelem, který technické řešení odsouhlasí. Zhotovitel předloží variantní návrh směrového a výškového vedení pokládaného potrubí, které objednatel před zahájením prací odsouhlasí. Před dodávkou spojovacích prvků na stavbu zhotovitel zkontroluje dimenzi na odkrytém napojovaném potrubí a ověří shodu s projektovou dokumentací. V případě nesouladu zajistí vhodné spojovací prvky a změnu objednatel před zahájením prací odsouhlasí. Manipulaci se stávajícím vodohospodářským zařízením (šoupata, hydranty, apod.) bude provádět výlučně objednatel svými pracovníky na základě objednávky vystavené zhotovitelem. Náklady na tyto činnosti zahrne zhotovitel do rozpočtu stavby. | [14 empty] | P | 2
7 | K | 013254000.RC | Dokumentace skutečného provedení stavby a dokumentace geodetického zaměření stavby | Kč | 1 |  | 0 |  |  | základní |  | 0 | 0 | 0 | 0 | 0 | 1024 | K | 2 | ROZPOCET | 0 | 0 | 0 | 0 | 0 | 1 | 0 | 1024 | -2118169334
| PP |  | Dle technických podmínek vodohospodářských staveb (kapitola 1 - Všeobecné technické podmínky) od společnosti Vodovody a kanalizace Mladá Boleslav, a.s. | [14 empty] | PP | 2
| P |  | Poznámka k položce: Zhotovitel zajistí u projektanta stavby zpracování dokumentace skutečného provedení stavby (dále DSPS) a dokumentaci geodetického zaměření stavby (dále GZ). Dokumentace podléhá odsouhlasení objednatele. Dokumentace skutečného provedení díla bude zhotovitelem vypracována v následujícím rozsahu: • zhotovitel bude v průběhu stavby systematicky do vyhotovení dokumentace stavby zaznamenávat během výstavby změny, po dokončení jednotlivých SO a PS bude tyto změny předávat projektantovi stavby ke zpracování dokumentace skutečného provedení stavby, dokumentace skutečného provedení stavby bude zpracována ve třech vyhotoveních v českém jazyce v tištěné formě a v digitální formě na nosiči DVD ve formátu DOCX pro textové části, XLSX pro tabulky a DWG pro výkresovou část. DSPS bude předána pro každou dokončenou část díla nebo její celek a to nejpozději k datu předání a převzetí dokončené části nebo celku. DSPS bude stejně členěna a bude obsahovat základní textové a výkresové části, minimálně však technické zprávy všech objektů, výkresovou část obsahující situaci, podélné profily, kladečská schémata či vložkové plány, vzorové řezy, půdorysy a svislé řezy, detaily). Ke zpracování projektant stavby použije geodetické zaměření a kamerové prohlídky kanalizace, před vyhotovením a odevzdáním bude předloženo kontrolní paré v elektronické podobě ke kontrole a odsouhlasení objednateli, • všechny stavební objekty, trubní, kabelová a jiná liniová vedení vč. křížících tras bude zhotovitel systematicky v průběhu stavby geodeticky zaměřovat v souřadnicovém systému S-JTSK a ve výškovém systému Bpv, k těmto činnostem přizve odborného geodeta (zeměměřičského inženýra), zaměřování a zpracování bude realizováno v rozsahu a formě podle směrnice objednatele. Zakrývané části stavby (liniová vedení, armatury ad.) budou zaměřovány zásadně před zahrnutím v souřadnicích x, y, z. GZ bude zpracováno ve třech vyhotoveních v českém jazyce v tištěné formě a v jednom vyhotoveních v digitální formě na nosiči DVD a to nejpozději k datu předání a převzetí. Před vyhotovením a odevzdáním bude GZ zasláno ke kontrole objednateli v elektronické podobě (oddělení GIS) k odsouhlasení, • objednatel nepřipouští, aby zaměření jednotlivých bodů liniových staveb bylo prováděno přístroji GNSS z důvodu nedostatečné přesnosti měření souřadnice „z“, • zhotovitel bude při zaměřování liniových staveb (vodovody, kanalizace) předávat objednateli pracovní verze zaměření v /PDF jako podklad k vydání souhlasu objednatele se zásypem vedení v intervalu max. 1 týdne nebo dle dohody s objednatelem, do zaměření budou vloženy tyto hladiny/témata: • zaměřená liniová část, která bude graficky (barvou, popisem data zaměření) odlišena od předchozích již zkontrolovaných úseků stavby, • trasa z projektové dokumentace, • katastrální hranice, • dodavatel musí počítat s tím, že bez odsouhlasení pracovní verze zaměření není možné zahájit zásyp vedení • zhotovitel v průběhu stavby bude objednateli zasílat min. 1x týdně ke kontrole geodetické zaměření v elektronické podobě (DWG), bude zde zobrazeno realizované dílo s patrnými výškovými kótami v m n.m., katastrálními hranicemi pozemků a nemovitostí (získané z existujících geometrických plánů) a projektovaná trasa, v rámci zpracování geodetického zaměření stavby je zhotovitel mimo jiné povinen zajistit aktualizaci účelové mapy povrchové situace (dále ÚMPS). Aktualizací ÚMPS se rozumí činnosti zhotovitele stavby provádějící aktualizační změny, jejichž výsledkem je uvedení stavu části ÚMPS SStč v jednom nebo více aktualizačních, popř. vstupních DGN souborech, do souladu se stavem v terénu. Nově měřené prvky je nutno zpracovat do nového vstupního DGN výkresu. Aktualizační popř. uživatelské výkresy je nutno používat jako referenční (vzájemně se doplňují). | [14 empty] | P | 2
8 | K | 013294000.RC | Realizační dokumentace stavby včetně projednání a kontroly na stavbě | Kč | 1 |  | 0 |  |  | základní |  | 0 | 0 | 0 | 0 | 0 | 1024 | K | 2 | ROZPOCET | 0 | 0 | 0 | 0 | 0 | 1 | 0 | 1024 | -1646034197
| PP |  | Dle technických podmínek vodohospodářských staveb (kapitola 1 - Všeobecné technické podmínky) od společnosti Vodovody a kanalizace Mladá Boleslav, a.s. | [14 empty] | PP | 2
| P |  | Poznámka k položce: Před zahájením stavby zhotovitel zpracuje realizační dokumentaci stavby v těch částech, které svou podrobností nebudou umožňovat výrobu nebo dodání zařízení či částí staveb, takto zpracovaná dokumentace podléhá schválení objednatele. Dále zhotovitel před zahájením prací zpracuje a v případě požadavku objednatele předloží objednateli k odsouhlasení: • projekt dopravě inženýrských opatření, • kontrolní a zkušební plán, • podrobný harmonogram výstavby pro jednotlivé části projektu (v elektronické podobě umožňující provést změny a vložit komentáře či připomínky) spolu s umístěním milníků stavby, • projekt zimních opatření. Realizační dokumentace stavby bude: • respektovat veškeré podmínky zadávací dokumentace, bude vycházet v maximální možné míře z projektové dokumentace pro vydání stavebního povolení v podrobnostech pro provedení stavby, • vypracována v rozsahu Vyhlášky č. 499/2006 Sb. o dokumentaci staveb, • zhotovitel provede pro potřeby realizační dokumentace ověření uložení podzemních a nadzemních inženýrských sítí a zařízení u jejich správců nebo vlastníků, • projednána s Povodím Labe s.p., s Oblastním inspektorátem práce pro Středočeský kraj, Krajskou hygienickou stanicí, Hasičským záchranným sborem a příslušným stavebním úřadem a vodoprávním úřadem, zhotovitel předá 3 paré realizační dokumentace stavby v českém jazyce pro potřeby objednatele, • zhotovitel zajistí, že projektant realizační dokumentace stavby bude vykonávat kontrolu souladu stavby s realizační dokumentací stavby • tam, kde lze předpokládat problémy se zakládáním, zajistí zhotovitel geotechnický dozor na stavbě, • v případě, že zhotovitel bude potřebovat k vypracování realizační dokumentace stavby další průzkumy, zajistí si je a budou zahrnuty v ceně položky, • bez schválení realizační dokumentace objednatelem, nesmí zhotovitel dílo podle ní realizovat, realizační dokumentace zpracovaná zhotovitelem může pouze propracovávat a detailizovat řešení ze zadávací dokumentace. | [14 empty] | P | 2
9 | K | 013294000.R2C | Havarijní plán | Kč | 1 |  | 0 |  |  | základní |  | 0 | 0 | 0 | 0 | 0 | 1024 | K | 2 | ROZPOCET | 0 | 0 | 0 | 0 | 0 | 1 | 0 | 1024 | -1852729397
| PP |  | Dle technických podmínek vodohospodářských staveb (kapitola 1 - Všeobecné technické podmínky) od společnosti Vodovody a kanalizace Mladá Boleslav, a.s. | [14 empty] | PP | 2
| P |  | Poznámka k položce: Zhotovitel zajistí vypracování jednoduchého plánu pro případ havárie a pro případ povodňové situace na vodním toku (pokud bude stavba realizována v dosahu vzduté vody). Jedná se o podíl dle investičních nákladů jednotlivých investorů A (KSÚS)+B (Město)+C(VaK) | [14 empty] | P | 2
| D | VRN3 | Zařízení staveniště |  |  |  | 0 |  |  |  |  | 0 |  | 0 |  | 0 | 5 | D | 1 | ROZPOCET | [6 empty] | 0
10 | K | 030001000.RC | Zařízení staveniště | Kč | 1 |  | 0 |  |  | základní |  | 0 | 0 | 0 | 0 | 0 | 1024 | K | 2 | ROZPOCET | 0 | 0 | 0 | 0 | 0 | 1 | 0 | 1024 | -186538490
| PP |  | Dle technických podmínek vodohospodářských staveb (kapitola 1 - Všeobecné technické podmínky) od společnosti Vodovody a kanalizace Mladá Boleslav, a.s. Jedná se o podíl dle investičních nákladů jednotlivých investorů A (KSÚS)+C(VaK) | [14 empty] | PP | 2
| P |  | Poznámka k položce: Hlavní zásady pro zřízení zařízení staveniště: • zhotovitel zajistí projekty a potřebná povolení pro výstavbu dočasných objektů zařízení staveniště, • zhotovitel vybuduje potřebné zařízení staveniště a deponie materiálu tak, aby jejich výstavbou nevznikly škody na sousedních pozemcích, • po provedení stavby zajistí zhotovitel odstranění veškerých stavebních zbytků a kamenů ze stavební plochy, • po dobu stavby Zhotovitel zajišťuje pojištění, údržbu objektů na staveništi a deponií materiálu a jejich ostrahu. Ostraha bude zaměřena na ochranu proti záměrnému poškození, zcizení a bude kontrolovat pohyb osob na staveniště včetně jejich evidence a kontroly. Zhotovitel zajišťuje, aby provozem zařízení staveniště nedocházelo k ohrožení bezpečnosti práce (i pracovníků provozovatele) a životního prostředí, • zhotovitel si smluvně zajistí připojení odběrných míst a odběr médií potřebných pro realizaci stavby (vodovod a kanalizace) a k provedení všech zkoušek požadovaných k předání a převzetí. Místo napojení pro odběr elektrické energie bude určeno správcem sítě NN/VN a opatřeno elektroměrem dle zásad ČEZ Distribuce, • odpad z chemického WC se likviduje jako běžný fekální odpad. Odvoz bude zajištěn smluvně. Odpady komunálního charakteru budou ukládány do k tomu určených nádob a likvidovány odbornou firmou provádějící svoz (bude zajištěno smluvně). Ostatní odpady ze stavby budou likvidovány odbornými firmami pro konkrétní odpady (bude zajištěno smluvně), zhotovitel povede evidenci odpadů viz. kapitola 1.2, • zhotovitel zabezpečí po skončení pracovní směny na komunikaci průjezdný pruh o šíři min. 3,0 m pro příjezd vozidel integrovaného záchranného systému a obyvatel bydlících v přilehlých nemovitostech, podnikatelské subjekty musí mít zajištěn trvalý příjezd do provozovny a zároveň bude na dodatkové ceduli pod značkou Zákaz vjezdu uvedeno jméno firmy a dovětek „provoz nepřerušen“, dále zajistí přesun nádob pro komunální odpad na místo odvozu v blízkosti ulice v průběhu výstavby a zpět k nemovitostem, zabrání nátoku vod (zejména dešťových) ze staveniště a zařízení staveniště na jiné pozemky způsobené změnou odtokových poměrů, • zhotovitel v rámci zařízení staveniště vybuduje oklepovou plochu pro očištění vozidel a mechanizace vyjíždějící na komunikaci, pokud to situace na staveništi a klimatické podmínky budou vyžadovat, • demontáž stávajícího vodovodu či technologie bude provedena dvěma způsoby: 1) „šetrné demontáže“, které počítají s využitím demontovaného zařízení a 2) demontáže, které předpokládají s likvidací demontovaného zařízení jako šrotu. U „šetrných demontáží“ zhotovitel zařízení demontuje, očistí, odveze a uskladní, objednatel zařízení jednorázově odveze. U ostatních demontáží zhotovitel zařízení demontuje, zajistí sešrotování nebo jinou odpovídající likvidaci u částí, které nelze sešrotovat a doloží doklad o likvidaci odpadu. Před zahájením stavebních prací vždy vyzve zhotovitel objednatele k určení částí, které budou demontovány „šetrně“ a které si bude chtít objednatel ponechat, jedná se mimo jiné o armatury, tvarovky, hydranty, navrtací pasy, zemní teleskopické soupravy, které budou při zemních pracích zastiženy, tyto části zhotovitel šetrně zdemontuje a nepoškozené je uloží na staveništi a ochrání proti zcizení, • pokud bude z důvodu místních podmínek (úzká komunikace, intenzivní provoz apod.) omezena dopravní obslužnost komunikace nebo území, bude stavba prováděna po úsecích s cílem zajistit dopravní obslužnost území. Před zahájením prací na každém úseku v místní komunikaci musí být předešlý úsek dokončen tak, aby byl možný alespoň omezený provoz na komunikaci, tj. zásyp rýhy do úrovně nivelety komunikace pro zajištění sjízdnosti a schůdnosti vč. průběžné údržby o stav dotčených ploch do doby provedení finálních konstrukcí komunikace, tím není dotčeno právo objednatele na kontrolu dokončených částí díla před zakrytím! • zhotovitel si smluvně zajistí pronájem a zábor veřejných prostranství, které bude využívat po dobu realizace stavby /viz. Obecně závazné vyhlášky měst a obcí/ a zahrne je do rozpočtu stavby, dále zhotovitel do rozpočtu zahrne případné poplatky za zábor pozemků ve vlastnictví nebo správě Ředitelství silnic a dálnic dle platného ceníku, • zhotovitel zajistí a bude udržovat označení stavby v souladu s požadavky stavebního zákona a dalších předpisů, • v případě ustavení funkce koordinátora BOZP zhotovitel zřídí a bude pečovat o informační nástěnku pro umístění plánu BOZP v prostorách chráněných před povětrností a přístupných pro zaměstnance zhotovitele a podzhotovitelů, zhotovitel bude své zaměstnance a zaměstnance podzhotovitelů průběžně seznamovat s údaji v plánu BOZP, • po ukončení stavby zhotovitel uvede staveniště do původního nebo projektovaného stavu včetně likvidace veškerých, výstavbou vzniklých, odpadů. Staveniště bude vyklizeno do 14 dnů po předání a převzetí dokončené stavby, pokud není dohodnuto jinak. | [14 empty] | P | 2
11 | K | 030001000.R2C | Zajištění a osvětlení výkopů a překopů | Kč | 1 |  | 0 |  |  | základní |  | 0 | 0 | 0 | 0 | 0 | 1024 | K | 2 | ROZPOCET | 0 | 0 | 0 | 0 | 0 | 1 | 0 | 1024 | 1998860813
| PP |  | Dle technických podmínek vodohospodářských staveb (kapitola 1 - Všeobecné technické podmínky) od společnosti Vodovody a kanalizace Mladá Boleslav, a.s. | [14 empty] | PP | 2
| P |  | Poznámka k položce: Zhotovitel stavby zajistí, že všechny výkopy a překopy budou řádně zajištěny pevnými zábranami v souladu s požadavky vyhlášek a nařízení – v zastavěném území budou výkopy ohrazeny kovovým oplocením v pevných rámech min. výšky 2,0 m v prefabrikovaných mobilních patkách, osvětleny, případně tam kde se předpokládá pohyb osob budou přes výkopovou rýhu zřízeny můstky v šířce min. 1,3 m a to v počtu jednu lávku na 100m výkopové rýhy a přejezdy pro příjezd osobních vozidel k nemovitostem s dostatečnou únosností. Pokud nebude možno zajistit jinou přístupovou trasu pro pěší a existující přístupová cesta nebude mít zpevněný povrch, zajistí zhotovitel pokládku geotextilie min. 200g/m2 pro pěší na dobu stavby a poté její demontáž a likvidaci. | [14 empty] | P | 2
12 | K | 034503000.RC | Publicita | Kč | 1 |  | 0 |  |  | základní |  | 0 | 0 | 0 | 0 | 0 | 1024 | K | 2 | ROZPOCET | 0 | 0 | 0 | 0 | 0 | 1 | 0 | 1024 | 1109249024
| PP |  | Dle technických podmínek vodohospodářských staveb (kapitola 1 - Všeobecné technické podmínky) od společnosti Vodovody a kanalizace Mladá Boleslav, a.s. | [14 empty] | PP | 2
| P |  | Poznámka k položce: Zhotovitel je povinen na své náklady osadit a řádně pečovat o informační panely zapůjčené objednatelem. Po dokončení stavby budou informační panely vráceny objednateli do jeho sídla. | [14 empty] | P | 2
| D | VRN4 | Inženýrská činnost |  |  |  | 0 |  |  |  |  | 0 |  | 0 |  | 0 | 5 | D | 1 | ROZPOCET | [6 empty] | 0
13 | K | 042503000.RC | Plán BOZP na staveništi | Kč | 1 |  | 0 |  |  | základní |  | 0 | 0 | 0 | 0 | 0 | 1024 | K | 2 | ROZPOCET | 0 | 0 | 0 | 0 | 0 | 1 | 0 | 1024 | 787599044
| PP |  | Dle technických podmínek vodohospodářských staveb (kapitola 1 - Všeobecné technické podmínky) od společnosti Vodovody a kanalizace Mladá Boleslav, a.s. | [14 empty] | PP | 2
| P |  | Poznámka k položce: objednatel může určit koordinátory bezpečnosti práce a ochrany zdraví při práci na staveništi (dále jen KOO BOZP) pro realizaci stavby, zhotovitel je zavázán poskytnout potřebné podklady bez zbytečného odkladu KOO BOZP, např. podklady pro prováděné práce jako technologické postupy, profesní oprávnění pro jednotlivé pracovní profese, dokumentaci o proškolení zaměstnanců a osob, doklady od vozidel, strojů, technologických celků, revizní zprávy ad. Tyto mu musí být předloženy v požadovaném rozsahu a termínech, • zhotovitel obdrží stejnopis oznámení o zahájení prací doručený oblastnímu inspektorátu práce, který musí být vyvěšen na viditelném místě u vstupu na staveniště po celou dobu provádění stavby až do ukončení prací a předání stavby objednateli k užívání, • zhotovitel zřídí a bude pečovat o informační nástěnku pro umístění plánu BOZP v prostorách chráněných před povětrností a přístupných pro zaměstnance zhotovitele a podzhotovitelů, zhotovitel bude své zaměstnance a zaměstnance podzhotovitelů průběžně seznamovat s údaji v plánu BOZP, zhotovitel a jeho podzhotovitelé předají KOO BOZP jména osob odpovědných za kontrolu a naplňování požadavků BOZP, kteří budou zároveň účinně spolupracovat s KOO BOZP, • koordinátor má v případě zjištěných závad ohrožujících zdraví nebo životy osob, případně hrozících vznikem havárií právo s okamžitou platností přerušit práce až do úplného odstranění těchto závad nebo hrozících nebezpečí (toto zastavení prací nemá vliv na termíny dokončení prací a náklady stavby), • KOO BOZP má právo provádět nebo nařídit orientační kontroly na alkohol nebo psychotropní látky atd, • zhotovitel díla je povinen při zhotovení díla řídit se příslušnou platnou legislativou platnou pro oblast BOZP, tuto bez výjimky dodržovat, soustavně a prokazatelně kontrolovat jejich dodržování u svých zaměstnanců i ostatních osob podílejících se na zhotovení díla. Jedná se o podíl dle investičních nákladů jednotlivých investorů A (KSÚS)+B (Město)+C(VaK) | [14 empty] | P | 2
14 | K | 049303000.RC | Doklady požadované k předání a převzetí díla | Kč | 1 |  | 0 |  |  | základní |  | 0 | 0 | 0 | 0 | 0 | 1024 | K | 2 | ROZPOCET | 0 | 0 | 0 | 0 | 0 | 1 | 0 | 1024 | 1485143684
| PP |  | Dle technických podmínek vodohospodářských staveb (kapitola 1 - Všeobecné technické podmínky) od společnosti Vodovody a kanalizace Mladá Boleslav, a.s. K předání a převzetí díla (ucelené části stavby) zajistí zhotovitel veškeré níže uvedené doklady a činnosti spojené s jejich získáním. Požadované doklady budou předány v listinné podobě ve dvou vyhotoveních v českém jazyce (u protokolů, zápisů, datových medií vždy originál + 1x kopie, výjimku tvoří dokumentace skutečného provedení stavby a geodetická zaměření, které budou odevzdána ve 3 vyhotoveních, zrovna tak doklady, které budou přikládány ke kolaudaci díla) v deskách se seznamem : • zápis o odevzdání a převzetí stavby nebo její části potvrzený účastníky řízení, • ke všem výrobkům, které budou zabudovány do díla doklady dle zákona č. 22/1997 Sb. (o technických požadavcích na výrobky a o změně a doplnění některých zákonů) v platném znění a souvisejících vyhlášek, • atesty dodaných materiálů na stavbu a strojně-technologických zařízení v českém jazyce, • doklady o zkouškách vodotěsnosti stok a revizních sestavených šachet, zkouškách těsnosti kanalizačních šachtových den ve výrobě, tlakových zkouškách potrubí, zkouškách průchodnosti, zkouškách těsnosti a videozáznam z kamerové prohlídky neprůlezných částí gravitačních částí kanalizačních stok (včetně protokolu) viz. kapitola 3.1, zkouškách hutnění, zkouškách čerstvého betonu, zkouškách tloušťky krycí vrstvy výztuže u železobetonu, zkouškách zatvrdlého betonu, zkouškách izolačního stavu ovládacích a sdělovacích kabelových vedení, popř. další doklady požadované dalšími normami a obecně platnými předpisy a nařízeními • doklad o proplachu a dezinfekci potrubí pitné vody a rozbor pitné vody u vodovodních řadů, • místopřísežné prohlášení zhotovitele o použití materiálu na stavbu či opravu – zhotovitel použil pouze materiály splňující ustanovení § 5 odst.1 až 3 zákona č. 258/2000 Sb., o ochraně veřejného zdraví a § 3 vyhlášky č. 409/2005 Sb., o hygienických požadavcích na výrobky přicházející do přímého styku s vodou a na úpravu vody , • doklady prokazující splnění požadavků na složení, značení a úpravu povrchů výrobků určených k přímému styku s pitnou vodou, ve smyslu vyhlášky ministerstva zdravotnictví č. 37/2001 Sb., • souhrnná dokumentace k prováděným zemním pracím obsahující i doklady o předepsaných zkouškách, • souhrnná dokumentace k prováděným betonářským pracím, obsahující i doklady o předepsaných zkouškách, • doklady o vytýčení stavby oprávněnou osobou • doklady o vytýčení podzemních sítí a zařízení jejich správci • dokumentace skutečného provedení stavebních objektů a provozních souborů (viz. kapitola 1.9), • geodetické zaměření stavby oprávněnou osobou (viz odst. 1.9) • geometrický plán pro oddělení pozemku vypracovaný oprávněnou osobou, odsouhlasený KÚ pro stavby přečerpacích stanic, čerpacích stanic a vodojemu v potřebném počtu vyhotovení, • geometrické plány pro zřízení služebnosti inženýrské sítě pro trasy kanalizačních stok a přípojek, vodovodních řadů vč. přípojek, přípojek NN, ad. v potřebném počtu vyhotovení, přílohou bude tabelární seznam pozemků s uvedením délky služebnosti inženýrské sítě příslušné k danému pozemku (délka osy potrubí vedená po pozemku) s razítkem a parafou oprávněné osoby, geodet zašle návrh geometrického plánu před odevzdáním ke kontrole • revizní zprávy o zkouškách zařízení (včetně všech příloh) dle norem a předpisů platných v ČR, tj. především: revizní zprávy elektro – souhrnná, všechny dílčí včetně uzemnění a hromosvodů, venkovní osvětlení, ASŘTP • revizní zprávy speciálních zařízení – tlakové nádoby, jeřábové dráhy, ad., • seznam organizací zajištujících v ČR servis pro jednotlivá strojně-technologická zařízení, • protokol (osvědčení) o kontrolním proměření neporušenosti identifikačních vodičů, • doklady o likvidaci všech odpadů vzniklých v průběhu realizace stavby v souladu se zák.185/2001 Sb. v platném znění • doklady o měření hluku a prachu, budou-li požadovány, | [14 empty] | PP | 2
| P |  | Poznámka k položce: Dále • k jednotlivým strojně technologickým zařízením technická dokumentace, provozní předpisy, pokyny a návody k obsluze včetně požadavků na rozsah a termíny údržby, návody pro případ poruchy a signalizace, seznam náhradních dílů, seznam předepsaných ochranných a bezpečnostních pomůcek, vždy v českém jazyce • rentgenové zkoušky svarů, • kopie dokladů svářečů tj. osvědčení o zkoušce v základním kurzu svářeče, • kopie dokladů ke svářecímu aparátu a kopie dokladu o provedené kontrole výrobcem (potvrzení o atestaci), • zápisy o prověření prací a konstrukcí zakrytých v průběhu prací • protokoly o kontrole podzemních sítí a zařízení před zakrytím od všech správců vč. doslovného konstatování, že souhlasí s vydáním kolaudačního souhlasu bez námitek, • doklady o zpětném předání dotčených pozemků vlastníkům se souhlasem s uvedením do řádného stavu, součástí bude také doslovné konstatování, že souhlasí s vydáním kolaudačního souhlasu bez námitek, • doklady o zpětném předání dotčených komunikací jejich správcům a vlastníkům se souhlasem s uvedením do řádného stavu, součástí bude také doslovné konstatování, že souhlasí s vydáním kolaudačního souhlasu bez námitek, • popis a zdůvodnění provedených odchylek od stavebního povolení, • zpráva o plnění podmínek stavebního povolení a závazných stanovisek dotčených správních úřadů vč. souvisejících dokladů (listin), pokud nebudou obsaženy v dokladech k předání a převzetí díla, • zápis o individuálním vyzkoušení strojů a zařízení, komplexní zkoušky, • doklady ke všem kompozitním výrobkům, tj. výrobní (dílenská) dokumentace a statické posouzení zpracované odborně způsobilou osobou (netýká se jednoduchých konstrukcí, např. zábradlí kotvená do jiné stavební konstrukce), • seznamy všech provedených vodovodních a kanalizačních přípojek v tabelární podobě: *uvádějte přednostně č.p., pokud není, tak p.p.č. a to po jednotlivých řadech/stokách v tištěné podobě a v elektronické podobě ve formátu .xlsx vč. deníku kanalizačních přípojek a deníku vodovodních přípojek (záznamy deníků obsahují kladečská schémata s popisy tvarovek, potrubí, směrových a výškových lomů, ad.), • originály stavebních deníků (bez průpisových kopií), • další doklady dle požadavku potřebné k provozu, vydání potřebných vyjádření orgánů státní správy nebo potřebných správních rozhodnutí, apod. • realizační list střechy pro poskytnutí záruky, záruční list potvrzený prodejcem krytiny a kopie faktury za nákup krytiny, • tabulka strojnětechnologické části a přenosných zařízení s údaji: 1) popis zařízení (např. čerpadlo, dmýchadlo, apod.), 2) výrobce, 3) typové označení, 4) výrobní číslo, aktualizaci kompletního rozpočtu stavby dle skutečně provedených dodávek a prací, rekapitulace méně a víceprací s položkovým rozpočtem, • plán BOZP (pokud byl ustanoven KOO BOZP), • seznam podzhotovitelů s plněním větším než 10% z ceny díla, • zapůjčené informační panely, • zapůjčené nádoby chlornanu sodného. | [14 empty] | P | 2
| D | VRN7 | Provozní vlivy |  |  |  | 0 |  |  |  |  | 0 |  | 0 |  | 0 | 5 | D | 1 | ROZPOCET | [6 empty] | 0
15 | K | 072103011.RC | DIO na staveniště vč projednání | Kč | 1 |  | 0 |  |  | základní |  | 0 | 0 | 0 | 0 | 0 | 1024 | K | 2 | ROZPOCET | 0 | 0 | 0 | 0 | 0 | 1 | 0 | 1024 | 660718660
| PP |  | DIO na staveniště vč projednání | [14 empty] | PP | 2
| D | VRN9 | Ostatní náklady |  |  |  | 0 |  |  |  |  | 0 |  | 0 |  | 0 | 5 | D | 1 | ROZPOCET | [6 empty] | 0
16 | K | 091003000.R5CX | Ostatní náklady - elektronický stavební deník + zřizení pro objednatele přístupy - min. 10 KS | Kč | 1 |  | 0 |  |  | základní |  | 0 | 0 | 0 | 0 | 0 | 1024 | K | 2 | ROZPOCET | 0 | 0 | 0 | 0 | 0 | 1 | 0 | 1024 | 914883102
| PP |  | Ostatní náklady - elektronický stavební deník + zřizení pro objednatele přístupy - min. 10 KS | [14 empty] | PP | 2
| P |  | Poznámka k položce: Jedná se o podíl dle investičních nákladů jednotlivých investorů A (KSÚS)+B (Město)+C(VaK) | [14 empty] | P | 2
17 | K | 091003000.RC | Ostatní náklady - náklady za zábor prostranství | Kč | 1 |  | 0 |  |  | základní |  | 0 | 0 | 0 | 0 | 0 | 1024 | K | 2 | ROZPOCET | 0 | 0 | 0 | 0 | 0 | 1 | 0 | 1024 | -666157541
| PP |  | Ostatní náklady - náklady za zábor prostranství | [14 empty] | PP | 2
| P |  | Poznámka k položce: Předpoklad 585 900Kč | [14 empty] | P | 2
18 | K | 091003000.R2C | Ostatní náklady - skládkovné | Kč | 1 |  | 0 |  |  | základní |  | 0 | 0 | 0 | 0 | 0 | 1024 | K | 2 | ROZPOCET | 0 | 0 | 0 | 0 | 0 | 1 | 0 | 1024 | -392412954
| PP |  | Dle technických podmínek vodohospodářských staveb (kapitola 1 - Všeobecné technické podmínky) od společnosti Vodovody a kanalizace Mladá Boleslav, a.s. | [14 empty] | PP | 2
| P |  | Poznámka k položce: Zhotovitel zajistí likvidaci veškeré nevhodné a přebytečné zeminy a všech odpadů vznikajících při výstavbě. Zhotovitel si musí v rámci přípravy nabídky prověřit a projednat možnosti skládkování a podle výsledku provést ocenění včetně nákladů na dopravu. Odpady a přebytečná zemina budou odváženy na příslušnou skládku dle volby zhotovitele, případně nebezpečné odpady na skládku Benátky nad Jizerou. Zhotovitel povede o odpadech vzniklých při realizaci stavby jednoduchou evidenci, kde bude uvedeno skutečné množství vzniklých odpadů a způsob jejich využití či likvidace. Pro převzetí a uložení odpadu provozovatelem skládky musí být proveden rozbor materiálu dle zákona 185/2001 Sb. autorizovanou osobou, jehož provedení uhradí zhotovitel v ceně stavby. | [14 empty] | P | 2
19 | K | 091003000.R3C | Ostatní náklady - Zaškolení pracovníků provozovatele/objednatele | Kč | 1 |  | 0 |  |  | základní |  | 0 | 0 | 0 | 0 | 0 | 1024 | K | 2 | ROZPOCET | 0 | 0 | 0 | 0 | 0 | 1 | 0 | 1024 | -487777679
| PP |  | Dle technických podmínek vodohospodářských staveb (kapitola 1 - Všeobecné technické podmínky) od společnosti Vodovody a kanalizace Mladá Boleslav, a.s. | [14 empty] | PP | 2
| P |  | Poznámka k položce: Zhotovitel stavby zajistí před zahájením komplexních zkoušek vyškolení určených pracovníků provozovatele/objednatele k práci na nově instalovaném technologickém zařízení. | [14 empty] | P | 2
20 | K | 091003000.R4C | Ostatní náklady - Zvláštní požadavky na zhotovení | Kč | 1 |  | 0 |  |  | základní |  | 0 | 0 | 0 | 0 | 0 | 1024 | K | 2 | ROZPOCET | 0 | 0 | 0 | 0 | 0 | 1 | 0 | 1024 | 324945090
| PP |  | Dle technických podmínek vodohospodářských staveb (kapitola 1 - Všeobecné technické podmínky) od společnosti Vodovody a kanalizace Mladá Boleslav, a.s. Zhotovitel zajistí prokazatelné informování obyvatel dotčených odstávkami vody při provádění stavby v předstihu 15 dnů. V případě, že trasa projektované stavby se nachází blíže než 3,0 m od hranice pozemku, musí zhotovitel před prováděním zemních prací ověřit soulad mezi hranicemi katastru nemovitostí v projektové dokumentaci a platnou mapou katastru nemovitostí vytyčením pozemkových hranic v terénu. Zhotovitel je povinen ze zatravněných ploch, které budou využívány pro zařízení staveniště, sejmout vrstvu zeminy tloušťky minimálně 200 mm a deponovat ji po celou dobu stavby ve vrstvě max. 1,5m. Po ukončení stavby provede zpětné rozprostření deponované ornice a obnovu travnatých ploch dle ČSN DIN 18 915 Sadovnictví a krajinářství – Práce s půdou a ČSN DIN 18 917 Sadovnictví a krajinářství – Zakládání trávníků, tj. pokrytí vrstvou substrátu min. 100 mm, osetí parkovou směsí a posečení po vzejití. Zpevněné plochy dotčené prováděním díla budou obnoveny včetně všech konstrukčních vrstev vč. vodorovného a svislého dopravního značení. Zhotovitel zajistí při provádění výkopových pracích ochranu kořenového prostoru stromů – výkop ve vzdálenosti minimálně 2,5 m od paty kmene stromů, kořeny při poškození začistí hladkým řezem a ošetří vhodným přípravkem fungicidu (např. fermežová barva s 5% Topsinem nebo Fundazolem), ochranu kmene (bednění a bandážování), ochranu koruny stromů a větví (např. vyvázáním větví) a ochranu kořenového prostoru stromů při dočasném zatížení. V případě, že větvě stromu resp. celý jedinec neumožní provádění stavby bez jejich poškození, projedná zhotovitel jejich prořez resp. odstranění s dotčenými orgány a vlastníkem pozemku a objednateli doloží rozhodnutí úřadu o odstranění a souhlas vlastníka. Likvidaci stromů (dřevin) zajistí zhotovitel z rozpočtu stavby. Odstranění musí být provedeno v době vegetačního klidu, čemuž musí být přizpůsoben harmonogram prací nebo odstranění stromů (dřevin) zajištěno v dostatečném předstihu před zahájením stavebních prací. Těžené dřevo je nadále v majetku vlastníka pozemku, s nímž bude manipulováno dle jeho pokynů. Dopravní prostředky musí být před výjezdem na veřejné komunikace řádně očištěny od zeminy. Veřejné komunikace bude zhotovitel užívat v souladu s platnými předpisy, v případě vzniku škod za ně odpovídá zhotovitel. Pokud zhotovitel svou činností způsobí znečištění vozovky, neprodleně zajistí úklid dotčených komunikací na základě uzavřené smlouvy s příslušnou organizací. V případě, že i na výzvu objednatele nebo zástupce místní samosprávy neprovede úklid nebo úklid nebude dostatečný, objednatel si vyhrazuje právo zajistit úklid třetí osobou a náklady tímto spojené přeúčtuje zhotoviteli, který do 14 dnů objednatelem vynaložené náklady uhradí. | [14 empty] | PP | 2
| P |  | Poznámka k položce: Dále: Zhotovitel dále bude udržovat sjízdnost vozovek (opravy výtluků a prohlubní v provizorní komunikaci) do provedení asfaltových vrstev komunikace nebo do okamžiku předání dotčených ploch subjektu (nezaměňovat za subdodavatele) zajišťující opravu komunikace, náklady na tuto údržbu zahrne do rozpočtu stavby. Spolu s předáním staveniště budou protokolárně předány součásti vodovodu a kanalizace (poklopy, revizní šachty, atd.). V případě, že při demolici pracovníci narazí v demolovaných objektech na stavební materiály osahující azbest, oznámí Zhotovitel tuto skutečnost Krajské hygienické stanici Středočeského kraje se sídlem v Praze, územnímu pracovišti v Mladé Boleslavi, a budou se při práci s těmito materiály řídit ustanovením §21 odst. 6 nařízení vlády č. 178/2001 Sb., kterým se stanoví podmínky ochrany zdraví zaměstnanců při práci, ve znění pozdějších předpisů. Při manipulaci s látkami toxickými a žíravými musí být na pracovištích včetně skladů zavedena pitná voda se zařízením pro výplach oka v souladu s ustanovením §28 odst. 1 nařízení vlády č. 178/2001 Sb., kterým se stanoví podmínky ochrany zdraví zaměstnanců při práci, ve znění pozdějších předpisů. V průběhu stavebního řízení shromáždil objednatel veškerá vyjádření dotčených orgánů státní správy a správců podzemních sítí, které jsou přílohou zadávací dokumentace, zhotovitel zajistí splnění povinností a podmínek zakotvených v těchto stanoviscích. Pokud před zahájením prací pozbyla platnost některá stanoviska správců sítí, zhotovitel zajistí jejich aktualizaci v dostatečném předstihu před zahájením prací. Zejména se jedná o to, že zhotovitel je povinen zajistit vždy před zahájením prací povolení výkopových prací popř. povolení zvláštního užívání komunikací s umístěním inženýrských sítí vč. zajištění zpracování plánu dopravního značení a plánu objízdných tras a následně zajistit instalaci dopravního značení. V případech, kdy to bude nezbytné z důvodu koordinace více staveb různých investorů, zhotovitel zajistí výkopové povolení pro částečnou uzávěru komunikace a zvýšené náklady na zemní a montážní práce zahrne do ceny stavby. Zhotovitel do svých nákladů musí zahrnout poplatky za vydání takovýchto povolení, poplatky za pronájem veřejných ploch či komunikací a pronájem za využívání ploch zařízení staveniště. V případě, že na stavbu budou dodávány stroje a technologická či elektrotechnická zařízení, předloží zhotovitel objednateli vždy v dostatečném předstihu podrobnou technickou specifikaci strojů či zařízení ke kontrole a odsouhlasení. Bez odsouhlasení specifikace objednatelem není zhotovitel oprávněn stroj a technologická či elektrotechnická zařízení objednat a dodat na stavbu. Technická specifikace stroje a technologického či elektrotechnického zařízení bude vždy v prvé řadě vycházet z požadavků zadávací dokumentace. Zámečnické a kompozitní výrobky, obklady a dlažby budou zakryty před poškozením okujemi do doby předání díla. Zhotovitel zajistí uzavření nájemní smlouvy s vlastníky/správci pozemků dle vyjádření a stanovisek a nájemné zahrne do rozpočtu stavby (např. SŽDC, ŘSD, apod.). | [14 empty] | P | 2
21 | K | 091003000.R5C | Ostatní náklady - Požadavky na zemní práce | Kč | 1 |  | 0 |  |  | základní |  | 0 | 0 | 0 | 0 | 0 | 1024 | K | 2 | ROZPOCET | 0 | 0 | 0 | 0 | 0 | 1 | 0 | 1024 | -798404941
| PP |  | Dle technických podmínek vodohospodářských staveb (kapitola 1 - Všeobecné technické podmínky) od společnosti Vodovody a kanalizace Mladá Boleslav, a.s. Potrubí kanalizačních stok bude uloženo v otevřené výkopové rýze. Nutná min. šíře rýhy je uvedena ve výkresové části a požadavku norem. Předpokládá se, že výkopy budou otevřeny se svislými stěnami při použití mobilního pažení ocelovými boxy (nutnost použití „těžšího“ druhu pažení posoudí zhotovitel při provádění podle skutečných stavebně-geologických podmínek na staveništi a podle zatížení hrany výkopové rýhy). Podrobnější informace o geologických podmínkách stavby budou uvedeny v projektové dokumentaci stavby. V případě situování trasy vodovodu či kanalizace do prostoru komunikací je nutné zásypy zemních rýh pro potrubí zhotovit tak, aby po provedení (zhutnění) splňovaly příslušné parametry únosnosti podloží komunikací (TP78 resp. TP°170 – min. 45 MPa). V případě, že zeminy výkopu uvedené zhutnění neumožní, je nutné počítat s jejich náhradou za zeminu (zásypový materiál) vhodnější pro provedení podloží komunikací, bude využívána přebytečná kubatura vhodných zemin z jiných úseků budované liniové stavby. V bezprostřední blízkosti stavebních objektů – v místech jednostranné a oboustranné zástavby (méně jak 15,0m od objektu, nebo při pochybnostech o statickém stavu přilehlého objektu), bude pro rozpojování pevných hornin skalního podloží použita technologie frézování za použití příslušného strojního zařízení a do cenové položky bude zahrnuto i svislé přesunutí rozpojeného materiálu. Položka hloubení rýh v hornině tř. 5 a vyšší bude hrazena dle skutečné geologické situace na staveništi. Zhotovitel musí do stavebního deníku uvádět podrobné informace o hloubce rozhraní jednotlivých tříd těžitelnosti. V případě pochybností o zatřídění je zhotovitel povinen předložit objednateli posudek zpracovaný odborně způsobilou osobou o zatřídění horniny spolu se zákresem podélného profilu s vyznačením rozhraní jednotlivých tříd těžitelnosti, jejich plochy a objemu. Pokud bude objednatelem shledáno, že oproti projektové dokumentaci nebyly zemní práce prováděny v hornině tř. 5, objem zemních prací bude přeřazen do nižší třídy horniny. Stejně bude postupováno u navazujících položek rozpočtu stavby. Zhotovitel před předáním staveniště zajistí mezideponii pro dočasné uskladnění výkopové zeminy a projedná podmínky a pronájem pozemku s vlastníkem vč. poplatku za pronájem, který zahrne do zemních prací. V případě potřeby zhotovitel vybuduje vjezd a výjezd na deponii vč. jeho likvidace a uvedení pozemku mezideponie do původního nebo řádného stavu. Na mezideponii stavby bude pro zpětné zásypy přednostně deponován nesoudržný výkopek vhodný pro zásyp a hutnění, zhotovitel výkopek zakryje nepromokavou plachtou. Postup provádění jednotlivých stok, řadů a objektů bude zohledňovat vhodnost výkopku pro zpětný zásyp (nesoudržný materiál). Zhotovitel přizpůsobí dopravní vzdálenost (vodorovný přesun) ke zvolené mezideponii v cenové nabídce. S ohledem na individuální zdroje vody (studny) na přilehlých pozemcích a nízko položené prostory nemovitostí bude zhotovitel v případě výskytu nepropustných zemin (jíly, hlíny, spraše apod.) a zároveň vodonosných vrstev zřizovat podzemní bariéry proti drenážování podzemních vod formou jílového těsnění (zátky) do úrovně pláně a v délce 2-3m v šíři rýhy vodovodu, kanalizace a přípojek. V těchto místech bude kameninové potrubí celoobvodově obetonováno a těsnění bude na tuto konstrukci a potrubí vodovodu přiléhat. Umístění těsnění dle návrhu zhotovitele, max. však 100m a při výrazné změně sklonu terénu (hrana svahu, atd.). Tyto práce budou dokumentovány zápisy do stavebního deníku s uvedením staničení stoky a fotodokumentovány. Pokud bude přerušeno zásobování nemovitostí vodou z důvodu zaklesnutí hladiny a ztráty vody ve studni, je zhotovitel povinen zajistit náhradní zásobování vodou do doby obnovení zásobování nemovitosti vodou. Do provedení asfaltové vrstvy budou konstrukční vrstvy vozovky a aktivní zóna rýhy chráněny před nátokem vody a tím zabráněno zvodnění zhutněného výkopku. Proto při používání hutnícího válce s trny (ježek) musí být hutnění horní vrstvy vždy zakončeno několika pojezdy těžké vibrační desky. Meliorační potrubí, drenáže, dešťové kanalizace vč. přípojek a propustky odkryté nebo poškozené při zemních pracích budou při zásypu řádně propojeny a nesmí dojít jejich sesednutí při hutnění. Zhotovitel přizve ke kontrole opravy před zásypem správce zařízení. Řezání asfaltových vrstev komunikací je určeno pro začištění hrany vozovky před pokládkou asfaltových vrstev nebo pro odstranění kaveren, nikoliv k umožnění demontáže asfaltů před zahájením výkopových prací. | [14 empty] | PP | 2
| P |  | Poznámka k položce: Dále: Před zahájením prací bude osa potrubí zřetelně vyznačena na komunikaci/terénu přímkou mezi lomovými body, pro odstranění živičných vrstev frézou se doporučuje vyznačit obě hranice frézované plochy. V případě, že se na zhotovitele obrátí vlastníci nemovitostní s žádostí o opravu vodovodní nebo kanalizační přípojky, zhotovitel zpracuje cenovou nabídku s použitím jednotkových cen z výběrového řízení a po objednání opravu potrubí provede v termínu dle smlouvy o dílo. Níže uvedené bezvýkopové technologie smí být zahrnuty v cenové nabídce a prováděny na stavbě pouze v případě, že je to zadávací dokumentací (např. projektem, výkazem výměr) zakázky výslovně požadováno! Pokud zadávací dokumentace připouští variantní řešení pokládky otevřeným výkopem a zároveň bezvýkopově, dodavatel musí uvažovat pouze pokládku otevřeným výkopem. 1.18.1 Bezvýkopová pokládka potrubí řízeným vrtáním Technologie umožňuje pokládku potrubí bez zásahu do konstrukčních vrstev vozovek nebo zpevněných ploch pomocí vstupních jam ve sklonu požadovaném projektovou dokumentací. Počet vstupních jam, vzájemná vzdálenost a jejich hloubka je dána použitou technologií zhotovitele, minimální vzdálenost mezi dvěma vstupními jámami je 50m nebo dle projektové dokumentace. Hloubka vstupní jámy bude odvozena od projektované nivelety potrubí a nezbytného zahloubení pro pracovní stroj. Bezvýkopová technologie musí využívat řízené vrtání požadovaného průměru daného vnějším průměrem potrubí nebo pilotním vrtem a rozšiřovací hlavicí. Průměr vývrtu musí respektovat vnější průměr elektrospojek (pokud jsou ke spojování používány) na zatahovaném potrubí a osazeném identifikačním vodiči (odst. 2.42). Nezbytnou součástí vrtného zařízení bude kalibrovaný trubní laser a zařízení pro detekci polohy (směrové/výškové), která bude sloužit pro přesné navádění hlavice. Při vrtání bude v intervalu 4m po délce potrubí vyznačena poloha a hloubka vrtné hlavice (resp. osa vývrtu) na povrchu terénu s přesností na cm, geodet zaměří tyto body a dopočte nadmořskou výšku vrchu potrubí. V souladu s geologií na staveništi musí v případě potřeby použitá technologie disponovat bentonitovým nebo vodním výplachem. Případné užití chráničky je určeno projektovou dokumentací. Náklady na provedení vstupních jam (demontáž a oprava konstrukčních vrstev, zemní práce, pažení vč. jeho statického posouzení, dodávka a likvidace výplachu a zemin, atd.), vybudování a likvidace dočasných opěrných a podpěrných konstrukcí musí zhotovitel zahrnout do ceny díla. 1.18.2 Bezvýkopová pokládka potrubí razícím štítem Technologie řízené mikrotuneláže pomocí razícího štítu s hydraulickým odtěžováním zeminy vynášené bentonitovým výplachem bude prováděna výlučně osobou nebo organizací s platným oprávněním k činnosti prováděné hornickým způsobem. Technologie může být užita v případě pokládky potrubí s velkým zahloubením nebo na staveništi s nedostatečným manipulačním prostorem pro stavební mechanizmy či velkou hustotou inženýrských sítí. Užití určuje projektová dokumentace. Zhotovitel v dostatečném předstihu zajistí ohlášení a kladné vyjádření místně příslušného báňského úřadu k realizační dokumentaci a zvolenému postupu prací. Dále zajistí inspekce a prohlídky Báňského úřadu v průběhu provádění díla a neprodleně odstraní případné zjištěné závady. Zhotovitel zajistí realizační dokumentaci s uvedením technologického postupu, havarijního plánu, provedení inženýrsko-geologického průzkumu v trase trubního vedení a pod úroveň počvy (dna potrubí) vrtnou soupravou doplněnou o geologicko-geofyzikální průzkum (např. mělkou refrakční seismikou). Výstupem bude potvrzení vhodnosti navržené technologie a garance směru a sklonu potrubí. Pro dodržení požadovaného směru a sklonu bude zařízení vybaveno naváděcím systémem za pomoci laseru. Paprsek bude před zahájením prací směrově ustaven za použití kalibrovaného geodetického zařízení (teodolit). Bezvýkopová technologie musí odpovídat požadovanému průměru dané rozměry potrubí. Délka trouby, vnější průměr, tloušťka stěny, razící síla při automatickém ražení je uvedena v odst. 3.3 resp. 3.4. Pro provádění tohoto způsobu pokládky musí být do ceny díla zahrnuty výše uvedené činnosti, dále veškeré náklady na provedení vstupních jam (demontáž a oprava konstrukčních vrstev, zemní práce, pažení vč. jeho statického posouzení, zřízení okopové hrany, dodávka a likvidace výplachu a zemin, atd.), vybudování a likvidace dočasných opěrných a podpěrných ocelových, betonových a železobetonových konstrukcí. Vstupní jámy budou řádně oploceny dle odst. 1.15. | [14 empty] | P | 2

## 01.1 - Řad A
{ccad4252-536c-48c5-9abc-c41cc57e802e}
2
| KRYCÍ LIST SOUPISU PRACÍ | [7 empty] | v --- níže se nacházejí doplnkové a pomocné údaje k sestavám --- v | [8 empty] | False
Stavba:
II/610 TUŘICE - KBEL (BENÁTKY NAD JIZEROU, PRŮTAH)
Objekt:
C - Investice Vodovody a kanalizace Mladá Boleslav, a.s.
Soupis:
01 - IO 01 - Obnova vodovodu ul. Pražská
Úroveň 3:
01.1 - Řad A
| KSO: |  |  |  |  | CC-CZ:
| Místo: |  | Benátky nad Jizerou |  |  | Datum: | 15. 12. 2023
| Zadavatel: |  |  |  |  | IČ:
|  | Vodovody a kanalizace Mladá Boleslav, a.s. |  |  |  | DIČ:
| Uchazeč: |  |  |  |  | IČ: | Vyplň údaj
|  | Vyplň údaj |  |  |  | DIČ: | Vyplň údaj
| Projektant: |  |  |  |  | IČ:
|  | Valbek spol. s.r.o. |  |  |  | DIČ:
| Zpracovatel: |  |  |  |  | IČ:
DIČ:
Poznámka:
| Cena bez DPH | [5 empty] | 0
|  |  | Základ daně |  |  | Sazba daně | Výše daně
| DPH | základní | 0 |  |  | 21% | 0
|  | snížená | 0 |  |  | 15% | 0
|  | zákl. přenesená | 0 |  |  | 21% | 0
|  | sníž. přenesená | 0 |  |  | 15% | 0
|  | nulová | 0 |  |  | 0% | 0
| Cena s DPH |  |  | v | CZK |  | 0
| Projektant |  |  | Zpracovatel
| Datum a podpis: |  | Razítko | Datum a podpis: |  |  | Razítko
| Objednavatel |  |  | Uchazeč
| Datum a podpis: |  | Razítko | Datum a podpis: |  |  | Razítko
REKAPITULACE ČLENĚNÍ SOUPISU PRACÍ
Stavba:
II/610 TUŘICE - KBEL (BENÁTKY NAD JIZEROU, PRŮTAH)
Objekt:
C - Investice Vodovody a kanalizace Mladá Boleslav, a.s.
Soupis:
01 - IO 01 - Obnova vodovodu ul. Pražská
Úroveň 3:
01.1 - Řad A
Místo: |  |  | Benátky nad Jizerou |  |  | Datum: | 15. 12. 2023
Zadavatel: |  |  | Vodovody a kanalizace Mladá Boleslav, a.s. |  |  | Projektant: | Valbek spol. s.r.o.
Uchazeč: |  |  | Vyplň údaj |  |  | Zpracovatel:
Kód dílu - Popis | [6 empty] | Cena celkem [CZK]
Náklady ze soupisu prací | [6 empty] | 0 | [11 empty] | -1
| HSV - Práce a dodávky HSV | [5 empty] | 0
| 1 - Zemní práce | [5 empty] | 0
| 4 - Vodorovné konstrukce | [5 empty] | 0
| 5 - Komunikace pozemní | [5 empty] | 0
| 8 - Trubní vedení | [5 empty] | 0
| 9 - Ostatní konstrukce a práce, bourání | [5 empty] | 0
| 997 - Přesun sutě | [5 empty] | 0
| 998 - Přesun hmot | [5 empty] | 0
SOUPIS PRACÍ
Stavba:
II/610 TUŘICE - KBEL (BENÁTKY NAD JIZEROU, PRŮTAH)
Objekt:
C - Investice Vodovody a kanalizace Mladá Boleslav, a.s.
Soupis:
01 - IO 01 - Obnova vodovodu ul. Pražská
Úroveň 3:
01.1 - Řad A
Místo: |  |  | Benátky nad Jizerou |  |  | Datum: | 15. 12. 2023
Zadavatel: |  |  | Vodovody a kanalizace Mladá Boleslav, a.s. |  |  | Projektant: | Valbek spol. s.r.o.
Uchazeč: |  |  | Vyplň údaj |  |  | Zpracovatel:
PČ | Typ | Kód | Popis | MJ | Množství | J.cena [CZK] | Cena celkem [CZK] | Cenová soustava |  | DPH | J. Nh [h] | Nh celkem [h] | J. hmotnost [t] | Hmotnost celkem [t] | J. suť [t] | Suť Celkem [t]
Náklady soupisu celkem | [6 empty] | 0 |  |  |  |  | 0 |  | 36.1014 |  | 721.0343 |  | D | -1 | [10 empty] | 0
| D | HSV | Práce a dodávky HSV |  |  |  | 0 |  |  |  |  | 0 |  | 36.1014 |  | 721.0343 | 1 | D | 0 |  |  |  | ROZPOCET | [6 empty] | 0
| D | 1 | Zemní práce |  |  |  | 0 |  |  |  |  | 0 |  | 2.0822 |  | 705.9183 | 1 | D | 1 |  |  |  | ROZPOCET | [6 empty] | 0
1 | K | 113106391 | Rozebrání dlažeb při překopech vozovek z vegetační dlažby betonové strojně pl do 15 m2 | m2 | 14.28 |  | 0 | CS ÚRS 2023 02 |  | základní |  | 0 | 0 | 0 | 0.26 | 3.7128 | 4 | K | 2 |  |  |  | ROZPOCET | 0 | 0 | 0 | 0 | 0 | 1 | 0 | 4 | -911393788
| PP |  | Rozebrání dlažeb a dílců při překopech inženýrských sítí s přemístěním hmot na skládku na vzdálenost do 3 m nebo s naložením na dopravní prostředek strojně plochy jednotlivě do 15 m2 vozovek a ploch, s jakoukoliv výplní spár z vegetační dlažby s ložem z kameniva betonové | [14 empty] | PP | 2
| VV |  | Zatravňovací dlažba | [14 empty] | VV | 2 | 1 | True | 0 | ROZPOCET
| VV |  | Přípojky | [14 empty] | VV | 2 | 1 | True | 0 | ROZPOCET
| VV |  | "zatravňovací dlažba" (14,28*1,00) |  | 14.28 | [12 empty] | VV | 2 | 2 | True | 1 | ROZPOCET
2 | K | 113106423 | Rozebrání dlažeb při překopech komunikací pro pěší ze zámkové dlažby strojně pl přes 15 m2 | m2 | 158.55 |  | 0 | CS ÚRS 2023 02 |  | základní |  | 0 | 0 | 0 | 0.26 | 41.223 | 4 | K | 2 |  |  |  | ROZPOCET | 0 | 0 | 0 | 0 | 0 | 1 | 0 | 4 | 1297789244
| PP |  | Rozebrání dlažeb a dílců při překopech inženýrských sítí s přemístěním hmot na skládku na vzdálenost do 3 m nebo s naložením na dopravní prostředek strojně plochy jednotlivě přes 15 m2 komunikací pro pěší s ložem z kameniva nebo živice a s výplní spár ze zámkové dlažby | [14 empty] | PP | 2
| VV |  | Dlažba | [14 empty] | VV | 2 | 1 | True | 0 | ROZPOCET
| VV |  | Hl řad + přepoje | [14 empty] | VV | 2 | 1 | True | 0 | ROZPOCET
| VV |  | "chodník" (83,20*1,40+7,14*1,40) |  | 126.476 | [12 empty] | VV | 2 | 2 | True | 0 | ROZPOCET
| VV |  | Přípojky | [14 empty] | VV | 2 | 1 | True | 0 | ROZPOCET
| VV |  | "chodník" (2,16*1,40+(31,21-2,16)*1,00) |  | 32.074 | [12 empty] | VV | 2 | 2 | True | 0 | ROZPOCET
| VV |  | Součet |  | 158.55 | [12 empty] | VV | 2 | 4 | True | 1 | ROZPOCET
3 | K | 113107522 | Odstranění podkladu z kameniva drceného tl přes 100 do 200 mm při překopech strojně pl přes 15 m2 | m2 | 172.83 |  | 0 | CS ÚRS 2023 02 |  | základní |  | 0 | 0 | 0 | 0.285 | 49.2565 | 4 | K | 2 |  |  |  | ROZPOCET | 0 | 0 | 0 | 0 | 0 | 1 | 0 | 4 | -1415111276
| PP |  | Odstranění podkladů nebo krytů při překopech inženýrských sítí s přemístěním hmot na skládku ve vzdálenosti do 3 m nebo s naložením na dopravní prostředek strojně plochy jednotlivě přes 15 m2 z kameniva hrubého drceného, o tl. vrstvy přes 100 do 200 mm | [14 empty] | PP | 2
| VV |  | Dlažba, kamenivo tl 0,15m | [14 empty] | VV | 2 | 1 | True | 0 | ROZPOCET
| VV |  | Hl řad + přepoje | [14 empty] | VV | 2 | 1 | True | 0 | ROZPOCET
| VV |  | "chodník" (83,20*1,40+7,14*1,40) |  | 126.476 | [12 empty] | VV | 2 | 2 | True | 0 | ROZPOCET
| VV |  | Přípojky | [14 empty] | VV | 2 | 1 | True | 0 | ROZPOCET
| VV |  | "chodník" (2,16*1,40+(31,21-2,16)*1,00) |  | 32.074 | [12 empty] | VV | 2 | 2 | True | 0 | ROZPOCET
| VV |  | Mezisoučet |  | 158.55 | [12 empty] | VV | 2 | 3 | True | 0 | ROZPOCET
| VV |  | Zatravňovací dlažba - kamenivo tl. 0,16m | [14 empty] | VV | 2 | 1 | True | 0 | ROZPOCET
| VV |  | Přípojky | [14 empty] | VV | 2 | 1 | True | 0 | ROZPOCET
| VV |  | "zatravňovací dlažba" (14,28*1,00) |  | 14.28 | [12 empty] | VV | 2 | 2 | True | 0 | ROZPOCET
| VV |  | Mezisoučet |  | 14.28 | [12 empty] | VV | 2 | 3 | True | 0 | ROZPOCET
| VV |  | Součet |  | 172.83 | [12 empty] | VV | 2 | 4 | True | 1 | ROZPOCET
4 | K | 113107523 | Odstranění podkladu z kameniva drceného tl přes 200 do 300 mm při překopech strojně pl přes 15 m2 | m2 | 704.888 |  | 0 | CS ÚRS 2023 02 |  | základní |  | 0 | 0 | 0 | 0.475 | 334.8218 | 4 | K | 2 |  |  |  | ROZPOCET | 0 | 0 | 0 | 0 | 0 | 1 | 0 | 4 | 881334574
| PP |  | Odstranění podkladů nebo krytů při překopech inženýrských sítí s přemístěním hmot na skládku ve vzdálenosti do 3 m nebo s naložením na dopravní prostředek strojně plochy jednotlivě přes 15 m2 z kameniva hrubého drceného, o tl. vrstvy přes 200 do 300 mm | [14 empty] | PP | 2
| VV |  | Komunikace, kamenivo tl 0,25m | [14 empty] | VV | 2 | 1 | True | 0 | ROZPOCET
| VV |  | Pro vybourání stáv šachet | [14 empty] | VV | 2 | 1 | True | 0 | ROZPOCET
| VV |  | "komunikace asfalt" (2,10*2,30) |  | 4.83 | [12 empty] | VV | 2 | 2 | True | 0 | ROZPOCET
| VV |  | Hl řad + přepoje | [14 empty] | VV | 2 | 1 | True | 0 | ROZPOCET
| VV |  | "komunikace asfalt" ((408,29-83,20)*1,40+39,64*1,40) |  | 510.622 | [12 empty] | VV | 2 | 2 | True | 0 | ROZPOCET
| VV |  | Přípojky | [14 empty] | VV | 2 | 1 | True | 0 | ROZPOCET
| VV |  | "komunikace asfalt" (1,80*1,40+(164,16-1,80)*1,00) |  | 164.88 | [12 empty] | VV | 2 | 2 | True | 0 | ROZPOCET
| VV |  | Mezisoučet |  | 680.332 | [12 empty] | VV | 2 | 3 | True | 0 | ROZPOCET
| VV |  | Komunikace, kamenivo tl 0,25m | [14 empty] | VV | 2 | 1 | True | 0 | ROZPOCET
| VV |  | Přípojky | [14 empty] | VV | 2 | 1 | True | 0 | ROZPOCET
| VV |  | "štěrková plocha" (9,59*1,40+(20,72-9,59)*1,00) |  | 24.556 | [12 empty] | VV | 2 | 2 | True | 0 | ROZPOCET
| VV |  | Mezisoučet |  | 24.556 | [12 empty] | VV | 2 | 3 | True | 0 | ROZPOCET
| VV |  | Součet |  | 704.888 | [12 empty] | VV | 2 | 4 | True | 1 | ROZPOCET
5 | K | 113107543 | Odstranění podkladu živičných tl přes 100 do 150 mm při překopech strojně pl přes 15 m2 | m2 | 680.332 |  | 0 | CS ÚRS 2023 02 |  | základní |  | 0 | 0 | 0 | 0.312 | 212.2636 | 4 | K | 2 |  |  |  | ROZPOCET | 0 | 0 | 0 | 0 | 0 | 1 | 0 | 4 | 1183838601
| PP |  | Odstranění podkladů nebo krytů při překopech inženýrských sítí s přemístěním hmot na skládku ve vzdálenosti do 3 m nebo s naložením na dopravní prostředek strojně plochy jednotlivě přes 15 m2 živičných, o tl. vrstvy přes 100 do 150 mm | [14 empty] | PP | 2
| VV |  | Komunikace, živice tl 0,13m | [14 empty] | VV | 2 | 1 | True | 0 | ROZPOCET
| VV |  | Pro vybourání stáv šachet | [14 empty] | VV | 2 | 1 | True | 0 | ROZPOCET
| VV |  | "komunikace asfalt" (2,10*2,30) |  | 4.83 | [12 empty] | VV | 2 | 2 | True | 0 | ROZPOCET
| VV |  | Hl řad + přepoje | [14 empty] | VV | 2 | 1 | True | 0 | ROZPOCET
| VV |  | "komunikace asfalt" ((408,29-83,20)*1,40+39,64*1,40) |  | 510.622 | [12 empty] | VV | 2 | 2 | True | 0 | ROZPOCET
| VV |  | Přípojky | [14 empty] | VV | 2 | 1 | True | 0 | ROZPOCET
| VV |  | "komunikace asfalt" (1,80*1,40+(164,16-1,80)*1,00) |  | 164.88 | [12 empty] | VV | 2 | 2 | True | 0 | ROZPOCET
| VV |  | Součet |  | 680.332 | [12 empty] | VV | 2 | 4 | True | 1 | ROZPOCET
6 | K | 113154122 | Frézování živičného krytu tl 40 mm pruh š přes 0,5 do 1 m pl do 500 m2 bez překážek v trase | m2 | 680.332 |  | 0 | CS ÚRS 2023 02 |  | základní |  | 0 | 4e-05 | 0.027213 | 0.092 | 62.5905 | 4 | K | 2 |  |  |  | ROZPOCET | 0 | 0 | 0 | 0 | 0 | 1 | 0 | 4 | -507803924
| PP |  | Frézování živičného podkladu nebo krytu s naložením na dopravní prostředek plochy do 500 m2 bez překážek v trase pruhu šířky přes 0,5 m do 1 m, tloušťky vrstvy 40 mm | [14 empty] | PP | 2
| VV |  | Komunikace, živice tl 0,04m | [14 empty] | VV | 2 | 1 | True | 0 | ROZPOCET
| VV |  | Pro vybourání stáv šachet | [14 empty] | VV | 2 | 1 | True | 0 | ROZPOCET
| VV |  | "komunikace asfalt" (2,10*2,30) |  | 4.83 | [12 empty] | VV | 2 | 2 | True | 0 | ROZPOCET
| VV |  | Hl řad + přepoje | [14 empty] | VV | 2 | 1 | True | 0 | ROZPOCET
| VV |  | "komunikace asfalt" ((408,29-83,20)*1,40+39,64*1,40) |  | 510.622 | [12 empty] | VV | 2 | 2 | True | 0 | ROZPOCET
| VV |  | Přípojky | [14 empty] | VV | 2 | 1 | True | 0 | ROZPOCET
| VV |  | "komunikace asfalt" (1,80*1,40+(164,16-1,80)*1,00) |  | 164.88 | [12 empty] | VV | 2 | 2 | True | 0 | ROZPOCET
| VV |  | Součet |  | 680.332 | [12 empty] | VV | 2 | 4 | True | 1 | ROZPOCET
7 | K | 113202111 | Vytrhání obrub krajníků obrubníků stojatých | m | 10 |  | 0 | CS ÚRS 2023 02 |  | základní |  | 0 | 0 | 0 | 0.205 | 2.05 | 4 | K | 2 |  |  |  | ROZPOCET | 0 | 0 | 0 | 0 | 0 | 1 | 0 | 4 | -304752369
| PP |  | Vytrhání obrub s vybouráním lože, s přemístěním hmot na skládku na vzdálenost do 3 m nebo s naložením na dopravní prostředek z krajníků nebo obrubníků stojatých | [14 empty] | PP | 2
| VV |  | "vybourání obrubníků" 10,00"m" |  | 10 | [12 empty] | VV | 2 | 2 | True | 1 | ROZPOCET
8 | K | 115101201 | Čerpání vody na dopravní výšku do 10 m průměrný přítok do 500 l/min | hod | 400 |  | 0 | CS ÚRS 2023 02 |  | základní |  | 0 | 3e-05 | 0.012 | 0 | 0 | 4 | K | 2 |  |  |  | ROZPOCET | 0 | 0 | 0 | 0 | 0 | 1 | 0 | 4 | 255353274
| PP |  | Čerpání vody na dopravní výšku do 10 m s uvažovaným průměrným přítokem do 500 l/min | [14 empty] | PP | 2
| VV |  | "předpoklad 40 dní, čerpání 10h/den" 40*10 |  | 400 | [12 empty] | VV | 2 | 2 | True | 1 | ROZPOCET
9 | K | 115101301 | Pohotovost čerpací soupravy pro dopravní výšku do 10 m přítok do 500 l/min | den | 40 |  | 0 | CS ÚRS 2023 02 |  | základní |  | 0 | 0 | 0 | 0 | 0 | 4 | K | 2 |  |  |  | ROZPOCET | 0 | 0 | 0 | 0 | 0 | 1 | 0 | 4 | -1405722920
| PP |  | Pohotovost záložní čerpací soupravy pro dopravní výšku do 10 m s uvažovaným průměrným přítokem do 500 l/min | [14 empty] | PP | 2
| VV |  | "předpoklad 40 dní" 40"dní |  | 40 | [12 empty] | VV | 2 | 2 | True | 1 | ROZPOCET
10 | K | 119001401 | Dočasné zajištění potrubí ocelového nebo litinového DN do 200 mm | m | 2.8 |  | 0 | CS ÚRS 2023 02 |  | základní |  | 0 | 0.00868 | 0.024304 | 0 | 0 | 4 | K | 2 |  |  |  | ROZPOCET | 0 | 0 | 0 | 0 | 0 | 1 | 0 | 4 | 1891368093
| PP |  | Dočasné zajištění podzemního potrubí nebo vedení ve výkopišti ve stavu i poloze, ve kterých byla na začátku zemních prací a to s podepřením, vzepřením nebo vyvěšením, případně s ochranným bedněním, se zřízením a odstraněním zajišťovací konstrukce, s opotřebením hmot potrubí ocelového nebo litinového, jmenovité světlosti DN do 200 mm | [14 empty] | PP | 2
| VV |  | "dle podélného profilu - plynovod" 2"ks"*1,40"m" |  | 2.8 | [12 empty] | VV | 2 | 2 | True | 1 | ROZPOCET
11 | K | 119001421 | Dočasné zajištění kabelů a kabelových tratí ze 3 volně ložených kabelů | m | 2.8 |  | 0 | CS ÚRS 2023 02 |  | základní |  | 0 | 0.0369 | 0.10332 | 0 | 0 | 4 | K | 2 |  |  |  | ROZPOCET | 0 | 0 | 0 | 0 | 0 | 1 | 0 | 4 | -932218368
| PP |  | Dočasné zajištění podzemního potrubí nebo vedení ve výkopišti ve stavu i poloze, ve kterých byla na začátku zemních prací a to s podepřením, vzepřením nebo vyvěšením, případně s ochranným bedněním, se zřízením a odstraněním zajišťovací konstrukce, s opotřebením hmot kabelů a kabelových tratí z volně ložených kabelů a to do 3 kabelů | [14 empty] | PP | 2
| VV |  | "dle podélného profilu - elektro" 2"ks"*1,40"m" |  | 2.8 | [12 empty] | VV | 2 | 2 | True | 1 | ROZPOCET
12 | K | 120001101 | Příplatek za ztížení odkopávky nebo prokopávky v blízkosti inženýrských sítí | m3 | 22.356 |  | 0 | CS ÚRS 2023 02 |  | základní |  | 0 | 0 | 0 | 0 | 0 | 4 | K | 2 |  |  |  | ROZPOCET | 0 | 0 | 0 | 0 | 0 | 1 | 0 | 4 | 1607552529
| PP |  | Příplatek k cenám vykopávek za ztížení vykopávky v blízkosti podzemního vedení nebo výbušnin v horninách jakékoliv třídy | [14 empty] | PP | 2
| VV |  | "mírně zasíťovaná lokalita" 2/100*(1,99*2+0,995+445,133*2+222,567)"m3" |  | 22.356 | [12 empty] | VV | 2 | 2 | True | 1 | ROZPOCET
13 | K | 121151103 | Sejmutí ornice plochy do 100 m2 tl vrstvy do 200 mm strojně | m2 | 51.504 |  | 0 | CS ÚRS 2023 02 |  | základní |  | 0 | 0 | 0 | 0 | 0 | 4 | K | 2 |  |  |  | ROZPOCET | 0 | 0 | 0 | 0 | 0 | 1 | 0 | 4 | -1540827785
| PP |  | Sejmutí ornice strojně při souvislé ploše do 100 m2, tl. vrstvy do 200 mm | [14 empty] | PP | 2
| VV |  | Pro vybourání stáv šachet | [14 empty] | VV | 2 | 1 | True | 0 | ROZPOCET
| VV |  | "zeleň tl 0,15m" (2,10*2,30) |  | 4.83 | [12 empty] | VV | 2 | 2 | True | 0 | ROZPOCET
| VV |  | Hl řad + přepoje | [14 empty] | VV | 2 | 1 | True | 0 | ROZPOCET
| VV |  | "zeleň tl 0,15m" (3,31*1,40) |  | 4.634 | [12 empty] | VV | 2 | 2 | True | 0 | ROZPOCET
| VV |  | Přípojky | [14 empty] | VV | 2 | 1 | True | 0 | ROZPOCET
| VV |  | "zeleň tl 0,15m" (42,04*1,00) |  | 42.04 | [12 empty] | VV | 2 | 2 | True | 0 | ROZPOCET
| VV |  | Součet |  | 51.504 | [12 empty] | VV | 2 | 4 | True | 1 | ROZPOCET
14 | K | 131251100 | Hloubení jam nezapažených v hornině třídy těžitelnosti I skupiny 3 objem do 20 m3 strojně | m3 | 1.99 |  | 0 | CS ÚRS 2023 02 |  | základní |  | 0 | 0 | 0 | 0 | 0 | 4 | K | 2 |  |  |  | ROZPOCET | 0 | 0 | 0 | 0 | 0 | 1 | 0 | 4 | 1138938900
| PP |  | Hloubení nezapažených jam a zářezů strojně s urovnáním dna do předepsaného profilu a spádu v hornině třídy těžitelnosti I skupiny 3 do 20 m3 | [14 empty] | PP | 2
| VV |  | Pro vybourání stáv šachet | [14 empty] | VV | 2 | 1 | True | 0 | ROZPOCET
| VV |  | "stáv armat šachta" (2,10*2,30*0,80) |  | 3.864 | [12 empty] | VV | 2 | 2 | True | 0 | ROZPOCET
| VV |  | "stáv armat šachta" (2,10*2,30*0,80) |  | 3.864 | [12 empty] | VV | 2 | 2 | True | 0 | ROZPOCET
| VV |  | Odpočet zpevněných ploch | [14 empty] | VV | 2 | 1 | True | 0 | ROZPOCET
| VV |  | "komunikace asfalt tl. 0,42m"-(2,10*2,30)*0,42 |  | -2.029 | [12 empty] | VV | 2 | 2 | True | 0 | ROZPOCET
| VV |  | "zeleň tl 0,15m" -(2,10*2,30)*0,15 |  | -0.725 | [12 empty] | VV | 2 | 2 | True | 0 | ROZPOCET
| VV |  | Součet |  | 4.974 | [12 empty] | VV | 2 | 4 | True | 0 | ROZPOCET
| VV |  | "Z toho v tř. 3 předpoklad 40%" 4,974"m3"*0,4 |  | 1.99 | [12 empty] | VV | 2 | 2 | True | 1 | ROZPOCET
15 | K | 131351100 | Hloubení jam nezapažených v hornině třídy těžitelnosti II skupiny 4 objem do 20 m3 strojně | m3 | 1.99 |  | 0 | CS ÚRS 2023 02 |  | základní |  | 0 | 0 | 0 | 0 | 0 | 4 | K | 2 |  |  |  | ROZPOCET | 0 | 0 | 0 | 0 | 0 | 1 | 0 | 4 | 922415279
| PP |  | Hloubení nezapažených jam a zářezů strojně s urovnáním dna do předepsaného profilu a spádu v hornině třídy těžitelnosti II skupiny 4 do 20 m3 | [14 empty] | PP | 2
| VV |  | "celkový výkop dle hloubení jam v tř.3, v tř.4 předpoklad 40%" 4,974"m3"*0,40 |  | 1.99 | [12 empty] | VV | 2 | 2 | True | 1 | ROZPOCET
16 | K | 131451100 | Hloubení jam nezapažených v hornině třídy těžitelnosti II skupiny 5 objem do 20 m3 strojně | m3 | 0.995 |  | 0 | CS ÚRS 2023 02 |  | základní |  | 0 | 0 | 0 | 0 | 0 | 4 | K | 2 |  |  |  | ROZPOCET | 0 | 0 | 0 | 0 | 0 | 1 | 0 | 4 | -1896624877
| PP |  | Hloubení nezapažených jam a zářezů strojně s urovnáním dna do předepsaného profilu a spádu v hornině třídy těžitelnosti II skupiny 5 do 20 m3 | [14 empty] | PP | 2
| VV |  | "celkový výkop dle hloubení jam v tř.3, v tř.5 předpoklad 20%" 4,974"m3"*0,20 |  | 0.995 | [12 empty] | VV | 2 | 2 | True | 1 | ROZPOCET
17 | K | 132254206 | Hloubení zapažených rýh š do 2000 mm v hornině třídy těžitelnosti I skupiny 3 objem do 5000 m3 | m3 | 445.133 |  | 0 | CS ÚRS 2023 02 |  | základní |  | 0 | 0 | 0 | 0 | 0 | 4 | K | 2 |  |  |  | ROZPOCET | 0 | 0 | 0 | 0 | 0 | 1 | 0 | 4 | -2068555751
| PP |  | Hloubení zapažených rýh šířky přes 800 do 2 000 mm strojně s urovnáním dna do předepsaného profilu a spádu v hornině třídy těžitelnosti I skupiny 3 přes 1 000 do 5 000 m3 | [14 empty] | PP | 2
| VV |  | Vodovod řad A - LT DN150 (od stávajícího terénu) | [14 empty] | VV | 2 | 1 | True | 0 | ROZPOCET
| VV |  | "km 0,00000-0,00184" 1,84*(1,29+1,28)*0,5*1,40 |  | 3.31 | [12 empty] | VV | 2 | 2 | True | 0 | ROZPOCET
| VV |  | "0,00184-0,04153" 39,69*(1,28+1,70)*0,5*1,40 |  | 82.793 | [12 empty] | VV | 2 | 2 | True | 0 | ROZPOCET
| VV |  | "0,04153-0,08528" 43,75*(1,70+1,70)*0,5*1,40 |  | 104.125 | [12 empty] | VV | 2 | 2 | True | 0 | ROZPOCET
| VV |  | "0,08528-0,14458" 59,30*(1,70+1,86)*0,5*1,40 |  | 147.776 | [12 empty] | VV | 2 | 2 | True | 0 | ROZPOCET
| VV |  | "0,14458-0,16108" 16,50*(1,86+1,84)*0,5*1,40 |  | 42.735 | [12 empty] | VV | 2 | 2 | True | 0 | ROZPOCET
| VV |  | "0,16108-0,18017" 19,09*(1,84+1,67)*0,5*1,40 |  | 46.904 | [12 empty] | VV | 2 | 2 | True | 0 | ROZPOCET
| VV |  | "0,18017-0,21277" 32,60*(1,67+1,73)*0,5*1,40 |  | 77.588 | [12 empty] | VV | 2 | 2 | True | 0 | ROZPOCET
| VV |  | "0,21277-0,22982" 17,05*(1,73+1,70)*0,5*1,40 |  | 40.937 | [12 empty] | VV | 2 | 2 | True | 0 | ROZPOCET
| VV |  | "0,22982-0,28274" 52,92*(1,70+1,69)*0,5*1,40 |  | 125.579 | [12 empty] | VV | 2 | 2 | True | 0 | ROZPOCET
| VV |  | "0,28274-0,30426" 21,52*(1,69+1,68)*0,5*1,40 |  | 50.766 | [12 empty] | VV | 2 | 2 | True | 0 | ROZPOCET
| VV |  | "0,30426-0,33766" 33,40*(1,68+1,64)*0,5*1,40 |  | 77.622 | [12 empty] | VV | 2 | 2 | True | 0 | ROZPOCET
| VV |  | "0,33766-0,37703" 39,37*(1,64+1,66)*0,5*1,40 |  | 90.945 | [12 empty] | VV | 2 | 2 | True | 0 | ROZPOCET
| VV |  | "0,37703-0,39067" 13,64*(1,66+1,66)*0,5*1,40 |  | 31.699 | [12 empty] | VV | 2 | 2 | True | 0 | ROZPOCET
| VV |  | "0,39067-0,40829" 17,62*(1,66+1,67)*0,5*1,40 |  | 41.072 | [12 empty] | VV | 2 | 2 | True | 0 | ROZPOCET
| VV |  | Mezisoučet |  | 963.851 | [12 empty] | VV | 2 | 3 | True | 0 | ROZPOCET
| VV |  | "napojení na stáv vodovod - LT DN80" 22,10*1,40*1,40 |  | 43.316 | [12 empty] | VV | 2 | 2 | True | 0 | ROZPOCET
| VV |  | "napojení na stáv vodovod - LT DN100" 28,00*1,40*1,40 |  | 54.88 | [12 empty] | VV | 2 | 2 | True | 0 | ROZPOCET
| VV |  | "přepojení přípojky plast DN80" 13,60*1,40*1,40 |  | 26.656 | [12 empty] | VV | 2 | 2 | True | 0 | ROZPOCET
| VV |  | "přípojka plast d63" 16,40*1,40*1,00 |  | 22.96 | [12 empty] | VV | 2 | 2 | True | 0 | ROZPOCET
| VV |  | "přípojka plast d32" 242,50*1,40*1,00 |  | 339.5 | [12 empty] | VV | 2 | 2 | True | 0 | ROZPOCET
| VV |  | Mezisoučet |  | 487.312 | [12 empty] | VV | 2 | 3 | True | 0 | ROZPOCET
| VV |  | Odpočet vybourané komunikace - hl řad + přepoje | [14 empty] | VV | 2 | 1 | True | 0 | ROZPOCET
| VV |  | "komunikace asfalt tl. 0,42m"-((408,29-83,20)*1,40+39,64*1,40)*0,42 |  | -214.461 | [12 empty] | VV | 2 | 2 | True | 0 | ROZPOCET
| VV |  | "chodník tl 0,24m" -(83,20*1,40+7,14*1,40)*0,24 |  | -30.354 | [12 empty] | VV | 2 | 2 | True | 0 | ROZPOCET
| VV |  | "zeleň tl 0,15m" -(3,31*1,40)*0,15 |  | -0.695 | [12 empty] | VV | 2 | 2 | True | 0 | ROZPOCET
| VV |  | Mezisoučet |  | -245.51 | [12 empty] | VV | 2 | 3 | True | 0 | ROZPOCET
| VV |  | Odpočet vybourané komunikace - přípojky | [14 empty] | VV | 2 | 1 | True | 0 | ROZPOCET
| VV |  | "komunikace asfalt tl. 0,42m"-(1,80*1,40+(164,16-1,80)*1,00)*0,42 |  | -69.25 | [12 empty] | VV | 2 | 2 | True | 0 | ROZPOCET
| VV |  | "chodník tl 0,24m" -(2,16*1,40+(31,21-2,16)*1,00)*0,24 |  | -7.698 | [12 empty] | VV | 2 | 2 | True | 0 | ROZPOCET
| VV |  | "zeleň tl 0,15m" -(42,04*1,00)*0,15 |  | -6.306 | [12 empty] | VV | 2 | 2 | True | 0 | ROZPOCET
| VV |  | "štěrková plocha tl 0,25m" -(9,59*1,40+(20,72-9,59)*1,00)*0,25 |  | -6.139 | [12 empty] | VV | 2 | 2 | True | 0 | ROZPOCET
| VV |  | "zatravňovací dlažba tl. 0,24m" -(14,28*1,00)*0,24 |  | -3.427 | [12 empty] | VV | 2 | 2 | True | 0 | ROZPOCET
| VV |  | Mezisoučet |  | -92.82 | [12 empty] | VV | 2 | 3 | True | 0 | ROZPOCET
| VV |  | Součet |  | 1112.833 | [12 empty] | VV | 2 | 4 | True | 0 | ROZPOCET
| VV |  | "Z toho v tř. 3 předpoklad 40%" 1112,833"m3"*0,4 |  | 445.133 | [12 empty] | VV | 2 | 2 | True | 1 | ROZPOCET
18 | K | 132354206 | Hloubení zapažených rýh š do 2000 mm v hornině třídy těžitelnosti II skupiny 4 objem do 5000 m3 | m3 | 445.133 |  | 0 | CS ÚRS 2023 02 |  | základní |  | 0 | 0 | 0 | 0 | 0 | 4 | K | 2 |  |  |  | ROZPOCET | 0 | 0 | 0 | 0 | 0 | 1 | 0 | 4 | 1577581355
| PP |  | Hloubení zapažených rýh šířky přes 800 do 2 000 mm strojně s urovnáním dna do předepsaného profilu a spádu v hornině třídy těžitelnosti II skupiny 4 přes 1 000 do 5 000 m3 | [14 empty] | PP | 2
| VV |  | "celkový výkop dle hloubení rýh v tř.3, v tř.4 předpoklad 40%" 1112,833"m3"*0,40 |  | 445.133 | [12 empty] | VV | 2 | 2 | True | 1 | ROZPOCET
19 | K | 132454206 | Hloubení zapažených rýh š do 2000 mm v hornině třídy těžitelnosti II skupiny 5 objem do 5000 m3 | m3 | 222.567 |  | 0 | CS ÚRS 2023 02 |  | základní |  | 0 | 0 | 0 | 0 | 0 | 4 | K | 2 |  |  |  | ROZPOCET | 0 | 0 | 0 | 0 | 0 | 1 | 0 | 4 | 622048031
| PP |  | Hloubení zapažených rýh šířky přes 800 do 2 000 mm strojně s urovnáním dna do předepsaného profilu a spádu v hornině třídy těžitelnosti II skupiny 5 přes 1 000 do 5 000 m3 | [14 empty] | PP | 2
| VV |  | "celkový výkop dle hloubení rýh v tř.3, v tř.5 předpoklad 20%" 1112,833"m3"*0,20 |  | 222.567 | [12 empty] | VV | 2 | 2 | True | 1 | ROZPOCET
20 | K | 151101101 | Zřízení příložného pažení a rozepření stěn rýh hl do 2 m | m2 | 2280.211 |  | 0 | CS ÚRS 2023 02 |  | základní |  | 0 | 0.00084 | 1.9154 | 0 | 0 | 4 | K | 2 |  |  |  | ROZPOCET | 0 | 0 | 0 | 0 | 0 | 1 | 0 | 4 | -545577197
| PP |  | Zřízení pažení a rozepření stěn rýh pro podzemní vedení příložné pro jakoukoliv mezerovitost, hloubky do 2 m | [14 empty] | PP | 2
| VV |  | Vodovod řad A - LT DN150 (od stávajícího terénu) | [14 empty] | VV | 2 | 1 | True | 0 | ROZPOCET
| VV |  | "km 0,00000-0,00184" 1,84*(1,29+1,28)*0,5*2 |  | 4.729 | [12 empty] | VV | 2 | 2 | True | 0 | ROZPOCET
| VV |  | "0,00184-0,04153" 39,69*(1,28+1,70)*0,5*2 |  | 118.276 | [12 empty] | VV | 2 | 2 | True | 0 | ROZPOCET
| VV |  | "0,04153-0,08528" 43,75*(1,70+1,70)*0,5*2 |  | 148.75 | [12 empty] | VV | 2 | 2 | True | 0 | ROZPOCET
| VV |  | "0,08528-0,14458" 59,30*(1,70+1,86)*0,5*2 |  | 211.108 | [12 empty] | VV | 2 | 2 | True | 0 | ROZPOCET
| VV |  | "0,14458-0,16108" 16,50*(1,86+1,84)*0,5*2 |  | 61.05 | [12 empty] | VV | 2 | 2 | True | 0 | ROZPOCET
| VV |  | "0,16108-0,18017" 19,09*(1,84+1,67)*0,5*2 |  | 67.006 | [12 empty] | VV | 2 | 2 | True | 0 | ROZPOCET
| VV |  | "0,18017-0,21277" 32,60*(1,67+1,73)*0,5*2 |  | 110.84 | [12 empty] | VV | 2 | 2 | True | 0 | ROZPOCET
| VV |  | "0,21277-0,22982" 17,05*(1,73+1,70)*0,5*2 |  | 58.482 | [12 empty] | VV | 2 | 2 | True | 0 | ROZPOCET
| VV |  | "0,22982-0,28274" 52,92*(1,70+1,69)*0,5*2 |  | 179.399 | [12 empty] | VV | 2 | 2 | True | 0 | ROZPOCET
| VV |  | "0,28274-0,30426" 21,52*(1,69+1,68)*0,5*2 |  | 72.522 | [12 empty] | VV | 2 | 2 | True | 0 | ROZPOCET
| VV |  | "0,30426-0,33766" 33,40*(1,68+1,64)*0,5*2 |  | 110.888 | [12 empty] | VV | 2 | 2 | True | 0 | ROZPOCET
| VV |  | "0,33766-0,37703" 39,37*(1,64+1,66)*0,5*2 |  | 129.921 | [12 empty] | VV | 2 | 2 | True | 0 | ROZPOCET
| VV |  | "0,37703-0,39067" 13,64*(1,66+1,66)*0,5*2 |  | 45.285 | [12 empty] | VV | 2 | 2 | True | 0 | ROZPOCET
| VV |  | "0,39067-0,40829" 17,62*(1,66+1,67)*0,5*2 |  | 58.675 | [12 empty] | VV | 2 | 2 | True | 0 | ROZPOCET
| VV |  | Mezisoučet |  | 1376.931 | [12 empty] | VV | 2 | 3 | True | 0 | ROZPOCET
| VV |  | "napojení na stáv vodovod - LT DN80" 22,10*1,40*2 |  | 61.88 | [12 empty] | VV | 2 | 2 | True | 0 | ROZPOCET
| VV |  | "napojení na stáv vodovod - LT DN100" 28,00*1,40*2 |  | 78.4 | [12 empty] | VV | 2 | 2 | True | 0 | ROZPOCET
| VV |  | "přepojení přípojky plast DN80" 13,60*1,40*2 |  | 38.08 | [12 empty] | VV | 2 | 2 | True | 0 | ROZPOCET
| VV |  | "přípojka plast d63" 16,40*1,40*2 |  | 45.92 | [12 empty] | VV | 2 | 2 | True | 0 | ROZPOCET
| VV |  | "přípojka plast d32" 242,50*1,40*2 |  | 679 | [12 empty] | VV | 2 | 2 | True | 0 | ROZPOCET
| VV |  | Součet |  | 2280.211 | [12 empty] | VV | 2 | 4 | True | 1 | ROZPOCET
21 | K | 151101111 | Odstranění příložného pažení a rozepření stěn rýh hl do 2 m | m2 | 2280.211 |  | 0 | CS ÚRS 2023 02 |  | základní |  | 0 | 0 | 0 | 0 | 0 | 4 | K | 2 |  |  |  | ROZPOCET | 0 | 0 | 0 | 0 | 0 | 1 | 0 | 4 | 915845549
| PP |  | Odstranění pažení a rozepření stěn rýh pro podzemní vedení s uložením materiálu na vzdálenost do 3 m od kraje výkopu příložné, hloubky do 2 m | [14 empty] | PP | 2
| VV |  | "dle zřízení příložného pažení rýh do 2m" 2280,211"m2" |  | 2280.211 | [12 empty] | VV | 2 | 2 | True | 1 | ROZPOCET
22 | K | 162451106 | Vodorovné přemístění přes 1 500 do 2000 m výkopku/sypaniny z horniny třídy těžitelnosti I skupiny 1 až 3 | m3 | 732.908 |  | 0 | CS ÚRS 2023 02 |  | základní |  | 0 | 0 | 0 | 0 | 0 | 4 | K | 2 |  |  |  | ROZPOCET | 0 | 0 | 0 | 0 | 0 | 1 | 0 | 4 | -1461136412
| PP |  | Vodorovné přemístění výkopku nebo sypaniny po suchu na obvyklém dopravním prostředku, bez naložení výkopku, avšak se složením bez rozhrnutí z horniny třídy těžitelnosti I skupiny 1 až 3 na vzdálenost přes 1 500 do 2 000 m | [14 empty] | PP | 2
| VV |  | "dovoz na / z deponie - vytěžený mat pro obsyp" 381,461"m3"*2 |  | 762.922 | [12 empty] | VV | 2 | 2 | True | 0 | ROZPOCET
| VV |  | "dovoz z deponie - nakupovaný materiál pro lože" 92,068"m3" |  | 92.068 | [12 empty] | VV | 2 | 2 | True | 0 | ROZPOCET
| VV |  | "dovoz materiálu pro zásyp nakupovaný - z deponie (50% z celkového množství zásypu)" 641,219"m3"*0,5 |  | 320.61 | [12 empty] | VV | 2 | 2 | True | 0 | ROZPOCET
| VV |  | "dovoz materiálu pro zásyp - na / z deponie (50% z celkového množství zásypu)" 641,219"m3"*0,5*2 |  | 641.219 | [12 empty] | VV | 2 | 2 | True | 0 | ROZPOCET
| VV |  | "ornice na deponii" 51,504"m2"*0,15 |  | 7.726 | [12 empty] | VV | 2 | 2 | True | 0 | ROZPOCET
| VV |  | "ornice z deponie" 51,504"m2"*0,15 |  | 7.726 | [12 empty] | VV | 2 | 2 | True | 0 | ROZPOCET
| VV |  | Součet |  | 1832.271 | [12 empty] | VV | 2 | 4 | True | 0 | ROZPOCET
| VV |  | "v tř 3 předpoklad 40%" 1832,271"m3"*0,4 |  | 732.908 | [12 empty] | VV | 2 | 2 | True | 1 | ROZPOCET
23 | K | 162451126 | Vodorovné přemístění přes 1 500 do 2000 m výkopku/sypaniny z horniny třídy těžitelnosti II skupiny 4 a 5 | m3 | 1099.363 |  | 0 | CS ÚRS 2023 02 |  | základní |  | 0 | 0 | 0 | 0 | 0 | 4 | K | 2 |  |  |  | ROZPOCET | 0 | 0 | 0 | 0 | 0 | 1 | 0 | 4 | 479361673
| PP |  | Vodorovné přemístění výkopku nebo sypaniny po suchu na obvyklém dopravním prostředku, bez naložení výkopku, avšak se složením bez rozhrnutí z horniny třídy těžitelnosti II skupiny 4 a 5 na vzdálenost přes 1 500 do 2 000 m | [14 empty] | PP | 2
| VV |  | "celkový odvoz dle odvozu do 2km v tř3, v tř 4+5 předpoklad 60%" 1832,271"m3"*0,6 |  | 1099.363 | [12 empty] | VV | 2 | 2 | True | 1 | ROZPOCET
24 | K | 162651111 | Vodorovné přemístění přes 3 000 do 4000 m výkopku/sypaniny z horniny třídy těžitelnosti I skupiny 1 až 3 | m3 | 166.295 |  | 0 | CS ÚRS 2023 02 |  | základní |  | 0 | 0 | 0 | 0 | 0 | 4 | K | 2 |  |  |  | ROZPOCET | 0 | 0 | 0 | 0 | 0 | 1 | 0 | 4 | 1699008584
| PP |  | Vodorovné přemístění výkopku nebo sypaniny po suchu na obvyklém dopravním prostředku, bez naložení výkopku, avšak se složením bez rozhrnutí z horniny třídy těžitelnosti I skupiny 1 až 3 na vzdálenost přes 3 000 do 4 000 m | [14 empty] | PP | 2
| VV |  | "Zemina vytěžená" (1,99*2+0,995+445,133*2+222,567)"m3" |  | 1117.808 | [12 empty] | VV | 2 | 2 | True | 0 | ROZPOCET
| VV |  | "zemina ponechaná pro zásyp (50% z původní zeminy)" -641,219"m3"*0,5 |  | -320.61 | [12 empty] | VV | 2 | 2 | True | 0 | ROZPOCET
| VV |  | "zemina ponechaná pro obsyp (100% z původní zeminy)" -381,461"m3" |  | -381.461 | [12 empty] | VV | 2 | 2 | True | 0 | ROZPOCET
| VV |  | Součet |  | 415.737 | [12 empty] | VV | 2 | 4 | True | 0 | ROZPOCET
| VV |  | "v tř3 předpoklad 40%" 415,737"m3"*0,4 |  | 166.295 | [12 empty] | VV | 2 | 2 | True | 1 | ROZPOCET
25 | K | 162651131 | Vodorovné přemístění přes 3 000 do 4000 m výkopku/sypaniny z horniny třídy těžitelnosti II skupiny 4 a 5 | m3 | 249.442 |  | 0 | CS ÚRS 2023 02 |  | základní |  | 0 | 0 | 0 | 0 | 0 | 4 | K | 2 |  |  |  | ROZPOCET | 0 | 0 | 0 | 0 | 0 | 1 | 0 | 4 | 1303062671
| PP |  | Vodorovné přemístění výkopku nebo sypaniny po suchu na obvyklém dopravním prostředku, bez naložení výkopku, avšak se složením bez rozhrnutí z horniny třídy těžitelnosti II skupiny 4 a 5 na vzdálenost přes 3 000 do 4 000 m | [14 empty] | PP | 2
| VV |  | "celkový odvoz dle odvozu do 4km v tř 3, v tř4+5 předpoklad 60%" 415,737"m3"*0,6 |  | 249.442 | [12 empty] | VV | 2 | 2 | True | 1 | ROZPOCET
26 | K | 167151111 | Nakládání výkopku z hornin třídy těžitelnosti I skupiny 1 až 3 přes 100 m3 | m3 | 448.99 |  | 0 | CS ÚRS 2023 02 |  | základní |  | 0 | 0 | 0 | 0 | 0 | 4 | K | 2 |  |  |  | ROZPOCET | 0 | 0 | 0 | 0 | 0 | 1 | 0 | 4 | -649817372
| PP |  | Nakládání, skládání a překládání neulehlého výkopku nebo sypaniny strojně nakládání, množství přes 100 m3, z hornin třídy těžitelnosti I, skupiny 1 až 3 | [14 empty] | PP | 2
| VV |  | "dovoz z deponie - vytěžený mat pro obsyp" 381,461"m3" |  | 381.461 | [12 empty] | VV | 2 | 2 | True | 0 | ROZPOCET
| VV |  | "dovoz z deponie - nakupovaný materiál pro lože" 92,068"m3" |  | 92.068 | [12 empty] | VV | 2 | 2 | True | 0 | ROZPOCET
| VV |  | "dovoz materiálu pro zásyp nakupovaný - z deponie (50% z celkového množství zásypu)" 641,219"m3"*0,5 |  | 320.61 | [12 empty] | VV | 2 | 2 | True | 0 | ROZPOCET
| VV |  | "dovoz materiálu pro zásyp - z deponie (50% z celkového množství zásypu)" 641,219"m3"*0,5 |  | 320.61 | [12 empty] | VV | 2 | 2 | True | 0 | ROZPOCET
| VV |  | "ornice z deponie" 51,504"m2"*0,15 |  | 7.726 | [12 empty] | VV | 2 | 2 | True | 0 | ROZPOCET
| VV |  | Součet |  | 1122.475 | [12 empty] | VV | 2 | 4 | True | 0 | ROZPOCET
| VV |  | "v tř 3 předpoklad 40%" 1122,475"m3"*0,4 |  | 448.99 | [12 empty] | VV | 2 | 2 | True | 1 | ROZPOCET
27 | K | 167151112 | Nakládání výkopku z hornin třídy těžitelnosti II skupiny 4 a 5 přes 100 m3 | m3 | 673.485 |  | 0 | CS ÚRS 2023 02 |  | základní |  | 0 | 0 | 0 | 0 | 0 | 4 | K | 2 |  |  |  | ROZPOCET | 0 | 0 | 0 | 0 | 0 | 1 | 0 | 4 | 1192534726
| PP |  | Nakládání, skládání a překládání neulehlého výkopku nebo sypaniny strojně nakládání, množství přes 100 m3, z hornin třídy těžitelnosti II, skupiny 4 a 5 | [14 empty] | PP | 2
| VV |  | "celkové nakládání dle nakládání v tř3, v tř 4+5 předpoklad 60%" 1122,475"m3"*0,6 |  | 673.485 | [12 empty] | VV | 2 | 2 | True | 1 | ROZPOCET
28 | K | 171201201 | Uložení sypaniny na skládky nebo meziskládky | m3 | 1125.534 |  | 0 | CS ÚRS 2023 02 |  | základní |  | 0 | 0 | 0 | 0 | 0 | 4 | K | 2 |  |  |  | ROZPOCET | 0 | 0 | 0 | 0 | 0 | 1 | 0 | 4 | -20971480
| PP |  | Uložení sypaniny na skládky nebo meziskládky bez hutnění s upravením uložené sypaniny do předepsaného tvaru | [14 empty] | PP | 2
| VV |  | "Zemina vytěžená na deponii / skládku" (1,99*2+0,995+445,133*2+222,567)"m3" |  | 1117.808 | [12 empty] | VV | 2 | 2 | True | 0 | ROZPOCET
| VV |  | "ornice na deponii" 51,504"m2"*0,15 |  | 7.726 | [12 empty] | VV | 2 | 2 | True | 0 | ROZPOCET
| VV |  | Součet |  | 1125.534 | [12 empty] | VV | 2 | 4 | True | 1 | ROZPOCET
29 | K | 171201211.R | Poplatek za uložení stavebního odpadu - zeminy a kameniva na skládce | t | 831.474 |  | 0 |  |  | základní |  | 0 | 0 | 0 | 0 | 0 | 4 | K | 2 |  |  |  | ROZPOCET | 0 | 0 | 0 | 0 | 0 | 1 | 0 | 4 | 1499140628
| PP |  | Poplatek za uložení stavebního odpadu na skládce (skládkovné) zeminy a kameniva zatříděného do Katalogu odpadů pod kódem 170 504 | [14 empty] | PP | 2
| P |  | Poznámka k položce: Aktuální cena skládky Benátky nad Jizerou, ul. Průmyslová | [14 empty] | P | 2
| VV |  | "Zemina vytěžená na skládku" (1,99*2+0,995+445,133*2+222,567)"m3" |  | 1117.808 | [12 empty] | VV | 2 | 2 | True | 0 | ROZPOCET
| VV |  | "zemina ponechaná pro zásyp (50% z původní zeminy)" -641,219"m3"*0,5 |  | -320.61 | [12 empty] | VV | 2 | 2 | True | 0 | ROZPOCET
| VV |  | "zemina ponechaná pro obsyp (100% z původní zeminy)" -381,461"m3" |  | -381.461 | [12 empty] | VV | 2 | 2 | True | 0 | ROZPOCET
| VV |  | Součet |  | 415.737 | [12 empty] | VV | 2 | 4 | True | 0 | ROZPOCET
| VV |  | "předpoklad 2000kg/m3" 415,737"m3"*2,00 |  | 831.474 | [12 empty] | VV | 2 | 2 | True | 1 | ROZPOCET
30 | K | 174101101 | Zásyp jam, šachet rýh nebo kolem objektů sypaninou se zhutněním | m3 | 641.219 |  | 0 | CS ÚRS 2023 02 |  | základní |  | 0 | 0 | 0 | 0 | 0 | 4 | K | 2 |  |  |  | ROZPOCET | 0 | 0 | 0 | 0 | 0 | 1 | 0 | 4 | 1271475997
| PP |  | Zásyp sypaninou z jakékoliv horniny strojně s uložením výkopku ve vrstvách se zhutněním jam, šachet, rýh nebo kolem objektů v těchto vykopávkách | [14 empty] | PP | 2
| VV |  | "celkový výkop" (1,99*2+0,995+445,133*2+222,567)"m3" |  | 1117.808 | [12 empty] | VV | 2 | 2 | True | 0 | ROZPOCET
| VV |  | Vytlačená kubatura | [14 empty] | VV | 2 | 1 | True | 0 | ROZPOCET
| VV |  | "Obsyp potrubí" -381,461"m3" |  | -381.461 | [12 empty] | VV | 2 | 2 | True | 0 | ROZPOCET
| VV |  | "podkladní lože" -92,068"m3" |  | -92.068 | [12 empty] | VV | 2 | 2 | True | 0 | ROZPOCET
| VV |  | "bloky" -2,709"m3" |  | -2.709 | [12 empty] | VV | 2 | 2 | True | 0 | ROZPOCET
| VV |  | "LT DN80" -22,10*(3,14*0,05*0,05) |  | -0.173 | [12 empty] | VV | 2 | 2 | True | 0 | ROZPOCET
| VV |  | "LT DN100" -28,00*(3,14*0,06*0,06) |  | -0.317 | [12 empty] | VV | 2 | 2 | True | 0 | ROZPOCET
| VV |  | "LT DN150" -409,00*(3,14*0,085*0,085) |  | -9.279 | [12 empty] | VV | 2 | 2 | True | 0 | ROZPOCET
| VV |  | "plast DN80" -13,60*(3,14*0,045*0,045) |  | -0.086 | [12 empty] | VV | 2 | 2 | True | 0 | ROZPOCET
| VV |  | Zásyp stáv šachet | [14 empty] | VV | 2 | 1 | True | 0 | ROZPOCET
| VV |  | "stáv armat šachta" (1,60*1,80*1,70) |  | 4.896 | [12 empty] | VV | 2 | 2 | True | 0 | ROZPOCET
| VV |  | "stáv armat šachta" (1,60*1,80*1,60) |  | 4.608 | [12 empty] | VV | 2 | 2 | True | 0 | ROZPOCET
| VV |  | Součet |  | 641.219 | [12 empty] | VV | 2 | 4 | True | 1 | ROZPOCET
31 | M | 58344197 | štěrkodrť frakce 0/63 | t | 577.097 |  | 0 | CS ÚRS 2023 02 |  | základní |  | 0 | 0 | 0 | 0 | 0 | 8 | M | 2 |  |  |  | ROZPOCET | 0 | 0 | 0 | 0 | 0 | 1 | 0 | 4 | 1126592441
| PP |  | štěrkodrť frakce 0/63 | [14 empty] | PP | 2
| VV |  | "nakupovaný materiál pro zásyp - 50%, předpoklad 1800kg/m3" 641,219"m3"*0,5*1,8 |  | 577.097 | [12 empty] | VV | 2 | 2 | True | 1 | ROZPOCET
32 | K | 175101209.R | Přetřídění zpětně využívané části výkopku | m3 | 702.071 |  | 0 |  |  | základní |  | 0 | 0 | 0 | 0 | 0 | 4 | K | 2 |  |  |  | ROZPOCET | 0 | 0 | 0 | 0 | 0 | 1 | 0 | 4 | -2035035285
| PP |  | Přetřídění zpětně využívané části výkopku | [14 empty] | PP | 2
| VV |  | "dle zpětného zásypu zeminou (50%)" 641,219"m3"*0,5 |  | 320.61 | [12 empty] | VV | 2 | 2 | True | 0 | ROZPOCET
| VV |  | "dle opsypu zeminou (100%)" 381,461"m3"*1,0 |  | 381.461 | [12 empty] | VV | 2 | 2 | True | 0 | ROZPOCET
| VV |  | Součet |  | 702.071 | [12 empty] | VV | 2 | 4 | True | 1 | ROZPOCET
33 | K | 175151101 | Obsypání potrubí strojně sypaninou bez prohození, uloženou do 3 m | m3 | 381.461 |  | 0 | CS ÚRS 2023 02 |  | základní |  | 0 | 0 | 0 | 0 | 0 | 4 | K | 2 |  |  |  | ROZPOCET | 0 | 0 | 0 | 0 | 0 | 1 | 0 | 4 | 746646182
| PP |  | Obsypání potrubí strojně sypaninou z vhodných třídy těžitelnosti I a II, skupiny 1 až 4 nebo materiálem připraveným podél výkopu ve vzdálenosti do 3 m od jeho kraje, pro jakoukoliv hloubku výkopu a míru zhutnění bez prohození sypaniny | [14 empty] | PP | 2
| VV |  | "LT DN80" 22,10*(1,40*0,40 - 3,14*0,05*0,05) |  | 12.203 | [12 empty] | VV | 2 | 2 | True | 0 | ROZPOCET
| VV |  | "LT DN100" 28,00*(1,40*0,42 - 3,14*0,06*0,06) |  | 16.147 | [12 empty] | VV | 2 | 2 | True | 0 | ROZPOCET
| VV |  | "LT DN150" 409,00*(1,40*0,47 - 3,14*0,085*0,085) |  | 259.843 | [12 empty] | VV | 2 | 2 | True | 0 | ROZPOCET
| VV |  | "plast DN80" 13,60*(1,40*0,39 - 3,14*0,045*0,045) |  | 7.339 | [12 empty] | VV | 2 | 2 | True | 0 | ROZPOCET
| VV |  | "plast d63" 16,40*(1,00*0,36) |  | 5.904 | [12 empty] | VV | 2 | 2 | True | 0 | ROZPOCET
| VV |  | "plast d32" 242,50*(1,00*0,33) |  | 80.025 | [12 empty] | VV | 2 | 2 | True | 0 | ROZPOCET
| VV |  | Součet |  | 381.461 | [12 empty] | VV | 2 | 4 | True | 1 | ROZPOCET
34 | K | 181351003 | Rozprostření ornice tl vrstvy do 200 mm pl do 100 m2 v rovině nebo ve svahu do 1:5 strojně | m2 | 51.504 |  | 0 | CS ÚRS 2023 02 |  | základní |  | 0 | 0 | 0 | 0 | 0 | 4 | K | 2 |  |  |  | ROZPOCET | 0 | 0 | 0 | 0 | 0 | 1 | 0 | 4 | -408240199
| PP |  | Rozprostření a urovnání ornice v rovině nebo ve svahu sklonu do 1:5 strojně při souvislé ploše do 100 m2, tl. vrstvy do 200 mm | [14 empty] | PP | 2
| VV |  | Pro vybourání stáv šachet | [14 empty] | VV | 2 | 1 | True | 0 | ROZPOCET
| VV |  | "zeleň tl 0,15m" (2,10*2,30) |  | 4.83 | [12 empty] | VV | 2 | 2 | True | 0 | ROZPOCET
| VV |  | Hl řad + přepoje | [14 empty] | VV | 2 | 1 | True | 0 | ROZPOCET
| VV |  | "zeleň tl 0,15m" (3,31*1,40) |  | 4.634 | [12 empty] | VV | 2 | 2 | True | 0 | ROZPOCET
| VV |  | Přípojky | [14 empty] | VV | 2 | 1 | True | 0 | ROZPOCET
| VV |  | "zeleň tl 0,15m" (42,04*1,00) |  | 42.04 | [12 empty] | VV | 2 | 2 | True | 0 | ROZPOCET
| VV |  | Součet |  | 51.504 | [12 empty] | VV | 2 | 4 | True | 1 | ROZPOCET
35 | K | 181951112 | Úprava pláně v hornině třídy těžitelnosti I skupiny 1 až 3 se zhutněním strojně | m2 | 877.718 |  | 0 | CS ÚRS 2023 02 |  | základní |  | 0 | 0 | 0 | 0 | 0 | 4 | K | 2 |  |  |  | ROZPOCET | 0 | 0 | 0 | 0 | 0 | 1 | 0 | 4 | -688562458
| PP |  | Úprava pláně vyrovnáním výškových rozdílů strojně v hornině třídy těžitelnosti I, skupiny 1 až 3 se zhutněním | [14 empty] | PP | 2
| VV |  | "pův komunikace - provizorní povrch, celková tl 0,42m" | [14 empty] | VV | 2 | 1 | True | 0 | ROZPOCET
| VV |  | Pro vybourání stáv šachet | [14 empty] | VV | 2 | 1 | True | 0 | ROZPOCET
| VV |  | "komunikace asfalt" (2,10*2,30) |  | 4.83 | [12 empty] | VV | 2 | 2 | True | 0 | ROZPOCET
| VV |  | Hl řad + přepoje | [14 empty] | VV | 2 | 1 | True | 0 | ROZPOCET
| VV |  | "komunikace asfalt" ((408,29-83,20)*1,40+39,64*1,40) |  | 510.622 | [12 empty] | VV | 2 | 2 | True | 0 | ROZPOCET
| VV |  | Přípojky | [14 empty] | VV | 2 | 1 | True | 0 | ROZPOCET
| VV |  | "komunikace asfalt" (1,80*1,40+(164,16-1,80)*1,00) |  | 164.88 | [12 empty] | VV | 2 | 2 | True | 0 | ROZPOCET
| VV |  | Mezisoučet |  | 680.332 | [12 empty] | VV | 2 | 3 | True | 0 | ROZPOCET
| VV |  | "pův dlažba - provizorní povrch tl 0,24m" | [14 empty] | VV | 2 | 1 | True | 0 | ROZPOCET
| VV |  | Hl řad + přepoje | [14 empty] | VV | 2 | 1 | True | 0 | ROZPOCET
| VV |  | "chodník" (83,20*1,40+7,14*1,40) |  | 126.476 | [12 empty] | VV | 2 | 2 | True | 0 | ROZPOCET
| VV |  | Přípojky | [14 empty] | VV | 2 | 1 | True | 0 | ROZPOCET
| VV |  | "chodník" (2,16*1,40+(31,21-2,16)*1,00) |  | 32.074 | [12 empty] | VV | 2 | 2 | True | 0 | ROZPOCET
| VV |  | "odpočet kompletní obnovy" -(2,16*1,40+5,58*1,00+2,25*1,00+2,91*1,00+1,45*1,00) |  | -15.214 | [12 empty] | VV | 2 | 2 | True | 0 | ROZPOCET
| VV |  | Mezisoučet |  | 143.336 | [12 empty] | VV | 2 | 3 | True | 0 | ROZPOCET
| VV |  | "kompletní obnova chodníku ze zámkové dlažby" (2,16*1,40+5,58*1,00+2,25*1,00+2,91*1,00+1,45*1,00) |  | 15.214 | [12 empty] | VV | 2 | 2 | True | 0 | ROZPOCET
| VV |  | Mezisoučet |  | 15.214 | [12 empty] | VV | 2 | 3 | True | 0 | ROZPOCET
| VV |  | Komunikace, kamenivo tl 0,25m | [14 empty] | VV | 2 | 1 | True | 0 | ROZPOCET
| VV |  | Přípojky | [14 empty] | VV | 2 | 1 | True | 0 | ROZPOCET
| VV |  | "štěrková plocha" (9,59*1,40+(20,72-9,59)*1,00) |  | 24.556 | [12 empty] | VV | 2 | 2 | True | 0 | ROZPOCET
| VV |  | Mezisoučet |  | 24.556 | [12 empty] | VV | 2 | 3 | True | 0 | ROZPOCET
| VV |  | Zatravňovací dlažba - provizorní povrch tl 0,24m | [14 empty] | VV | 2 | 1 | True | 0 | ROZPOCET
| VV |  | Přípojky | [14 empty] | VV | 2 | 1 | True | 0 | ROZPOCET
| VV |  | "zatravňovací dlažba" (14,28*1,00) |  | 14.28 | [12 empty] | VV | 2 | 2 | True | 0 | ROZPOCET
| VV |  | "odpočet kompletní obnovy" -(4,78*1,00) |  | -4.78 | [12 empty] | VV | 2 | 2 | True | 0 | ROZPOCET
| VV |  | Mezisoučet |  | 9.5 | [12 empty] | VV | 2 | 3 | True | 0 | ROZPOCET
| VV |  | "kompletní obnova zatravňovací dlažby" (4,78*1,00) |  | 4.78 | [12 empty] | VV | 2 | 2 | True | 0 | ROZPOCET
| VV |  | Mezisoučet |  | 4.78 | [12 empty] | VV | 2 | 3 | True | 0 | ROZPOCET
| VV |  | Součet |  | 877.718 | [12 empty] | VV | 2 | 4 | True | 1 | ROZPOCET
| D | 4 | Vodorovné konstrukce |  |  |  | 0 |  |  |  |  | 0 |  | 0.10918 |  | 0 | 1 | D | 1 |  |  |  | ROZPOCET | [6 empty] | 0
36 | K | 451572111 | Lože pod potrubí otevřený výkop z kameniva drobného těženého | m3 | 92.068 |  | 0 | CS ÚRS 2023 02 |  | základní |  | 0 | 0 | 0 | 0 | 0 | 4 | K | 2 |  |  |  | ROZPOCET | 0 | 0 | 0 | 0 | 0 | 1 | 0 | 4 | -38488231
| PP |  | Lože pod potrubí, stoky a drobné objekty v otevřeném výkopu z kameniva drobného těženého 0 až 4 mm | [14 empty] | PP | 2
| VV |  | "LT DN80" 22,10*1,40*0,10 |  | 3.094 | [12 empty] | VV | 2 | 2 | True | 0 | ROZPOCET
| VV |  | "LT DN100" 28,00*1,40*0,10 |  | 3.92 | [12 empty] | VV | 2 | 2 | True | 0 | ROZPOCET
| VV |  | "LT DN150" 409,00*1,40*0,10 |  | 57.26 | [12 empty] | VV | 2 | 2 | True | 0 | ROZPOCET
| VV |  | "plast DN80" 13,60*1,40*0,10 |  | 1.904 | [12 empty] | VV | 2 | 2 | True | 0 | ROZPOCET
| VV |  | "plast d63" 16,40*1,00*0,10 |  | 1.64 | [12 empty] | VV | 2 | 2 | True | 0 | ROZPOCET
| VV |  | "plast d32" 242,50*1,00*0,10 |  | 24.25 | [12 empty] | VV | 2 | 2 | True | 0 | ROZPOCET
| VV |  | Součet |  | 92.068 | [12 empty] | VV | 2 | 4 | True | 1 | ROZPOCET
37 | K | 452313141 | Podkladní bloky z betonu prostého bez zvýšených nároků na prostředí tř. C 16/20 otevřený výkop | m3 | 2.709 |  | 0 | CS ÚRS 2023 02 |  | základní |  | 0 | 0 | 0 | 0 | 0 | 4 | K | 2 |  |  |  | ROZPOCET | 0 | 0 | 0 | 0 | 0 | 1 | 0 | 4 | 1052626789
| PP |  | Podkladní a zajišťovací konstrukce z betonu prostého v otevřeném výkopu bez zvýšených nároků na prostředí bloky pro potrubí z betonu tř. C 16/20 | [14 empty] | PP | 2
| VV |  | "blok pro kolena 11°" 3"ks"*(0,80*0,25*0,66) |  | 0.396 | [12 empty] | VV | 2 | 2 | True | 0 | ROZPOCET
| VV |  | "blok pro kolena 22°" 1"ks"*(0,26*0,35*0,66) |  | 0.06 | [12 empty] | VV | 2 | 2 | True | 0 | ROZPOCET
| VV |  | "blok pro kolena 30°" 2"ks"*(0,35*0,35*0,66) |  | 0.162 | [12 empty] | VV | 2 | 2 | True | 0 | ROZPOCET
| VV |  | "blok pro kolena 45°" 4"ks"*(0,48*0,35*0,66) |  | 0.444 | [12 empty] | VV | 2 | 2 | True | 0 | ROZPOCET
| VV |  | "blok pro kolena 90°" 1"ks"*(0,83*0,35*0,71) |  | 0.206 | [12 empty] | VV | 2 | 2 | True | 0 | ROZPOCET
| VV |  | "blok pro T/A kusy°" 9"ks"*(0,61*0,35*0,75) |  | 1.441 | [12 empty] | VV | 2 | 2 | True | 0 | ROZPOCET
| VV |  | Součet |  | 2.709 | [12 empty] | VV | 2 | 4 | True | 1 | ROZPOCET
38 | K | 452353101 | Bednění podkladních bloků otevřený výkop | m2 | 17.086 |  | 0 | CS ÚRS 2023 02 |  | základní |  | 0 | 0.00639 | 0.10918 | 0 | 0 | 4 | K | 2 |  |  |  | ROZPOCET | 0 | 0 | 0 | 0 | 0 | 1 | 0 | 4 | 819142156
| PP |  | Bednění podkladních a zajišťovacích konstrukcí v otevřeném výkopu bloků pro potrubí | [14 empty] | PP | 2
| VV |  | "blok pro kolena 11°" 3"ks"*(0,80+0,66)*2*0,25 |  | 2.19 | [12 empty] | VV | 2 | 2 | True | 0 | ROZPOCET
| VV |  | "blok pro kolena 22°" 1"ks"*(0,26+0,66)*2*0,35 |  | 0.644 | [12 empty] | VV | 2 | 2 | True | 0 | ROZPOCET
| VV |  | "blok pro kolena 30°" 2"ks"*(0,35+0,66)*2*0,35 |  | 1.414 | [12 empty] | VV | 2 | 2 | True | 0 | ROZPOCET
| VV |  | "blok pro kolena 45°" 4"ks"*(0,48+0,66)*2*0,35 |  | 3.192 | [12 empty] | VV | 2 | 2 | True | 0 | ROZPOCET
| VV |  | "blok pro kolena 90°" 1"ks"*(0,83+0,71)*2*0,35 |  | 1.078 | [12 empty] | VV | 2 | 2 | True | 0 | ROZPOCET
| VV |  | "blok pro T/A kusy°" 9"ks"*(0,61+0,75)*2*0,35 |  | 8.568 | [12 empty] | VV | 2 | 2 | True | 0 | ROZPOCET
| VV |  | Součet |  | 17.086 | [12 empty] | VV | 2 | 4 | True | 1 | ROZPOCET
| D | 5 | Komunikace pozemní |  |  |  | 0 |  |  |  |  | 0 |  | 3.9256 |  | 0 | 1 | D | 1 |  |  |  | ROZPOCET | [6 empty] | 0
39 | K | 564831112 | Podklad ze štěrkodrtě ŠD plochy přes 100 m2 tl 110 mm | m2 | 680.332 |  | 0 | CS ÚRS 2023 02 |  | základní |  | 0 | 0 | 0 | 0 | 0 | 4 | K | 2 |  |  |  | ROZPOCET | 0 | 0 | 0 | 0 | 0 | 1 | 0 | 4 | -1607587149
| PP |  | Podklad ze štěrkodrti ŠD s rozprostřením a zhutněním plochy přes 100 m2, po zhutnění tl. 110 mm | [14 empty] | PP | 2
| VV |  | "pův komunikace - provizorní povrch, celková tl 0,42m (z toho 0,32m ŠD + 0,10m asfaltového recyklátu)" | [14 empty] | VV | 2 | 1 | True | 0 | ROZPOCET
| VV |  | Pro vybourání stáv šachet | [14 empty] | VV | 2 | 1 | True | 0 | ROZPOCET
| VV |  | "komunikace asfalt" (2,10*2,30) |  | 4.83 | [12 empty] | VV | 2 | 2 | True | 0 | ROZPOCET
| VV |  | Hl řad + přepoje | [14 empty] | VV | 2 | 1 | True | 0 | ROZPOCET
| VV |  | "komunikace asfalt" ((408,29-83,20)*1,40+39,64*1,40) |  | 510.622 | [12 empty] | VV | 2 | 2 | True | 0 | ROZPOCET
| VV |  | Přípojky | [14 empty] | VV | 2 | 1 | True | 0 | ROZPOCET
| VV |  | "komunikace asfalt" (1,80*1,40+(164,16-1,80)*1,00) |  | 164.88 | [12 empty] | VV | 2 | 2 | True | 0 | ROZPOCET
| VV |  | Součet |  | 680.332 | [12 empty] | VV | 2 | 4 | True | 1 | ROZPOCET
40 | K | 564851011 | Podklad ze štěrkodrtě ŠD plochy do 100 m2 tl 150 mm | m2 | 15.214 |  | 0 | CS ÚRS 2023 02 |  | základní |  | 0 | 0 | 0 | 0 | 0 | 4 | K | 2 |  |  |  | ROZPOCET | 0 | 0 | 0 | 0 | 0 | 1 | 0 | 4 | -548950565
| PP |  | Podklad ze štěrkodrti ŠD s rozprostřením a zhutněním plochy jednotlivě do 100 m2, po zhutnění tl. 150 mm | [14 empty] | PP | 2
| VV |  | "kompletní obnova chodníku ze zámkové dlažby" (2,16*1,40+5,58*1,00+2,25*1,00+2,91*1,00+1,45*1,00) |  | 15.214 | [12 empty] | VV | 2 | 2 | True | 1 | ROZPOCET
41 | K | 564851012 | Podklad ze štěrkodrtě ŠD plochy do 100 m2 tl 160 mm | m2 | 4.78 |  | 0 | CS ÚRS 2023 02 |  | základní |  | 0 | 0 | 0 | 0 | 0 | 4 | K | 2 |  |  |  | ROZPOCET | 0 | 0 | 0 | 0 | 0 | 1 | 0 | 4 | 1536486595
| PP |  | Podklad ze štěrkodrti ŠD s rozprostřením a zhutněním plochy jednotlivě do 100 m2, po zhutnění tl. 160 mm | [14 empty] | PP | 2
| VV |  | "kompletní obnova zatravňovací dlažby" (4,78*1,00) |  | 4.78 | [12 empty] | VV | 2 | 2 | True | 1 | ROZPOCET
42 | K | 564861112 | Podklad ze štěrkodrtě ŠD plochy přes 100 m2 tl 210 mm | m2 | 680.332 |  | 0 | CS ÚRS 2023 02 |  | základní |  | 0 | 0 | 0 | 0 | 0 | 4 | K | 2 |  |  |  | ROZPOCET | 0 | 0 | 0 | 0 | 0 | 1 | 0 | 4 | -699356257
| PP |  | Podklad ze štěrkodrti ŠD s rozprostřením a zhutněním plochy přes 100 m2, po zhutnění tl. 210 mm | [14 empty] | PP | 2
| VV |  | "pův komunikace - provizorní povrch, celková tl 0,42m (z toho 0,32m ŠD + 0,10m asfaltového recyklátu)" | [14 empty] | VV | 2 | 1 | True | 0 | ROZPOCET
| VV |  | Pro vybourání stáv šachet | [14 empty] | VV | 2 | 1 | True | 0 | ROZPOCET
| VV |  | "komunikace asfalt" (2,10*2,30) |  | 4.83 | [12 empty] | VV | 2 | 2 | True | 0 | ROZPOCET
| VV |  | Hl řad + přepoje | [14 empty] | VV | 2 | 1 | True | 0 | ROZPOCET
| VV |  | "komunikace asfalt" ((408,29-83,20)*1,40+39,64*1,40) |  | 510.622 | [12 empty] | VV | 2 | 2 | True | 0 | ROZPOCET
| VV |  | Přípojky | [14 empty] | VV | 2 | 1 | True | 0 | ROZPOCET
| VV |  | "komunikace asfalt" (1,80*1,40+(164,16-1,80)*1,00) |  | 164.88 | [12 empty] | VV | 2 | 2 | True | 0 | ROZPOCET
| VV |  | Součet |  | 680.332 | [12 empty] | VV | 2 | 4 | True | 1 | ROZPOCET
43 | K | 564861115 | Podklad ze štěrkodrtě ŠD plochy přes 100 m2 tl 240 mm | m2 | 152.836 |  | 0 | CS ÚRS 2023 02 |  | základní |  | 0 | 0 | 0 | 0 | 0 | 4 | K | 2 |  |  |  | ROZPOCET | 0 | 0 | 0 | 0 | 0 | 1 | 0 | 4 | 282007796
| PP |  | Podklad ze štěrkodrti ŠD s rozprostřením a zhutněním plochy přes 100 m2, po zhutnění tl. 240 mm | [14 empty] | PP | 2
| VV |  | Pův dlažba - provizorní povrch tl 0,24m | [14 empty] | VV | 2 | 1 | True | 0 | ROZPOCET
| VV |  | Hl řad + přepoje | [14 empty] | VV | 2 | 1 | True | 0 | ROZPOCET
| VV |  | "chodník" (83,20*1,40+7,14*1,40) |  | 126.476 | [12 empty] | VV | 2 | 2 | True | 0 | ROZPOCET
| VV |  | Přípojky | [14 empty] | VV | 2 | 1 | True | 0 | ROZPOCET
| VV |  | "chodník" (2,16*1,40+(31,21-2,16)*1,00) |  | 32.074 | [12 empty] | VV | 2 | 2 | True | 0 | ROZPOCET
| VV |  | "odpočet kompletní obnovy" -(2,16*1,40+5,58*1,00+2,25*1,00+2,91*1,00+1,45*1,00) |  | -15.214 | [12 empty] | VV | 2 | 2 | True | 0 | ROZPOCET
| VV |  | Mezisoučet |  | 143.336 | [12 empty] | VV | 2 | 3 | True | 0 | ROZPOCET
| VV |  | Zatravňovací dlažba - provizorní povrch tl 0,24m | [14 empty] | VV | 2 | 1 | True | 0 | ROZPOCET
| VV |  | Přípojky | [14 empty] | VV | 2 | 1 | True | 0 | ROZPOCET
| VV |  | "zatravňovací dlažba" (14,28*1,00) |  | 14.28 | [12 empty] | VV | 2 | 2 | True | 0 | ROZPOCET
| VV |  | "odpočet kompletní obnovy" -(4,78*1,00) |  | -4.78 | [12 empty] | VV | 2 | 2 | True | 0 | ROZPOCET
| VV |  | Mezisoučet |  | 9.5 | [12 empty] | VV | 2 | 3 | True | 0 | ROZPOCET
| VV |  | Součet |  | 152.836 | [12 empty] | VV | 2 | 4 | True | 1 | ROZPOCET
44 | K | 564871011 | Podklad ze štěrkodrtě ŠD plochy do 100 m2 tl 250 mm | m2 | 24.556 |  | 0 | CS ÚRS 2023 02 |  | základní |  | 0 | 0 | 0 | 0 | 0 | 4 | K | 2 |  |  |  | ROZPOCET | 0 | 0 | 0 | 0 | 0 | 1 | 0 | 4 | -208440094
| PP |  | Podklad ze štěrkodrti ŠD s rozprostřením a zhutněním plochy jednotlivě do 100 m2, po zhutnění tl. 250 mm | [14 empty] | PP | 2
| VV |  | Komunikace, kamenivo tl 0,25m | [14 empty] | VV | 2 | 1 | True | 0 | ROZPOCET
| VV |  | Přípojky | [14 empty] | VV | 2 | 1 | True | 0 | ROZPOCET
| VV |  | "štěrková plocha" (9,59*1,40+(20,72-9,59)*1,00) |  | 24.556 | [12 empty] | VV | 2 | 2 | True | 1 | ROZPOCET
45 | K | 564931412 | Podklad z asfaltového recyklátu plochy přes 100 m2 tl 100 mm | m2 | 680.332 |  | 0 | CS ÚRS 2023 02 |  | základní |  | 0 | 0 | 0 | 0 | 0 | 4 | K | 2 |  |  |  | ROZPOCET | 0 | 0 | 0 | 0 | 0 | 1 | 0 | 4 | -92619205
| PP |  | Podklad nebo podsyp z asfaltového recyklátu s rozprostřením a zhutněním plochy přes 100 m2, po zhutnění tl. 100 mm | [14 empty] | PP | 2
| VV |  | "pův komunikace - provizorní povrch, celková tl 0,42m (z toho 0,32m ŠD + 0,10m asfaltového recyklátu)" | [14 empty] | VV | 2 | 1 | True | 0 | ROZPOCET
| VV |  | Pro vybourání stáv šachet | [14 empty] | VV | 2 | 1 | True | 0 | ROZPOCET
| VV |  | "komunikace asfalt" (2,10*2,30) |  | 4.83 | [12 empty] | VV | 2 | 2 | True | 0 | ROZPOCET
| VV |  | Hl řad + přepoje | [14 empty] | VV | 2 | 1 | True | 0 | ROZPOCET
| VV |  | "komunikace asfalt" ((408,29-83,20)*1,40+39,64*1,40) |  | 510.622 | [12 empty] | VV | 2 | 2 | True | 0 | ROZPOCET
| VV |  | Přípojky | [14 empty] | VV | 2 | 1 | True | 0 | ROZPOCET
| VV |  | "komunikace asfalt" (1,80*1,40+(164,16-1,80)*1,00) |  | 164.88 | [12 empty] | VV | 2 | 2 | True | 0 | ROZPOCET
| VV |  | Součet |  | 680.332 | [12 empty] | VV | 2 | 4 | True | 1 | ROZPOCET
46 | K | 596211110 | Kladení zámkové dlažby komunikací pro pěší ručně tl 60 mm skupiny A pl do 50 m2 | m2 | 15.214 |  | 0 | CS ÚRS 2023 02 |  | základní |  | 0 | 0.08922 | 1.3574 | 0 | 0 | 4 | K | 2 |  |  |  | ROZPOCET | 0 | 0 | 0 | 0 | 0 | 1 | 0 | 4 | -1775040227
| PP |  | Kladení dlažby z betonových zámkových dlaždic komunikací pro pěší ručně s ložem z kameniva těženého nebo drceného tl. do 40 mm, s vyplněním spár s dvojitým hutněním, vibrováním a se smetením přebytečného materiálu na krajnici tl. 60 mm skupiny A, pro plochy do 50 m2 | [14 empty] | PP | 2
| VV |  | "kompletní obnova chodníku ze zámkové dlažby" (2,16*1,40+5,58*1,00+2,25*1,00+2,91*1,00+1,45*1,00) |  | 15.214 | [12 empty] | VV | 2 | 2 | True | 1 | ROZPOCET
47 | M | 59245018 | dlažba tvar obdélník betonová 200x100x60mm přírodní | m2 | 15.67 |  | 0 | CS ÚRS 2023 02 |  | základní |  | 0 | 0.131 | 2.0528 | 0 | 0 | 8 | M | 2 |  |  |  | ROZPOCET | 0 | 0 | 0 | 0 | 0 | 1 | 0 | 4 | -1572772437
| PP |  | dlažba tvar obdélník betonová 200x100x60mm přírodní | [14 empty] | PP | 2
| VV |  | 15,214*1,03 'Přepočtené koeficientem množství |  | 15.67 | [12 empty] | VV | 2 | 2 | False | 1 | ROZPOCET
48 | K | 596411111 | Kladení dlažby z vegetačních tvárnic komunikací pro pěší tl 80 mm pl do 50 m2 | m2 | 4.78 |  | 0 | CS ÚRS 2023 02 |  | základní |  | 0 | 0.08003 | 0.38254 | 0 | 0 | 4 | K | 2 |  |  |  | ROZPOCET | 0 | 0 | 0 | 0 | 0 | 1 | 0 | 4 | 164464506
| PP |  | Kladení dlažby z betonových vegetačních dlaždic komunikací pro pěší s ložem z kameniva těženého nebo drceného tl. do 40 mm, s vyplněním spár a vegetačních otvorů, s hutněním vibrováním tl. 80 mm, pro plochy do 50 m2 | [14 empty] | PP | 2
| VV |  | "kompletní obnova zatravňovací dlažby" (4,78*1,00) |  | 4.78 | [12 empty] | VV | 2 | 2 | True | 1 | ROZPOCET
49 | M | 59246016 | dlažba plošná betonová vegetační 600x400x80mm | m2 | 4.923 |  | 0 | CS ÚRS 2023 02 |  | základní |  | 0 | 0.027 | 0.13292 | 0 | 0 | 8 | M | 2 |  |  |  | ROZPOCET | 0 | 0 | 0 | 0 | 0 | 1 | 0 | 4 | 73438239
| PP |  | dlažba plošná betonová vegetační 600x400x80mm | [14 empty] | PP | 2
| VV |  | 4,78*1,03 'Přepočtené koeficientem množství |  | 4.923 | [12 empty] | VV | 2 | 2 | False | 1 | ROZPOCET
| D | 8 | Trubní vedení |  |  |  | 0 |  |  |  |  | 0 |  | 29.9843 |  | 0.2 | 1 | D | 1 |  |  |  | ROZPOCET | [6 empty] | 0
50 | K | 850245121 | Výřez nebo výsek na potrubí z trub litinových tlakových nebo plastických hmot DN 80 | kus | 1 |  | 0 | CS ÚRS 2023 02 |  | základní |  | 0 | 0 | 0 | 0 | 0 | 4 | K | 2 |  |  |  | ROZPOCET | 0 | 0 | 0 | 0 | 0 | 1 | 0 | 4 | -386073365
| PP |  | Výřez nebo výsek na potrubí z trub litinových tlakových nebo plastických hmot DN 80 | [14 empty] | PP | 2
| VV |  | "napojení na stávající vodovod LT 80" 1"ks" |  | 1 | [12 empty] | VV | 2 | 2 | True | 1 | ROZPOCET
51 | K | 850265121 | Výřez nebo výsek na potrubí z trub litinových tlakových nebo plastických hmot DN 100 | kus | 3 |  | 0 | CS ÚRS 2023 02 |  | základní |  | 0 | 0 | 0 | 0 | 0 | 4 | K | 2 |  |  |  | ROZPOCET | 0 | 0 | 0 | 0 | 0 | 1 | 0 | 4 | -2118760732
| PP |  | Výřez nebo výsek na potrubí z trub litinových tlakových nebo plastických hmot DN 100 | [14 empty] | PP | 2
| VV |  | "napojení na stávající vodovod LT 100" 3"ks" |  | 3 | [12 empty] | VV | 2 | 2 | True | 1 | ROZPOCET
52 | K | 851241131 | Montáž potrubí z trub litinových hrdlových s integrovaným těsněním otevřený výkop DN 80 | m | 22.1 |  | 0 | CS ÚRS 2023 02 |  | základní |  | 0 | 0 | 0 | 0 | 0 | 4 | K | 2 |  |  |  | ROZPOCET | 0 | 0 | 0 | 0 | 0 | 1 | 0 | 4 | 1659530890
| PP |  | Montáž potrubí z trub litinových tlakových hrdlových v otevřeném výkopu s integrovaným těsněním DN 80 | [14 empty] | PP | 2
| VV |  | "přepojení na vedlejší řady" 22,10"m" |  | 22.1 | [12 empty] | VV | 2 | 2 | True | 1 | ROZPOCET
53 | M | 55251004 | trouba vodovodní litinová hrdlová Zn+Al (85/15) 400g/m2+modrý epoxid dl 6m DN 80 | m | 22.321 |  | 0 | CS ÚRS 2023 02 |  | základní |  | 0 | 0.01306 | 0.29151 | 0 | 0 | 8 | M | 2 |  |  |  | ROZPOCET | 0 | 0 | 0 | 0 | 0 | 1 | 0 | 4 | 755444878
| PP |  | trouba vodovodní litinová hrdlová Zn+Al (85/15) 400g/m2+modrý epoxid dl 6m DN 80 | [14 empty] | PP | 2
| P |  | Poznámka k položce: Třída Class 100 resp. 64 | [14 empty] | P | 2
| VV |  | 22,10"m" |  | 22.1 | [12 empty] | VV | 2 | 2 | True | 1 | ROZPOCET
| VV |  | 22,1*1,01 'Přepočtené koeficientem množství |  | 22.321 | [12 empty] | VV | 2 | 2 | False | 1 | ROZPOCET
54 | K | 851261131 | Montáž potrubí z trub litinových hrdlových s integrovaným těsněním otevřený výkop DN 100 | m | 28 |  | 0 | CS ÚRS 2023 02 |  | základní |  | 0 | 0 | 0 | 0 | 0 | 4 | K | 2 |  |  |  | ROZPOCET | 0 | 0 | 0 | 0 | 0 | 1 | 0 | 4 | -2103199962
| PP |  | Montáž potrubí z trub litinových tlakových hrdlových v otevřeném výkopu s integrovaným těsněním DN 100 | [14 empty] | PP | 2
| VV |  | "přepojení na vedlejší řady" 28,00"m" |  | 28 | [12 empty] | VV | 2 | 2 | True | 1 | ROZPOCET
55 | M | 55251005 | trouba vodovodní litinová hrdlová Zn+Al (85/15) 400g/m2+modrý epoxid dl 6m DN 100 | m | 28.28 |  | 0 | CS ÚRS 2023 02 |  | základní |  | 0 | 0.01593 | 0.4505 | 0 | 0 | 8 | M | 2 |  |  |  | ROZPOCET | 0 | 0 | 0 | 0 | 0 | 1 | 0 | 4 | 1428614907
| PP |  | trouba vodovodní litinová hrdlová Zn+Al (85/15) 400g/m2+modrý epoxid dl 6m DN 100 | [14 empty] | PP | 2
| P |  | Poznámka k položce: Třída Class 100 resp. 64 | [14 empty] | P | 2
| VV |  | 28,00"m" |  | 28 | [12 empty] | VV | 2 | 2 | True | 1 | ROZPOCET
| VV |  | 28*1,01 'Přepočtené koeficientem množství |  | 28.28 | [12 empty] | VV | 2 | 2 | False | 1 | ROZPOCET
56 | M | 55291133.R2 | kroužek zámkový gumový DN 100 | kus | 2 |  | 0 |  |  | základní |  | 0 | 0.00041 | 0.00082 | 0 | 0 | 8 | M | 2 |  |  |  | ROZPOCET | 0 | 0 | 0 | 0 | 0 | 1 | 0 | 4 | -31461085
| PP |  | kroužek zámkový gumový DN 100 | [14 empty] | PP | 2
| VV |  | "zámkový spoj" 2"ks" |  | 2 | [12 empty] | VV | 2 | 2 | True | 1 | ROZPOCET
57 | K | 851311131 | Montáž potrubí z trub litinových hrdlových s integrovaným těsněním otevřený výkop DN 150 | m | 408.3 |  | 0 | CS ÚRS 2023 02 |  | základní |  | 0 | 0 | 0 | 0 | 0 | 4 | K | 2 |  |  |  | ROZPOCET | 0 | 0 | 0 | 0 | 0 | 1 | 0 | 4 | 1003103324
| PP |  | Montáž potrubí z trub litinových tlakových hrdlových v otevřeném výkopu s integrovaným těsněním DN 150 | [14 empty] | PP | 2
| VV |  | "řad A" 408,30"m" |  | 408.3 | [12 empty] | VV | 2 | 2 | True | 1 | ROZPOCET
58 | M | 55251007 | trouba vodovodní litinová hrdlová Zn+Al (85/15) 400g/m2+modrý epoxid dl 6m DN 150 | m | 412.383 |  | 0 | CS ÚRS 2023 02 |  | základní |  | 0 | 0.02416 | 9.9632 | 0 | 0 | 8 | M | 2 |  |  |  | ROZPOCET | 0 | 0 | 0 | 0 | 0 | 1 | 0 | 4 | 1304694095
| PP |  | trouba vodovodní litinová hrdlová Zn+Al (85/15) 400g/m2+modrý epoxid dl 6m DN 150 | [14 empty] | PP | 2
| P |  | Poznámka k položce: Třída Class 100 resp. 64 | [14 empty] | P | 2
| VV |  | 408,30"m" |  | 408.3 | [12 empty] | VV | 2 | 2 | True | 1 | ROZPOCET
| VV |  | 408,3*1,01 'Přepočtené koeficientem množství |  | 412.383 | [12 empty] | VV | 2 | 2 | False | 1 | ROZPOCET
59 | K | 857241131 | Montáž litinových tvarovek jednoosých hrdlových otevřený výkop s integrovaným těsněním DN 80 | kus | 43 |  | 0 | CS ÚRS 2023 02 |  | základní |  | 0 | 0 | 0 | 0 | 0 | 4 | K | 2 |  |  |  | ROZPOCET | 0 | 0 | 0 | 0 | 0 | 1 | 0 | 4 | -1549330611
| PP |  | Montáž litinových tvarovek na potrubí litinovém tlakovém jednoosých na potrubí z trub hrdlových v otevřeném výkopu, kanálu nebo v šachtě s integrovaným těsněním DN 80 | [14 empty] | PP | 2
| VV |  | (1+1+14+1+24+2)"ks" |  | 43 | [12 empty] | VV | 2 | 2 | True | 1 | ROZPOCET
60 | M | 55253928 | koleno hrdlové z tvárné litiny,práškový epoxid tl 250µm MMK-kus DN 80-30° | kus | 1 |  | 0 | CS ÚRS 2023 02 |  | základní |  | 0 | 0.0068 | 0.0068 | 0 | 0 | 8 | M | 2 |  |  |  | ROZPOCET | 0 | 0 | 0 | 0 | 0 | 1 | 0 | 4 | -1833667883
| PP |  | koleno hrdlové z tvárné litiny,práškový epoxid tl 250µm MMK-kus DN 80-30° | [14 empty] | PP | 2
| VV |  | "dle kladečského schéma" 1"ks" |  | 1 | [12 empty] | VV | 2 | 2 | True | 1 | ROZPOCET
61 | M | 709305614 | GF-WAGA M/J 3007 Plus EPDM těs.- spojka DN 80 | kus | 1 |  | 0 |  |  | základní |  | 0 | 0.0075 | 0.0075 | 0 | 0 | 8 | M | 2 |  |  |  | ROZPOCET | 0 | 0 | 0 | 0 | 0 | 1 | 0 | 4 | 1111731148
| PP |  | GF-WAGA M/J 3007 Plus EPDM těs.- spojka DN 80 | [14 empty] | PP | 2
| VV |  | "dle kladečského schéma" 1"ks" |  | 1 | [12 empty] | VV | 2 | 2 | True | 1 | ROZPOCET
62 | M | 632003203216 | TVAROVKA ISO SPOJKA 32-32 | kus | 14 |  | 0 |  |  | základní |  | 0 | 0.00016 | 0.00224 | 0 | 0 | 8 | M | 2 |  |  |  | ROZPOCET | 0 | 0 | 0 | 0 | 0 | 1 | 0 | 4 | -1956401436
| PP |  | TVAROVKA ISO SPOJKA 32-32 | [14 empty] | PP | 2
| VV |  | "dle kladečského schéma" 14"ks" |  | 14 | [12 empty] | VV | 2 | 2 | True | 1 | ROZPOCET
63 | M | 632006306316 | TVAROVKA ISO SPOJKA 63-63 | kus | 1 |  | 0 |  |  | základní |  | 0 | 0.00071 | 0.00071 | 0 | 0 | 8 | M | 2 |  |  |  | ROZPOCET | 0 | 0 | 0 | 0 | 0 | 1 | 0 | 4 | -172711640
| PP |  | TVAROVKA ISO SPOJKA 63-63 | [14 empty] | PP | 2
| VV |  | "dle kladečského schéma" 1"ks" |  | 1 | [12 empty] | VV | 2 | 2 | True | 1 | ROZPOCET
64 | M | 589000200100.R1 | Vsuvka mosazná d32 | kus | 24 |  | 0 |  |  | základní |  | 0 | 0.0005 | 0.012 | 0 | 0 | 8 | M | 2 |  |  |  | ROZPOCET | 0 | 0 | 0 | 0 | 0 | 1 | 0 | 4 | 984184923
| PP |  | Vsuvka mosazná d32 | [14 empty] | PP | 2
| VV |  | "dle kladečského schéma" 24"ks" |  | 24 | [12 empty] | VV | 2 | 2 | True | 1 | ROZPOCET
65 | M | 589000200100.R2 | Vsuvka mosazná d63 | kus | 2 |  | 0 |  |  | základní |  | 0 | 0.0005 | 0.001 | 0 | 0 | 8 | M | 2 |  |  |  | ROZPOCET | 0 | 0 | 0 | 0 | 0 | 1 | 0 | 4 | 2101061035
| PP |  | Vsuvka mosazná d63 | [14 empty] | PP | 2
| VV |  | "dle kladečského schéma" 2"ks" |  | 2 | [12 empty] | VV | 2 | 2 | True | 1 | ROZPOCET
66 | K | 857242122 | Montáž litinových tvarovek jednoosých přírubových otevřený výkop DN 80 | kus | 7 |  | 0 | CS ÚRS 2023 02 |  | základní |  | 0 | 0.00167 | 0.01169 | 0 | 0 | 4 | K | 2 |  |  |  | ROZPOCET | 0 | 0 | 0 | 0 | 0 | 1 | 0 | 4 | 1053866240
| PP |  | Montáž litinových tvarovek na potrubí litinovém tlakovém jednoosých na potrubí z trub přírubových v otevřeném výkopu, kanálu nebo v šachtě DN 80 | [14 empty] | PP | 2
| VV |  | (1+2+1+2+1)"ks" |  | 7 | [12 empty] | VV | 2 | 2 | True | 1 | ROZPOCET
67 | M | 55253892 | tvarovka přírubová s hrdlem z tvárné litiny,práškový epoxid tl 250µm EU-kus dl 130mm DN 80 | kus | 1 |  | 0 | CS ÚRS 2023 02 |  | základní |  | 0 | 0.0069 | 0.0069 | 0 | 0 | 8 | M | 2 |  |  |  | ROZPOCET | 0 | 0 | 0 | 0 | 0 | 1 | 0 | 4 | -81848439
| PP |  | tvarovka přírubová s hrdlem z tvárné litiny,práškový epoxid tl 250µm EU-kus dl 130mm DN 80 | [14 empty] | PP | 2
| VV |  | "dle kladečského schéma" 1"ks" |  | 1 | [12 empty] | VV | 2 | 2 | True | 1 | ROZPOCET
68 | M | 854008000016 | TVAROVKA OBLOUK 45° 80 | kus | 2 |  | 0 |  |  | základní |  | 0 | 0.0095 | 0.019 | 0 | 0 | 8 | M | 2 |  |  |  | ROZPOCET | 0 | 0 | 0 | 0 | 0 | 1 | 0 | 4 | -943171547
| PP |  | TVAROVKA OBLOUK 45° 80 | [14 empty] | PP | 2
| VV |  | "dle kladečského schéma" 2"ks" |  | 2 | [12 empty] | VV | 2 | 2 | True | 1 | ROZPOCET
69 | M | 853008000016 | TVAROVKA OBLOUK 90° 80 | kus | 1 |  | 0 |  |  | základní |  | 0 | 0.01 | 0.01 | 0 | 0 | 8 | M | 2 |  |  |  | ROZPOCET | 0 | 0 | 0 | 0 | 0 | 1 | 0 | 4 | -667412291
| PP |  | TVAROVKA OBLOUK 90° 80 | [14 empty] | PP | 2
| VV |  | "dle kladečského schéma" 1"ks" |  | 1 | [12 empty] | VV | 2 | 2 | True | 1 | ROZPOCET
70 | M | 505008020016 | KOLENO PATNÍ PŘÍRUBOVÉ DLOUHÉ 80 | kus | 2 |  | 0 |  |  | základní |  | 0 | 0.0164 | 0.0328 | 0 | 0 | 8 | M | 2 |  |  |  | ROZPOCET | 0 | 0 | 0 | 0 | 0 | 1 | 0 | 4 | -1802401141
| PP |  | KOLENO PATNÍ PŘÍRUBOVÉ DLOUHÉ 80 | [14 empty] | PP | 2
| VV |  | "dle kladečského schéma" 2"ks" |  | 2 | [12 empty] | VV | 2 | 2 | True | 1 | ROZPOCET
71 | M | 709355614 | GF-WAGA M/J 3057 Plus EPDM těs.- spojka s přírubou DN80 | kus | 1 |  | 0 |  |  | základní |  | 0 | 0.0067 | 0.0067 | 0 | 0 | 8 | M | 2 |  |  |  | ROZPOCET | 0 | 0 | 0 | 0 | 0 | 1 | 0 | 4 | -916136983
| PP |  | GF-WAGA M/J 3057 Plus EPDM těs.- spojka s přírubou DN80 | [14 empty] | PP | 2
| VV |  | "dle kladečského schéma" 1"ks" |  | 1 | [12 empty] | VV | 2 | 2 | True | 1 | ROZPOCET
72 | K | 857261131 | Montáž litinových tvarovek jednoosých hrdlových otevřený výkop s integrovaným těsněním DN 100 | kus | 4 |  | 0 | CS ÚRS 2023 02 |  | základní |  | 0 | 0 | 0 | 0 | 0 | 4 | K | 2 |  |  |  | ROZPOCET | 0 | 0 | 0 | 0 | 0 | 1 | 0 | 4 | -690817517
| PP |  | Montáž litinových tvarovek na potrubí litinovém tlakovém jednoosých na potrubí z trub hrdlových v otevřeném výkopu, kanálu nebo v šachtě s integrovaným těsněním DN 100 | [14 empty] | PP | 2
| VV |  | (1+3)"ks" |  | 4 | [12 empty] | VV | 2 | 2 | True | 1 | ROZPOCET
73 | M | 55253929 | koleno hrdlové z tvárné litiny,práškový epoxid tl 250µm MMK-kus DN 100-30° | kus | 1 |  | 0 | CS ÚRS 2023 02 |  | základní |  | 0 | 0.0104 | 0.0104 | 0 | 0 | 8 | M | 2 |  |  |  | ROZPOCET | 0 | 0 | 0 | 0 | 0 | 1 | 0 | 4 | 1995525729
| PP |  | koleno hrdlové z tvárné litiny,práškový epoxid tl 250µm MMK-kus DN 100-30° | [14 empty] | PP | 2
| VV |  | "dle kladečského schéma" 1"ks" |  | 1 | [12 empty] | VV | 2 | 2 | True | 1 | ROZPOCET
74 | M | 709305616 | GF-WAGA M/J 3007 Plus EPDM těs.- spojka DN 100 | kus | 3 |  | 0 |  |  | základní |  | 0 | 0.0092 | 0.0276 | 0 | 0 | 8 | M | 2 |  |  |  | ROZPOCET | 0 | 0 | 0 | 0 | 0 | 1 | 0 | 4 | -1979161036
| PP |  | GF-WAGA M/J 3007 Plus EPDM těs.- spojka DN 100 | [14 empty] | PP | 2
| VV |  | "dle kladečského schéma" 3"ks" |  | 3 | [12 empty] | VV | 2 | 2 | True | 1 | ROZPOCET
75 | K | 857262122 | Montáž litinových tvarovek jednoosých přírubových otevřený výkop DN 100 | kus | 5 |  | 0 | CS ÚRS 2023 02 |  | základní |  | 0 | 0.00167 | 0.00835 | 0 | 0 | 4 | K | 2 |  |  |  | ROZPOCET | 0 | 0 | 0 | 0 | 0 | 1 | 0 | 4 | 60385618
| PP |  | Montáž litinových tvarovek na potrubí litinovém tlakovém jednoosých na potrubí z trub přírubových v otevřeném výkopu, kanálu nebo v šachtě DN 100 | [14 empty] | PP | 2
| VV |  | 5"ks" |  | 5 | [12 empty] | VV | 2 | 2 | True | 1 | ROZPOCET
76 | M | 55253893 | tvarovka přírubová s hrdlem z tvárné litiny,práškový epoxid tl 250µm EU-kus dl 130mm DN 100 | kus | 5 |  | 0 | CS ÚRS 2023 02 |  | základní |  | 0 | 0.0088 | 0.044 | 0 | 0 | 8 | M | 2 |  |  |  | ROZPOCET | 0 | 0 | 0 | 0 | 0 | 1 | 0 | 4 | -1488640585
| PP |  | tvarovka přírubová s hrdlem z tvárné litiny,práškový epoxid tl 250µm EU-kus dl 130mm DN 100 | [14 empty] | PP | 2
| VV |  | "dle kladečského schéma" 5"ks" |  | 5 | [12 empty] | VV | 2 | 2 | True | 1 | ROZPOCET
77 | K | 857264122 | Montáž litinových tvarovek odbočných přírubových otevřený výkop DN 100 | kus | 1 |  | 0 | CS ÚRS 2023 02 |  | základní |  | 0 | 0.00171 | 0.00171 | 0 | 0 | 4 | K | 2 |  |  |  | ROZPOCET | 0 | 0 | 0 | 0 | 0 | 1 | 0 | 4 | 465551390
| PP |  | Montáž litinových tvarovek na potrubí litinovém tlakovém odbočných na potrubí z trub přírubových v otevřeném výkopu, kanálu nebo v šachtě DN 100 | [14 empty] | PP | 2
| VV |  | 1"ks" |  | 1 | [12 empty] | VV | 2 | 2 | True | 1 | ROZPOCET
78 | M | 851010010016 | TVAROVKA T KUS 100-100 | kus | 1 |  | 0 |  |  | základní |  | 0 | 0.0194 | 0.0194 | 0 | 0 | 8 | M | 2 |  |  |  | ROZPOCET | 0 | 0 | 0 | 0 | 0 | 1 | 0 | 4 | 1660832218
| PP |  | TVAROVKA T KUS 100-100 | [14 empty] | PP | 2
| VV |  | "dle kladečského schéma" 1"ks" |  | 1 | [12 empty] | VV | 2 | 2 | True | 1 | ROZPOCET
79 | K | 857311131 | Montáž litinových tvarovek jednoosých hrdlových otevřený výkop s integrovaným těsněním DN 150 | kus | 6 |  | 0 | CS ÚRS 2023 02 |  | základní |  | 0 | 0 | 0 | 0 | 0 | 4 | K | 2 |  |  |  | ROZPOCET | 0 | 0 | 0 | 0 | 0 | 1 | 0 | 4 | -1644445576
| PP |  | Montáž litinových tvarovek na potrubí litinovém tlakovém jednoosých na potrubí z trub hrdlových v otevřeném výkopu, kanálu nebo v šachtě s integrovaným těsněním DN 150 | [14 empty] | PP | 2
| VV |  | (3+1+1+1)"ks" |  | 6 | [12 empty] | VV | 2 | 2 | True | 1 | ROZPOCET
80 | M | 55253907 | koleno hrdlové z tvárné litiny,práškový epoxid tl 250µm MMK-kus DN 150- 11,25° | kus | 3 |  | 0 | CS ÚRS 2023 02 |  | základní |  | 0 | 0.0144 | 0.0432 | 0 | 0 | 8 | M | 2 |  |  |  | ROZPOCET | 0 | 0 | 0 | 0 | 0 | 1 | 0 | 4 | 357943496
| PP |  | koleno hrdlové z tvárné litiny,práškový epoxid tl 250µm MMK-kus DN 150- 11,25° | [14 empty] | PP | 2
| VV |  | "dle kladečského schéma" 3"ks" |  | 3 | [12 empty] | VV | 2 | 2 | True | 1 | ROZPOCET
81 | M | 55253919 | koleno hrdlové z tvárné litiny,práškový epoxid tl 250µm MMK-kus DN 150-22,5° | kus | 1 |  | 0 | CS ÚRS 2023 02 |  | základní |  | 0 | 0.0137 | 0.0137 | 0 | 0 | 8 | M | 2 |  |  |  | ROZPOCET | 0 | 0 | 0 | 0 | 0 | 1 | 0 | 4 | 1080915088
| PP |  | koleno hrdlové z tvárné litiny,práškový epoxid tl 250µm MMK-kus DN 150-22,5° | [14 empty] | PP | 2
| VV |  | "dle kladečského schéma" 1"ks" |  | 1 | [12 empty] | VV | 2 | 2 | True | 1 | ROZPOCET
82 | M | 55253943 | koleno hrdlové z tvárné litiny,práškový epoxid tl 250µm MMK-kus DN 150-45° | kus | 1 |  | 0 | CS ÚRS 2023 02 |  | základní |  | 0 | 0.0165 | 0.0165 | 0 | 0 | 8 | M | 2 |  |  |  | ROZPOCET | 0 | 0 | 0 | 0 | 0 | 1 | 0 | 4 | -1898094817
| PP |  | koleno hrdlové z tvárné litiny,práškový epoxid tl 250µm MMK-kus DN 150-45° | [14 empty] | PP | 2
| VV |  | "dle kladečského schéma" 1"ks" |  | 1 | [12 empty] | VV | 2 | 2 | True | 1 | ROZPOCET
83 | M | 150ET45P63 | MK hrdlové koleno s jedním hrdlem MK DN 150/45° | kus | 1 |  | 0 |  |  | základní |  | 0 | 0.0183 | 0.0183 | 0 | 0 | 8 | M | 2 |  |  |  | ROZPOCET | 0 | 0 | 0 | 0 | 0 | 1 | 0 | 4 | -623283856
| PP |  | MK hrdlové koleno s jedním hrdlem MK DN 150/45° | [14 empty] | PP | 2
| VV |  | "dle kladečského schéma" 1"ks" |  | 1 | [12 empty] | VV | 2 | 2 | True | 1 | ROZPOCET
84 | K | 857312122 | Montáž litinových tvarovek jednoosých přírubových otevřený výkop DN 150 | kus | 10 |  | 0 | CS ÚRS 2023 02 |  | základní |  | 0 | 0.00282 | 0.0282 | 0 | 0 | 4 | K | 2 |  |  |  | ROZPOCET | 0 | 0 | 0 | 0 | 0 | 1 | 0 | 4 | -1608023980
| PP |  | Montáž litinových tvarovek na potrubí litinovém tlakovém jednoosých na potrubí z trub přírubových v otevřeném výkopu, kanálu nebo v šachtě DN 150 | [14 empty] | PP | 2
| VV |  | (9+1)"ks" |  | 10 | [12 empty] | VV | 2 | 2 | True | 1 | ROZPOCET
85 | M | 55253895 | tvarovka přírubová s hrdlem z tvárné litiny,práškový epoxid tl 250µm EU-kus dl 135mm DN 150 | kus | 9 |  | 0 | CS ÚRS 2023 02 |  | základní |  | 0 | 0.016 | 0.144 | 0 | 0 | 8 | M | 2 |  |  |  | ROZPOCET | 0 | 0 | 0 | 0 | 0 | 1 | 0 | 4 | 1897559148
| PP |  | tvarovka přírubová s hrdlem z tvárné litiny,práškový epoxid tl 250µm EU-kus dl 135mm DN 150 | [14 empty] | PP | 2
| VV |  | "dle kladečského schéma" 9"ks" |  | 9 | [12 empty] | VV | 2 | 2 | True | 1 | ROZPOCET
86 | M | 855015010016 | TVAROVKA REDUKČNÍ FFR 150-100 | kus | 1 |  | 0 |  |  | základní |  | 0 | 0.0128 | 0.0128 | 0 | 0 | 8 | M | 2 |  |  |  | ROZPOCET | 0 | 0 | 0 | 0 | 0 | 1 | 0 | 4 | -1275546508
| PP |  | TVAROVKA REDUKČNÍ FFR 150-100 | [14 empty] | PP | 2
| VV |  | "dle kladečského schéma" 1"ks" |  | 1 | [12 empty] | VV | 2 | 2 | True | 1 | ROZPOCET
87 | K | 857313131 | Montáž litinových tvarovek odbočných hrdlových otevřený výkop s integrovaným těsněním DN 150 | kus | 4 |  | 0 | CS ÚRS 2023 02 |  | základní |  | 0 | 0 | 0 | 0 | 0 | 4 | K | 2 |  |  |  | ROZPOCET | 0 | 0 | 0 | 0 | 0 | 1 | 0 | 4 | -19542432
| PP |  | Montáž litinových tvarovek na potrubí litinovém tlakovém odbočných na potrubí z trub hrdlových v otevřeném výkopu, kanálu nebo v šachtě s integrovaným těsněním DN 150 | [14 empty] | PP | 2
| VV |  | 4"ks" |  | 4 | [12 empty] | VV | 2 | 2 | True | 1 | ROZPOCET
88 | M | 55253756 | tvarovka hrdlová s přírubovou odbočkou z tvárné litiny,práškový epoxid tl 250µm MMA-kus DN 150/80 | kus | 4 |  | 0 | CS ÚRS 2023 02 |  | základní |  | 0 | 0.0212 | 0.0848 | 0 | 0 | 8 | M | 2 |  |  |  | ROZPOCET | 0 | 0 | 0 | 0 | 0 | 1 | 0 | 4 | 240205016
| PP |  | tvarovka hrdlová s přírubovou odbočkou z tvárné litiny,práškový epoxid tl 250µm MMA-kus DN 150/80 | [14 empty] | PP | 2
| VV |  | "dle kladečského schéma" 4"ks" |  | 4 | [12 empty] | VV | 2 | 2 | True | 1 | ROZPOCET
89 | K | 857314122 | Montáž litinových tvarovek odbočných přírubových otevřený výkop DN 150 | kus | 4 |  | 0 | CS ÚRS 2023 02 |  | základní |  | 0 | 0.00366 | 0.01464 | 0 | 0 | 4 | K | 2 |  |  |  | ROZPOCET | 0 | 0 | 0 | 0 | 0 | 1 | 0 | 4 | 1864522509
| PP |  | Montáž litinových tvarovek na potrubí litinovém tlakovém odbočných na potrubí z trub přírubových v otevřeném výkopu, kanálu nebo v šachtě DN 150 | [14 empty] | PP | 2
| VV |  | (1+3)"ks" |  | 4 | [12 empty] | VV | 2 | 2 | True | 1 | ROZPOCET
90 | M | 851015008016 | TVAROVKA T KUS 150-80 | kus | 1 |  | 0 |  |  | základní |  | 0 | 0.029 | 0.029 | 0 | 0 | 8 | M | 2 |  |  |  | ROZPOCET | 0 | 0 | 0 | 0 | 0 | 1 | 0 | 4 | -1254483144
| PP |  | TVAROVKA T KUS 150-80 | [14 empty] | PP | 2
| VV |  | "dle kladečského schéma" 1"ks" |  | 1 | [12 empty] | VV | 2 | 2 | True | 1 | ROZPOCET
91 | M | 851015010016 | TVAROVKA T KUS 150-100 | kus | 3 |  | 0 |  |  | základní |  | 0 | 0.0295 | 0.0885 | 0 | 0 | 8 | M | 2 |  |  |  | ROZPOCET | 0 | 0 | 0 | 0 | 0 | 1 | 0 | 4 | 1817607194
| PP |  | TVAROVKA T KUS 150-100 | [14 empty] | PP | 2
| VV |  | "dle kladečského schéma" 3"ks" |  | 3 | [12 empty] | VV | 2 | 2 | True | 1 | ROZPOCET
92 | K | 871161211 | Montáž potrubí z PE100 SDR 11 otevřený výkop svařovaných elektrotvarovkou D 32 x 3,0 mm | m | 242.5 |  | 0 | CS ÚRS 2023 02 |  | základní |  | 0 | 0 | 0 | 0 | 0 | 4 | K | 2 |  |  |  | ROZPOCET | 0 | 0 | 0 | 0 | 0 | 1 | 0 | 4 | -1443451974
| PP |  | Montáž vodovodního potrubí z plastů v otevřeném výkopu z polyetylenu PE 100 svařovaných elektrotvarovkou SDR 11/PN16 D 32 x 3,0 mm | [14 empty] | PP | 2
| VV |  | 242,50"m" |  | 242.5 | [12 empty] | VV | 2 | 2 | True | 1 | ROZPOCET
93 | M | 28613110 | trubka vodovodní PE100 PN 16 SDR11 32x3,0mm | m | 246.138 |  | 0 | CS ÚRS 2023 02 |  | základní |  | 0 | 0.00027 | 0.066457 | 0 | 0 | 8 | M | 2 |  |  |  | ROZPOCET | 0 | 0 | 0 | 0 | 0 | 1 | 0 | 4 | 1394492278
| PP |  | trubka vodovodní PE100 PN 16 SDR11 32x3,0mm | [14 empty] | PP | 2
| VV |  | 242,50"m" |  | 242.5 | [12 empty] | VV | 2 | 2 | True | 1 | ROZPOCET
| VV |  | 242,5*1,015 'Přepočtené koeficientem množství |  | 246.138 | [12 empty] | VV | 2 | 2 | False | 1 | ROZPOCET
94 | K | 871211211 | Montáž potrubí z PE100 SDR 11 otevřený výkop svařovaných elektrotvarovkou D 63 x 5,8 mm | m | 16.4 |  | 0 | CS ÚRS 2023 02 |  | základní |  | 0 | 0 | 0 | 0 | 0 | 4 | K | 2 |  |  |  | ROZPOCET | 0 | 0 | 0 | 0 | 0 | 1 | 0 | 4 | -828663259
| PP |  | Montáž vodovodního potrubí z plastů v otevřeném výkopu z polyetylenu PE 100 svařovaných elektrotvarovkou SDR 11/PN16 D 63 x 5,8 mm | [14 empty] | PP | 2
| VV |  | 16,40"m" |  | 16.4 | [12 empty] | VV | 2 | 2 | True | 1 | ROZPOCET
95 | M | 28613113 | trubka vodovodní PE100 PN 16 SDR11 63x5,8mm | m | 16.646 |  | 0 | CS ÚRS 2023 02 |  | základní |  | 0 | 0.00106 | 0.017645 | 0 | 0 | 8 | M | 2 |  |  |  | ROZPOCET | 0 | 0 | 0 | 0 | 0 | 1 | 0 | 4 | 1380236458
| PP |  | trubka vodovodní PE100 PN 16 SDR11 63x5,8mm | [14 empty] | PP | 2
| VV |  | 16,40"m" |  | 16.4 | [12 empty] | VV | 2 | 2 | True | 1 | ROZPOCET
| VV |  | 16,4*1,015 'Přepočtené koeficientem množství |  | 16.646 | [12 empty] | VV | 2 | 2 | False | 1 | ROZPOCET
96 | K | 871241211 | Montáž potrubí z PE100 SDR 11 otevřený výkop svařovaných elektrotvarovkou D 90 x 8,2 mm | m | 13.6 |  | 0 | CS ÚRS 2023 02 |  | základní |  | 0 | 0 | 0 | 0 | 0 | 4 | K | 2 |  |  |  | ROZPOCET | 0 | 0 | 0 | 0 | 0 | 1 | 0 | 4 | 1360084056
| PP |  | Montáž vodovodního potrubí z plastů v otevřeném výkopu z polyetylenu PE 100 svařovaných elektrotvarovkou SDR 11/PN16 D 90 x 8,2 mm | [14 empty] | PP | 2
| VV |  | 13,60"m" |  | 13.6 | [12 empty] | VV | 2 | 2 | True | 1 | ROZPOCET
97 | M | 28613115 | trubka vodovodní PE100 PN 16 SDR11 90x8,2mm | m | 13.804 |  | 0 | CS ÚRS 2023 02 |  | základní |  | 0 | 0.00211 | 0.029126 | 0 | 0 | 8 | M | 2 |  |  |  | ROZPOCET | 0 | 0 | 0 | 0 | 0 | 1 | 0 | 4 | 1814108319
| PP |  | trubka vodovodní PE100 PN 16 SDR11 90x8,2mm | [14 empty] | PP | 2
| VV |  | 13,60"m" |  | 13.6 | [12 empty] | VV | 2 | 2 | True | 1 | ROZPOCET
| VV |  | 13,6*1,015 'Přepočtené koeficientem množství |  | 13.804 | [12 empty] | VV | 2 | 2 | False | 1 | ROZPOCET
98 | K | 877161101 | Montáž elektrospojek na vodovodním potrubí z PE trub d 32 | kus | 10 |  | 0 | CS ÚRS 2023 02 |  | základní |  | 0 | 0 | 0 | 0 | 0 | 4 | K | 2 |  |  |  | ROZPOCET | 0 | 0 | 0 | 0 | 0 | 1 | 0 | 4 | 970264674
| PP |  | Montáž tvarovek na vodovodním plastovém potrubí z polyetylenu PE 100 elektrotvarovek SDR 11/PN16 spojek, oblouků nebo redukcí d 32 | [14 empty] | PP | 2
| VV |  | "dle kladečského schéma" 10"ks" |  | 10 | [12 empty] | VV | 2 | 2 | True | 1 | ROZPOCET
99 | M | 28615969 | elektrospojka SDR11 PE 100 PN16 D 32mm | kus | 10 |  | 0 | CS ÚRS 2023 02 |  | základní |  | 0 | 5e-05 | 0.0005 | 0 | 0 | 8 | M | 2 |  |  |  | ROZPOCET | 0 | 0 | 0 | 0 | 0 | 1 | 0 | 4 | -4812523
| PP |  | elektrospojka SDR11 PE 100 PN16 D 32mm | [14 empty] | PP | 2
| VV |  | 10"ks" |  | 10 | [12 empty] | VV | 2 | 2 | True | 1 | ROZPOCET
100 | K | 877161110 | Montáž elektrokolen 45° na vodovodním potrubí z PE trub d 32 | kus | 48 |  | 0 | CS ÚRS 2023 02 |  | základní |  | 0 | 0 | 0 | 0 | 0 | 4 | K | 2 |  |  |  | ROZPOCET | 0 | 0 | 0 | 0 | 0 | 1 | 0 | 4 | -600837824
| PP |  | Montáž tvarovek na vodovodním plastovém potrubí z polyetylenu PE 100 elektrotvarovek SDR 11/PN16 kolen 45° d 32 | [14 empty] | PP | 2
| VV |  | "dle kladečského schéma" 48"ks" |  | 48 | [12 empty] | VV | 2 | 2 | True | 1 | ROZPOCET
101 | M | 28615010 | elektrokoleno 45° PE 100 PN16 D 32mm | kus | 48 |  | 0 | CS ÚRS 2023 02 |  | základní |  | 0 | 8e-05 | 0.00384 | 0 | 0 | 8 | M | 2 |  |  |  | ROZPOCET | 0 | 0 | 0 | 0 | 0 | 1 | 0 | 4 | 386726770
| PP |  | elektrokoleno 45° PE 100 PN16 D 32mm | [14 empty] | PP | 2
102 | K | 877211101 | Montáž elektrospojek na vodovodním potrubí z PE trub d 63 | kus | 1 |  | 0 | CS ÚRS 2023 02 |  | základní |  | 0 | 0 | 0 | 0 | 0 | 4 | K | 2 |  |  |  | ROZPOCET | 0 | 0 | 0 | 0 | 0 | 1 | 0 | 4 | 610895665
| PP |  | Montáž tvarovek na vodovodním plastovém potrubí z polyetylenu PE 100 elektrotvarovek SDR 11/PN16 spojek, oblouků nebo redukcí d 63 | [14 empty] | PP | 2
| VV |  | "dle kladečského schéma" 1"ks" |  | 1 | [12 empty] | VV | 2 | 2 | True | 1 | ROZPOCET
103 | M | 28615972 | elektrospojka SDR11 PE 100 PN16 D 63mm | kus | 1 |  | 0 | CS ÚRS 2023 02 |  | základní |  | 0 | 0.00022 | 0.00022 | 0 | 0 | 8 | M | 2 |  |  |  | ROZPOCET | 0 | 0 | 0 | 0 | 0 | 1 | 0 | 4 | 580336011
| PP |  | elektrospojka SDR11 PE 100 PN16 D 63mm | [14 empty] | PP | 2
| VV |  | 1"ks" |  | 1 | [12 empty] | VV | 2 | 2 | True | 1 | ROZPOCET
104 | K | 877211110 | Montáž elektrokolen 45° na vodovodním potrubí z PE trub d 63 | kus | 4 |  | 0 | CS ÚRS 2023 02 |  | základní |  | 0 | 0 | 0 | 0 | 0 | 4 | K | 2 |  |  |  | ROZPOCET | 0 | 0 | 0 | 0 | 0 | 1 | 0 | 4 | 2076719548
| PP |  | Montáž tvarovek na vodovodním plastovém potrubí z polyetylenu PE 100 elektrotvarovek SDR 11/PN16 kolen 45° d 63 | [14 empty] | PP | 2
| VV |  | "dle kladečského schéma" 4"ks" |  | 4 | [12 empty] | VV | 2 | 2 | True | 1 | ROZPOCET
105 | M | 28614946 | elektrokoleno 45° PE 100 PN16 D 63mm | kus | 4 |  | 0 | CS ÚRS 2023 02 |  | základní |  | 0 | 0.00026 | 0.00104 | 0 | 0 | 8 | M | 2 |  |  |  | ROZPOCET | 0 | 0 | 0 | 0 | 0 | 1 | 0 | 4 | 843215017
| PP |  | elektrokoleno 45° PE 100 PN16 D 63mm | [14 empty] | PP | 2
106 | K | 891181112 | Montáž vodovodních šoupátek otevřený výkop DN 40 | kus | 24 |  | 0 | CS ÚRS 2023 02 |  | základní |  | 0 | 0.00072 | 0.01728 | 0 | 0 | 4 | K | 2 |  |  |  | ROZPOCET | 0 | 0 | 0 | 0 | 0 | 1 | 0 | 4 | -619453939
| PP |  | Montáž vodovodních armatur na potrubí šoupátek nebo klapek uzavíracích v otevřeném výkopu nebo v šachtách s osazením zemní soupravy (bez poklopů) DN 40 | [14 empty] | PP | 2
| VV |  | 24"ks" |  | 24 | [12 empty] | VV | 2 | 2 | True | 1 | ROZPOCET
107 | M | 51132114.D | AVK PROFI-ISO šoupátko 5.11 litinové, přímé, závit-ISO, připojovací rozměry 32 x 1 1/4” - doprava ze skladu investora v Mladé Boleslavi (materiál dodá VaK MB, ocenění pouze dopravy) | kus | 24 |  | 0 |  |  | základní |  | 0 | 0.004 | 0.096 | 0 | 0 | 8 | M | 2 |  |  |  | ROZPOCET | 0 | 0 | 0 | 0 | 0 | 1 | 0 | 4 | -800271152
| PP |  | AVK PROFI-ISO šoupátko 5.11 litinové, přímé, závit-ISO, připojovací rozměry 32 x 1 1/4” - doprava ze skladu investora v Mladé Boleslavi (materiál dodá VaK MB, ocenění pouze dopravy) | [14 empty] | PP | 2
| VV |  | "dle kladečského schéma" 24"ks" |  | 24 | [12 empty] | VV | 2 | 2 | True | 1 | ROZPOCET
108 | K | 891211112 | Montáž vodovodních šoupátek otevřený výkop DN 50 | kus | 2 |  | 0 | CS ÚRS 2023 02 |  | základní |  | 0 | 0.00072 | 0.00144 | 0 | 0 | 4 | K | 2 |  |  |  | ROZPOCET | 0 | 0 | 0 | 0 | 0 | 1 | 0 | 4 | 2047440798
| PP |  | Montáž vodovodních armatur na potrubí šoupátek nebo klapek uzavíracích v otevřeném výkopu nebo v šachtách s osazením zemní soupravy (bez poklopů) DN 50 | [14 empty] | PP | 2
| VV |  | 2"ks" |  | 2 | [12 empty] | VV | 2 | 2 | True | 1 | ROZPOCET
109 | M | 511632.D | AVK PROFI-ISO šoupátko 5.11 litinové, přímé, závit-ISO, připojovací rozměry 63 x 2” - doprava ze skladu investora v Mladé Boleslavi (materiál dodá VaK MB, ocenění pouze dopravy) | kus | 2 |  | 0 |  |  | základní |  | 0 | 0.008 | 0.016 | 0 | 0 | 8 | M | 2 |  |  |  | ROZPOCET | 0 | 0 | 0 | 0 | 0 | 1 | 0 | 4 | -2084206171
| PP |  | AVK PROFI-ISO šoupátko 5.11 litinové, přímé, závit-ISO, připojovací rozměry 63 x 2” - doprava ze skladu investora v Mladé Boleslavi (materiál dodá VaK MB, ocenění pouze dopravy) | [14 empty] | PP | 2
| VV |  | "dle kladečského schéma" 2"ks" |  | 2 | [12 empty] | VV | 2 | 2 | True | 1 | ROZPOCET
110 | M | 7731050.D | AVK zemní teleskopická souprava 7.7 , přípojková, rozsah 1,05-1,75 m - doprava ze skladu investora v Mladé Boleslavi (materiál dodá VaK MB, ocenění pouze dopravy) | kus | 26 |  | 0 |  |  | základní |  | 0 | 0.005 | 0.13 | 0 | 0 | 8 | M | 2 |  |  |  | ROZPOCET | 0 | 0 | 0 | 0 | 0 | 1 | 0 | 4 | 1762355427
| PP |  | AVK zemní teleskopická souprava 7.7 , přípojková, rozsah 1,05-1,75 m - doprava ze skladu investora v Mladé Boleslavi (materiál dodá VaK MB, ocenění pouze dopravy) | [14 empty] | PP | 2
| VV |  | "dle kladečského schéma" 26"ks" |  | 26 | [12 empty] | VV | 2 | 2 | True | 1 | ROZPOCET
111 | K | 891241112 | Montáž vodovodních šoupátek otevřený výkop DN 80 | kus | 5 |  | 0 | CS ÚRS 2023 02 |  | základní |  | 0 | 0.00162 | 0.0081 | 0 | 0 | 4 | K | 2 |  |  |  | ROZPOCET | 0 | 0 | 0 | 0 | 0 | 1 | 0 | 4 | 1127960322
| PP |  | Montáž vodovodních armatur na potrubí šoupátek nebo klapek uzavíracích v otevřeném výkopu nebo v šachtách s osazením zemní soupravy (bez poklopů) DN 80 | [14 empty] | PP | 2
| VV |  | 5"ks" |  | 5 | [12 empty] | VV | 2 | 2 | True | 1 | ROZPOCET
112 | M | 400308000016.D | ŠOUPĚ E3 PŘÍRUBOVÉ KRÁTKÉ 80 - doprava ze skladu investora v Mladé Boleslavi (materiál dodá VaK MB, ocenění pouze dopravy) | kus | 5 |  | 0 |  |  | základní |  | 0 | 0.0162 | 0.081 | 0 | 0 | 8 | M | 2 |  |  |  | ROZPOCET | 0 | 0 | 0 | 0 | 0 | 1 | 0 | 4 | -619759309
| PP |  | ŠOUPĚ E3 PŘÍRUBOVÉ KRÁTKÉ 80 - doprava ze skladu investora v Mladé Boleslavi (materiál dodá VaK MB, ocenění pouze dopravy) | [14 empty] | PP | 2
| VV |  | "dle kladečského schéma" 5"ks" |  | 5 | [12 empty] | VV | 2 | 2 | True | 1 | ROZPOCET
113 | M | 950205010003.D | SOUPRAVA ZEMNÍ TELESKOPICKÁ E2/E3-1,3 -1,8 50-100 (1,3-1,8m) - doprava ze skladu investora v Mladé Boleslavi (materiál dodá VaK MB, ocenění pouze dopravy) | kus | 10 |  | 0 |  |  | základní |  | 0 | 0.00631 | 0.0631 | 0 | 0 | 8 | M | 2 |  |  |  | ROZPOCET | 0 | 0 | 0 | 0 | 0 | 1 | 0 | 4 | 100720649
| PP |  | SOUPRAVA ZEMNÍ TELESKOPICKÁ E2/E3-1,3 -1,8 50-100 (1,3-1,8m) - doprava ze skladu investora v Mladé Boleslavi (materiál dodá VaK MB, ocenění pouze dopravy) | [14 empty] | PP | 2
| VV |  | "pro šoupata DN80" 5"ks" |  | 5 | [12 empty] | VV | 2 | 2 | True | 0 | ROZPOCET
| VV |  | "pro šoupata DN100" 5"ks" |  | 5 | [12 empty] | VV | 2 | 2 | True | 0 | ROZPOCET
| VV |  | Součet |  | 10 | [12 empty] | VV | 2 | 4 | True | 1 | ROZPOCET
114 | M | 883001610000 | ŠROUB S MATICÍ NEREZ A2 M16/100 | kus | 344 |  | 0 |  |  | základní |  | 0 | 0.00025 | 0.086 | 0 | 0 | 8 | M | 2 |  |  |  | ROZPOCET | 0 | 0 | 0 | 0 | 0 | 1 | 0 | 4 | 1017918466
| PP |  | ŠROUB S MATICÍ NEREZ A2 M16/100 | [14 empty] | PP | 2
| VV |  | 344"ks" |  | 344 | [12 empty] | VV | 2 | 2 | True | 1 | ROZPOCET
115 | K | 891243321 | Montáž ventilů vodovodních odvzdušňovacích přírubových DN 80 | kus | 1 |  | 0 | CS ÚRS 2023 02 |  | základní |  | 0 | 0.00163 | 0.00163 | 0 | 0 | 4 | K | 2 |  |  |  | ROZPOCET | 0 | 0 | 0 | 0 | 0 | 1 | 0 | 4 | 1704507128
| PP |  | Montáž vodovodních armatur na potrubí ventilů odvzdušňovacích nebo zavzdušňovacích mechanických a plovákových přírubových na venkovních řadech DN 80 | [14 empty] | PP | 2
| VV |  | 1"ks" |  | 1 | [12 empty] | VV | 2 | 2 | True | 1 | ROZPOCET
116 | M | 982208015016.D | HYDRANT ODVZDUŠŇOVACÍ PN 1-16 1555/80 - doprava ze skladu investora v Mladé Boleslavi (materiál dodá VaK MB, ocenění pouze dopravy) | kus | 1 |  | 0 |  |  | základní |  | 0 | 0.031 | 0.031 | 0 | 0 | 8 | M | 2 |  |  |  | ROZPOCET | 0 | 0 | 0 | 0 | 0 | 1 | 0 | 4 | -568258005
| PP |  | HYDRANT ODVZDUŠŇOVACÍ PN 1-16 1555/80 - doprava ze skladu investora v Mladé Boleslavi (materiál dodá VaK MB, ocenění pouze dopravy) | [14 empty] | PP | 2
| VV |  | "dle kladečského schéma" 1"ks" |  | 1 | [12 empty] | VV | 2 | 2 | True | 1 | ROZPOCET
117 | K | 891247111 | Montáž hydrantů podzemních DN 80 | kus | 2 |  | 0 | CS ÚRS 2023 02 |  | základní |  | 0 | 0.00136 | 0.00272 | 0 | 0 | 4 | K | 2 |  |  |  | ROZPOCET | 0 | 0 | 0 | 0 | 0 | 1 | 0 | 4 | -1306916075
| PP |  | Montáž vodovodních armatur na potrubí hydrantů podzemních (bez osazení poklopů) DN 80 | [14 empty] | PP | 2
| VV |  | 2"ks" |  | 2 | [12 empty] | VV | 2 | 2 | True | 1 | ROZPOCET
118 | M | D49008015016.D | HYDRANT PODZEMNÍ PLNOPRŮTOKOVÝ 80/1,50 m - doprava ze skladu investora v Mladé Boleslavi (materiál dodá VaK MB, ocenění pouze dopravy) | kus | 2 |  | 0 |  |  | základní |  | 0 | 0.0395 | 0.079 | 0 | 0 | 8 | M | 2 |  |  |  | ROZPOCET | 0 | 0 | 0 | 0 | 0 | 1 | 0 | 4 | -441538608
| PP |  | HYDRANT PODZEMNÍ PLNOPRŮTOKOVÝ 80/1,50 m - doprava ze skladu investora v Mladé Boleslavi (materiál dodá VaK MB, ocenění pouze dopravy) | [14 empty] | PP | 2
| VV |  | "dle kladečského schéma" 2"ks" |  | 2 | [12 empty] | VV | 2 | 2 | True | 1 | ROZPOCET
119 | K | 891261112 | Montáž vodovodních šoupátek otevřený výkop DN 100 | kus | 5 |  | 0 | CS ÚRS 2023 02 |  | základní |  | 0 | 0.00165 | 0.00825 | 0 | 0 | 4 | K | 2 |  |  |  | ROZPOCET | 0 | 0 | 0 | 0 | 0 | 1 | 0 | 4 | -57935840
| PP |  | Montáž vodovodních armatur na potrubí šoupátek nebo klapek uzavíracích v otevřeném výkopu nebo v šachtách s osazením zemní soupravy (bez poklopů) DN 100 | [14 empty] | PP | 2
| VV |  | 5"ks" |  | 5 | [12 empty] | VV | 2 | 2 | True | 1 | ROZPOCET
120 | M | 400310000016.D | ŠOUPĚ E3 PŘÍRUBOVÉ KRÁTKÉ 100 - doprava ze skladu investora v Mladé Boleslavi (materiál dodá VaK MB, ocenění pouze dopravy) | kus | 5 |  | 0 |  |  | základní |  | 0 | 0.0205 | 0.1025 | 0 | 0 | 8 | M | 2 |  |  |  | ROZPOCET | 0 | 0 | 0 | 0 | 0 | 1 | 0 | 4 | 1856023177
| PP |  | ŠOUPĚ E3 PŘÍRUBOVÉ KRÁTKÉ 100 - doprava ze skladu investora v Mladé Boleslavi (materiál dodá VaK MB, ocenění pouze dopravy) | [14 empty] | PP | 2
| VV |  | "dle kladečského schéma" 5"ks" |  | 5 | [12 empty] | VV | 2 | 2 | True | 1 | ROZPOCET
121 | K | 891311112 | Montáž vodovodních šoupátek otevřený výkop DN 150 | kus | 9 |  | 0 | CS ÚRS 2023 02 |  | základní |  | 0 | 0.00281 | 0.02529 | 0 | 0 | 4 | K | 2 |  |  |  | ROZPOCET | 0 | 0 | 0 | 0 | 0 | 1 | 0 | 4 | 341047035
| PP |  | Montáž vodovodních armatur na potrubí šoupátek nebo klapek uzavíracích v otevřeném výkopu nebo v šachtách s osazením zemní soupravy (bez poklopů) DN 150 | [14 empty] | PP | 2
| VV |  | 9"ks" |  | 9 | [12 empty] | VV | 2 | 2 | True | 1 | ROZPOCET
122 | M | 400315000016.D | ŠOUPĚ E3 PŘÍRUBOVÉ KRÁTKÉ 150 - doprava ze skladu investora v Mladé Boleslavi (materiál dodá VaK MB, ocenění pouze dopravy) | kus | 9 |  | 0 |  |  | základní |  | 0 | 0.0368 | 0.3312 | 0 | 0 | 8 | M | 2 |  |  |  | ROZPOCET | 0 | 0 | 0 | 0 | 0 | 1 | 0 | 4 | 2100762175
| PP |  | ŠOUPĚ E3 PŘÍRUBOVÉ KRÁTKÉ 150 - doprava ze skladu investora v Mladé Boleslavi (materiál dodá VaK MB, ocenění pouze dopravy) | [14 empty] | PP | 2
| VV |  | "dle kladečského schéma" 9"ks" |  | 9 | [12 empty] | VV | 2 | 2 | True | 1 | ROZPOCET
123 | M | 950212515003.D | SOUPRAVA ZEMNÍ TELESKOPICKÁ E2/E3-1,3 -1,8 125-150 (1,3-1,8m) - doprava ze skladu investora v Mladé Boleslavi (materiál dodá VaK MB, ocenění pouze dopravy) | kus | 9 |  | 0 |  |  | základní |  | 0 | 0.00589 | 0.05301 | 0 | 0 | 8 | M | 2 |  |  |  | ROZPOCET | 0 | 0 | 0 | 0 | 0 | 1 | 0 | 4 | 649030083
| PP |  | SOUPRAVA ZEMNÍ TELESKOPICKÁ E2/E3-1,3 -1,8 125-150 (1,3-1,8m) - doprava ze skladu investora v Mladé Boleslavi (materiál dodá VaK MB, ocenění pouze dopravy) | [14 empty] | PP | 2
| VV |  | "pro šoupata DN150" 9"ks" |  | 9 | [12 empty] | VV | 2 | 2 | True | 1 | ROZPOCET
124 | K | 891319111 | Montáž navrtávacích pasů na potrubí z jakýchkoli trub DN 150 | kus | 26 |  | 0 | CS ÚRS 2023 02 |  | základní |  | 0 | 0 | 0 | 0 | 0 | 4 | K | 2 |  |  |  | ROZPOCET | 0 | 0 | 0 | 0 | 0 | 1 | 0 | 4 | 1860145639
| PP |  | Montáž vodovodních armatur na potrubí navrtávacích pasů s ventilem Jt 1 MPa, na potrubí z trub litinových, ocelových nebo plastických hmot DN 150 | [14 empty] | PP | 2
| VV |  | (24+2)"ks" |  | 26 | [12 empty] | VV | 2 | 2 | True | 1 | ROZPOCET
125 | M | 335015005416.D | PAS NAVRTÁVACÍ HACOM 150-5/4" - doprava ze skladu investora v Mladé Boleslavi (materiál dodá VaK MB, ocenění pouze dopravy) | kus | 24 |  | 0 |  |  | základní |  | 0 | 0.003 | 0.072 | 0 | 0 | 8 | M | 2 |  |  |  | ROZPOCET | 0 | 0 | 0 | 0 | 0 | 1 | 0 | 4 | -642444731
| PP |  | PAS NAVRTÁVACÍ HACOM 150-5/4" - doprava ze skladu investora v Mladé Boleslavi (materiál dodá VaK MB, ocenění pouze dopravy) | [14 empty] | PP | 2
| VV |  | "dle kladečského schéma" 24"ks" |  | 24 | [12 empty] | VV | 2 | 2 | True | 1 | ROZPOCET
126 | M | 335015000216.D | PAS NAVRTÁVACÍ HACOM 150-2" - doprava ze skladu investora v Mladé Boleslavi (materiál dodá VaK MB, ocenění pouze dopravy) | kus | 2 |  | 0 |  |  | základní |  | 0 | 0.0032 | 0.0064 | 0 | 0 | 8 | M | 2 |  |  |  | ROZPOCET | 0 | 0 | 0 | 0 | 0 | 1 | 0 | 4 | -834858200
| PP |  | PAS NAVRTÁVACÍ HACOM 150-2" - doprava ze skladu investora v Mladé Boleslavi (materiál dodá VaK MB, ocenění pouze dopravy) | [14 empty] | PP | 2
| VV |  | "dle kladečského schéma" 2"ks" |  | 2 | [12 empty] | VV | 2 | 2 | True | 1 | ROZPOCET
127 | K | 892233122.R | Proplach a dezinfekce vodovodního potrubí d32 / d63 - kompletní provedení | m | 258.9 |  | 0 |  |  | základní |  | 0 | 0 | 0 | 0 | 0 | 4 | K | 2 |  |  |  | ROZPOCET | 0 | 0 | 0 | 0 | 0 | 1 | 0 | 4 | -1960104220
| PP |  | Proplach a dezinfekce vodovodního potrubí d32 / d63 - kompletní provedení | [14 empty] | PP | 2
| VV |  | "plast d63" 16,40"m" |  | 16.4 | [12 empty] | VV | 2 | 2 | True | 0 | ROZPOCET
| VV |  | "plast d32" 242,50"m" |  | 242.5 | [12 empty] | VV | 2 | 2 | True | 0 | ROZPOCET
| VV |  | Součet |  | 258.9 | [12 empty] | VV | 2 | 4 | True | 1 | ROZPOCET
128 | K | 892241111 | Tlaková zkouška vodou potrubí DN do 80 | m | 35.7 |  | 0 | CS ÚRS 2023 02 |  | základní |  | 0 | 0 | 0 | 0 | 0 | 4 | K | 2 |  |  |  | ROZPOCET | 0 | 0 | 0 | 0 | 0 | 1 | 0 | 4 | -1314992972
| PP |  | Tlakové zkoušky vodou na potrubí DN do 80 | [14 empty] | PP | 2
| VV |  | "LT DN80" 22,10"m" |  | 22.1 | [12 empty] | VV | 2 | 2 | True | 0 | ROZPOCET
| VV |  | "plast DN80" 13,60"m" |  | 13.6 | [12 empty] | VV | 2 | 2 | True | 0 | ROZPOCET
| VV |  | Součet |  | 35.7 | [12 empty] | VV | 2 | 4 | True | 1 | ROZPOCET
129 | K | 892241111.R | Tlaková zkouška vodou potrubí d32 / d63 - kompletní provedení | m | 258.9 |  | 0 |  |  | základní |  | 0 | 0 | 0 | 0 | 0 | 4 | K | 2 |  |  |  | ROZPOCET | 0 | 0 | 0 | 0 | 0 | 1 | 0 | 4 | -1941730317
| PP |  | Tlaková zkouška vodou potrubí d32 / d63 - kompletní provedení | [14 empty] | PP | 2
| VV |  | "plast d63" 16,40"m" |  | 16.4 | [12 empty] | VV | 2 | 2 | True | 0 | ROZPOCET
| VV |  | "plast d32" 242,50"m" |  | 242.5 | [12 empty] | VV | 2 | 2 | True | 0 | ROZPOCET
| VV |  | Součet |  | 258.9 | [12 empty] | VV | 2 | 4 | True | 1 | ROZPOCET
130 | K | 892271111 | Tlaková zkouška vodou potrubí DN 100 nebo 125 | m | 28 |  | 0 | CS ÚRS 2023 02 |  | základní |  | 0 | 0 | 0 | 0 | 0 | 4 | K | 2 |  |  |  | ROZPOCET | 0 | 0 | 0 | 0 | 0 | 1 | 0 | 4 | -1263171436
| PP |  | Tlakové zkoušky vodou na potrubí DN 100 nebo 125 | [14 empty] | PP | 2
| VV |  | "LT DN100" 28,00"m" |  | 28 | [12 empty] | VV | 2 | 2 | True | 1 | ROZPOCET
131 | K | 892273122 | Proplach a dezinfekce vodovodního potrubí DN od 80 do 125 | m | 63.7 |  | 0 | CS ÚRS 2023 02 |  | základní |  | 0 | 0 | 0 | 0 | 0 | 4 | K | 2 |  |  |  | ROZPOCET | 0 | 0 | 0 | 0 | 0 | 1 | 0 | 4 | 772862801
| PP |  | Proplach a dezinfekce vodovodního potrubí DN od 80 do 125 | [14 empty] | PP | 2
| VV |  | "LT DN80" 22,10"m" |  | 22.1 | [12 empty] | VV | 2 | 2 | True | 0 | ROZPOCET
| VV |  | "LT DN100" 28,00"m" |  | 28 | [12 empty] | VV | 2 | 2 | True | 0 | ROZPOCET
| VV |  | "plast DN80" 13,60"m" |  | 13.6 | [12 empty] | VV | 2 | 2 | True | 0 | ROZPOCET
| VV |  | Součet |  | 63.7 | [12 empty] | VV | 2 | 4 | True | 1 | ROZPOCET
132 | K | 892351111 | Tlaková zkouška vodou potrubí DN 150 nebo 200 | m | 408.3 |  | 0 | CS ÚRS 2023 02 |  | základní |  | 0 | 0 | 0 | 0 | 0 | 4 | K | 2 |  |  |  | ROZPOCET | 0 | 0 | 0 | 0 | 0 | 1 | 0 | 4 | 1720983604
| PP |  | Tlakové zkoušky vodou na potrubí DN 150 nebo 200 | [14 empty] | PP | 2
| VV |  | "LT DN150" 408,30"m" |  | 408.3 | [12 empty] | VV | 2 | 2 | True | 1 | ROZPOCET
133 | K | 892353122 | Proplach a dezinfekce vodovodního potrubí DN 150 nebo 200 | m | 408.3 |  | 0 | CS ÚRS 2023 02 |  | základní |  | 0 | 0 | 0 | 0 | 0 | 4 | K | 2 |  |  |  | ROZPOCET | 0 | 0 | 0 | 0 | 0 | 1 | 0 | 4 | 1388867055
| PP |  | Proplach a dezinfekce vodovodního potrubí DN 150 nebo 200 | [14 empty] | PP | 2
| VV |  | "LT DN150" 408,30"m" |  | 408.3 | [12 empty] | VV | 2 | 2 | True | 1 | ROZPOCET
134 | K | 892372111 | Zabezpečení konců potrubí DN do 300 při tlakových zkouškách vodou | kus | 4 |  | 0 | CS ÚRS 2023 02 |  | základní |  | 0 | 0.45937 | 1.8375 | 0 | 0 | 4 | K | 2 |  |  |  | ROZPOCET | 0 | 0 | 0 | 0 | 0 | 1 | 0 | 4 | 1270611475
| PP |  | Tlakové zkoušky vodou zabezpečení konců potrubí při tlakových zkouškách DN do 300 | [14 empty] | PP | 2
| VV |  | 4"ks |  | 4 | [12 empty] | VV | 2 | 2 | True | 1 | ROZPOCET
135 | K | 899102211 | Demontáž poklopů litinových nebo ocelových včetně rámů hmotnosti přes 50 do 100 kg | kus | 2 |  | 0 | CS ÚRS 2023 02 |  | základní |  | 0 | 0 | 0 | 0.1 | 0.2 | 4 | K | 2 |  |  |  | ROZPOCET | 0 | 0 | 0 | 0 | 0 | 1 | 0 | 4 | 959410963
| PP |  | Demontáž poklopů litinových a ocelových včetně rámů, hmotnosti jednotlivě přes 50 do 100 Kg | [14 empty] | PP | 2
| VV |  | "Vybourání 2ks armaturních šachet" 2"ks" |  | 2 | [12 empty] | VV | 2 | 2 | True | 1 | ROZPOCET
136 | K | 899401112 | Osazení poklopů litinových šoupátkových | kus | 45 |  | 0 | CS ÚRS 2023 02 |  | základní |  | 0 | 0.12303 | 5.5363 | 0 | 0 | 4 | K | 2 |  |  |  | ROZPOCET | 0 | 0 | 0 | 0 | 0 | 1 | 0 | 4 | -1850300796
| PP |  | Osazení poklopů litinových šoupátkových | [14 empty] | PP | 2
| VV |  | (19+26)"ks" |  | 45 | [12 empty] | VV | 2 | 2 | True | 1 | ROZPOCET
137 | M | 175000000004.RD | Poklop uliční plovoucí čtvercový pro šoupata s logem VaK MB - doprava ze skladu investora v Mladé Boleslavi (materiál dodá VaK MB, ocenění pouze dopravy) | KS | 45 |  | 0 |  |  | základní |  | 0 | 0.01123 | 0.50535 | 0 | 0 | 8 | M | 2 |  |  |  | ROZPOCET | 0 | 0 | 0 | 0 | 0 | 1 | 0 | 4 | 343922806
| PP |  | Poklop uliční plovoucí čtvercový pro šoupata s logem VaK MB - doprava ze skladu investora v Mladé Boleslavi (materiál dodá VaK MB, ocenění pouze dopravy) | [14 empty] | PP | 2
| VV |  | "dle kladečského schéma" 19"ks" |  | 19 | [12 empty] | VV | 2 | 2 | True | 0 | ROZPOCET
| VV |  | "dle kladečského schéma" 26"ks" |  | 26 | [12 empty] | VV | 2 | 2 | True | 0 | ROZPOCET
| VV |  | Součet |  | 45 | [12 empty] | VV | 2 | 4 | True | 1 | ROZPOCET
138 | M | 348100000000 | PODKLAD. DESKA | KS | 19 |  | 0 |  |  | základní |  | 0 | 0.00065 | 0.01235 | 0 | 0 | 8 | M | 2 |  |  |  | ROZPOCET | 0 | 0 | 0 | 0 | 0 | 1 | 0 | 4 | 1442924012
| PP |  | VO+KA+PL Příslušenství PODKLAD. DESKA | [14 empty] | PP | 2
| VV |  | "uliční poklop pro šoupata" 19"ks" |  | 19 | [12 empty] | VV | 2 | 2 | True | 1 | ROZPOCET
139 | K | 899401113 | Osazení poklopů litinových hydrantových | kus | 3 |  | 0 | CS ÚRS 2023 02 |  | základní |  | 0 | 0.32906 | 0.98718 | 0 | 0 | 4 | K | 2 |  |  |  | ROZPOCET | 0 | 0 | 0 | 0 | 0 | 1 | 0 | 4 | -1052662005
| PP |  | Osazení poklopů litinových hydrantových | [14 empty] | PP | 2
| VV |  | 3"ks" |  | 3 | [12 empty] | VV | 2 | 2 | True | 1 | ROZPOCET
140 | M | 195000000002.R | Poklop uliční plovoucí čtvercový pro hydranty s logem VaK MB - doprava ze skladu investora v Mladé Boleslavi (materiál dodá VaK MB, ocenění pouze dopravy) | KS | 2 |  | 0 |  |  | základní |  | 0 | 2e-05 | 4e-05 | 0 | 0 | 8 | M | 2 |  |  |  | ROZPOCET | 0 | 0 | 0 | 0 | 0 | 1 | 0 | 4 | 1120037067
| PP |  | Poklop uliční plovoucí čtvercový pro hydranty s logem VaK MB - doprava ze skladu investora v Mladé Boleslavi (materiál dodá VaK MB, ocenění pouze dopravy) | [14 empty] | PP | 2
| VV |  | "dle kladečského schéma" 2"ks" |  | 2 | [12 empty] | VV | 2 | 2 | True | 1 | ROZPOCET
141 | M | 179000000000.RD | Poklop uliční plovoucí čtvercový pro hydranty odvzdušňovací s logem VaK MB - doprava ze skladu investora v Mladé Boleslavi (materiál dodá VaK MB, ocenění pouze dopravy) | kus | 1 |  | 0 |  |  | základní |  | 0 | 0.0415 | 0.0415 | 0 | 0 | 8 | M | 2 |  |  |  | ROZPOCET | 0 | 0 | 0 | 0 | 0 | 1 | 0 | 4 | 2016428066
| PP |  | Poklop uliční plovoucí čtvercový pro hydranty odvzdušňovací s logem VaK MB - doprava ze skladu investora v Mladé Boleslavi (materiál dodá VaK MB, ocenění pouze dopravy) | [14 empty] | PP | 2
| VV |  | "dle kladečského schéma" 1"ks" |  | 1 | [12 empty] | VV | 2 | 2 | True | 1 | ROZPOCET
142 | M | 348200000000 | PODKLAD. DESKA POD HYDRANT.POKLOP | KS | 3 |  | 0 |  |  | základní |  | 0 | 0 | 0 | 0 | 0 | 8 | M | 2 |  |  |  | ROZPOCET | 0 | 0 | 0 | 0 | 0 | 1 | 0 | 4 | 710002033
| PP |  | PODKLAD. DESKA POD HYDRANT.POKLOP | [14 empty] | PP | 2
| VV |  | "dle kladečského schéma" 3"ks" |  | 3 | [12 empty] | VV | 2 | 2 | True | 1 | ROZPOCET
143 | K | 899712111 | Orientační tabulky na zdivu | kus | 45 |  | 0 | CS ÚRS 2023 02 |  | základní |  | 0 | 0.00031 | 0.01395 | 0 | 0 | 4 | K | 2 |  |  |  | ROZPOCET | 0 | 0 | 0 | 0 | 0 | 1 | 0 | 4 | -1441541031
| PP |  | Orientační tabulky na vodovodních a kanalizačních řadech na zdivu | [14 empty] | PP | 2
| VV |  | 45"ks" |  | 45 | [12 empty] | VV | 2 | 2 | True | 1 | ROZPOCET
144 | K | 899722112 | Krytí potrubí z plastů výstražnou fólií z PVC 25 cm | m | 730.9 |  | 0 | CS ÚRS 2023 02 |  | základní |  | 0 | 7e-05 | 0.051163 | 0 | 0 | 4 | K | 2 |  |  |  | ROZPOCET | 0 | 0 | 0 | 0 | 0 | 1 | 0 | 4 | 924725548
| PP |  | Krytí potrubí z plastů výstražnou fólií z PVC šířky 25 cm | [14 empty] | PP | 2
| VV |  | "LT DN80" 22,10"m" |  | 22.1 | [12 empty] | VV | 2 | 2 | True | 0 | ROZPOCET
| VV |  | "LT DN100" 28,00"m" |  | 28 | [12 empty] | VV | 2 | 2 | True | 0 | ROZPOCET
| VV |  | "LT DN150" 408,30"m" |  | 408.3 | [12 empty] | VV | 2 | 2 | True | 0 | ROZPOCET
| VV |  | "plast DN80" 13,60"m" |  | 13.6 | [12 empty] | VV | 2 | 2 | True | 0 | ROZPOCET
| VV |  | "plast d63" 16,40"m" |  | 16.4 | [12 empty] | VV | 2 | 2 | True | 0 | ROZPOCET
| VV |  | "plast d32" 242,50"m" |  | 242.5 | [12 empty] | VV | 2 | 2 | True | 0 | ROZPOCET
| VV |  | Součet |  | 730.9 | [12 empty] | VV | 2 | 4 | True | 1 | ROZPOCET
145 | K | 899910212.R | Výplň potrubí pod tlakem cementopopílkovou suspenzí | m3 | 5.386 |  | 0 |  |  | základní |  | 0 | 1.5298 | 8.2398 | 0 | 0 | 4 | K | 2 |  |  |  | ROZPOCET | 0 | 0 | 0 | 0 | 0 | 1 | 0 | 4 | 1804850394
| PP |  | Výplň potrubí pod tlakem cementopopílkovou suspenzí | [14 empty] | PP | 2
| VV |  | "vyplnění stáv potrubí DN80" 400,00*(3,14*0,04*0,04) |  | 2.01 | [12 empty] | VV | 2 | 2 | True | 0 | ROZPOCET
| VV |  | "vyplnění stáv potrubí DN100" 430,00*(3,14*0,05*0,05) |  | 3.376 | [12 empty] | VV | 2 | 2 | True | 0 | ROZPOCET
| VV |  | Součet |  | 5.386 | [12 empty] | VV | 2 | 4 | True | 1 | ROZPOCET
| D | 9 | Ostatní konstrukce a práce, bourání |  |  |  | 0 |  |  |  |  | 0 |  | 0 |  | 14.916 | 1 | D | 1 |  |  |  | ROZPOCET | [6 empty] | 0
146 | K | 91 | Hutnící zkoušky | kus | 40 |  | 0 |  |  | základní |  | 0 | 0 | 0 | 0 | 0 | 4 | K | 2 |  |  |  | ROZPOCET | 0 | 0 | 0 | 0 | 0 | 1 | 0 | 4 | 1438893701
| PP |  | Hutnící zkoušky | [14 empty] | PP | 2
| VV |  | "dle TZ (pro celou stavbu)" 40"ks" |  | 40 | [12 empty] | VV | 2 | 2 | True | 1 | ROZPOCET
147 | K | 919731123 | Zarovnání styčné plochy podkladu nebo krytu živičného tl přes 100 do 200 mm | m | 537.69 |  | 0 | CS ÚRS 2023 02 |  | základní |  | 0 | 0 | 0 | 0 | 0 | 4 | K | 2 |  |  |  | ROZPOCET | 0 | 0 | 0 | 0 | 0 | 1 | 0 | 4 | 1509612474
| PP |  | Zarovnání styčné plochy podkladu nebo krytu podél vybourané části komunikace nebo zpevněné plochy živičné tl. přes 100 do 200 mm | [14 empty] | PP | 2
| VV |  | Pův komunikace | [14 empty] | VV | 2 | 1 | True | 0 | ROZPOCET
| VV |  | Pro vybourání stáv šachet | [14 empty] | VV | 2 | 1 | True | 0 | ROZPOCET
| VV |  | "komunikace asfalt" 2*(2,10+2,30) |  | 8.8 | [12 empty] | VV | 2 | 2 | True | 0 | ROZPOCET
| VV |  | Hl řad + přepoje | [14 empty] | VV | 2 | 1 | True | 0 | ROZPOCET
| VV |  | "komunikace asfalt" ((408,29-83,20)+39,64) |  | 364.73 | [12 empty] | VV | 2 | 2 | True | 0 | ROZPOCET
| VV |  | Přípojky | [14 empty] | VV | 2 | 1 | True | 0 | ROZPOCET
| VV |  | "komunikace asfalt" (1,80+(164,16-1,80)) |  | 164.16 | [12 empty] | VV | 2 | 2 | True | 0 | ROZPOCET
| VV |  | Součet |  | 537.69 | [12 empty] | VV | 2 | 4 | True | 1 | ROZPOCET
148 | K | 919735114 | Řezání stávajícího živičného krytu hl přes 150 do 200 mm | m | 537.69 |  | 0 | CS ÚRS 2023 02 |  | základní |  | 0 | 0 | 0 | 0 | 0 | 4 | K | 2 |  |  |  | ROZPOCET | 0 | 0 | 0 | 0 | 0 | 1 | 0 | 4 | 424585951
| PP |  | Řezání stávajícího živičného krytu nebo podkladu hloubky přes 150 do 200 mm | [14 empty] | PP | 2
| VV |  | Pův komunikace | [14 empty] | VV | 2 | 1 | True | 0 | ROZPOCET
| VV |  | Pro vybourání stáv šachet | [14 empty] | VV | 2 | 1 | True | 0 | ROZPOCET
| VV |  | "komunikace asfalt" 2*(2,10+2,30) |  | 8.8 | [12 empty] | VV | 2 | 2 | True | 0 | ROZPOCET
| VV |  | Hl řad + přepoje | [14 empty] | VV | 2 | 1 | True | 0 | ROZPOCET
| VV |  | "komunikace asfalt" ((408,29-83,20)+39,64) |  | 364.73 | [12 empty] | VV | 2 | 2 | True | 0 | ROZPOCET
| VV |  | Přípojky | [14 empty] | VV | 2 | 1 | True | 0 | ROZPOCET
| VV |  | "komunikace asfalt" (1,80+(164,16-1,80)) |  | 164.16 | [12 empty] | VV | 2 | 2 | True | 0 | ROZPOCET
| VV |  | Součet |  | 537.69 | [12 empty] | VV | 2 | 4 | True | 1 | ROZPOCET
149 | K | 962052211 | Bourání zdiva nadzákladového ze ŽB přes 1 m3 | m3 | 6.215 |  | 0 | CS ÚRS 2023 02 |  | základní |  | 0 | 0 | 0 | 2.4 | 14.916 | 4 | K | 2 |  |  |  | ROZPOCET | 0 | 0 | 0 | 0 | 0 | 1 | 0 | 4 | 815622345
| PP |  | Bourání zdiva železobetonového nadzákladového, objemu přes 1 m3 | [14 empty] | PP | 2
| VV |  | "stáv armat šachta" (1,60*1,80*1,70 - 1,10*1,30*1,20) |  | 3.18 | [12 empty] | VV | 2 | 2 | True | 0 | ROZPOCET
| VV |  | "stáv armat šachta" (1,60*1,80*1,60 - 1,10*1,30*1,10) |  | 3.035 | [12 empty] | VV | 2 | 2 | True | 0 | ROZPOCET
| VV |  | Součet |  | 6.215 | [12 empty] | VV | 2 | 4 | True | 1 | ROZPOCET
150 | K | 99900001 | Odstranění stávajícího vystrojení armaturní šachty vč odvozu a likvidace | ks | 2 |  | 0 |  |  | základní |  | 0 | 0 | 0 | 0 | 0 | 4 | K | 2 |  |  |  | ROZPOCET | 0 | 0 | 0 | 0 | 0 | 1 | 0 | 4 | 2022841160
| PP |  | Odstranění stávajícího vystrojení armaturní šachty vč odvozu a likvidace | [14 empty] | PP | 2
| VV |  | "Vybourání 2ks armaturních šachet" 2"ks" |  | 2 | [12 empty] | VV | 2 | 2 | True | 1 | ROZPOCET
| D | 997 | Přesun sutě |  |  |  | 0 |  |  |  |  | 0 |  | 0 |  | 0 | 1 | D | 1 |  |  |  | ROZPOCET | [6 empty] | 0
151 | K | 997013509 | Příplatek k odvozu suti a vybouraných hmot na skládku ZKD 1 km přes 1 km | t | 54.298 |  | 0 | CS ÚRS 2023 02 |  | základní |  | 0 | 0 | 0 | 0 | 0 | 4 | K | 2 |  |  |  | ROZPOCET | 0 | 0 | 0 | 0 | 0 | 1 | 0 | 4 | 1814103304
| PP |  | Odvoz suti a vybouraných hmot na skládku nebo meziskládku se složením, na vzdálenost Příplatek k ceně za každý další i započatý 1 km přes 1 km | [14 empty] | PP | 2
| VV |  | "kovošrot ve vzdálenosti 18km - předpoklad" 0,20"t"*17"km" |  | 3.4 | [12 empty] | VV | 2 | 2 | True | 0 | ROZPOCET
| VV |  | "Skladka vzdálená 4km" 16,966"t"*3"km" |  | 50.898 | [12 empty] | VV | 2 | 2 | True | 0 | ROZPOCET
| VV |  | Součet |  | 54.298 | [12 empty] | VV | 2 | 4 | True | 1 | ROZPOCET
152 | K | 997013511 | Odvoz suti a vybouraných hmot z meziskládky na skládku do 1 km s naložením a se složením | t | 17.166 |  | 0 | CS ÚRS 2023 02 |  | základní |  | 0 | 0 | 0 | 0 | 0 | 4 | K | 2 |  |  |  | ROZPOCET | 0 | 0 | 0 | 0 | 0 | 1 | 0 | 4 | 1667550812
| PP |  | Odvoz suti a vybouraných hmot z meziskládky na skládku s naložením a se složením, na vzdálenost do 1 km | [14 empty] | PP | 2
| VV |  | "poklopy - litina/ocel do Kovošrotu" 0,20"t" |  | 0.2 | [12 empty] | VV | 2 | 2 | True | 0 | ROZPOCET
| VV |  | "žb" 14,916"t" |  | 14.916 | [12 empty] | VV | 2 | 2 | True | 0 | ROZPOCET
| VV |  | "obrubníky" 2,05"t" |  | 2.05 | [12 empty] | VV | 2 | 2 | True | 0 | ROZPOCET
| VV |  | Součet |  | 17.166 | [12 empty] | VV | 2 | 4 | True | 1 | ROZPOCET
153 | K | 997013631.R | Poplatek za uložení na skládce (skládkovné) stavebního odpadu směsného kód odpadu 17 09 04 | t | 254.823 |  | 0 |  |  | základní |  | 0 | 0 | 0 | 0 | 0 | 4 | K | 2 |  |  |  | ROZPOCET | 0 | 0 | 0 | 0 | 0 | 1 | 0 | 4 | -1181805489
| PP |  | Poplatek za uložení stavebního odpadu (skládkovné) na skládce směsného stavebního a demoličního zatříděného do Katalogu odpadů pod kódem 17 09 04 | [14 empty] | PP | 2
| P |  | Poznámka k položce: Aktuální cena skládky Benátky nad Jizerou, ul. Průmyslová | [14 empty] | P | 2
| VV |  | "žb" 14,916"t" |  | 14.916 | [12 empty] | VV | 2 | 2 | True | 0 | ROZPOCET
| VV |  | "dlažba betonová" 158,55"m2"*0,138"t/m2" |  | 21.88 | [12 empty] | VV | 2 | 2 | True | 0 | ROZPOCET
| VV |  | "podkladní živice" 212,264"t" |  | 212.264 | [12 empty] | VV | 2 | 2 | True | 0 | ROZPOCET
| VV |  | "vegetační dlažba" 3,713"t" |  | 3.713 | [12 empty] | VV | 2 | 2 | True | 0 | ROZPOCET
| VV |  | "obrubníky" 2,05"t" |  | 2.05 | [12 empty] | VV | 2 | 2 | True | 0 | ROZPOCET
| VV |  | Součet |  | 254.823 | [12 empty] | VV | 2 | 4 | True | 1 | ROZPOCET
154 | K | 997013875 | Poplatek za uložení stavebního odpadu na recyklační skládce (skládkovné) asfaltového bez obsahu dehtu zatříděného do Katalogu odpadů pod kódem 17 03 02 | t | 62.591 |  | 0 | CS ÚRS 2023 02 |  | základní |  | 0 | 0 | 0 | 0 | 0 | 4 | K | 2 |  |  |  | ROZPOCET | 0 | 0 | 0 | 0 | 0 | 1 | 0 | 4 | -1089061136
| PP |  | Poplatek za uložení stavebního odpadu na recyklační skládce (skládkovné) asfaltového bez obsahu dehtu zatříděného do Katalogu odpadů pod kódem 17 03 02 | [14 empty] | PP | 2
| VV |  | "frézovaný materiál" 62,591"t" |  | 62.591 | [12 empty] | VV | 2 | 2 | True | 1 | ROZPOCET
155 | K | 997013899.R | Dobropis za uložení stavebního odpadu do sběrny kovového odpadu | kg | -200 |  | 0 |  |  | základní |  | 0 | 0 | 0 | 0 | 0 | 4 | K | 2 |  |  |  | ROZPOCET | 0 | 0 | 0 | 0 | 0 | 1 | 0 | 4 | 335904197
| PP |  | Dobropis za uložení stavebního odpadu do sběrny kovového odpadu | [14 empty] | PP | 2
| VV |  | " kovový materiál do kovošrotu" -0,20"t"*1000 |  | -200 | [12 empty] | VV | 2 | 2 | True | 1 | ROZPOCET
156 | K | 997221551 | Vodorovná doprava suti ze sypkých materiálů do 1 km | t | 455.707 |  | 0 | CS ÚRS 2023 02 |  | základní |  | 0 | 0 | 0 | 0 | 0 | 4 | K | 2 |  |  |  | ROZPOCET | 0 | 0 | 0 | 0 | 0 | 1 | 0 | 4 | -1241933141
| PP |  | Vodorovná doprava suti bez naložení, ale se složením a s hrubým urovnáním ze sypkých materiálů, na vzdálenost do 1 km | [14 empty] | PP | 2
| VV |  | "dlažba betonová - lože" 158,55"m2"*0,057"t/m2" |  | 9.037 | [12 empty] | VV | 2 | 2 | True | 0 | ROZPOCET
| VV |  | "kamenivo" (49,257+334,822)"t" |  | 384.079 | [12 empty] | VV | 2 | 2 | True | 0 | ROZPOCET
| VV |  | Mezisoučet |  | 393.116 | [12 empty] | VV | 2 | 3 | True | 0 | ROZPOCET
| VV |  | "frézovaný materiál" 62,591"t" |  | 62.591 | [12 empty] | VV | 2 | 2 | True | 0 | ROZPOCET
| VV |  | Součet |  | 455.707 | [12 empty] | VV | 2 | 4 | True | 1 | ROZPOCET
157 | K | 997221559 | Příplatek ZKD 1 km u vodorovné dopravy suti ze sypkých materiálů | t | 1241.939 |  | 0 | CS ÚRS 2023 02 |  | základní |  | 0 | 0 | 0 | 0 | 0 | 4 | K | 2 |  |  |  | ROZPOCET | 0 | 0 | 0 | 0 | 0 | 1 | 0 | 4 | 1784912348
| PP |  | Vodorovná doprava suti bez naložení, ale se složením a s hrubým urovnáním Příplatek k ceně za každý další i započatý 1 km přes 1 km | [14 empty] | PP | 2
| VV |  | "Odvoz na skládku vzdálenou 4km" 393,116"t"*3"km" |  | 1179.348 | [12 empty] | VV | 2 | 2 | True | 0 | ROZPOCET
| VV |  | "Odvoz na depo vzdálené 2km - frézovaný materiál" 62,591"t"*1"km" |  | 62.591 | [12 empty] | VV | 2 | 2 | True | 0 | ROZPOCET
| VV |  | Součet |  | 1241.939 | [12 empty] | VV | 2 | 4 | True | 1 | ROZPOCET
158 | K | 997221561 | Vodorovná doprava suti z kusových materiálů do 1 km | t | 237.857 |  | 0 | CS ÚRS 2023 02 |  | základní |  | 0 | 0 | 0 | 0 | 0 | 4 | K | 2 |  |  |  | ROZPOCET | 0 | 0 | 0 | 0 | 0 | 1 | 0 | 4 | -26826255
| PP |  | Vodorovná doprava suti bez naložení, ale se složením a s hrubým urovnáním z kusových materiálů, na vzdálenost do 1 km | [14 empty] | PP | 2
| VV |  | "dlažba betonová" 158,55"m2"*0,138"t/m2" |  | 21.88 | [12 empty] | VV | 2 | 2 | True | 0 | ROZPOCET
| VV |  | "podkladní živice" 212,264"t" |  | 212.264 | [12 empty] | VV | 2 | 2 | True | 0 | ROZPOCET
| VV |  | "vegetační dlažba" 3,713"t" |  | 3.713 | [12 empty] | VV | 2 | 2 | True | 0 | ROZPOCET
| VV |  | Součet |  | 237.857 | [12 empty] | VV | 2 | 4 | True | 1 | ROZPOCET
159 | K | 997221569 | Příplatek ZKD 1 km u vodorovné dopravy suti z kusových materiálů | t | 713.571 |  | 0 | CS ÚRS 2023 02 |  | základní |  | 0 | 0 | 0 | 0 | 0 | 4 | K | 2 |  |  |  | ROZPOCET | 0 | 0 | 0 | 0 | 0 | 1 | 0 | 4 | -137953936
| PP |  | Vodorovná doprava suti bez naložení, ale se složením a s hrubým urovnáním Příplatek k ceně za každý další i započatý 1 km přes 1 km | [14 empty] | PP | 2
| VV |  | "Odvoz na skládku vzdálenou 4km" 237,857"t"*3"km" |  | 713.571 | [12 empty] | VV | 2 | 2 | True | 1 | ROZPOCET
160 | K | 997221873.R. | Poplatek za uložení stavebního odpadu na recyklační skládce (skládkovné) zeminy a kamení zatříděného do Katalogu odpadů pod kódem 17 05 04 | t | 393.116 |  | 0 |  |  | základní |  | 0 | 0 | 0 | 0 | 0 | 4 | K | 2 |  |  |  | ROZPOCET | 0 | 0 | 0 | 0 | 0 | 1 | 0 | 4 | 398553481
| PP |  | Poplatek za uložení stavebního odpadu na recyklační skládce (skládkovné) zeminy a kamení zatříděného do Katalogu odpadů pod kódem 17 05 04 | [14 empty] | PP | 2
| P |  | Poznámka k položce: Aktuální cena skládky Benátky nad Jizerou, ul. Průmyslová | [14 empty] | P | 2
| VV |  | "kamenivo celkem" 393,116"t" |  | 393.116 | [12 empty] | VV | 2 | 2 | True | 1 | ROZPOCET
| D | 998 | Přesun hmot |  |  |  | 0 |  |  |  |  | 0 |  | 0 |  | 0 | 1 | D | 1 |  |  |  | ROZPOCET | [6 empty] | 0
161 | K | 998273102 | Přesun hmot pro trubní vedení z trub litinových otevřený výkop | t | 36.101 |  | 0 | CS ÚRS 2023 02 |  | základní |  | 0 | 0 | 0 | 0 | 0 | 4 | K | 2 |  |  |  | ROZPOCET | 0 | 0 | 0 | 0 | 0 | 1 | 0 | 4 | 414220093
| PP |  | Přesun hmot pro trubní vedení hloubené z trub litinových pro vodovody nebo kanalizace v otevřeném výkopu dopravní vzdálenost do 15 m | [14 empty] | PP | 2

## 01.2 - Řad B
{bc2fa3a0-0a8e-4511-b371-a7728c080b5d}
2
| KRYCÍ LIST SOUPISU PRACÍ | [7 empty] | v --- níže se nacházejí doplnkové a pomocné údaje k sestavám --- v | [8 empty] | False
Stavba:
II/610 TUŘICE - KBEL (BENÁTKY NAD JIZEROU, PRŮTAH)
Objekt:
C - Investice Vodovody a kanalizace Mladá Boleslav, a.s.
Soupis:
01 - IO 01 - Obnova vodovodu ul. Pražská
Úroveň 3:
01.2 - Řad B
| KSO: |  |  |  |  | CC-CZ:
| Místo: |  | Benátky nad Jizerou |  |  | Datum: | 15. 12. 2023
| Zadavatel: |  |  |  |  | IČ:
|  | Vodovody a kanalizace Mladá Boleslav, a.s. |  |  |  | DIČ:
| Uchazeč: |  |  |  |  | IČ: | Vyplň údaj
|  | Vyplň údaj |  |  |  | DIČ: | Vyplň údaj
| Projektant: |  |  |  |  | IČ:
|  | Valbek spol. s.r.o. |  |  |  | DIČ:
| Zpracovatel: |  |  |  |  | IČ:
DIČ:
Poznámka:
| Cena bez DPH | [5 empty] | 0
|  |  | Základ daně |  |  | Sazba daně | Výše daně
| DPH | základní | 0 |  |  | 21% | 0
|  | snížená | 0 |  |  | 15% | 0
|  | zákl. přenesená | 0 |  |  | 21% | 0
|  | sníž. přenesená | 0 |  |  | 15% | 0
|  | nulová | 0 |  |  | 0% | 0
| Cena s DPH |  |  | v | CZK |  | 0
| Projektant |  |  | Zpracovatel
| Datum a podpis: |  | Razítko | Datum a podpis: |  |  | Razítko
| Objednavatel |  |  | Uchazeč
| Datum a podpis: |  | Razítko | Datum a podpis: |  |  | Razítko
REKAPITULACE ČLENĚNÍ SOUPISU PRACÍ
Stavba:
II/610 TUŘICE - KBEL (BENÁTKY NAD JIZEROU, PRŮTAH)
Objekt:
C - Investice Vodovody a kanalizace Mladá Boleslav, a.s.
Soupis:
01 - IO 01 - Obnova vodovodu ul. Pražská
Úroveň 3:
01.2 - Řad B
Místo: |  |  | Benátky nad Jizerou |  |  | Datum: | 15. 12. 2023
Zadavatel: |  |  | Vodovody a kanalizace Mladá Boleslav, a.s. |  |  | Projektant: | Valbek spol. s.r.o.
Uchazeč: |  |  | Vyplň údaj |  |  | Zpracovatel:
Kód dílu - Popis | [6 empty] | Cena celkem [CZK]
Náklady ze soupisu prací | [6 empty] | 0 | [11 empty] | -1
| HSV - Práce a dodávky HSV | [5 empty] | 0
| 1 - Zemní práce | [5 empty] | 0
| 4 - Vodorovné konstrukce | [5 empty] | 0
| 5 - Komunikace pozemní | [5 empty] | 0
| 8 - Trubní vedení | [5 empty] | 0
| 9 - Ostatní konstrukce a práce, bourání | [5 empty] | 0
| 997 - Přesun sutě | [5 empty] | 0
| 998 - Přesun hmot | [5 empty] | 0
SOUPIS PRACÍ
Stavba:
II/610 TUŘICE - KBEL (BENÁTKY NAD JIZEROU, PRŮTAH)
Objekt:
C - Investice Vodovody a kanalizace Mladá Boleslav, a.s.
Soupis:
01 - IO 01 - Obnova vodovodu ul. Pražská
Úroveň 3:
01.2 - Řad B
Místo: |  |  | Benátky nad Jizerou |  |  | Datum: | 15. 12. 2023
Zadavatel: |  |  | Vodovody a kanalizace Mladá Boleslav, a.s. |  |  | Projektant: | Valbek spol. s.r.o.
Uchazeč: |  |  | Vyplň údaj |  |  | Zpracovatel:
PČ | Typ | Kód | Popis | MJ | Množství | J.cena [CZK] | Cena celkem [CZK] | Cenová soustava |  | DPH | J. Nh [h] | Nh celkem [h] | J. hmotnost [t] | Hmotnost celkem [t] | J. suť [t] | Suť Celkem [t]
Náklady soupisu celkem | [6 empty] | 0 |  |  |  |  | 0 |  | 19.2676 |  | 516.0298 |  | D | -1 | [10 empty] | 0
| D | HSV | Práce a dodávky HSV |  |  |  | 0 |  |  |  |  | 0 |  | 19.2676 |  | 516.0298 | 1 | D | 0 |  |  |  | ROZPOCET | [6 empty] | 0
| D | 1 | Zemní práce |  |  |  | 0 |  |  |  |  | 0 |  | 1.3725 |  | 516.0298 | 1 | D | 1 |  |  |  | ROZPOCET | [6 empty] | 0
1 | K | 113106423 | Rozebrání dlažeb při překopech komunikací pro pěší ze zámkové dlažby strojně pl přes 15 m2 | m2 | 23.98 |  | 0 | CS ÚRS 2023 02 |  | základní |  | 0 | 0 | 0 | 0.26 | 6.2348 | 4 | K | 2 |  |  |  | ROZPOCET | 0 | 0 | 0 | 0 | 0 | 1 | 0 | 4 | -2044619286
| PP |  | Rozebrání dlažeb a dílců při překopech inženýrských sítí s přemístěním hmot na skládku na vzdálenost do 3 m nebo s naložením na dopravní prostředek strojně plochy jednotlivě přes 15 m2 komunikací pro pěší s ložem z kameniva nebo živice a s výplní spár ze zámkové dlažby | [14 empty] | PP | 2
| VV |  | Dlažba | [14 empty] | VV | 2 | 1 | True | 0 | ROZPOCET
| VV |  | Přípojky | [14 empty] | VV | 2 | 1 | True | 0 | ROZPOCET
| VV |  | "chodník tl 0,24m" (23,98*1,00) |  | 23.98 | [12 empty] | VV | 2 | 2 | True | 1 | ROZPOCET
2 | K | 113107522 | Odstranění podkladu z kameniva drceného tl přes 100 do 200 mm při překopech strojně pl přes 15 m2 | m2 | 23.98 |  | 0 | CS ÚRS 2023 02 |  | základní |  | 0 | 0 | 0 | 0.285 | 6.8343 | 4 | K | 2 |  |  |  | ROZPOCET | 0 | 0 | 0 | 0 | 0 | 1 | 0 | 4 | -628492608
| PP |  | Odstranění podkladů nebo krytů při překopech inženýrských sítí s přemístěním hmot na skládku ve vzdálenosti do 3 m nebo s naložením na dopravní prostředek strojně plochy jednotlivě přes 15 m2 z kameniva hrubého drceného, o tl. vrstvy přes 100 do 200 mm | [14 empty] | PP | 2
| VV |  | Dlažba, kamenivo tl 0,15m | [14 empty] | VV | 2 | 1 | True | 0 | ROZPOCET
| VV |  | Přípojky | [14 empty] | VV | 2 | 1 | True | 0 | ROZPOCET
| VV |  | "chodník tl 0,24m" (23,98*1,00) |  | 23.98 | [12 empty] | VV | 2 | 2 | True | 1 | ROZPOCET
3 | K | 113107523 | Odstranění podkladu z kameniva drceného tl přes 200 do 300 mm při překopech strojně pl přes 15 m2 | m2 | 573.008 |  | 0 | CS ÚRS 2023 02 |  | základní |  | 0 | 0 | 0 | 0.475 | 272.1788 | 4 | K | 2 |  |  |  | ROZPOCET | 0 | 0 | 0 | 0 | 0 | 1 | 0 | 4 | 591800848
| PP |  | Odstranění podkladů nebo krytů při překopech inženýrských sítí s přemístěním hmot na skládku ve vzdálenosti do 3 m nebo s naložením na dopravní prostředek strojně plochy jednotlivě přes 15 m2 z kameniva hrubého drceného, o tl. vrstvy přes 200 do 300 mm | [14 empty] | PP | 2
| VV |  | Komunikace, kamenivo tl 0,25m | [14 empty] | VV | 2 | 1 | True | 0 | ROZPOCET
| VV |  | Hl řad + přepoj | [14 empty] | VV | 2 | 1 | True | 0 | ROZPOCET
| VV |  | "komunikace asfalt tl. 0,42m"(318,67*1,40+15,10*1,40) |  | 467.278 | [12 empty] | VV | 2 | 2 | True | 0 | ROZPOCET
| VV |  | Přípojky | [14 empty] | VV | 2 | 1 | True | 0 | ROZPOCET
| VV |  | "komunikace asfalt tl. 0,42m" (98,89*1,00) |  | 98.89 | [12 empty] | VV | 2 | 2 | True | 0 | ROZPOCET
| VV |  | Mezisoučet |  | 566.168 | [12 empty] | VV | 2 | 3 | True | 0 | ROZPOCET
| VV |  | Komunikace, kamenivo tl 0,25m | [14 empty] | VV | 2 | 1 | True | 0 | ROZPOCET
| VV |  | Přípojky | [14 empty] | VV | 2 | 1 | True | 0 | ROZPOCET
| VV |  | "štěrková plocha tl 0,25m" (6,84*1,00) |  | 6.84 | [12 empty] | VV | 2 | 2 | True | 0 | ROZPOCET
| VV |  | Mezisoučet |  | 6.84 | [12 empty] | VV | 2 | 3 | True | 0 | ROZPOCET
| VV |  | Součet |  | 573.008 | [12 empty] | VV | 2 | 4 | True | 1 | ROZPOCET
4 | K | 113107543 | Odstranění podkladu živičných tl přes 100 do 150 mm při překopech strojně pl přes 15 m2 | m2 | 566.168 |  | 0 | CS ÚRS 2023 02 |  | základní |  | 0 | 0 | 0 | 0.312 | 176.6444 | 4 | K | 2 |  |  |  | ROZPOCET | 0 | 0 | 0 | 0 | 0 | 1 | 0 | 4 | -1049852597
| PP |  | Odstranění podkladů nebo krytů při překopech inženýrských sítí s přemístěním hmot na skládku ve vzdálenosti do 3 m nebo s naložením na dopravní prostředek strojně plochy jednotlivě přes 15 m2 živičných, o tl. vrstvy přes 100 do 150 mm | [14 empty] | PP | 2
| VV |  | Komunikace, živice tl 0,13m | [14 empty] | VV | 2 | 1 | True | 0 | ROZPOCET
| VV |  | Hl řad + přepoj | [14 empty] | VV | 2 | 1 | True | 0 | ROZPOCET
| VV |  | "komunikace asfalt tl. 0,42m"(318,67*1,40+15,10*1,40) |  | 467.278 | [12 empty] | VV | 2 | 2 | True | 0 | ROZPOCET
| VV |  | Přípojky | [14 empty] | VV | 2 | 1 | True | 0 | ROZPOCET
| VV |  | "komunikace asfalt tl. 0,42m" (98,89*1,00) |  | 98.89 | [12 empty] | VV | 2 | 2 | True | 0 | ROZPOCET
| VV |  | Součet |  | 566.168 | [12 empty] | VV | 2 | 4 | True | 1 | ROZPOCET
5 | K | 113154122 | Frézování živičného krytu tl 40 mm pruh š přes 0,5 do 1 m pl do 500 m2 bez překážek v trase | m2 | 566.168 |  | 0 | CS ÚRS 2023 02 |  | základní |  | 0 | 4e-05 | 0.022647 | 0.092 | 52.0875 | 4 | K | 2 |  |  |  | ROZPOCET | 0 | 0 | 0 | 0 | 0 | 1 | 0 | 4 | 305520839
| PP |  | Frézování živičného podkladu nebo krytu s naložením na dopravní prostředek plochy do 500 m2 bez překážek v trase pruhu šířky přes 0,5 m do 1 m, tloušťky vrstvy 40 mm | [14 empty] | PP | 2
| VV |  | Komunikace, živice tl 0,04m | [14 empty] | VV | 2 | 1 | True | 0 | ROZPOCET
| VV |  | Hl řad + přepoj | [14 empty] | VV | 2 | 1 | True | 0 | ROZPOCET
| VV |  | "komunikace asfalt tl. 0,42m"(318,67*1,40+15,10*1,40) |  | 467.278 | [12 empty] | VV | 2 | 2 | True | 0 | ROZPOCET
| VV |  | Přípojky | [14 empty] | VV | 2 | 1 | True | 0 | ROZPOCET
| VV |  | "komunikace asfalt tl. 0,42m" (98,89*1,00) |  | 98.89 | [12 empty] | VV | 2 | 2 | True | 0 | ROZPOCET
| VV |  | Součet |  | 566.168 | [12 empty] | VV | 2 | 4 | True | 1 | ROZPOCET
6 | K | 113202111 | Vytrhání obrub krajníků obrubníků stojatých | m | 10 |  | 0 | CS ÚRS 2023 02 |  | základní |  | 0 | 0 | 0 | 0.205 | 2.05 | 4 | K | 2 |  |  |  | ROZPOCET | 0 | 0 | 0 | 0 | 0 | 1 | 0 | 4 | -224590617
| PP |  | Vytrhání obrub s vybouráním lože, s přemístěním hmot na skládku na vzdálenost do 3 m nebo s naložením na dopravní prostředek z krajníků nebo obrubníků stojatých | [14 empty] | PP | 2
| VV |  | "vybourání obrubníků" 10,00"m" |  | 10 | [12 empty] | VV | 2 | 2 | True | 1 | ROZPOCET
7 | K | 115101201 | Čerpání vody na dopravní výšku do 10 m průměrný přítok do 500 l/min | hod | 60 |  | 0 | CS ÚRS 2023 02 |  | základní |  | 0 | 3e-05 | 0.0018 | 0 | 0 | 4 | K | 2 |  |  |  | ROZPOCET | 0 | 0 | 0 | 0 | 0 | 1 | 0 | 4 | 1013891957
| PP |  | Čerpání vody na dopravní výšku do 10 m s uvažovaným průměrným přítokem do 500 l/min | [14 empty] | PP | 2
| VV |  | "předpoklad 20 dní, čerpání 3h/den" 20*3 |  | 60 | [12 empty] | VV | 2 | 2 | True | 1 | ROZPOCET
8 | K | 115101301 | Pohotovost čerpací soupravy pro dopravní výšku do 10 m přítok do 500 l/min | den | 20 |  | 0 | CS ÚRS 2023 02 |  | základní |  | 0 | 0 | 0 | 0 | 0 | 4 | K | 2 |  |  |  | ROZPOCET | 0 | 0 | 0 | 0 | 0 | 1 | 0 | 4 | -840490143
| PP |  | Pohotovost záložní čerpací soupravy pro dopravní výšku do 10 m s uvažovaným průměrným přítokem do 500 l/min | [14 empty] | PP | 2
| VV |  | "předpoklad 20 dní" 20"dní |  | 20 | [12 empty] | VV | 2 | 2 | True | 1 | ROZPOCET
9 | K | 121151103 | Sejmutí ornice plochy do 100 m2 tl vrstvy do 200 mm strojně | m2 | 16.26 |  | 0 | CS ÚRS 2023 02 |  | základní |  | 0 | 0 | 0 | 0 | 0 | 4 | K | 2 |  |  |  | ROZPOCET | 0 | 0 | 0 | 0 | 0 | 1 | 0 | 4 | -1634482527
| PP |  | Sejmutí ornice strojně při souvislé ploše do 100 m2, tl. vrstvy do 200 mm | [14 empty] | PP | 2
| VV |  | Přípojky | [14 empty] | VV | 2 | 1 | True | 0 | ROZPOCET
| VV |  | "zeleň tl 0,15m" (16,26*1,00) |  | 16.26 | [12 empty] | VV | 2 | 2 | True | 1 | ROZPOCET
10 | K | 132254205 | Hloubení zapažených rýh š do 2000 mm v hornině třídy těžitelnosti I skupiny 3 objem do 1000 m3 | m3 | 316.087 |  | 0 | CS ÚRS 2023 02 |  | základní |  | 0 | 0 | 0 | 0 | 0 | 4 | K | 2 |  |  |  | ROZPOCET | 0 | 0 | 0 | 0 | 0 | 1 | 0 | 4 | 447855437
| PP |  | Hloubení zapažených rýh šířky přes 800 do 2 000 mm strojně s urovnáním dna do předepsaného profilu a spádu v hornině třídy těžitelnosti I skupiny 3 přes 500 do 1 000 m3 | [14 empty] | PP | 2
| VV |  | Vodovod řad B - LT DN150 (od stávajícího terénu) | [14 empty] | VV | 2 | 1 | True | 0 | ROZPOCET
| VV |  | "km 0,00000-0,00647" 6,47*(1,67+1,79)*0,5*1,40 |  | 15.67 | [12 empty] | VV | 2 | 2 | True | 0 | ROZPOCET
| VV |  | "0,00647-0,00952" 3,05*(1,79+1,79)*0,5*1,40 |  | 7.643 | [12 empty] | VV | 2 | 2 | True | 0 | ROZPOCET
| VV |  | "0,00952-0,03993" 30,41*(1,79+1,70)*0,5*1,40 |  | 74.292 | [12 empty] | VV | 2 | 2 | True | 0 | ROZPOCET
| VV |  | "0,03993-0,08193" 42,00*(1,70+1,81)*0,5*1,40 |  | 103.194 | [12 empty] | VV | 2 | 2 | True | 0 | ROZPOCET
| VV |  | "0,08193-0,13553" 53,60*(1,81+1,93)*0,5*1,40 |  | 140.325 | [12 empty] | VV | 2 | 2 | True | 0 | ROZPOCET
| VV |  | "0,13553-0,17683" 41,00*(1,93+1,78)*0,5*1,40 |  | 106.477 | [12 empty] | VV | 2 | 2 | True | 0 | ROZPOCET
| VV |  | "0,17683-0,24164" 64,81*(1,78+1,69)*0,5*1,40 |  | 157.423 | [12 empty] | VV | 2 | 2 | True | 0 | ROZPOCET
| VV |  | "0,24164-0,26208" 20,44*(1,69+1,70)*0,5*1,40 |  | 48.504 | [12 empty] | VV | 2 | 2 | True | 0 | ROZPOCET
| VV |  | "0,26208-0,27941" 17,33*(1,70+1,65)*0,5*1,40 |  | 40.639 | [12 empty] | VV | 2 | 2 | True | 0 | ROZPOCET
| VV |  | "0,27941-0,28517" 5,76*(1,65+1,65)*0,5*1,40 |  | 13.306 | [12 empty] | VV | 2 | 2 | True | 0 | ROZPOCET
| VV |  | "0,28517-0,31867" 33,50*(1,65+1,75)*0,5*1,40 |  | 79.73 | [12 empty] | VV | 2 | 2 | True | 0 | ROZPOCET
| VV |  | Mezisoučet |  | 787.203 | [12 empty] | VV | 2 | 3 | True | 0 | ROZPOCET
| VV |  | "napojení na stáv vodovod - LT DN100" 15,10*1,50*1,40 |  | 31.71 | [12 empty] | VV | 2 | 2 | True | 0 | ROZPOCET
| VV |  | "přípojka plast d32" (149,00-3,00)*1,50*1,00 |  | 219 | [12 empty] | VV | 2 | 2 | True | 0 | ROZPOCET
| VV |  | Mezisoučet |  | 250.71 | [12 empty] | VV | 2 | 3 | True | 0 | ROZPOCET
| VV |  | Odpočet vybourané komunikace - hl řad + přepoj | [14 empty] | VV | 2 | 1 | True | 0 | ROZPOCET
| VV |  | "komunikace asfalt tl. 0,42m"-(318,67*1,40+15,10*1,40)*0,42 |  | -196.257 | [12 empty] | VV | 2 | 2 | True | 0 | ROZPOCET
| VV |  | Mezisoučet |  | -196.257 | [12 empty] | VV | 2 | 3 | True | 0 | ROZPOCET
| VV |  | Odpočet vybourané komunikace - přípojky | [14 empty] | VV | 2 | 1 | True | 0 | ROZPOCET
| VV |  | "komunikace asfalt tl. 0,42m"-(98,89*1,00)*0,42 |  | -41.534 | [12 empty] | VV | 2 | 2 | True | 0 | ROZPOCET
| VV |  | "chodník tl 0,24m" -(23,98*1,00)*0,24 |  | -5.755 | [12 empty] | VV | 2 | 2 | True | 0 | ROZPOCET
| VV |  | "zeleň tl 0,15m" -(16,26*1,00)*0,15 |  | -2.439 | [12 empty] | VV | 2 | 2 | True | 0 | ROZPOCET
| VV |  | "štěrková plocha tl 0,25m" -(6,84*1,00)*0,25 |  | -1.71 | [12 empty] | VV | 2 | 2 | True | 0 | ROZPOCET
| VV |  | Mezisoučet |  | -51.438 | [12 empty] | VV | 2 | 3 | True | 0 | ROZPOCET
| VV |  | Součet |  | 790.218 | [12 empty] | VV | 2 | 4 | True | 0 | ROZPOCET
| VV |  | "Z toho v tř. 3 předpoklad 40%" 790,218"m3"*0,4 |  | 316.087 | [12 empty] | VV | 2 | 2 | True | 1 | ROZPOCET
11 | K | 132354205 | Hloubení zapažených rýh š do 2000 mm v hornině třídy těžitelnosti II skupiny 4 objem do 1000 m3 | m3 | 316.087 |  | 0 | CS ÚRS 2023 02 |  | základní |  | 0 | 0 | 0 | 0 | 0 | 4 | K | 2 |  |  |  | ROZPOCET | 0 | 0 | 0 | 0 | 0 | 1 | 0 | 4 | -823444644
| PP |  | Hloubení zapažených rýh šířky přes 800 do 2 000 mm strojně s urovnáním dna do předepsaného profilu a spádu v hornině třídy těžitelnosti II skupiny 4 přes 500 do 1 000 m3 | [14 empty] | PP | 2
| VV |  | "celkový výkop dle hloubení rýh v tř.3, v tř.4 předpoklad 40%" 790,218"m3"*0,40 |  | 316.087 | [12 empty] | VV | 2 | 2 | True | 1 | ROZPOCET
12 | K | 132454205 | Hloubení zapažených rýh š do 2000 mm v hornině třídy těžitelnosti II skupiny 5 objem do 1000 m3 | m3 | 158.044 |  | 0 | CS ÚRS 2023 02 |  | základní |  | 0 | 0 | 0 | 0 | 0 | 4 | K | 2 |  |  |  | ROZPOCET | 0 | 0 | 0 | 0 | 0 | 1 | 0 | 4 | 1039208488
| PP |  | Hloubení zapažených rýh šířky přes 800 do 2 000 mm strojně s urovnáním dna do předepsaného profilu a spádu v hornině třídy těžitelnosti II skupiny 5 přes 500 do 1 000 m3 | [14 empty] | PP | 2
| VV |  | "celkový výkop dle hloubení rýh v tř.3, v tř.5 předpoklad 20%" 790,218"m3"*0,20 |  | 158.044 | [12 empty] | VV | 2 | 2 | True | 1 | ROZPOCET
13 | K | 151101101 | Zřízení příložného pažení a rozepření stěn rýh hl do 2 m | m2 | 1604.857 |  | 0 | CS ÚRS 2023 02 |  | základní |  | 0 | 0.00084 | 1.3481 | 0 | 0 | 4 | K | 2 |  |  |  | ROZPOCET | 0 | 0 | 0 | 0 | 0 | 1 | 0 | 4 | -1676650708
| PP |  | Zřízení pažení a rozepření stěn rýh pro podzemní vedení příložné pro jakoukoliv mezerovitost, hloubky do 2 m | [14 empty] | PP | 2
| VV |  | Vodovod řad B - LT DN150 (od stávajícího terénu) | [14 empty] | VV | 2 | 1 | True | 0 | ROZPOCET
| VV |  | "km 0,00000-0,00647" 6,47*(1,67+1,79)*0,5*2 |  | 22.386 | [12 empty] | VV | 2 | 2 | True | 0 | ROZPOCET
| VV |  | "0,00647-0,00952" 3,05*(1,79+1,79)*0,5*2 |  | 10.919 | [12 empty] | VV | 2 | 2 | True | 0 | ROZPOCET
| VV |  | "0,00952-0,03993" 30,41*(1,79+1,70)*0,5*2 |  | 106.131 | [12 empty] | VV | 2 | 2 | True | 0 | ROZPOCET
| VV |  | "0,03993-0,08193" 42,00*(1,70+1,81)*0,5*2 |  | 147.42 | [12 empty] | VV | 2 | 2 | True | 0 | ROZPOCET
| VV |  | "0,08193-0,13553" 53,60*(1,81+1,93)*0,5*2 |  | 200.464 | [12 empty] | VV | 2 | 2 | True | 0 | ROZPOCET
| VV |  | "0,13553-0,17683" 41,00*(1,93+1,78)*0,5*2 |  | 152.11 | [12 empty] | VV | 2 | 2 | True | 0 | ROZPOCET
| VV |  | "0,17683-0,24164" 64,81*(1,78+1,69)*0,5*2 |  | 224.891 | [12 empty] | VV | 2 | 2 | True | 0 | ROZPOCET
| VV |  | "0,24164-0,26208" 20,44*(1,69+1,70)*0,5*2 |  | 69.292 | [12 empty] | VV | 2 | 2 | True | 0 | ROZPOCET
| VV |  | "0,26208-0,27941" 17,33*(1,70+1,65)*0,5*2 |  | 58.056 | [12 empty] | VV | 2 | 2 | True | 0 | ROZPOCET
| VV |  | "0,27941-0,28517" 5,76*(1,65+1,65)*0,5*2 |  | 19.008 | [12 empty] | VV | 2 | 2 | True | 0 | ROZPOCET
| VV |  | "0,28517-0,31867" 33,50*(1,65+1,75)*0,5*2 |  | 113.9 | [12 empty] | VV | 2 | 2 | True | 0 | ROZPOCET
| VV |  | Mezisoučet |  | 1124.577 | [12 empty] | VV | 2 | 3 | True | 0 | ROZPOCET
| VV |  | "napojení na stáv vodovod - LT DN100" 15,10*1,40*2 |  | 42.28 | [12 empty] | VV | 2 | 2 | True | 0 | ROZPOCET
| VV |  | "přípojka plast d32" (149,00-3,00)*1,50*2 |  | 438 | [12 empty] | VV | 2 | 2 | True | 0 | ROZPOCET
| VV |  | Součet |  | 1604.857 | [12 empty] | VV | 2 | 4 | True | 1 | ROZPOCET
14 | K | 151101111 | Odstranění příložného pažení a rozepření stěn rýh hl do 2 m | m2 | 1604.857 |  | 0 | CS ÚRS 2023 02 |  | základní |  | 0 | 0 | 0 | 0 | 0 | 4 | K | 2 |  |  |  | ROZPOCET | 0 | 0 | 0 | 0 | 0 | 1 | 0 | 4 | 325272937
| PP |  | Odstranění pažení a rozepření stěn rýh pro podzemní vedení s uložením materiálu na vzdálenost do 3 m od kraje výkopu příložné, hloubky do 2 m | [14 empty] | PP | 2
| VV |  | "dle zřízení příložného pažení rýh do 2m" 1604,857"m2" |  | 1604.857 | [12 empty] | VV | 2 | 2 | True | 1 | ROZPOCET
15 | K | 162451106 | Vodorovné přemístění přes 1 500 do 2000 m výkopku/sypaniny z horniny třídy těžitelnosti I skupiny 1 až 3 | m3 | 510.498 |  | 0 | CS ÚRS 2023 02 |  | základní |  | 0 | 0 | 0 | 0 | 0 | 4 | K | 2 |  |  |  | ROZPOCET | 0 | 0 | 0 | 0 | 0 | 1 | 0 | 4 | -755508357
| PP |  | Vodorovné přemístění výkopku nebo sypaniny po suchu na obvyklém dopravním prostředku, bez naložení výkopku, avšak se složením bez rozhrnutí z horniny třídy těžitelnosti I skupiny 1 až 3 na vzdálenost přes 1 500 do 2 000 m | [14 empty] | PP | 2
| VV |  | "dovoz na / z deponie - vytěžený mat pro obsyp" 259,362"m3"*2 |  | 518.724 | [12 empty] | VV | 2 | 2 | True | 0 | ROZPOCET
| VV |  | "dovoz z deponie - nakupovaný materiál pro lože" 61,332"m3" |  | 61.332 | [12 empty] | VV | 2 | 2 | True | 0 | ROZPOCET
| VV |  | "dovoz materiálu pro zásyp nakupovaný - z deponie (50% z celkového množství zásypu)" 460,874"m3"*0,5 |  | 230.437 | [12 empty] | VV | 2 | 2 | True | 0 | ROZPOCET
| VV |  | "dovoz materiálu pro zásyp - na / z deponie (50% z celkového množství zásypu)" 460,874"m3"*0,5*2 |  | 460.874 | [12 empty] | VV | 2 | 2 | True | 0 | ROZPOCET
| VV |  | "ornice na deponii" 16,26"m2"*0,15 |  | 2.439 | [12 empty] | VV | 2 | 2 | True | 0 | ROZPOCET
| VV |  | "ornice z deponie" 16,26"m2"*0,15 |  | 2.439 | [12 empty] | VV | 2 | 2 | True | 0 | ROZPOCET
| VV |  | Součet |  | 1276.245 | [12 empty] | VV | 2 | 4 | True | 0 | ROZPOCET
| VV |  | "v tř 3 předpoklad 40%" 1276,245"m3"*0,4 |  | 510.498 | [12 empty] | VV | 2 | 2 | True | 1 | ROZPOCET
16 | K | 162451126 | Vodorovné přemístění přes 1 500 do 2000 m výkopku/sypaniny z horniny třídy těžitelnosti II skupiny 4 a 5 | m3 | 765.747 |  | 0 | CS ÚRS 2023 02 |  | základní |  | 0 | 0 | 0 | 0 | 0 | 4 | K | 2 |  |  |  | ROZPOCET | 0 | 0 | 0 | 0 | 0 | 1 | 0 | 4 | 1222704743
| PP |  | Vodorovné přemístění výkopku nebo sypaniny po suchu na obvyklém dopravním prostředku, bez naložení výkopku, avšak se složením bez rozhrnutí z horniny třídy těžitelnosti II skupiny 4 a 5 na vzdálenost přes 1 500 do 2 000 m | [14 empty] | PP | 2
| VV |  | "celkový odvoz dle odvozu do 2km v tř3, v tř 4+5 předpoklad 60%" 1276,245"m3"*0,6 |  | 765.747 | [12 empty] | VV | 2 | 2 | True | 1 | ROZPOCET
17 | K | 162651111 | Vodorovné přemístění přes 3 000 do 4000 m výkopku/sypaniny z horniny třídy těžitelnosti I skupiny 1 až 3 | m3 | 120.168 |  | 0 | CS ÚRS 2023 02 |  | základní |  | 0 | 0 | 0 | 0 | 0 | 4 | K | 2 |  |  |  | ROZPOCET | 0 | 0 | 0 | 0 | 0 | 1 | 0 | 4 | 1785035105
| PP |  | Vodorovné přemístění výkopku nebo sypaniny po suchu na obvyklém dopravním prostředku, bez naložení výkopku, avšak se složením bez rozhrnutí z horniny třídy těžitelnosti I skupiny 1 až 3 na vzdálenost přes 3 000 do 4 000 m | [14 empty] | PP | 2
| VV |  | "Zemina vytěžená" (316,087*2+158,044)"m3" |  | 790.218 | [12 empty] | VV | 2 | 2 | True | 0 | ROZPOCET
| VV |  | "zemina ponechaná pro zásyp (50% z původní zeminy)" -460,874"m3"*0,5 |  | -230.437 | [12 empty] | VV | 2 | 2 | True | 0 | ROZPOCET
| VV |  | "zemina ponechaná pro obsyp (100% z původní zeminy)" -259,362"m3" |  | -259.362 | [12 empty] | VV | 2 | 2 | True | 0 | ROZPOCET
| VV |  | Součet |  | 300.419 | [12 empty] | VV | 2 | 4 | True | 0 | ROZPOCET
| VV |  | "v tř3 předpoklad 40%" 300,419"m3"*0,4 |  | 120.168 | [12 empty] | VV | 2 | 2 | True | 1 | ROZPOCET
18 | K | 162651131 | Vodorovné přemístění přes 3 000 do 4000 m výkopku/sypaniny z horniny třídy těžitelnosti II skupiny 4 a 5 | m3 | 180.251 |  | 0 | CS ÚRS 2023 02 |  | základní |  | 0 | 0 | 0 | 0 | 0 | 4 | K | 2 |  |  |  | ROZPOCET | 0 | 0 | 0 | 0 | 0 | 1 | 0 | 4 | 1031588294
| PP |  | Vodorovné přemístění výkopku nebo sypaniny po suchu na obvyklém dopravním prostředku, bez naložení výkopku, avšak se složením bez rozhrnutí z horniny třídy těžitelnosti II skupiny 4 a 5 na vzdálenost přes 3 000 do 4 000 m | [14 empty] | PP | 2
| VV |  | "celkový odvoz dle odvozu do 4km v tř 3, v tř4+5 předpoklad 60%" 300,419"m3"*0,6 |  | 180.251 | [12 empty] | VV | 2 | 2 | True | 1 | ROZPOCET
19 | K | 167151111 | Nakládání výkopku z hornin třídy těžitelnosti I skupiny 1 až 3 přes 100 m3 | m3 | 313.603 |  | 0 | CS ÚRS 2023 02 |  | základní |  | 0 | 0 | 0 | 0 | 0 | 4 | K | 2 |  |  |  | ROZPOCET | 0 | 0 | 0 | 0 | 0 | 1 | 0 | 4 | 126843141
| PP |  | Nakládání, skládání a překládání neulehlého výkopku nebo sypaniny strojně nakládání, množství přes 100 m3, z hornin třídy těžitelnosti I, skupiny 1 až 3 | [14 empty] | PP | 2
| VV |  | "dovoz z deponie - vytěžený mat pro obsyp" 259,362"m3" |  | 259.362 | [12 empty] | VV | 2 | 2 | True | 0 | ROZPOCET
| VV |  | "dovoz z deponie - nakupovaný materiál pro lože" 61,332"m3" |  | 61.332 | [12 empty] | VV | 2 | 2 | True | 0 | ROZPOCET
| VV |  | "dovoz materiálu pro zásyp nakupovaný - z deponie (50% z celkového množství zásypu)" 460,874"m3"*0,5 |  | 230.437 | [12 empty] | VV | 2 | 2 | True | 0 | ROZPOCET
| VV |  | "dovoz materiálu pro zásyp - z deponie (50% z celkového množství zásypu)" 460,874"m3"*0,5 |  | 230.437 | [12 empty] | VV | 2 | 2 | True | 0 | ROZPOCET
| VV |  | "ornice z deponie" 16,26"m2"*0,15 |  | 2.439 | [12 empty] | VV | 2 | 2 | True | 0 | ROZPOCET
| VV |  | Součet |  | 784.007 | [12 empty] | VV | 2 | 4 | True | 0 | ROZPOCET
| VV |  | "v tř 3 předpoklad 40%" 784,007"m3"*0,4 |  | 313.603 | [12 empty] | VV | 2 | 2 | True | 1 | ROZPOCET
20 | K | 167151112 | Nakládání výkopku z hornin třídy těžitelnosti II skupiny 4 a 5 přes 100 m3 | m3 | 470.404 |  | 0 | CS ÚRS 2023 02 |  | základní |  | 0 | 0 | 0 | 0 | 0 | 4 | K | 2 |  |  |  | ROZPOCET | 0 | 0 | 0 | 0 | 0 | 1 | 0 | 4 | -89302396
| PP |  | Nakládání, skládání a překládání neulehlého výkopku nebo sypaniny strojně nakládání, množství přes 100 m3, z hornin třídy těžitelnosti II, skupiny 4 a 5 | [14 empty] | PP | 2
| VV |  | "celkové nakládání dle nakládání v tř3, v tř 4+5 předpoklad 60%" 784,007"m3"*0,6 |  | 470.404 | [12 empty] | VV | 2 | 2 | True | 1 | ROZPOCET
21 | K | 171201201 | Uložení sypaniny na skládky nebo meziskládky | m3 | 792.657 |  | 0 | CS ÚRS 2023 02 |  | základní |  | 0 | 0 | 0 | 0 | 0 | 4 | K | 2 |  |  |  | ROZPOCET | 0 | 0 | 0 | 0 | 0 | 1 | 0 | 4 | 812588198
| PP |  | Uložení sypaniny na skládky nebo meziskládky bez hutnění s upravením uložené sypaniny do předepsaného tvaru | [14 empty] | PP | 2
| VV |  | "Zemina vytěžená na deponii / skládku" (316,087*2+158,044)"m3" |  | 790.218 | [12 empty] | VV | 2 | 2 | True | 0 | ROZPOCET
| VV |  | "ornice na deponii" 16,26"m2"*0,15 |  | 2.439 | [12 empty] | VV | 2 | 2 | True | 0 | ROZPOCET
| VV |  | Součet |  | 792.657 | [12 empty] | VV | 2 | 4 | True | 1 | ROZPOCET
22 | K | 171201211.R | Poplatek za uložení stavebního odpadu - zeminy a kameniva na skládce | t | 600.838 |  | 0 |  |  | základní |  | 0 | 0 | 0 | 0 | 0 | 4 | K | 2 |  |  |  | ROZPOCET | 0 | 0 | 0 | 0 | 0 | 1 | 0 | 4 | -1380700843
| PP |  | Poplatek za uložení stavebního odpadu na skládce (skládkovné) zeminy a kameniva zatříděného do Katalogu odpadů pod kódem 170 504 | [14 empty] | PP | 2
| P |  | Poznámka k položce: Aktuální cena skládky Benátky nad Jizerou, ul. Průmyslová | [14 empty] | P | 2
| VV |  | "Zemina vytěžená na skládku" (316,087*2+158,044)"m3" |  | 790.218 | [12 empty] | VV | 2 | 2 | True | 0 | ROZPOCET
| VV |  | "zemina ponechaná pro zásyp (50% z původní zeminy)" -460,874"m3"*0,5 |  | -230.437 | [12 empty] | VV | 2 | 2 | True | 0 | ROZPOCET
| VV |  | "zemina ponechaná pro obsyp (100% z původní zeminy)" -259,362"m3" |  | -259.362 | [12 empty] | VV | 2 | 2 | True | 0 | ROZPOCET
| VV |  | Součet |  | 300.419 | [12 empty] | VV | 2 | 4 | True | 0 | ROZPOCET
| VV |  | "předpoklad 2000kg/m3" 300,419"m3"*2,00 |  | 600.838 | [12 empty] | VV | 2 | 2 | True | 1 | ROZPOCET
23 | K | 174101101 | Zásyp jam, šachet rýh nebo kolem objektů sypaninou se zhutněním | m3 | 460.874 |  | 0 | CS ÚRS 2023 02 |  | základní |  | 0 | 0 | 0 | 0 | 0 | 4 | K | 2 |  |  |  | ROZPOCET | 0 | 0 | 0 | 0 | 0 | 1 | 0 | 4 | 1388821210
| PP |  | Zásyp sypaninou z jakékoliv horniny strojně s uložením výkopku ve vrstvách se zhutněním jam, šachet, rýh nebo kolem objektů v těchto vykopávkách | [14 empty] | PP | 2
| VV |  | "celkový výkop" (316,087*2+158,044)"m3" |  | 790.218 | [12 empty] | VV | 2 | 2 | True | 0 | ROZPOCET
| VV |  | Vytlačená kubatura | [14 empty] | VV | 2 | 1 | True | 0 | ROZPOCET
| VV |  | "Obsyp potrubí" -259,362"m3" |  | -259.362 | [12 empty] | VV | 2 | 2 | True | 0 | ROZPOCET
| VV |  | "podkladní lože" -61,332"m3" |  | -61.332 | [12 empty] | VV | 2 | 2 | True | 0 | ROZPOCET
| VV |  | "bloky" -1,249"m3" |  | -1.249 | [12 empty] | VV | 2 | 2 | True | 0 | ROZPOCET
| VV |  | "LT DN100" -15,10*(3,14*0,06*0,06) |  | -0.171 | [12 empty] | VV | 2 | 2 | True | 0 | ROZPOCET
| VV |  | "LT DN150" -318,70*(3,14*0,085*0,085) |  | -7.23 | [12 empty] | VV | 2 | 2 | True | 0 | ROZPOCET
| VV |  | Součet |  | 460.874 | [12 empty] | VV | 2 | 4 | True | 1 | ROZPOCET
24 | M | 58344197 | štěrkodrť frakce 0/63 | t | 414.787 |  | 0 | CS ÚRS 2023 02 |  | základní |  | 0 | 0 | 0 | 0 | 0 | 8 | M | 2 |  |  |  | ROZPOCET | 0 | 0 | 0 | 0 | 0 | 1 | 0 | 4 | -2078322698
| PP |  | štěrkodrť frakce 0/63 | [14 empty] | PP | 2
| VV |  | "nakupovaný materiál pro zásyp - 50%, předpoklad 1800kg/m3" 460,874"m3"*0,5*1,8 |  | 414.787 | [12 empty] | VV | 2 | 2 | True | 1 | ROZPOCET
25 | K | 175101209.R | Přetřídění zpětně využívané části výkopku | m3 | 489.799 |  | 0 |  |  | základní |  | 0 | 0 | 0 | 0 | 0 | 4 | K | 2 |  |  |  | ROZPOCET | 0 | 0 | 0 | 0 | 0 | 1 | 0 | 4 | -1587173016
| PP |  | Přetřídění zpětně využívané části výkopku | [14 empty] | PP | 2
| VV |  | "dle zpětného zásypu zeminou (50%)" 460,874"m3"*0,5 |  | 230.437 | [12 empty] | VV | 2 | 2 | True | 0 | ROZPOCET
| VV |  | "dle opsypu zeminou (100%)" 259,362"m3"*1,0 |  | 259.362 | [12 empty] | VV | 2 | 2 | True | 0 | ROZPOCET
| VV |  | Součet |  | 489.799 | [12 empty] | VV | 2 | 4 | True | 1 | ROZPOCET
26 | K | 175151101 | Obsypání potrubí strojně sypaninou bez prohození, uloženou do 3 m | m3 | 259.362 |  | 0 | CS ÚRS 2023 02 |  | základní |  | 0 | 0 | 0 | 0 | 0 | 4 | K | 2 |  |  |  | ROZPOCET | 0 | 0 | 0 | 0 | 0 | 1 | 0 | 4 | -24451226
| PP |  | Obsypání potrubí strojně sypaninou z vhodných třídy těžitelnosti I a II, skupiny 1 až 4 nebo materiálem připraveným podél výkopu ve vzdálenosti do 3 m od jeho kraje, pro jakoukoliv hloubku výkopu a míru zhutnění bez prohození sypaniny | [14 empty] | PP | 2
| VV |  | "LT DN100" 15,10*(1,40*0,42 - 3,14*0,06*0,06) |  | 8.708 | [12 empty] | VV | 2 | 2 | True | 0 | ROZPOCET
| VV |  | "LT DN150" 318,70*(1,40*0,47 - 3,14*0,085*0,085) |  | 202.474 | [12 empty] | VV | 2 | 2 | True | 0 | ROZPOCET
| VV |  | "plast d32" (149,00-3,00)*(1,00*0,33) |  | 48.18 | [12 empty] | VV | 2 | 2 | True | 0 | ROZPOCET
| VV |  | Součet |  | 259.362 | [12 empty] | VV | 2 | 4 | True | 1 | ROZPOCET
27 | K | 181351003 | Rozprostření ornice tl vrstvy do 200 mm pl do 100 m2 v rovině nebo ve svahu do 1:5 strojně | m2 | 16.26 |  | 0 | CS ÚRS 2023 02 |  | základní |  | 0 | 0 | 0 | 0 | 0 | 4 | K | 2 |  |  |  | ROZPOCET | 0 | 0 | 0 | 0 | 0 | 1 | 0 | 4 | -1032167993
| PP |  | Rozprostření a urovnání ornice v rovině nebo ve svahu sklonu do 1:5 strojně při souvislé ploše do 100 m2, tl. vrstvy do 200 mm | [14 empty] | PP | 2
| VV |  | Přípojky | [14 empty] | VV | 2 | 1 | True | 0 | ROZPOCET
| VV |  | "zeleň tl 0,15m" (16,26*1,00) |  | 16.26 | [12 empty] | VV | 2 | 2 | True | 1 | ROZPOCET
28 | K | 181951112 | Úprava pláně v hornině třídy těžitelnosti I skupiny 1 až 3 se zhutněním strojně | m2 | 1163.156 |  | 0 | CS ÚRS 2023 02 |  | základní |  | 0 | 0 | 0 | 0 | 0 | 4 | K | 2 |  |  |  | ROZPOCET | 0 | 0 | 0 | 0 | 0 | 1 | 0 | 4 | -1615383356
| PP |  | Úprava pláně vyrovnáním výškových rozdílů strojně v hornině třídy těžitelnosti I, skupiny 1 až 3 se zhutněním | [14 empty] | PP | 2
| VV |  | "pův komunikace - provizorní povrch, celková tl 0,42m" | [14 empty] | VV | 2 | 1 | True | 0 | ROZPOCET
| VV |  | Hl řad + přepoj | [14 empty] | VV | 2 | 1 | True | 0 | ROZPOCET
| VV |  | "komunikace asfalt tl. 0,42m"(318,67*1,40+15,10*1,40)*2 |  | 934.556 | [12 empty] | VV | 2 | 2 | True | 0 | ROZPOCET
| VV |  | Přípojky | [14 empty] | VV | 2 | 1 | True | 0 | ROZPOCET
| VV |  | "komunikace asfalt tl. 0,42m" (98,89*1,00)*2 |  | 197.78 | [12 empty] | VV | 2 | 2 | True | 0 | ROZPOCET
| VV |  | Mezisoučet |  | 1132.336 | [12 empty] | VV | 2 | 3 | True | 0 | ROZPOCET
| VV |  | Pův dlažba - provizorní povrch tl 0,24m | [14 empty] | VV | 2 | 1 | True | 0 | ROZPOCET
| VV |  | Přípojky | [14 empty] | VV | 2 | 1 | True | 0 | ROZPOCET
| VV |  | "chodník tl 0,24m" (23,98*1,00) |  | 23.98 | [12 empty] | VV | 2 | 2 | True | 0 | ROZPOCET
| VV |  | Mezisoučet |  | 23.98 | [12 empty] | VV | 2 | 3 | True | 0 | ROZPOCET
| VV |  | Komunikace, kamenivo tl 0,25m | [14 empty] | VV | 2 | 1 | True | 0 | ROZPOCET
| VV |  | Přípojky | [14 empty] | VV | 2 | 1 | True | 0 | ROZPOCET
| VV |  | "štěrková plocha tl 0,25m" (6,84*1,00) |  | 6.84 | [12 empty] | VV | 2 | 2 | True | 0 | ROZPOCET
| VV |  | Mezisoučet |  | 6.84 | [12 empty] | VV | 2 | 3 | True | 0 | ROZPOCET
| VV |  | Součet |  | 1163.156 | [12 empty] | VV | 2 | 4 | True | 1 | ROZPOCET
| D | 4 | Vodorovné konstrukce |  |  |  | 0 |  |  |  |  | 0 |  | 0.052091 |  | 0 | 1 | D | 1 |  |  |  | ROZPOCET | [6 empty] | 0
29 | K | 451572111 | Lože pod potrubí otevřený výkop z kameniva drobného těženého | m3 | 61.332 |  | 0 | CS ÚRS 2023 02 |  | základní |  | 0 | 0 | 0 | 0 | 0 | 4 | K | 2 |  |  |  | ROZPOCET | 0 | 0 | 0 | 0 | 0 | 1 | 0 | 4 | -619857399
| PP |  | Lože pod potrubí, stoky a drobné objekty v otevřeném výkopu z kameniva drobného těženého 0 až 4 mm | [14 empty] | PP | 2
| VV |  | "LT DN100" 15,10*1,40*0,10 |  | 2.114 | [12 empty] | VV | 2 | 2 | True | 0 | ROZPOCET
| VV |  | "LT DN150" 318,70*1,40*0,10 |  | 44.618 | [12 empty] | VV | 2 | 2 | True | 0 | ROZPOCET
| VV |  | "plast d32" (149,00-3,00)*1,00*0,10 |  | 14.6 | [12 empty] | VV | 2 | 2 | True | 0 | ROZPOCET
| VV |  | Součet |  | 61.332 | [12 empty] | VV | 2 | 4 | True | 1 | ROZPOCET
30 | K | 452313141 | Podkladní bloky z betonu prostého bez zvýšených nároků na prostředí tř. C 16/20 otevřený výkop | m3 | 1.249 |  | 0 | CS ÚRS 2023 02 |  | základní |  | 0 | 0 | 0 | 0 | 0 | 4 | K | 2 |  |  |  | ROZPOCET | 0 | 0 | 0 | 0 | 0 | 1 | 0 | 4 | -1496147897
| PP |  | Podkladní a zajišťovací konstrukce z betonu prostého v otevřeném výkopu bez zvýšených nároků na prostředí bloky pro potrubí z betonu tř. C 16/20 | [14 empty] | PP | 2
| VV |  | "blok pro kolena 11°" 2"ks"*(0,80*0,25*0,66) |  | 0.264 | [12 empty] | VV | 2 | 2 | True | 0 | ROZPOCET
| VV |  | "blok pro kolena 45°" 6"ks"*(0,48*0,35*0,66) |  | 0.665 | [12 empty] | VV | 2 | 2 | True | 0 | ROZPOCET
| VV |  | "blok pro T/A kusy" 2"ks"*(0,61*0,35*0,75) |  | 0.32 | [12 empty] | VV | 2 | 2 | True | 0 | ROZPOCET
| VV |  | Součet |  | 1.249 | [12 empty] | VV | 2 | 4 | True | 1 | ROZPOCET
31 | K | 452353101 | Bednění podkladních bloků otevřený výkop | m2 | 8.152 |  | 0 | CS ÚRS 2023 02 |  | základní |  | 0 | 0.00639 | 0.052091 | 0 | 0 | 4 | K | 2 |  |  |  | ROZPOCET | 0 | 0 | 0 | 0 | 0 | 1 | 0 | 4 | -1165366183
| PP |  | Bednění podkladních a zajišťovacích konstrukcí v otevřeném výkopu bloků pro potrubí | [14 empty] | PP | 2
| VV |  | "blok pro kolena 11°" 2"ks"*(0,80+0,66)*2*0,25 |  | 1.46 | [12 empty] | VV | 2 | 2 | True | 0 | ROZPOCET
| VV |  | "blok pro kolena 45°" 6"ks"*(0,48+0,66)*2*0,35 |  | 4.788 | [12 empty] | VV | 2 | 2 | True | 0 | ROZPOCET
| VV |  | "blok pro T/A kusy" 2"ks"*(0,61+0,75)*2*0,35 |  | 1.904 | [12 empty] | VV | 2 | 2 | True | 0 | ROZPOCET
| VV |  | Součet |  | 8.152 | [12 empty] | VV | 2 | 4 | True | 1 | ROZPOCET
| D | 5 | Komunikace pozemní |  |  |  | 0 |  |  |  |  | 0 |  | 0 |  | 0 | 1 | D | 1 |  |  |  | ROZPOCET | [6 empty] | 0
32 | K | 564831112 | Podklad ze štěrkodrtě ŠD plochy přes 100 m2 tl 110 mm | m2 | 566.168 |  | 0 | CS ÚRS 2023 02 |  | základní |  | 0 | 0 | 0 | 0 | 0 | 4 | K | 2 |  |  |  | ROZPOCET | 0 | 0 | 0 | 0 | 0 | 1 | 0 | 4 | -701492070
| PP |  | Podklad ze štěrkodrti ŠD s rozprostřením a zhutněním plochy přes 100 m2, po zhutnění tl. 110 mm | [14 empty] | PP | 2
| VV |  | "pův komunikace - provizorní povrch, celková tl 0,42m (z toho 0,32m ŠD + 0,10m asfaltového recyklátu)" | [14 empty] | VV | 2 | 1 | True | 0 | ROZPOCET
| VV |  | Hl řad + přepoj | [14 empty] | VV | 2 | 1 | True | 0 | ROZPOCET
| VV |  | "komunikace asfalt tl. 0,42m"(318,67*1,40+15,10*1,40) |  | 467.278 | [12 empty] | VV | 2 | 2 | True | 0 | ROZPOCET
| VV |  | Přípojky | [14 empty] | VV | 2 | 1 | True | 0 | ROZPOCET
| VV |  | "komunikace asfalt tl. 0,42m" (98,89*1,00) |  | 98.89 | [12 empty] | VV | 2 | 2 | True | 0 | ROZPOCET
| VV |  | Součet |  | 566.168 | [12 empty] | VV | 2 | 4 | True | 1 | ROZPOCET
33 | K | 564861112 | Podklad ze štěrkodrtě ŠD plochy přes 100 m2 tl 210 mm | m2 | 566.168 |  | 0 | CS ÚRS 2023 02 |  | základní |  | 0 | 0 | 0 | 0 | 0 | 4 | K | 2 |  |  |  | ROZPOCET | 0 | 0 | 0 | 0 | 0 | 1 | 0 | 4 | 1669864728
| PP |  | Podklad ze štěrkodrti ŠD s rozprostřením a zhutněním plochy přes 100 m2, po zhutnění tl. 210 mm | [14 empty] | PP | 2
| VV |  | "pův komunikace - provizorní povrch, celková tl 0,42m (z toho 0,32m ŠD + 0,10m asfaltového recyklátu)" | [14 empty] | VV | 2 | 1 | True | 0 | ROZPOCET
| VV |  | Hl řad + přepoj | [14 empty] | VV | 2 | 1 | True | 0 | ROZPOCET
| VV |  | "komunikace asfalt tl. 0,42m"(318,67*1,40+15,10*1,40) |  | 467.278 | [12 empty] | VV | 2 | 2 | True | 0 | ROZPOCET
| VV |  | Přípojky | [14 empty] | VV | 2 | 1 | True | 0 | ROZPOCET
| VV |  | "komunikace asfalt tl. 0,42m" (98,89*1,00) |  | 98.89 | [12 empty] | VV | 2 | 2 | True | 0 | ROZPOCET
| VV |  | Součet |  | 566.168 | [12 empty] | VV | 2 | 4 | True | 1 | ROZPOCET
34 | K | 564861015 | Podklad ze štěrkodrtě ŠD plochy do 100 m2 tl 240 mm | m2 | 23.98 |  | 0 | CS ÚRS 2023 02 |  | základní |  | 0 | 0 | 0 | 0 | 0 | 4 | K | 2 |  |  |  | ROZPOCET | 0 | 0 | 0 | 0 | 0 | 1 | 0 | 4 | -395201117
| PP |  | Podklad ze štěrkodrti ŠD s rozprostřením a zhutněním plochy jednotlivě do 100 m2, po zhutnění tl. 240 mm | [14 empty] | PP | 2
| VV |  | Pův dlažba - provizorní povrch tl 0,24m | [14 empty] | VV | 2 | 1 | True | 0 | ROZPOCET
| VV |  | Přípojky | [14 empty] | VV | 2 | 1 | True | 0 | ROZPOCET
| VV |  | "chodník tl 0,24m" (23,98*1,00) |  | 23.98 | [12 empty] | VV | 2 | 2 | True | 1 | ROZPOCET
35 | K | 564871011 | Podklad ze štěrkodrtě ŠD plochy do 100 m2 tl 250 mm | m2 | 6.84 |  | 0 | CS ÚRS 2023 02 |  | základní |  | 0 | 0 | 0 | 0 | 0 | 4 | K | 2 |  |  |  | ROZPOCET | 0 | 0 | 0 | 0 | 0 | 1 | 0 | 4 | 1409098840
| PP |  | Podklad ze štěrkodrti ŠD s rozprostřením a zhutněním plochy jednotlivě do 100 m2, po zhutnění tl. 250 mm | [14 empty] | PP | 2
| VV |  | Komunikace, kamenivo tl 0,25m | [14 empty] | VV | 2 | 1 | True | 0 | ROZPOCET
| VV |  | Přípojky | [14 empty] | VV | 2 | 1 | True | 0 | ROZPOCET
| VV |  | "štěrková plocha tl 0,25m" (6,84*1,00) |  | 6.84 | [12 empty] | VV | 2 | 2 | True | 1 | ROZPOCET
36 | K | 564931412 | Podklad z asfaltového recyklátu plochy přes 100 m2 tl 100 mm | m2 | 566.168 |  | 0 | CS ÚRS 2023 02 |  | základní |  | 0 | 0 | 0 | 0 | 0 | 4 | K | 2 |  |  |  | ROZPOCET | 0 | 0 | 0 | 0 | 0 | 1 | 0 | 4 | 616046449
| PP |  | Podklad nebo podsyp z asfaltového recyklátu s rozprostřením a zhutněním plochy přes 100 m2, po zhutnění tl. 100 mm | [14 empty] | PP | 2
| VV |  | "pův komunikace - provizorní povrch, celková tl 0,42m (z toho 0,32m ŠD + 0,10m asfaltového recyklátu)" | [14 empty] | VV | 2 | 1 | True | 0 | ROZPOCET
| VV |  | Hl řad + přepoj | [14 empty] | VV | 2 | 1 | True | 0 | ROZPOCET
| VV |  | "komunikace asfalt tl. 0,42m"(318,67*1,40+15,10*1,40) |  | 467.278 | [12 empty] | VV | 2 | 2 | True | 0 | ROZPOCET
| VV |  | Přípojky | [14 empty] | VV | 2 | 1 | True | 0 | ROZPOCET
| VV |  | "komunikace asfalt tl. 0,42m" (98,89*1,00) |  | 98.89 | [12 empty] | VV | 2 | 2 | True | 0 | ROZPOCET
| VV |  | Součet |  | 566.168 | [12 empty] | VV | 2 | 4 | True | 1 | ROZPOCET
| D | 8 | Trubní vedení |  |  |  | 0 |  |  |  |  | 0 |  | 17.843 |  | 0 | 1 | D | 1 |  |  |  | ROZPOCET | [6 empty] | 0
37 | K | 850265121 | Výřez nebo výsek na potrubí z trub litinových tlakových nebo plastických hmot DN 100 | kus | 2 |  | 0 | CS ÚRS 2023 02 |  | základní |  | 0 | 0 | 0 | 0 | 0 | 4 | K | 2 |  |  |  | ROZPOCET | 0 | 0 | 0 | 0 | 0 | 1 | 0 | 4 | -42542277
| PP |  | Výřez nebo výsek na potrubí z trub litinových tlakových nebo plastických hmot DN 100 | [14 empty] | PP | 2
| VV |  | "napojení na stávající vodovod LT 100" 2"ks" |  | 2 | [12 empty] | VV | 2 | 2 | True | 1 | ROZPOCET
38 | K | 851261131 | Montáž potrubí z trub litinových hrdlových s integrovaným těsněním otevřený výkop DN 100 | m | 15.1 |  | 0 | CS ÚRS 2023 02 |  | základní |  | 0 | 0 | 0 | 0 | 0 | 4 | K | 2 |  |  |  | ROZPOCET | 0 | 0 | 0 | 0 | 0 | 1 | 0 | 4 | -1921317467
| PP |  | Montáž potrubí z trub litinových tlakových hrdlových v otevřeném výkopu s integrovaným těsněním DN 100 | [14 empty] | PP | 2
| VV |  | "přepojení na vedlejší řady" 15,10"m" |  | 15.1 | [12 empty] | VV | 2 | 2 | True | 1 | ROZPOCET
39 | M | 55251005 | trouba vodovodní litinová hrdlová Zn+Al (85/15) 400g/m2+modrý epoxid dl 6m DN 100 | m | 15.1 |  | 0 | CS ÚRS 2023 02 |  | základní |  | 0 | 0.01593 | 0.24054 | 0 | 0 | 8 | M | 2 |  |  |  | ROZPOCET | 0 | 0 | 0 | 0 | 0 | 1 | 0 | 4 | -1551343466
| PP |  | trouba vodovodní litinová hrdlová Zn+Al (85/15) 400g/m2+modrý epoxid dl 6m DN 100 | [14 empty] | PP | 2
| P |  | Poznámka k položce: Třída Class 100 resp. 64 | [14 empty] | P | 2
| VV |  | 15,10"m" |  | 15.1 | [12 empty] | VV | 2 | 2 | True | 1 | ROZPOCET
40 | K | 851311131 | Montáž potrubí z trub litinových hrdlových s integrovaným těsněním otevřený výkop DN 150 | m | 318.7 |  | 0 | CS ÚRS 2023 02 |  | základní |  | 0 | 0 | 0 | 0 | 0 | 4 | K | 2 |  |  |  | ROZPOCET | 0 | 0 | 0 | 0 | 0 | 1 | 0 | 4 | 1912890304
| PP |  | Montáž potrubí z trub litinových tlakových hrdlových v otevřeném výkopu s integrovaným těsněním DN 150 | [14 empty] | PP | 2
| VV |  | "řad B" 318,70"m" |  | 318.7 | [12 empty] | VV | 2 | 2 | True | 1 | ROZPOCET
41 | M | 55251007 | trouba vodovodní litinová hrdlová Zn+Al (85/15) 400g/m2+modrý epoxid dl 6m DN 150 | m | 321.887 |  | 0 | CS ÚRS 2023 02 |  | základní |  | 0 | 0.02416 | 7.7768 | 0 | 0 | 8 | M | 2 |  |  |  | ROZPOCET | 0 | 0 | 0 | 0 | 0 | 1 | 0 | 4 | 1999925975
| PP |  | trouba vodovodní litinová hrdlová Zn+Al (85/15) 400g/m2+modrý epoxid dl 6m DN 150 | [14 empty] | PP | 2
| P |  | Poznámka k položce: Třída Class 100 resp. 64 | [14 empty] | P | 2
| VV |  | 318,70"m" |  | 318.7 | [12 empty] | VV | 2 | 2 | True | 1 | ROZPOCET
| VV |  | 318,7*1,01 'Přepočtené koeficientem množství |  | 321.887 | [12 empty] | VV | 2 | 2 | False | 1 | ROZPOCET
42 | K | 857241131 | Montáž litinových tvarovek jednoosých hrdlových otevřený výkop s integrovaným těsněním DN 80 | kus | 36 |  | 0 | CS ÚRS 2023 02 |  | základní |  | 0 | 0 | 0 | 0 | 0 | 4 | K | 2 |  |  |  | ROZPOCET | 0 | 0 | 0 | 0 | 0 | 1 | 0 | 4 | 195428190
| PP |  | Montáž litinových tvarovek na potrubí litinovém tlakovém jednoosých na potrubí z trub hrdlových v otevřeném výkopu, kanálu nebo v šachtě s integrovaným těsněním DN 80 | [14 empty] | PP | 2
| VV |  | (14+22)"ks" |  | 36 | [12 empty] | VV | 2 | 2 | True | 1 | ROZPOCET
43 | M | 632003203216 | TVAROVKA ISO SPOJKA 32-32 | kus | 14 |  | 0 |  |  | základní |  | 0 | 0.00016 | 0.00224 | 0 | 0 | 8 | M | 2 |  |  |  | ROZPOCET | 0 | 0 | 0 | 0 | 0 | 1 | 0 | 4 | -2146078685
| PP |  | TVAROVKA ISO SPOJKA 32-32 | [14 empty] | PP | 2
| VV |  | "dle kladečského schéma" 14"ks" |  | 14 | [12 empty] | VV | 2 | 2 | True | 1 | ROZPOCET
44 | M | 589000200100.R1 | Vsuvka mosazná d32 | kus | 22 |  | 0 |  |  | základní |  | 0 | 0.0005 | 0.011 | 0 | 0 | 8 | M | 2 |  |  |  | ROZPOCET | 0 | 0 | 0 | 0 | 0 | 1 | 0 | 4 | 1054989799
| PP |  | Vsuvka mosazná d32 | [14 empty] | PP | 2
| VV |  | "dle kladečského schéma" 22"ks" |  | 22 | [12 empty] | VV | 2 | 2 | True | 1 | ROZPOCET
45 | K | 857242122 | Montáž litinových tvarovek jednoosých přírubových otevřený výkop DN 80 | kus | 1 |  | 0 | CS ÚRS 2023 02 |  | základní |  | 0 | 0.00167 | 0.00167 | 0 | 0 | 4 | K | 2 |  |  |  | ROZPOCET | 0 | 0 | 0 | 0 | 0 | 1 | 0 | 4 | 1311852708
| PP |  | Montáž litinových tvarovek na potrubí litinovém tlakovém jednoosých na potrubí z trub přírubových v otevřeném výkopu, kanálu nebo v šachtě DN 80 | [14 empty] | PP | 2
| VV |  | 1"ks" |  | 1 | [12 empty] | VV | 2 | 2 | True | 1 | ROZPOCET
46 | M | 505008020016 | KOLENO PATNÍ PŘÍRUBOVÉ DLOUHÉ 80 | kus | 1 |  | 0 |  |  | základní |  | 0 | 0.0164 | 0.0164 | 0 | 0 | 8 | M | 2 |  |  |  | ROZPOCET | 0 | 0 | 0 | 0 | 0 | 1 | 0 | 4 | 1848973981
| PP |  | KOLENO PATNÍ PŘÍRUBOVÉ DLOUHÉ 80 | [14 empty] | PP | 2
| VV |  | "dle kladečského schéma" 1"ks" |  | 1 | [12 empty] | VV | 2 | 2 | True | 1 | ROZPOCET
47 | K | 857261131 | Montáž litinových tvarovek jednoosých hrdlových otevřený výkop s integrovaným těsněním DN 100 | kus | 3 |  | 0 | CS ÚRS 2023 02 |  | základní |  | 0 | 0 | 0 | 0 | 0 | 4 | K | 2 |  |  |  | ROZPOCET | 0 | 0 | 0 | 0 | 0 | 1 | 0 | 4 | -134890585
| PP |  | Montáž litinových tvarovek na potrubí litinovém tlakovém jednoosých na potrubí z trub hrdlových v otevřeném výkopu, kanálu nebo v šachtě s integrovaným těsněním DN 100 | [14 empty] | PP | 2
| VV |  | (1+2)"ks" |  | 3 | [12 empty] | VV | 2 | 2 | True | 1 | ROZPOCET
48 | M | 55253905 | koleno hrdlové z tvárné litiny,práškový epoxid tl 250µm MMK-kus DN 100-11,25° | kus | 1 |  | 0 | CS ÚRS 2023 02 |  | základní |  | 0 | 0.0088 | 0.0088 | 0 | 0 | 8 | M | 2 |  |  |  | ROZPOCET | 0 | 0 | 0 | 0 | 0 | 1 | 0 | 4 | -736178775
| PP |  | koleno hrdlové z tvárné litiny,práškový epoxid tl 250µm MMK-kus DN 100-11,25° | [14 empty] | PP | 2
| VV |  | "dle kladečského schéma" 1"ks" |  | 1 | [12 empty] | VV | 2 | 2 | True | 1 | ROZPOCET
49 | M | 709305616 | GF-WAGA M/J 3007 Plus EPDM těs.- spojka DN 100 | kus | 2 |  | 0 |  |  | základní |  | 0 | 0.0092 | 0.0184 | 0 | 0 | 8 | M | 2 |  |  |  | ROZPOCET | 0 | 0 | 0 | 0 | 0 | 1 | 0 | 4 | -1370748076
| PP |  | GF-WAGA M/J 3007 Plus EPDM těs.- spojka DN 100 | [14 empty] | PP | 2
| VV |  | "dle kladečského schéma" 2"ks" |  | 2 | [12 empty] | VV | 2 | 2 | True | 1 | ROZPOCET
50 | K | 857262122 | Montáž litinových tvarovek jednoosých přírubových otevřený výkop DN 100 | kus | 2 |  | 0 | CS ÚRS 2023 02 |  | základní |  | 0 | 0.00167 | 0.00334 | 0 | 0 | 4 | K | 2 |  |  |  | ROZPOCET | 0 | 0 | 0 | 0 | 0 | 1 | 0 | 4 | -1855301521
| PP |  | Montáž litinových tvarovek na potrubí litinovém tlakovém jednoosých na potrubí z trub přírubových v otevřeném výkopu, kanálu nebo v šachtě DN 100 | [14 empty] | PP | 2
| VV |  | 2"ks" |  | 2 | [12 empty] | VV | 2 | 2 | True | 1 | ROZPOCET
51 | M | 55253893 | tvarovka přírubová s hrdlem z tvárné litiny,práškový epoxid tl 250µm EU-kus dl 130mm DN 100 | kus | 2 |  | 0 | CS ÚRS 2023 02 |  | základní |  | 0 | 0.0088 | 0.0176 | 0 | 0 | 8 | M | 2 |  |  |  | ROZPOCET | 0 | 0 | 0 | 0 | 0 | 1 | 0 | 4 | 1093125325
| PP |  | tvarovka přírubová s hrdlem z tvárné litiny,práškový epoxid tl 250µm EU-kus dl 130mm DN 100 | [14 empty] | PP | 2
| VV |  | "dle kladečského schéma" 2"ks" |  | 2 | [12 empty] | VV | 2 | 2 | True | 1 | ROZPOCET
52 | K | 857311131 | Montáž litinových tvarovek jednoosých hrdlových otevřený výkop s integrovaným těsněním DN 150 | kus | 7 |  | 0 | CS ÚRS 2023 02 |  | základní |  | 0 | 0 | 0 | 0 | 0 | 4 | K | 2 |  |  |  | ROZPOCET | 0 | 0 | 0 | 0 | 0 | 1 | 0 | 4 | 353487429
| PP |  | Montáž litinových tvarovek na potrubí litinovém tlakovém jednoosých na potrubí z trub hrdlových v otevřeném výkopu, kanálu nebo v šachtě s integrovaným těsněním DN 150 | [14 empty] | PP | 2
| VV |  | (1+3+3)"ks" |  | 7 | [12 empty] | VV | 2 | 2 | True | 1 | ROZPOCET
53 | M | 55253907 | koleno hrdlové z tvárné litiny,práškový epoxid tl 250µm MMK-kus DN 150- 11,25° | kus | 1 |  | 0 | CS ÚRS 2023 02 |  | základní |  | 0 | 0.0144 | 0.0144 | 0 | 0 | 8 | M | 2 |  |  |  | ROZPOCET | 0 | 0 | 0 | 0 | 0 | 1 | 0 | 4 | -1471534975
| PP |  | koleno hrdlové z tvárné litiny,práškový epoxid tl 250µm MMK-kus DN 150- 11,25° | [14 empty] | PP | 2
| VV |  | "dle kladečského schéma" 1"ks" |  | 1 | [12 empty] | VV | 2 | 2 | True | 1 | ROZPOCET
54 | M | 55253943 | koleno hrdlové z tvárné litiny,práškový epoxid tl 250µm MMK-kus DN 150-45° | kus | 3 |  | 0 | CS ÚRS 2023 02 |  | základní |  | 0 | 0.0165 | 0.0495 | 0 | 0 | 8 | M | 2 |  |  |  | ROZPOCET | 0 | 0 | 0 | 0 | 0 | 1 | 0 | 4 | -436693954
| PP |  | koleno hrdlové z tvárné litiny,práškový epoxid tl 250µm MMK-kus DN 150-45° | [14 empty] | PP | 2
| VV |  | "dle kladečského schéma" 3"ks" |  | 3 | [12 empty] | VV | 2 | 2 | True | 1 | ROZPOCET
55 | M | 150ET45P63 | MK hrdlové koleno s jedním hrdlem MK DN 150/45° | kus | 3 |  | 0 |  |  | základní |  | 0 | 0.0183 | 0.0549 | 0 | 0 | 8 | M | 2 |  |  |  | ROZPOCET | 0 | 0 | 0 | 0 | 0 | 1 | 0 | 4 | -509475455
| PP |  | MK hrdlové koleno s jedním hrdlem MK DN 150/45° | [14 empty] | PP | 2
| VV |  | "dle kladečského schéma" 3"ks" |  | 3 | [12 empty] | VV | 2 | 2 | True | 1 | ROZPOCET
56 | K | 857312122 | Montáž litinových tvarovek jednoosých přírubových otevřený výkop DN 150 | kus | 6 |  | 0 | CS ÚRS 2023 02 |  | základní |  | 0 | 0.00282 | 0.01692 | 0 | 0 | 4 | K | 2 |  |  |  | ROZPOCET | 0 | 0 | 0 | 0 | 0 | 1 | 0 | 4 | -1737023106
| PP |  | Montáž litinových tvarovek na potrubí litinovém tlakovém jednoosých na potrubí z trub přírubových v otevřeném výkopu, kanálu nebo v šachtě DN 150 | [14 empty] | PP | 2
| VV |  | (5+1)"ks" |  | 6 | [12 empty] | VV | 2 | 2 | True | 1 | ROZPOCET
57 | M | 55253895 | tvarovka přírubová s hrdlem z tvárné litiny,práškový epoxid tl 250µm EU-kus dl 135mm DN 150 | kus | 5 |  | 0 | CS ÚRS 2023 02 |  | základní |  | 0 | 0.016 | 0.08 | 0 | 0 | 8 | M | 2 |  |  |  | ROZPOCET | 0 | 0 | 0 | 0 | 0 | 1 | 0 | 4 | -1377310102
| PP |  | tvarovka přírubová s hrdlem z tvárné litiny,práškový epoxid tl 250µm EU-kus dl 135mm DN 150 | [14 empty] | PP | 2
| VV |  | "dle kladečského schéma" 5"ks" |  | 5 | [12 empty] | VV | 2 | 2 | True | 1 | ROZPOCET
58 | M | 855015008016 | TVAROVKA REDUKČNÍ FFR 150-80 | kus | 1 |  | 0 |  |  | základní |  | 0 | 0.0122 | 0.0122 | 0 | 0 | 8 | M | 2 |  |  |  | ROZPOCET | 0 | 0 | 0 | 0 | 0 | 1 | 0 | 4 | 706498136
| PP |  | TVAROVKA REDUKČNÍ FFR 150-80 | [14 empty] | PP | 2
| VV |  | "dle kladečského schéma" 1"ks" |  | 1 | [12 empty] | VV | 2 | 2 | True | 1 | ROZPOCET
59 | K | 857314122 | Montáž litinových tvarovek odbočných přírubových otevřený výkop DN 150 | kus | 2 |  | 0 | CS ÚRS 2023 02 |  | základní |  | 0 | 0.00366 | 0.00732 | 0 | 0 | 4 | K | 2 |  |  |  | ROZPOCET | 0 | 0 | 0 | 0 | 0 | 1 | 0 | 4 | 717603879
| PP |  | Montáž litinových tvarovek na potrubí litinovém tlakovém odbočných na potrubí z trub přírubových v otevřeném výkopu, kanálu nebo v šachtě DN 150 | [14 empty] | PP | 2
| VV |  | 2"ks" |  | 2 | [12 empty] | VV | 2 | 2 | True | 1 | ROZPOCET
60 | M | 851015010016 | TVAROVKA T KUS 150-100 | kus | 2 |  | 0 |  |  | základní |  | 0 | 0.0295 | 0.059 | 0 | 0 | 8 | M | 2 |  |  |  | ROZPOCET | 0 | 0 | 0 | 0 | 0 | 1 | 0 | 4 | 1732068577
| PP |  | TVAROVKA T KUS 150-100 | [14 empty] | PP | 2
| VV |  | "dle kladečského schéma" 2"ks" |  | 2 | [12 empty] | VV | 2 | 2 | True | 1 | ROZPOCET
61 | K | 871161211 | Montáž potrubí z PE100 SDR 11 otevřený výkop svařovaných elektrotvarovkou D 32 x 3,0 mm | m | 149 |  | 0 | CS ÚRS 2023 02 |  | základní |  | 0 | 0 | 0 | 0 | 0 | 4 | K | 2 |  |  |  | ROZPOCET | 0 | 0 | 0 | 0 | 0 | 1 | 0 | 4 | 266937538
| PP |  | Montáž vodovodního potrubí z plastů v otevřeném výkopu z polyetylenu PE 100 svařovaných elektrotvarovkou SDR 11/PN16 D 32 x 3,0 mm | [14 empty] | PP | 2
| VV |  | 149,00"m" |  | 149 | [12 empty] | VV | 2 | 2 | True | 1 | ROZPOCET
62 | M | 28613110 | trubka vodovodní PE100 PN 16 SDR11 32x3,0mm | m | 151.235 |  | 0 | CS ÚRS 2023 02 |  | základní |  | 0 | 0.00027 | 0.040833 | 0 | 0 | 8 | M | 2 |  |  |  | ROZPOCET | 0 | 0 | 0 | 0 | 0 | 1 | 0 | 4 | -533877201
| PP |  | trubka vodovodní PE100 PN 16 SDR11 32x3,0mm | [14 empty] | PP | 2
| VV |  | 149,00"m" |  | 149 | [12 empty] | VV | 2 | 2 | True | 1 | ROZPOCET
| VV |  | 149*1,015 'Přepočtené koeficientem množství |  | 151.235 | [12 empty] | VV | 2 | 2 | False | 1 | ROZPOCET
63 | K | 877161101 | Montáž elektrospojek na vodovodním potrubí z PE trub d 32 | kus | 8 |  | 0 | CS ÚRS 2023 02 |  | základní |  | 0 | 0 | 0 | 0 | 0 | 4 | K | 2 |  |  |  | ROZPOCET | 0 | 0 | 0 | 0 | 0 | 1 | 0 | 4 | 413171694
| PP |  | Montáž tvarovek na vodovodním plastovém potrubí z polyetylenu PE 100 elektrotvarovek SDR 11/PN16 spojek, oblouků nebo redukcí d 32 | [14 empty] | PP | 2
| VV |  | "dle kladečského schéma" 8"ks" |  | 8 | [12 empty] | VV | 2 | 2 | True | 1 | ROZPOCET
64 | M | 28615969 | elektrospojka SDR11 PE 100 PN16 D 32mm | kus | 8 |  | 0 | CS ÚRS 2023 02 |  | základní |  | 0 | 5e-05 | 0.0004 | 0 | 0 | 8 | M | 2 |  |  |  | ROZPOCET | 0 | 0 | 0 | 0 | 0 | 1 | 0 | 4 | -1713294300
| PP |  | elektrospojka SDR11 PE 100 PN16 D 32mm | [14 empty] | PP | 2
| VV |  | 8"ks" |  | 8 | [12 empty] | VV | 2 | 2 | True | 1 | ROZPOCET
65 | K | 877161110 | Montáž elektrokolen 45° na vodovodním potrubí z PE trub d 32 | kus | 44 |  | 0 | CS ÚRS 2023 02 |  | základní |  | 0 | 0 | 0 | 0 | 0 | 4 | K | 2 |  |  |  | ROZPOCET | 0 | 0 | 0 | 0 | 0 | 1 | 0 | 4 | -898294217
| PP |  | Montáž tvarovek na vodovodním plastovém potrubí z polyetylenu PE 100 elektrotvarovek SDR 11/PN16 kolen 45° d 32 | [14 empty] | PP | 2
| VV |  | "dle kladečského schéma" 44"ks" |  | 44 | [12 empty] | VV | 2 | 2 | True | 1 | ROZPOCET
66 | M | 28615010 | elektrokoleno 45° PE 100 PN16 D 32mm | kus | 44 |  | 0 | CS ÚRS 2023 02 |  | základní |  | 0 | 8e-05 | 0.00352 | 0 | 0 | 8 | M | 2 |  |  |  | ROZPOCET | 0 | 0 | 0 | 0 | 0 | 1 | 0 | 4 | 1473318849
| PP |  | elektrokoleno 45° PE 100 PN16 D 32mm | [14 empty] | PP | 2
67 | K | 891181112 | Montáž vodovodních šoupátek otevřený výkop DN 40 | kus | 22 |  | 0 | CS ÚRS 2023 02 |  | základní |  | 0 | 0.00072 | 0.01584 | 0 | 0 | 4 | K | 2 |  |  |  | ROZPOCET | 0 | 0 | 0 | 0 | 0 | 1 | 0 | 4 | -1252191476
| PP |  | Montáž vodovodních armatur na potrubí šoupátek nebo klapek uzavíracích v otevřeném výkopu nebo v šachtách s osazením zemní soupravy (bez poklopů) DN 40 | [14 empty] | PP | 2
| VV |  | 22"ks" |  | 22 | [12 empty] | VV | 2 | 2 | True | 1 | ROZPOCET
68 | M | 51132114.D | AVK PROFI-ISO šoupátko 5.11 litinové, přímé, závit-ISO, připojovací rozměry 32 x 1 1/4” - doprava ze skladu investora v Mladé Boleslavi (materiál dodá VaK MB, ocenění pouze dopravy) | kus | 22 |  | 0 |  |  | základní |  | 0 | 0.004 | 0.088 | 0 | 0 | 8 | M | 2 |  |  |  | ROZPOCET | 0 | 0 | 0 | 0 | 0 | 1 | 0 | 4 | 1577847976
| PP |  | AVK PROFI-ISO šoupátko 5.11 litinové, přímé, závit-ISO, připojovací rozměry 32 x 1 1/4” - doprava ze skladu investora v Mladé Boleslavi (materiál dodá VaK MB, ocenění pouze dopravy) | [14 empty] | PP | 2
| VV |  | "dle kladečského schéma" 22"ks" |  | 22 | [12 empty] | VV | 2 | 2 | True | 1 | ROZPOCET
69 | M | 7731050.D | AVK zemní teleskopická souprava 7.7 , přípojková, rozsah 1,05-1,75 m - doprava ze skladu investora v Mladé Boleslavi (materiál dodá VaK MB, ocenění pouze dopravy) | kus | 22 |  | 0 |  |  | základní |  | 0 | 0.005 | 0.11 | 0 | 0 | 8 | M | 2 |  |  |  | ROZPOCET | 0 | 0 | 0 | 0 | 0 | 1 | 0 | 4 | 645638106
| PP |  | AVK zemní teleskopická souprava 7.7 , přípojková, rozsah 1,05-1,75 m - doprava ze skladu investora v Mladé Boleslavi (materiál dodá VaK MB, ocenění pouze dopravy) | [14 empty] | PP | 2
| VV |  | "dle kladečského schéma" 22"ks" |  | 22 | [12 empty] | VV | 2 | 2 | True | 1 | ROZPOCET
70 | K | 891241112 | Montáž vodovodních šoupátek otevřený výkop DN 80 | kus | 1 |  | 0 | CS ÚRS 2023 02 |  | základní |  | 0 | 0.00162 | 0.00162 | 0 | 0 | 4 | K | 2 |  |  |  | ROZPOCET | 0 | 0 | 0 | 0 | 0 | 1 | 0 | 4 | 129032279
| PP |  | Montáž vodovodních armatur na potrubí šoupátek nebo klapek uzavíracích v otevřeném výkopu nebo v šachtách s osazením zemní soupravy (bez poklopů) DN 80 | [14 empty] | PP | 2
| VV |  | 1"ks" |  | 1 | [12 empty] | VV | 2 | 2 | True | 1 | ROZPOCET
71 | M | 400308000016.D | ŠOUPĚ E3 PŘÍRUBOVÉ KRÁTKÉ 80 - doprava ze skladu investora v Mladé Boleslavi (materiál dodá VaK MB, ocenění pouze dopravy) | kus | 1 |  | 0 |  |  | základní |  | 0 | 0.0162 | 0.0162 | 0 | 0 | 8 | M | 2 |  |  |  | ROZPOCET | 0 | 0 | 0 | 0 | 0 | 1 | 0 | 4 | -903905991
| PP |  | ŠOUPĚ E3 PŘÍRUBOVÉ KRÁTKÉ 80 - doprava ze skladu investora v Mladé Boleslavi (materiál dodá VaK MB, ocenění pouze dopravy) | [14 empty] | PP | 2
| VV |  | "dle kladečského schéma" 1"ks" |  | 1 | [12 empty] | VV | 2 | 2 | True | 1 | ROZPOCET
72 | M | 950205010003.D | SOUPRAVA ZEMNÍ TELESKOPICKÁ E2/E3-1,3 -1,8 50-100 (1,3-1,8m) - doprava ze skladu investora v Mladé Boleslavi (materiál dodá VaK MB, ocenění pouze dopravy) | kus | 3 |  | 0 |  |  | základní |  | 0 | 0.00631 | 0.01893 | 0 | 0 | 8 | M | 2 |  |  |  | ROZPOCET | 0 | 0 | 0 | 0 | 0 | 1 | 0 | 4 | 2088806093
| PP |  | SOUPRAVA ZEMNÍ TELESKOPICKÁ E2/E3-1,3 -1,8 50-100 (1,3-1,8m) - doprava ze skladu investora v Mladé Boleslavi (materiál dodá VaK MB, ocenění pouze dopravy) | [14 empty] | PP | 2
| VV |  | "pro šoupata DN80" 1"ks" |  | 1 | [12 empty] | VV | 2 | 2 | True | 0 | ROZPOCET
| VV |  | "pro šoupata DN100" 2"ks" |  | 2 | [12 empty] | VV | 2 | 2 | True | 0 | ROZPOCET
| VV |  | Součet |  | 3 | [12 empty] | VV | 2 | 4 | True | 1 | ROZPOCET
73 | M | 883001610000 | ŠROUB S MATICÍ NEREZ A2 M16/100 | kus | 128 |  | 0 |  |  | základní |  | 0 | 0.00025 | 0.032 | 0 | 0 | 8 | M | 2 |  |  |  | ROZPOCET | 0 | 0 | 0 | 0 | 0 | 1 | 0 | 4 | 1578048283
| PP |  | ŠROUB S MATICÍ NEREZ A2 M16/100 | [14 empty] | PP | 2
| VV |  | 128"ks" |  | 128 | [12 empty] | VV | 2 | 2 | True | 1 | ROZPOCET
74 | K | 891247111 | Montáž hydrantů podzemních DN 80 | kus | 1 |  | 0 | CS ÚRS 2023 02 |  | základní |  | 0 | 0.00136 | 0.00136 | 0 | 0 | 4 | K | 2 |  |  |  | ROZPOCET | 0 | 0 | 0 | 0 | 0 | 1 | 0 | 4 | -1589319252
| PP |  | Montáž vodovodních armatur na potrubí hydrantů podzemních (bez osazení poklopů) DN 80 | [14 empty] | PP | 2
| VV |  | 1"ks" |  | 1 | [12 empty] | VV | 2 | 2 | True | 1 | ROZPOCET
75 | M | D49008015016.D | HYDRANT PODZEMNÍ PLNOPRŮTOKOVÝ 80/1,50 m - doprava ze skladu investora v Mladé Boleslavi (materiál dodá VaK MB, ocenění pouze dopravy) | kus | 1 |  | 0 |  |  | základní |  | 0 | 0.0395 | 0.0395 | 0 | 0 | 8 | M | 2 |  |  |  | ROZPOCET | 0 | 0 | 0 | 0 | 0 | 1 | 0 | 4 | -1018631638
| PP |  | HYDRANT PODZEMNÍ PLNOPRŮTOKOVÝ 80/1,50 m - doprava ze skladu investora v Mladé Boleslavi (materiál dodá VaK MB, ocenění pouze dopravy) | [14 empty] | PP | 2
| VV |  | "dle kladečského schéma" 1"ks" |  | 1 | [12 empty] | VV | 2 | 2 | True | 1 | ROZPOCET
76 | K | 891261112 | Montáž vodovodních šoupátek otevřený výkop DN 100 | kus | 2 |  | 0 | CS ÚRS 2023 02 |  | základní |  | 0 | 0.00165 | 0.0033 | 0 | 0 | 4 | K | 2 |  |  |  | ROZPOCET | 0 | 0 | 0 | 0 | 0 | 1 | 0 | 4 | 34136287
| PP |  | Montáž vodovodních armatur na potrubí šoupátek nebo klapek uzavíracích v otevřeném výkopu nebo v šachtách s osazením zemní soupravy (bez poklopů) DN 100 | [14 empty] | PP | 2
| VV |  | 2"ks" |  | 2 | [12 empty] | VV | 2 | 2 | True | 1 | ROZPOCET
77 | M | 400310000016.D | ŠOUPĚ E3 PŘÍRUBOVÉ KRÁTKÉ 100 - doprava ze skladu investora v Mladé Boleslavi (materiál dodá VaK MB, ocenění pouze dopravy) | kus | 2 |  | 0 |  |  | základní |  | 0 | 0.0205 | 0.041 | 0 | 0 | 8 | M | 2 |  |  |  | ROZPOCET | 0 | 0 | 0 | 0 | 0 | 1 | 0 | 4 | -816078896
| PP |  | ŠOUPĚ E3 PŘÍRUBOVÉ KRÁTKÉ 100 - doprava ze skladu investora v Mladé Boleslavi (materiál dodá VaK MB, ocenění pouze dopravy) | [14 empty] | PP | 2
| VV |  | "dle kladečského schéma" 2"ks" |  | 2 | [12 empty] | VV | 2 | 2 | True | 1 | ROZPOCET
78 | K | 891311112 | Montáž vodovodních šoupátek otevřený výkop DN 150 | kus | 4 |  | 0 | CS ÚRS 2023 02 |  | základní |  | 0 | 0.00281 | 0.01124 | 0 | 0 | 4 | K | 2 |  |  |  | ROZPOCET | 0 | 0 | 0 | 0 | 0 | 1 | 0 | 4 | -204140026
| PP |  | Montáž vodovodních armatur na potrubí šoupátek nebo klapek uzavíracích v otevřeném výkopu nebo v šachtách s osazením zemní soupravy (bez poklopů) DN 150 | [14 empty] | PP | 2
| VV |  | 4"ks" |  | 4 | [12 empty] | VV | 2 | 2 | True | 1 | ROZPOCET
79 | M | 400315000016.D | ŠOUPĚ E3 PŘÍRUBOVÉ KRÁTKÉ 150 - doprava ze skladu investora v Mladé Boleslavi (materiál dodá VaK MB, ocenění pouze dopravy) | kus | 4 |  | 0 |  |  | základní |  | 0 | 0.0368 | 0.1472 | 0 | 0 | 8 | M | 2 |  |  |  | ROZPOCET | 0 | 0 | 0 | 0 | 0 | 1 | 0 | 4 | -2025484050
| PP |  | ŠOUPĚ E3 PŘÍRUBOVÉ KRÁTKÉ 150 - doprava ze skladu investora v Mladé Boleslavi (materiál dodá VaK MB, ocenění pouze dopravy) | [14 empty] | PP | 2
| VV |  | "dle kladečského schéma" 4"ks" |  | 4 | [12 empty] | VV | 2 | 2 | True | 1 | ROZPOCET
80 | M | 950212515003.D | SOUPRAVA ZEMNÍ TELESKOPICKÁ E2/E3-1,3 -1,8 125-150 (1,3-1,8m) - doprava ze skladu investora v Mladé Boleslavi (materiál dodá VaK MB, ocenění pouze dopravy) | kus | 4 |  | 0 |  |  | základní |  | 0 | 0.00589 | 0.02356 | 0 | 0 | 8 | M | 2 |  |  |  | ROZPOCET | 0 | 0 | 0 | 0 | 0 | 1 | 0 | 4 | -320926824
| PP |  | SOUPRAVA ZEMNÍ TELESKOPICKÁ E2/E3-1,3 -1,8 125-150 (1,3-1,8m) - doprava ze skladu investora v Mladé Boleslavi (materiál dodá VaK MB, ocenění pouze dopravy) | [14 empty] | PP | 2
| VV |  | "pro šoupata DN150" 4"ks" |  | 4 | [12 empty] | VV | 2 | 2 | True | 1 | ROZPOCET
81 | K | 891319111 | Montáž navrtávacích pasů na potrubí z jakýchkoli trub DN 150 | kus | 22 |  | 0 | CS ÚRS 2023 02 |  | základní |  | 0 | 0 | 0 | 0 | 0 | 4 | K | 2 |  |  |  | ROZPOCET | 0 | 0 | 0 | 0 | 0 | 1 | 0 | 4 | 467976696
| PP |  | Montáž vodovodních armatur na potrubí navrtávacích pasů s ventilem Jt 1 MPa, na potrubí z trub litinových, ocelových nebo plastických hmot DN 150 | [14 empty] | PP | 2
| VV |  | 22"ks" |  | 22 | [12 empty] | VV | 2 | 2 | True | 1 | ROZPOCET
82 | M | 335015005416.D | PAS NAVRTÁVACÍ HACOM 150-5/4" - doprava ze skladu investora v Mladé Boleslavi (materiál dodá VaK MB, ocenění pouze dopravy) | kus | 22 |  | 0 |  |  | základní |  | 0 | 0.003 | 0.066 | 0 | 0 | 8 | M | 2 |  |  |  | ROZPOCET | 0 | 0 | 0 | 0 | 0 | 1 | 0 | 4 | 1777559816
| PP |  | PAS NAVRTÁVACÍ HACOM 150-5/4" - doprava ze skladu investora v Mladé Boleslavi (materiál dodá VaK MB, ocenění pouze dopravy) | [14 empty] | PP | 2
| VV |  | "dle kladečského schéma" 22"ks" |  | 22 | [12 empty] | VV | 2 | 2 | True | 1 | ROZPOCET
83 | K | 892233122.R | Proplach a dezinfekce vodovodního potrubí d32 / d63 - kompletní provedení | m | 149 |  | 0 |  |  | základní |  | 0 | 0 | 0 | 0 | 0 | 4 | K | 2 |  |  |  | ROZPOCET | 0 | 0 | 0 | 0 | 0 | 1 | 0 | 4 | -1832339205
| PP |  | Proplach a dezinfekce vodovodního potrubí d32 / d63 - kompletní provedení | [14 empty] | PP | 2
| VV |  | "plast d32" 149,00"m" |  | 149 | [12 empty] | VV | 2 | 2 | True | 1 | ROZPOCET
84 | K | 892241111.R | Tlaková zkouška vodou potrubí d32 / d63 - kompletní provedení | m | 149 |  | 0 |  |  | základní |  | 0 | 0 | 0 | 0 | 0 | 4 | K | 2 |  |  |  | ROZPOCET | 0 | 0 | 0 | 0 | 0 | 1 | 0 | 4 | 609288262
| PP |  | Tlaková zkouška vodou potrubí d32 / d63 - kompletní provedení | [14 empty] | PP | 2
| VV |  | "plast d32" 149,00"m" |  | 149 | [12 empty] | VV | 2 | 2 | True | 1 | ROZPOCET
85 | K | 892271111 | Tlaková zkouška vodou potrubí DN 100 nebo 125 | m | 15.1 |  | 0 | CS ÚRS 2023 02 |  | základní |  | 0 | 0 | 0 | 0 | 0 | 4 | K | 2 |  |  |  | ROZPOCET | 0 | 0 | 0 | 0 | 0 | 1 | 0 | 4 | 1530566523
| PP |  | Tlakové zkoušky vodou na potrubí DN 100 nebo 125 | [14 empty] | PP | 2
| VV |  | "LT DN100" 15,10"m" |  | 15.1 | [12 empty] | VV | 2 | 2 | True | 1 | ROZPOCET
86 | K | 892273122 | Proplach a dezinfekce vodovodního potrubí DN od 80 do 125 | m | 15.1 |  | 0 | CS ÚRS 2023 02 |  | základní |  | 0 | 0 | 0 | 0 | 0 | 4 | K | 2 |  |  |  | ROZPOCET | 0 | 0 | 0 | 0 | 0 | 1 | 0 | 4 | 1009716974
| PP |  | Proplach a dezinfekce vodovodního potrubí DN od 80 do 125 | [14 empty] | PP | 2
| VV |  | "LT DN100" 15,10"m" |  | 15.1 | [12 empty] | VV | 2 | 2 | True | 1 | ROZPOCET
87 | K | 892351111 | Tlaková zkouška vodou potrubí DN 150 nebo 200 | m | 318.7 |  | 0 | CS ÚRS 2023 02 |  | základní |  | 0 | 0 | 0 | 0 | 0 | 4 | K | 2 |  |  |  | ROZPOCET | 0 | 0 | 0 | 0 | 0 | 1 | 0 | 4 | -143008174
| PP |  | Tlakové zkoušky vodou na potrubí DN 150 nebo 200 | [14 empty] | PP | 2
| VV |  | "LT DN150" 318,70"m" |  | 318.7 | [12 empty] | VV | 2 | 2 | True | 1 | ROZPOCET
88 | K | 892353122 | Proplach a dezinfekce vodovodního potrubí DN 150 nebo 200 | m | 318.7 |  | 0 | CS ÚRS 2023 02 |  | základní |  | 0 | 0 | 0 | 0 | 0 | 4 | K | 2 |  |  |  | ROZPOCET | 0 | 0 | 0 | 0 | 0 | 1 | 0 | 4 | -140454602
| PP |  | Proplach a dezinfekce vodovodního potrubí DN 150 nebo 200 | [14 empty] | PP | 2
| VV |  | "LT DN150" 318,70"m" |  | 318.7 | [12 empty] | VV | 2 | 2 | True | 1 | ROZPOCET
89 | K | 892372111 | Zabezpečení konců potrubí DN do 300 při tlakových zkouškách vodou | kus | 2 |  | 0 | CS ÚRS 2023 02 |  | základní |  | 0 | 0.45937 | 0.91874 | 0 | 0 | 4 | K | 2 |  |  |  | ROZPOCET | 0 | 0 | 0 | 0 | 0 | 1 | 0 | 4 | 724576228
| PP |  | Tlakové zkoušky vodou zabezpečení konců potrubí při tlakových zkouškách DN do 300 | [14 empty] | PP | 2
| VV |  | 2"ks |  | 2 | [12 empty] | VV | 2 | 2 | True | 1 | ROZPOCET
90 | K | 899401112 | Osazení poklopů litinových šoupátkových | kus | 29 |  | 0 | CS ÚRS 2023 02 |  | základní |  | 0 | 0.12303 | 3.5679 | 0 | 0 | 4 | K | 2 |  |  |  | ROZPOCET | 0 | 0 | 0 | 0 | 0 | 1 | 0 | 4 | -1695393314
| PP |  | Osazení poklopů litinových šoupátkových | [14 empty] | PP | 2
| VV |  | (7+22)"ks" |  | 29 | [12 empty] | VV | 2 | 2 | True | 1 | ROZPOCET
91 | M | 175000000004.RD | Poklop uliční plovoucí čtvercový pro šoupata s logem VaK MB - doprava ze skladu investora v Mladé Boleslavi (materiál dodá VaK MB, ocenění pouze dopravy) | KS | 29 |  | 0 |  |  | základní |  | 0 | 0.01123 | 0.32567 | 0 | 0 | 8 | M | 2 |  |  |  | ROZPOCET | 0 | 0 | 0 | 0 | 0 | 1 | 0 | 4 | -125033394
| PP |  | Poklop uliční plovoucí čtvercový pro šoupata s logem VaK MB - doprava ze skladu investora v Mladé Boleslavi (materiál dodá VaK MB, ocenění pouze dopravy) | [14 empty] | PP | 2
| VV |  | "dle kladečského schéma" 7"ks" |  | 7 | [12 empty] | VV | 2 | 2 | True | 0 | ROZPOCET
| VV |  | "dle kladečského schéma" 22"ks" |  | 22 | [12 empty] | VV | 2 | 2 | True | 0 | ROZPOCET
| VV |  | Součet |  | 29 | [12 empty] | VV | 2 | 4 | True | 1 | ROZPOCET
92 | M | 348100000000 | PODKLAD. DESKA | KS | 7 |  | 0 |  |  | základní |  | 0 | 0.00065 | 0.00455 | 0 | 0 | 8 | M | 2 |  |  |  | ROZPOCET | 0 | 0 | 0 | 0 | 0 | 1 | 0 | 4 | 1597731271
| PP |  | VO+KA+PL Příslušenství PODKLAD. DESKA | [14 empty] | PP | 2
| VV |  | "uliční poklop pro šoupata" 7"ks" |  | 7 | [12 empty] | VV | 2 | 2 | True | 1 | ROZPOCET
93 | K | 899401113 | Osazení poklopů litinových hydrantových | kus | 1 |  | 0 | CS ÚRS 2023 02 |  | základní |  | 0 | 0.32906 | 0.32906 | 0 | 0 | 4 | K | 2 |  |  |  | ROZPOCET | 0 | 0 | 0 | 0 | 0 | 1 | 0 | 4 | -1133251139
| PP |  | Osazení poklopů litinových hydrantových | [14 empty] | PP | 2
| VV |  | 1"ks" |  | 1 | [12 empty] | VV | 2 | 2 | True | 1 | ROZPOCET
94 | M | 195000000002.RD | Poklop uliční plovoucí čtvercový pro hydranty s logem VaK MB - doprava ze skladu investora v Mladé Boleslavi (materiál dodá VaK MB, ocenění pouze dopravy) | KS | 1 |  | 0 |  |  | základní |  | 0 | 2e-05 | 2e-05 | 0 | 0 | 8 | M | 2 |  |  |  | ROZPOCET | 0 | 0 | 0 | 0 | 0 | 1 | 0 | 4 | 2017823963
| PP |  | Poklop uliční plovoucí čtvercový pro hydranty s logem VaK MB - doprava ze skladu investora v Mladé Boleslavi (materiál dodá VaK MB, ocenění pouze dopravy) | [14 empty] | PP | 2
| VV |  | "dle kladečského schéma" 1"ks" |  | 1 | [12 empty] | VV | 2 | 2 | True | 1 | ROZPOCET
95 | M | 348200000000 | PODKLAD. DESKA POD HYDRANT.POKLOP | KS | 1 |  | 0 |  |  | základní |  | 0 | 0 | 0 | 0 | 0 | 8 | M | 2 |  |  |  | ROZPOCET | 0 | 0 | 0 | 0 | 0 | 1 | 0 | 4 | -2047472731
| PP |  | PODKLAD. DESKA POD HYDRANT.POKLOP | [14 empty] | PP | 2
| VV |  | "dle kladečského schéma" 1"ks" |  | 1 | [12 empty] | VV | 2 | 2 | True | 1 | ROZPOCET
96 | K | 899712111 | Orientační tabulky na zdivu | kus | 29 |  | 0 | CS ÚRS 2023 02 |  | základní |  | 0 | 0.00031 | 0.00899 | 0 | 0 | 4 | K | 2 |  |  |  | ROZPOCET | 0 | 0 | 0 | 0 | 0 | 1 | 0 | 4 | -480236586
| PP |  | Orientační tabulky na vodovodních a kanalizačních řadech na zdivu | [14 empty] | PP | 2
| VV |  | 29"ks" |  | 29 | [12 empty] | VV | 2 | 2 | True | 1 | ROZPOCET
97 | K | 899722112 | Krytí potrubí z plastů výstražnou fólií z PVC 25 cm | m | 482.8 |  | 0 | CS ÚRS 2023 02 |  | základní |  | 0 | 7e-05 | 0.033796 | 0 | 0 | 4 | K | 2 |  |  |  | ROZPOCET | 0 | 0 | 0 | 0 | 0 | 1 | 0 | 4 | 1983601241
| PP |  | Krytí potrubí z plastů výstražnou fólií z PVC šířky 25 cm | [14 empty] | PP | 2
| VV |  | "LT DN100" 15,10"m" |  | 15.1 | [12 empty] | VV | 2 | 2 | True | 0 | ROZPOCET
| VV |  | "LT DN150" 318,70"m" |  | 318.7 | [12 empty] | VV | 2 | 2 | True | 0 | ROZPOCET
| VV |  | "plast d32" 149,00"m" |  | 149 | [12 empty] | VV | 2 | 2 | True | 0 | ROZPOCET
| VV |  | Součet |  | 482.8 | [12 empty] | VV | 2 | 4 | True | 1 | ROZPOCET
98 | K | 899910212.R | Výplň potrubí pod tlakem cementopopílkovou suspenzí | m3 | 2.355 |  | 0 |  |  | základní |  | 0 | 1.5298 | 3.6028 | 0 | 0 | 4 | K | 2 |  |  |  | ROZPOCET | 0 | 0 | 0 | 0 | 0 | 1 | 0 | 4 | 1449749186
| PP |  | Výplň potrubí pod tlakem cementopopílkovou suspenzí | [14 empty] | PP | 2
| VV |  | "vyplnění stáv potrubí DN100" 300,00*(3,14*0,05*0,05) |  | 2.355 | [12 empty] | VV | 2 | 2 | True | 1 | ROZPOCET
| D | 9 | Ostatní konstrukce a práce, bourání |  |  |  | 0 |  |  |  |  | 0 |  | 0 |  | 0 | 1 | D | 1 |  |  |  | ROZPOCET | [6 empty] | 0
99 | K | 919731123 | Zarovnání styčné plochy podkladu nebo krytu živičného tl přes 100 do 200 mm | m | 865.32 |  | 0 | CS ÚRS 2023 02 |  | základní |  | 0 | 0 | 0 | 0 | 0 | 4 | K | 2 |  |  |  | ROZPOCET | 0 | 0 | 0 | 0 | 0 | 1 | 0 | 4 | 400644974
| PP |  | Zarovnání styčné plochy podkladu nebo krytu podél vybourané části komunikace nebo zpevněné plochy živičné tl. přes 100 do 200 mm | [14 empty] | PP | 2
| VV |  | Pův komunikace | [14 empty] | VV | 2 | 1 | True | 0 | ROZPOCET
| VV |  | Hl řad + přepoj | [14 empty] | VV | 2 | 1 | True | 0 | ROZPOCET
| VV |  | "komunikace asfalt tl. 0,42m"(318,67*2+15,10*2) |  | 667.54 | [12 empty] | VV | 2 | 2 | True | 0 | ROZPOCET
| VV |  | Přípojky | [14 empty] | VV | 2 | 1 | True | 0 | ROZPOCET
| VV |  | "komunikace asfalt tl. 0,42m" (98,89*2) |  | 197.78 | [12 empty] | VV | 2 | 2 | True | 0 | ROZPOCET
| VV |  | Součet |  | 865.32 | [12 empty] | VV | 2 | 4 | True | 1 | ROZPOCET
100 | K | 919735114 | Řezání stávajícího živičného krytu hl přes 150 do 200 mm | m | 865.32 |  | 0 | CS ÚRS 2023 02 |  | základní |  | 0 | 0 | 0 | 0 | 0 | 4 | K | 2 |  |  |  | ROZPOCET | 0 | 0 | 0 | 0 | 0 | 1 | 0 | 4 | -265907211
| PP |  | Řezání stávajícího živičného krytu nebo podkladu hloubky přes 150 do 200 mm | [14 empty] | PP | 2
| VV |  | Pův komunikace | [14 empty] | VV | 2 | 1 | True | 0 | ROZPOCET
| VV |  | Hl řad + přepoj | [14 empty] | VV | 2 | 1 | True | 0 | ROZPOCET
| VV |  | "komunikace asfalt tl. 0,42m"(318,67*2+15,10*2) |  | 667.54 | [12 empty] | VV | 2 | 2 | True | 0 | ROZPOCET
| VV |  | Přípojky | [14 empty] | VV | 2 | 1 | True | 0 | ROZPOCET
| VV |  | "komunikace asfalt tl. 0,42m" (98,89*2) |  | 197.78 | [12 empty] | VV | 2 | 2 | True | 0 | ROZPOCET
| VV |  | Součet |  | 865.32 | [12 empty] | VV | 2 | 4 | True | 1 | ROZPOCET
| D | 997 | Přesun sutě |  |  |  | 0 |  |  |  |  | 0 |  | 0 |  | 0 | 1 | D | 1 |  |  |  | ROZPOCET | [6 empty] | 0
101 | K | 997013509 | Příplatek k odvozu suti a vybouraných hmot na skládku ZKD 1 km přes 1 km | t | 6.15 |  | 0 | CS ÚRS 2023 02 |  | základní |  | 0 | 0 | 0 | 0 | 0 | 4 | K | 2 |  |  |  | ROZPOCET | 0 | 0 | 0 | 0 | 0 | 1 | 0 | 4 | 280768524
| PP |  | Odvoz suti a vybouraných hmot na skládku nebo meziskládku se složením, na vzdálenost Příplatek k ceně za každý další i započatý 1 km přes 1 km | [14 empty] | PP | 2
| VV |  | "Skladka vzdálená 4km" 2,05"t"*3"km" |  | 6.15 | [12 empty] | VV | 2 | 2 | True | 1 | ROZPOCET
102 | K | 997013511 | Odvoz suti a vybouraných hmot z meziskládky na skládku do 1 km s naložením a se složením | t | 2.05 |  | 0 | CS ÚRS 2023 02 |  | základní |  | 0 | 0 | 0 | 0 | 0 | 4 | K | 2 |  |  |  | ROZPOCET | 0 | 0 | 0 | 0 | 0 | 1 | 0 | 4 | 22093164
| PP |  | Odvoz suti a vybouraných hmot z meziskládky na skládku s naložením a se složením, na vzdálenost do 1 km | [14 empty] | PP | 2
| VV |  | "obrubníky" 2,05"t" |  | 2.05 | [12 empty] | VV | 2 | 2 | True | 1 | ROZPOCET
103 | K | 997013631.R | Poplatek za uložení na skládce (skládkovné) stavebního odpadu směsného kód odpadu 17 09 04 | t | 182.003 |  | 0 |  |  | základní |  | 0 | 0 | 0 | 0 | 0 | 4 | K | 2 |  |  |  | ROZPOCET | 0 | 0 | 0 | 0 | 0 | 1 | 0 | 4 | -755885053
| PP |  | Poplatek za uložení stavebního odpadu (skládkovné) na skládce směsného stavebního a demoličního zatříděného do Katalogu odpadů pod kódem 17 09 04 | [14 empty] | PP | 2
| P |  | Poznámka k položce: Aktuální cena skládky Benátky nad Jizerou, ul. Průmyslová | [14 empty] | P | 2
| VV |  | "dlažba betonová" 23,98"m2"*0,138"t/m2" |  | 3.309 | [12 empty] | VV | 2 | 2 | True | 0 | ROZPOCET
| VV |  | "podkladní živice" 176,644"t" |  | 176.644 | [12 empty] | VV | 2 | 2 | True | 0 | ROZPOCET
| VV |  | "obrubníky" 2,05"t" |  | 2.05 | [12 empty] | VV | 2 | 2 | True | 0 | ROZPOCET
| VV |  | Součet |  | 182.003 | [12 empty] | VV | 2 | 4 | True | 1 | ROZPOCET
104 | K | 997013875 | Poplatek za uložení stavebního odpadu na recyklační skládce (skládkovné) asfaltového bez obsahu dehtu zatříděného do Katalogu odpadů pod kódem 17 03 02 | t | 52.087 |  | 0 | CS ÚRS 2023 02 |  | základní |  | 0 | 0 | 0 | 0 | 0 | 4 | K | 2 |  |  |  | ROZPOCET | 0 | 0 | 0 | 0 | 0 | 1 | 0 | 4 | 1710831576
| PP |  | Poplatek za uložení stavebního odpadu na recyklační skládce (skládkovné) asfaltového bez obsahu dehtu zatříděného do Katalogu odpadů pod kódem 17 03 02 | [14 empty] | PP | 2
| VV |  | "frézovaný materiál" 52,087"t" |  | 52.087 | [12 empty] | VV | 2 | 2 | True | 1 | ROZPOCET
105 | K | 997221551 | Vodorovná doprava suti ze sypkých materiálů do 1 km | t | 332.467 |  | 0 | CS ÚRS 2023 02 |  | základní |  | 0 | 0 | 0 | 0 | 0 | 4 | K | 2 |  |  |  | ROZPOCET | 0 | 0 | 0 | 0 | 0 | 1 | 0 | 4 | -1824574239
| PP |  | Vodorovná doprava suti bez naložení, ale se složením a s hrubým urovnáním ze sypkých materiálů, na vzdálenost do 1 km | [14 empty] | PP | 2
| VV |  | "dlažba betonová - lože" 23,98"m2"*0,057"t/m2" |  | 1.367 | [12 empty] | VV | 2 | 2 | True | 0 | ROZPOCET
| VV |  | "kamenivo" (6,834+272,179)"t" |  | 279.013 | [12 empty] | VV | 2 | 2 | True | 0 | ROZPOCET
| VV |  | Mezisoučet |  | 280.38 | [12 empty] | VV | 2 | 3 | True | 0 | ROZPOCET
| VV |  | "frézovaný materiál" 52,087"t" |  | 52.087 | [12 empty] | VV | 2 | 2 | True | 0 | ROZPOCET
| VV |  | Součet |  | 332.467 | [12 empty] | VV | 2 | 4 | True | 1 | ROZPOCET
106 | K | 997221559 | Příplatek ZKD 1 km u vodorovné dopravy suti ze sypkých materiálů | t | 893.227 |  | 0 | CS ÚRS 2023 02 |  | základní |  | 0 | 0 | 0 | 0 | 0 | 4 | K | 2 |  |  |  | ROZPOCET | 0 | 0 | 0 | 0 | 0 | 1 | 0 | 4 | 473364174
| PP |  | Vodorovná doprava suti bez naložení, ale se složením a s hrubým urovnáním Příplatek k ceně za každý další i započatý 1 km přes 1 km | [14 empty] | PP | 2
| VV |  | "Odvoz na skládku vzdálenou 4km" 280,38"t"*3"km" |  | 841.14 | [12 empty] | VV | 2 | 2 | True | 0 | ROZPOCET
| VV |  | "Odvoz na depo vzdálené 2km - frézovaný materiál" 52,087"t"*1"km" |  | 52.087 | [12 empty] | VV | 2 | 2 | True | 0 | ROZPOCET
| VV |  | Součet |  | 893.227 | [12 empty] | VV | 2 | 4 | True | 1 | ROZPOCET
107 | K | 997221561 | Vodorovná doprava suti z kusových materiálů do 1 km | t | 179.953 |  | 0 | CS ÚRS 2023 02 |  | základní |  | 0 | 0 | 0 | 0 | 0 | 4 | K | 2 |  |  |  | ROZPOCET | 0 | 0 | 0 | 0 | 0 | 1 | 0 | 4 | 1893783048
| PP |  | Vodorovná doprava suti bez naložení, ale se složením a s hrubým urovnáním z kusových materiálů, na vzdálenost do 1 km | [14 empty] | PP | 2
| VV |  | "dlažba betonová" 23,98"m2"*0,138"t/m2" |  | 3.309 | [12 empty] | VV | 2 | 2 | True | 0 | ROZPOCET
| VV |  | "podkladní živice" 176,644"t" |  | 176.644 | [12 empty] | VV | 2 | 2 | True | 0 | ROZPOCET
| VV |  | Součet |  | 179.953 | [12 empty] | VV | 2 | 4 | True | 1 | ROZPOCET
108 | K | 997221569 | Příplatek ZKD 1 km u vodorovné dopravy suti z kusových materiálů | t | 539.859 |  | 0 | CS ÚRS 2023 02 |  | základní |  | 0 | 0 | 0 | 0 | 0 | 4 | K | 2 |  |  |  | ROZPOCET | 0 | 0 | 0 | 0 | 0 | 1 | 0 | 4 | 1875597768
| PP |  | Vodorovná doprava suti bez naložení, ale se složením a s hrubým urovnáním Příplatek k ceně za každý další i započatý 1 km přes 1 km | [14 empty] | PP | 2
| VV |  | "Odvoz na skládku vzdálenou 4km" 179,953"t"*3"km" |  | 539.859 | [12 empty] | VV | 2 | 2 | True | 1 | ROZPOCET
109 | K | 997221873.R. | Poplatek za uložení stavebního odpadu na recyklační skládce (skládkovné) zeminy a kamení zatříděného do Katalogu odpadů pod kódem 17 05 04 | t | 280.38 |  | 0 |  |  | základní |  | 0 | 0 | 0 | 0 | 0 | 4 | K | 2 |  |  |  | ROZPOCET | 0 | 0 | 0 | 0 | 0 | 1 | 0 | 4 | 1564175344
| PP |  | Poplatek za uložení stavebního odpadu na recyklační skládce (skládkovné) zeminy a kamení zatříděného do Katalogu odpadů pod kódem 17 05 04 | [14 empty] | PP | 2
| P |  | Poznámka k položce: Aktuální cena skládky Benátky nad Jizerou, ul. Průmyslová | [14 empty] | P | 2
| VV |  | "kamenivo celkem" 280,38"t" |  | 280.38 | [12 empty] | VV | 2 | 2 | True | 1 | ROZPOCET
| D | 998 | Přesun hmot |  |  |  | 0 |  |  |  |  | 0 |  | 0 |  | 0 | 1 | D | 1 |  |  |  | ROZPOCET | [6 empty] | 0
110 | K | 998273102 | Přesun hmot pro trubní vedení z trub litinových otevřený výkop | t | 19.268 |  | 0 | CS ÚRS 2023 02 |  | základní |  | 0 | 0 | 0 | 0 | 0 | 4 | K | 2 |  |  |  | ROZPOCET | 0 | 0 | 0 | 0 | 0 | 1 | 0 | 4 | 709611884
| PP |  | Přesun hmot pro trubní vedení hloubené z trub litinových pro vodovody nebo kanalizace v otevřeném výkopu dopravní vzdálenost do 15 m | [14 empty] | PP | 2

## 01.3 - Řad D
{0a1085ea-ce1e-4a04-bebe-c0ca9a7bcaa8}
2
| KRYCÍ LIST SOUPISU PRACÍ | [7 empty] | v --- níže se nacházejí doplnkové a pomocné údaje k sestavám --- v | [8 empty] | False
Stavba:
II/610 TUŘICE - KBEL (BENÁTKY NAD JIZEROU, PRŮTAH)
Objekt:
C - Investice Vodovody a kanalizace Mladá Boleslav, a.s.
Soupis:
01 - IO 01 - Obnova vodovodu ul. Pražská
Úroveň 3:
01.3 - Řad D
| KSO: |  |  |  |  | CC-CZ:
| Místo: |  | Benátky nad Jizerou |  |  | Datum: | 15. 12. 2023
| Zadavatel: |  |  |  |  | IČ:
|  | Vodovody a kanalizace Mladá Boleslav, a.s. |  |  |  | DIČ:
| Uchazeč: |  |  |  |  | IČ: | Vyplň údaj
|  | Vyplň údaj |  |  |  | DIČ: | Vyplň údaj
| Projektant: |  |  |  |  | IČ:
|  | Valbek spol. s.r.o. |  |  |  | DIČ:
| Zpracovatel: |  |  |  |  | IČ:
DIČ:
Poznámka:
| Cena bez DPH | [5 empty] | 0
|  |  | Základ daně |  |  | Sazba daně | Výše daně
| DPH | základní | 0 |  |  | 21% | 0
|  | snížená | 0 |  |  | 15% | 0
|  | zákl. přenesená | 0 |  |  | 21% | 0
|  | sníž. přenesená | 0 |  |  | 15% | 0
|  | nulová | 0 |  |  | 0% | 0
| Cena s DPH |  |  | v | CZK |  | 0
| Projektant |  |  | Zpracovatel
| Datum a podpis: |  | Razítko | Datum a podpis: |  |  | Razítko
| Objednavatel |  |  | Uchazeč
| Datum a podpis: |  | Razítko | Datum a podpis: |  |  | Razítko
REKAPITULACE ČLENĚNÍ SOUPISU PRACÍ
Stavba:
II/610 TUŘICE - KBEL (BENÁTKY NAD JIZEROU, PRŮTAH)
Objekt:
C - Investice Vodovody a kanalizace Mladá Boleslav, a.s.
Soupis:
01 - IO 01 - Obnova vodovodu ul. Pražská
Úroveň 3:
01.3 - Řad D
Místo: |  |  | Benátky nad Jizerou |  |  | Datum: | 15. 12. 2023
Zadavatel: |  |  | Vodovody a kanalizace Mladá Boleslav, a.s. |  |  | Projektant: | Valbek spol. s.r.o.
Uchazeč: |  |  | Vyplň údaj |  |  | Zpracovatel:
Kód dílu - Popis | [6 empty] | Cena celkem [CZK]
Náklady ze soupisu prací | [6 empty] | 0 | [11 empty] | -1
| HSV - Práce a dodávky HSV | [5 empty] | 0
| 1 - Zemní práce | [5 empty] | 0
| 4 - Vodorovné konstrukce | [5 empty] | 0
| 5 - Komunikace pozemní | [5 empty] | 0
| 8 - Trubní vedení | [5 empty] | 0
| 9 - Ostatní konstrukce a práce, bourání | [5 empty] | 0
| 997 - Přesun sutě | [5 empty] | 0
| 998 - Přesun hmot | [5 empty] | 0
SOUPIS PRACÍ
Stavba:
II/610 TUŘICE - KBEL (BENÁTKY NAD JIZEROU, PRŮTAH)
Objekt:
C - Investice Vodovody a kanalizace Mladá Boleslav, a.s.
Soupis:
01 - IO 01 - Obnova vodovodu ul. Pražská
Úroveň 3:
01.3 - Řad D
Místo: |  |  | Benátky nad Jizerou |  |  | Datum: | 15. 12. 2023
Zadavatel: |  |  | Vodovody a kanalizace Mladá Boleslav, a.s. |  |  | Projektant: | Valbek spol. s.r.o.
Uchazeč: |  |  | Vyplň údaj |  |  | Zpracovatel:
PČ | Typ | Kód | Popis | MJ | Množství | J.cena [CZK] | Cena celkem [CZK] | Cenová soustava |  | DPH | J. Nh [h] | Nh celkem [h] | J. hmotnost [t] | Hmotnost celkem [t] | J. suť [t] | Suť Celkem [t]
Náklady soupisu celkem | [6 empty] | 0 |  |  |  |  | 0 |  | 1.4681 |  | 37.7171 |  | D | -1 | [10 empty] | 0
| D | HSV | Práce a dodávky HSV |  |  |  | 0 |  |  |  |  | 0 |  | 1.4681 |  | 37.7171 | 1 | D | 0 |  |  |  | ROZPOCET | [6 empty] | 0
| D | 1 | Zemní práce |  |  |  | 0 |  |  |  |  | 0 |  | 0.092187 |  | 37.2626 | 1 | D | 1 |  |  |  | ROZPOCET | [6 empty] | 0
1 | K | 113107523 | Odstranění podkladu z kameniva drceného tl přes 200 do 300 mm při překopech strojně pl přes 15 m2 | m2 | 42.392 |  | 0 | CS ÚRS 2023 02 |  | základní |  | 0 | 0 | 0 | 0.475 | 20.1362 | 4 | K | 2 |  |  |  | ROZPOCET | 0 | 0 | 0 | 0 | 0 | 1 | 0 | 4 | -1830417822
| PP |  | Odstranění podkladů nebo krytů při překopech inženýrských sítí s přemístěním hmot na skládku ve vzdálenosti do 3 m nebo s naložením na dopravní prostředek strojně plochy jednotlivě přes 15 m2 z kameniva hrubého drceného, o tl. vrstvy přes 200 do 300 mm | [14 empty] | PP | 2
| VV |  | Komunikace, kamenivo tl 0,25m | [14 empty] | VV | 2 | 1 | True | 0 | ROZPOCET
| VV |  | "komunikace asfalt" (30,28*1,40) |  | 42.392 | [12 empty] | VV | 2 | 2 | True | 1 | ROZPOCET
2 | K | 113107543 | Odstranění podkladu živičných tl přes 100 do 150 mm při překopech strojně pl přes 15 m2 | m2 | 42.392 |  | 0 | CS ÚRS 2023 02 |  | základní |  | 0 | 0 | 0 | 0.312 | 13.2263 | 4 | K | 2 |  |  |  | ROZPOCET | 0 | 0 | 0 | 0 | 0 | 1 | 0 | 4 | 599677752
| PP |  | Odstranění podkladů nebo krytů při překopech inženýrských sítí s přemístěním hmot na skládku ve vzdálenosti do 3 m nebo s naložením na dopravní prostředek strojně plochy jednotlivě přes 15 m2 živičných, o tl. vrstvy přes 100 do 150 mm | [14 empty] | PP | 2
| VV |  | Komunikace, živice tl 0,13m | [14 empty] | VV | 2 | 1 | True | 0 | ROZPOCET
| VV |  | "komunikace asfalt" (30,28*1,40) |  | 42.392 | [12 empty] | VV | 2 | 2 | True | 1 | ROZPOCET
3 | K | 113154122 | Frézování živičného krytu tl 40 mm pruh š přes 0,5 do 1 m pl do 500 m2 bez překážek v trase | m2 | 42.392 |  | 0 | CS ÚRS 2023 02 |  | základní |  | 0 | 4e-05 | 0.0016957 | 0.092 | 3.9001 | 4 | K | 2 |  |  |  | ROZPOCET | 0 | 0 | 0 | 0 | 0 | 1 | 0 | 4 | -1153699325
| PP |  | Frézování živičného podkladu nebo krytu s naložením na dopravní prostředek plochy do 500 m2 bez překážek v trase pruhu šířky přes 0,5 m do 1 m, tloušťky vrstvy 40 mm | [14 empty] | PP | 2
| VV |  | Komunikace, živice tl 0,04m | [14 empty] | VV | 2 | 1 | True | 0 | ROZPOCET
| VV |  | "komunikace asfalt" (30,28*1,40) |  | 42.392 | [12 empty] | VV | 2 | 2 | True | 1 | ROZPOCET
4 | K | 115101201 | Čerpání vody na dopravní výšku do 10 m průměrný přítok do 500 l/min | hod | 15 |  | 0 | CS ÚRS 2023 02 |  | základní |  | 0 | 3e-05 | 0.00045 | 0 | 0 | 4 | K | 2 |  |  |  | ROZPOCET | 0 | 0 | 0 | 0 | 0 | 1 | 0 | 4 | 147741094
| PP |  | Čerpání vody na dopravní výšku do 10 m s uvažovaným průměrným přítokem do 500 l/min | [14 empty] | PP | 2
| VV |  | "předpoklad 3 dny, čerpání 5h/den" 3*5 |  | 15 | [12 empty] | VV | 2 | 2 | True | 1 | ROZPOCET
5 | K | 115101301 | Pohotovost čerpací soupravy pro dopravní výšku do 10 m přítok do 500 l/min | den | 3 |  | 0 | CS ÚRS 2023 02 |  | základní |  | 0 | 0 | 0 | 0 | 0 | 4 | K | 2 |  |  |  | ROZPOCET | 0 | 0 | 0 | 0 | 0 | 1 | 0 | 4 | -384232587
| PP |  | Pohotovost záložní čerpací soupravy pro dopravní výšku do 10 m s uvažovaným průměrným přítokem do 500 l/min | [14 empty] | PP | 2
| VV |  | "předpoklad 3 dny" 3"dny |  | 3 | [12 empty] | VV | 2 | 2 | True | 1 | ROZPOCET
6 | K | 132254203 | Hloubení zapažených rýh š do 2000 mm v hornině třídy těžitelnosti I skupiny 3 objem do 100 m3 | m3 | 22.892 |  | 0 | CS ÚRS 2023 02 |  | základní |  | 0 | 0 | 0 | 0 | 0 | 4 | K | 2 |  |  |  | ROZPOCET | 0 | 0 | 0 | 0 | 0 | 1 | 0 | 4 | -1014541765
| PP |  | Hloubení zapažených rýh šířky přes 800 do 2 000 mm strojně s urovnáním dna do předepsaného profilu a spádu v hornině třídy těžitelnosti I skupiny 3 přes 50 do 100 m3 | [14 empty] | PP | 2
| VV |  | Vodovod - řad D - LT DN100 (od stávajícího terénu) | [14 empty] | VV | 2 | 1 | True | 0 | ROZPOCET
| VV |  | "km 0,00000-0,00964" 9,64*(1,70+1,84)*0,5*1,40 |  | 23.888 | [12 empty] | VV | 2 | 2 | True | 0 | ROZPOCET
| VV |  | "0,00964-0,03028" 20,64*(1,84+1,70)*0,5*1,40 |  | 51.146 | [12 empty] | VV | 2 | 2 | True | 0 | ROZPOCET
| VV |  | Mezisoučet |  | 75.034 | [12 empty] | VV | 2 | 3 | True | 0 | ROZPOCET
| VV |  | Odpočet vybourané komunikace | [14 empty] | VV | 2 | 1 | True | 0 | ROZPOCET
| VV |  | "komunikace asfalt tl. 0,42m"-(30,28*1,40)*0,42 |  | -17.805 | [12 empty] | VV | 2 | 2 | True | 0 | ROZPOCET
| VV |  | Součet |  | 57.229 | [12 empty] | VV | 2 | 4 | True | 0 | ROZPOCET
| VV |  | "Z toho v tř. 3 předpoklad 40%" 57,229"m3"*0,4 |  | 22.892 | [12 empty] | VV | 2 | 2 | True | 1 | ROZPOCET
7 | K | 132354203 | Hloubení zapažených rýh š do 2000 mm v hornině třídy těžitelnosti II skupiny 4 objem do 100 m3 | m3 | 22.892 |  | 0 | CS ÚRS 2023 02 |  | základní |  | 0 | 0 | 0 | 0 | 0 | 4 | K | 2 |  |  |  | ROZPOCET | 0 | 0 | 0 | 0 | 0 | 1 | 0 | 4 | -1818848031
| PP |  | Hloubení zapažených rýh šířky přes 800 do 2 000 mm strojně s urovnáním dna do předepsaného profilu a spádu v hornině třídy těžitelnosti II skupiny 4 přes 50 do 100 m3 | [14 empty] | PP | 2
| VV |  | "celkový výkop dle hloubení rýh v tř.3, v tř.4 předpoklad 40%" 57,229"m3"*0,40 |  | 22.892 | [12 empty] | VV | 2 | 2 | True | 1 | ROZPOCET
8 | K | 132454203 | Hloubení zapažených rýh š do 2000 mm v hornině třídy těžitelnosti II skupiny 5 objem do 100 m3 | m3 | 11.446 |  | 0 | CS ÚRS 2023 02 |  | základní |  | 0 | 0 | 0 | 0 | 0 | 4 | K | 2 |  |  |  | ROZPOCET | 0 | 0 | 0 | 0 | 0 | 1 | 0 | 4 | 1543951308
| PP |  | Hloubení zapažených rýh šířky přes 800 do 2 000 mm strojně s urovnáním dna do předepsaného profilu a spádu v hornině třídy těžitelnosti II skupiny 5 přes 50 do 100 m3 | [14 empty] | PP | 2
| VV |  | "celkový výkop dle hloubení rýh v tř.3, v tř.5 předpoklad 20%" 57,229"m3"*0,20 |  | 11.446 | [12 empty] | VV | 2 | 2 | True | 1 | ROZPOCET
9 | K | 151101101 | Zřízení příložného pažení a rozepření stěn rýh hl do 2 m | m2 | 107.192 |  | 0 | CS ÚRS 2023 02 |  | základní |  | 0 | 0.00084 | 0.090041 | 0 | 0 | 4 | K | 2 |  |  |  | ROZPOCET | 0 | 0 | 0 | 0 | 0 | 1 | 0 | 4 | 850859050
| PP |  | Zřízení pažení a rozepření stěn rýh pro podzemní vedení příložné pro jakoukoliv mezerovitost, hloubky do 2 m | [14 empty] | PP | 2
| VV |  | Vodovod - řad D - LT DN100 (od stávajícího terénu) | [14 empty] | VV | 2 | 1 | True | 0 | ROZPOCET
| VV |  | "km 0,00000-0,00964" 9,64*(1,70+1,84)*0,5*2 |  | 34.126 | [12 empty] | VV | 2 | 2 | True | 0 | ROZPOCET
| VV |  | "0,00964-0,03028" 20,64*(1,84+1,70)*0,5*2 |  | 73.066 | [12 empty] | VV | 2 | 2 | True | 0 | ROZPOCET
| VV |  | Součet |  | 107.192 | [12 empty] | VV | 2 | 4 | True | 1 | ROZPOCET
10 | K | 151101111 | Odstranění příložného pažení a rozepření stěn rýh hl do 2 m | m2 | 107.192 |  | 0 | CS ÚRS 2023 02 |  | základní |  | 0 | 0 | 0 | 0 | 0 | 4 | K | 2 |  |  |  | ROZPOCET | 0 | 0 | 0 | 0 | 0 | 1 | 0 | 4 | 293388577
| PP |  | Odstranění pažení a rozepření stěn rýh pro podzemní vedení s uložením materiálu na vzdálenost do 3 m od kraje výkopu příložné, hloubky do 2 m | [14 empty] | PP | 2
| VV |  | "dle zřízení příložného pažení rýh do 2m" 107,192"m2" |  | 107.192 | [12 empty] | VV | 2 | 2 | True | 1 | ROZPOCET
11 | K | 162451106 | Vodorovné přemístění přes 1 500 do 2000 m výkopku/sypaniny z horniny třídy těžitelnosti I skupiny 1 až 3 | m3 | 36.604 |  | 0 | CS ÚRS 2023 02 |  | základní |  | 0 | 0 | 0 | 0 | 0 | 4 | K | 2 |  |  |  | ROZPOCET | 0 | 0 | 0 | 0 | 0 | 1 | 0 | 4 | -708255983
| PP |  | Vodorovné přemístění výkopku nebo sypaniny po suchu na obvyklém dopravním prostředku, bez naložení výkopku, avšak se složením bez rozhrnutí z horniny třídy těžitelnosti I skupiny 1 až 3 na vzdálenost přes 1 500 do 2 000 m | [14 empty] | PP | 2
| VV |  | "dovoz na / z deponie - vytěžený mat pro obsyp" 17,474"m3"*2 |  | 34.948 | [12 empty] | VV | 2 | 2 | True | 0 | ROZPOCET
| VV |  | "dovoz z deponie - nakupovaný materiál pro lože" 4,242"m3" |  | 4.242 | [12 empty] | VV | 2 | 2 | True | 0 | ROZPOCET
| VV |  | "dovoz materiálu pro zásyp nakupovaný - z deponie (50% z celkového množství zásypu)" 34,879"m3"*0,5 |  | 17.44 | [12 empty] | VV | 2 | 2 | True | 0 | ROZPOCET
| VV |  | "dovoz materiálu pro zásyp - na / z deponie (50% z celkového množství zásypu)" 34,879"m3"*0,5*2 |  | 34.879 | [12 empty] | VV | 2 | 2 | True | 0 | ROZPOCET
| VV |  | Součet |  | 91.509 | [12 empty] | VV | 2 | 4 | True | 0 | ROZPOCET
| VV |  | "v tř 3 předpoklad 40%" 91,509"m3"*0,4 |  | 36.604 | [12 empty] | VV | 2 | 2 | True | 1 | ROZPOCET
12 | K | 162451126 | Vodorovné přemístění přes 1 500 do 2000 m výkopku/sypaniny z horniny třídy těžitelnosti II skupiny 4 a 5 | m3 | 54.905 |  | 0 | CS ÚRS 2023 02 |  | základní |  | 0 | 0 | 0 | 0 | 0 | 4 | K | 2 |  |  |  | ROZPOCET | 0 | 0 | 0 | 0 | 0 | 1 | 0 | 4 | -393979242
| PP |  | Vodorovné přemístění výkopku nebo sypaniny po suchu na obvyklém dopravním prostředku, bez naložení výkopku, avšak se složením bez rozhrnutí z horniny třídy těžitelnosti II skupiny 4 a 5 na vzdálenost přes 1 500 do 2 000 m | [14 empty] | PP | 2
| VV |  | "celkový odvoz dle odvozu do 2km v tř3, v tř 4+5 předpoklad 60%" 91,509"m3"*0,6 |  | 54.905 | [12 empty] | VV | 2 | 2 | True | 1 | ROZPOCET
13 | K | 162651111 | Vodorovné přemístění přes 3 000 do 4000 m výkopku/sypaniny z horniny třídy těžitelnosti I skupiny 1 až 3 | m3 | 8.926 |  | 0 | CS ÚRS 2023 02 |  | základní |  | 0 | 0 | 0 | 0 | 0 | 4 | K | 2 |  |  |  | ROZPOCET | 0 | 0 | 0 | 0 | 0 | 1 | 0 | 4 | 513794339
| PP |  | Vodorovné přemístění výkopku nebo sypaniny po suchu na obvyklém dopravním prostředku, bez naložení výkopku, avšak se složením bez rozhrnutí z horniny třídy těžitelnosti I skupiny 1 až 3 na vzdálenost přes 3 000 do 4 000 m | [14 empty] | PP | 2
| VV |  | "Zemina vytěžená" (22,892*2+11,446)"m3" |  | 57.23 | [12 empty] | VV | 2 | 2 | True | 0 | ROZPOCET
| VV |  | "zemina ponechaná pro zásyp (50% z původní zeminy)" -34,879"m3"*0,5 |  | -17.44 | [12 empty] | VV | 2 | 2 | True | 0 | ROZPOCET
| VV |  | "zemina ponechaná pro obsyp (100% z původní zeminy)" -17,474"m3" |  | -17.474 | [12 empty] | VV | 2 | 2 | True | 0 | ROZPOCET
| VV |  | Součet |  | 22.316 | [12 empty] | VV | 2 | 4 | True | 0 | ROZPOCET
| VV |  | "v tř3 předpoklad 40%" 22,316"m3"*0,4 |  | 8.926 | [12 empty] | VV | 2 | 2 | True | 1 | ROZPOCET
14 | K | 162651131 | Vodorovné přemístění přes 3 000 do 4000 m výkopku/sypaniny z horniny třídy těžitelnosti II skupiny 4 a 5 | m3 | 13.39 |  | 0 | CS ÚRS 2023 02 |  | základní |  | 0 | 0 | 0 | 0 | 0 | 4 | K | 2 |  |  |  | ROZPOCET | 0 | 0 | 0 | 0 | 0 | 1 | 0 | 4 | 1221012639
| PP |  | Vodorovné přemístění výkopku nebo sypaniny po suchu na obvyklém dopravním prostředku, bez naložení výkopku, avšak se složením bez rozhrnutí z horniny třídy těžitelnosti II skupiny 4 a 5 na vzdálenost přes 3 000 do 4 000 m | [14 empty] | PP | 2
| VV |  | "celkový odvoz dle odvozu do 4km v tř 3, v tř4+5 předpoklad 60%" 22,316"m3"*0,6 |  | 13.39 | [12 empty] | VV | 2 | 2 | True | 1 | ROZPOCET
15 | K | 167151101 | Nakládání výkopku z hornin třídy těžitelnosti I skupiny 1 až 3 do 100 m3 | m3 | 22.638 |  | 0 | CS ÚRS 2023 02 |  | základní |  | 0 | 0 | 0 | 0 | 0 | 4 | K | 2 |  |  |  | ROZPOCET | 0 | 0 | 0 | 0 | 0 | 1 | 0 | 4 | 1279554989
| PP |  | Nakládání, skládání a překládání neulehlého výkopku nebo sypaniny strojně nakládání, množství do 100 m3, z horniny třídy těžitelnosti I, skupiny 1 až 3 | [14 empty] | PP | 2
| VV |  | "dovoz z deponie - vytěžený mat pro obsyp" 17,474"m3" |  | 17.474 | [12 empty] | VV | 2 | 2 | True | 0 | ROZPOCET
| VV |  | "dovoz z deponie - nakupovaný materiál pro lože" 4,242"m3" |  | 4.242 | [12 empty] | VV | 2 | 2 | True | 0 | ROZPOCET
| VV |  | "dovoz materiálu pro zásyp nakupovaný - z deponie (50% z celkového množství zásypu)" 34,879"m3"*0,5 |  | 17.44 | [12 empty] | VV | 2 | 2 | True | 0 | ROZPOCET
| VV |  | "dovoz materiálu pro zásyp - z deponie (50% z celkového množství zásypu)" 34,879"m3"*0,5 |  | 17.44 | [12 empty] | VV | 2 | 2 | True | 0 | ROZPOCET
| VV |  | Součet |  | 56.596 | [12 empty] | VV | 2 | 4 | True | 0 | ROZPOCET
| VV |  | "v tř 3 předpoklad 40%" 56,596"m3"*0,4 |  | 22.638 | [12 empty] | VV | 2 | 2 | True | 1 | ROZPOCET
16 | K | 167151102 | Nakládání výkopku z hornin třídy těžitelnosti II skupiny 4 a 5 do 100 m3 | m3 | 33.958 |  | 0 | CS ÚRS 2023 02 |  | základní |  | 0 | 0 | 0 | 0 | 0 | 4 | K | 2 |  |  |  | ROZPOCET | 0 | 0 | 0 | 0 | 0 | 1 | 0 | 4 | 205232846
| PP |  | Nakládání, skládání a překládání neulehlého výkopku nebo sypaniny strojně nakládání, množství do 100 m3, z horniny třídy těžitelnosti II, skupiny 4 a 5 | [14 empty] | PP | 2
| VV |  | "celkové nakládání dle nakládání v tř3, v tř 4+5 předpoklad 60%" 56,596"m3"*0,6 |  | 33.958 | [12 empty] | VV | 2 | 2 | True | 1 | ROZPOCET
17 | K | 171201201 | Uložení sypaniny na skládky nebo meziskládky | m3 | 57.23 |  | 0 | CS ÚRS 2023 02 |  | základní |  | 0 | 0 | 0 | 0 | 0 | 4 | K | 2 |  |  |  | ROZPOCET | 0 | 0 | 0 | 0 | 0 | 1 | 0 | 4 | 659381933
| PP |  | Uložení sypaniny na skládky nebo meziskládky bez hutnění s upravením uložené sypaniny do předepsaného tvaru | [14 empty] | PP | 2
| VV |  | "Zemina vytěžená na deponii / skládku" (22,892*2+11,446)"m3" |  | 57.23 | [12 empty] | VV | 2 | 2 | True | 1 | ROZPOCET
18 | K | 171201211.R | Poplatek za uložení stavebního odpadu - zeminy a kameniva na skládce | t | 44.632 |  | 0 |  |  | základní |  | 0 | 0 | 0 | 0 | 0 | 4 | K | 2 |  |  |  | ROZPOCET | 0 | 0 | 0 | 0 | 0 | 1 | 0 | 4 | 1078809086
| PP |  | Poplatek za uložení stavebního odpadu na skládce (skládkovné) zeminy a kameniva zatříděného do Katalogu odpadů pod kódem 170 504 | [14 empty] | PP | 2
| P |  | Poznámka k položce: Aktuální cena skládky Benátky nad Jizerou, ul. Průmyslová | [14 empty] | P | 2
| VV |  | "Zemina vytěžená na skládku" (22,892*2+11,446)"m3" |  | 57.23 | [12 empty] | VV | 2 | 2 | True | 0 | ROZPOCET
| VV |  | "zemina ponechaná pro zásyp (50% z původní zeminy)" -34,879"m3"*0,5 |  | -17.44 | [12 empty] | VV | 2 | 2 | True | 0 | ROZPOCET
| VV |  | "zemina ponechaná pro obsyp (100% z původní zeminy)" -17,474"m3" |  | -17.474 | [12 empty] | VV | 2 | 2 | True | 0 | ROZPOCET
| VV |  | Součet |  | 22.316 | [12 empty] | VV | 2 | 4 | True | 0 | ROZPOCET
| VV |  | "předpoklad 2000kg/m3" 22,316"m3"*2,00 |  | 44.632 | [12 empty] | VV | 2 | 2 | True | 1 | ROZPOCET
19 | K | 174101101 | Zásyp jam, šachet rýh nebo kolem objektů sypaninou se zhutněním | m3 | 34.879 |  | 0 | CS ÚRS 2023 02 |  | základní |  | 0 | 0 | 0 | 0 | 0 | 4 | K | 2 |  |  |  | ROZPOCET | 0 | 0 | 0 | 0 | 0 | 1 | 0 | 4 | -130802286
| PP |  | Zásyp sypaninou z jakékoliv horniny strojně s uložením výkopku ve vrstvách se zhutněním jam, šachet, rýh nebo kolem objektů v těchto vykopávkách | [14 empty] | PP | 2
| VV |  | "celkový výkop" (22,892*2+11,446)"m3" |  | 57.23 | [12 empty] | VV | 2 | 2 | True | 0 | ROZPOCET
| VV |  | Vytlačená kubatura | [14 empty] | VV | 2 | 1 | True | 0 | ROZPOCET
| VV |  | "Obsyp potrubí" -17,474"m3" |  | -17.474 | [12 empty] | VV | 2 | 2 | True | 0 | ROZPOCET
| VV |  | "podkladní lože" -4,242"m3" |  | -4.242 | [12 empty] | VV | 2 | 2 | True | 0 | ROZPOCET
| VV |  | "bloky" -0,292"m3" |  | -0.292 | [12 empty] | VV | 2 | 2 | True | 0 | ROZPOCET
| VV |  | "LT DN100" -30,30*(3,14*0,06*0,06) |  | -0.343 | [12 empty] | VV | 2 | 2 | True | 0 | ROZPOCET
| VV |  | Součet |  | 34.879 | [12 empty] | VV | 2 | 4 | True | 1 | ROZPOCET
20 | M | 58344197 | štěrkodrť frakce 0/63 | t | 31.391 |  | 0 | CS ÚRS 2023 02 |  | základní |  | 0 | 0 | 0 | 0 | 0 | 8 | M | 2 |  |  |  | ROZPOCET | 0 | 0 | 0 | 0 | 0 | 1 | 0 | 4 | -837643274
| PP |  | štěrkodrť frakce 0/63 | [14 empty] | PP | 2
| VV |  | "nakupovaný materiál pro zásyp - 50%, předpoklad 1800kg/m3" 34,879"m3"*0,5*1,8 |  | 31.391 | [12 empty] | VV | 2 | 2 | True | 1 | ROZPOCET
21 | K | 175101209.R | Přetřídění zpětně využívané části výkopku | m3 | 34.914 |  | 0 |  |  | základní |  | 0 | 0 | 0 | 0 | 0 | 4 | K | 2 |  |  |  | ROZPOCET | 0 | 0 | 0 | 0 | 0 | 1 | 0 | 4 | 636177595
| PP |  | Přetřídění zpětně využívané části výkopku | [14 empty] | PP | 2
| VV |  | "dle zpětného zásypu zeminou (50%)" 34,879"m3"*0,5 |  | 17.44 | [12 empty] | VV | 2 | 2 | True | 0 | ROZPOCET
| VV |  | "dle opsypu zeminou (100%)" 17,474"m3"*1,0 |  | 17.474 | [12 empty] | VV | 2 | 2 | True | 0 | ROZPOCET
| VV |  | Součet |  | 34.914 | [12 empty] | VV | 2 | 4 | True | 1 | ROZPOCET
22 | K | 175151101 | Obsypání potrubí strojně sypaninou bez prohození, uloženou do 3 m | m3 | 17.474 |  | 0 | CS ÚRS 2023 02 |  | základní |  | 0 | 0 | 0 | 0 | 0 | 4 | K | 2 |  |  |  | ROZPOCET | 0 | 0 | 0 | 0 | 0 | 1 | 0 | 4 | 1364749236
| PP |  | Obsypání potrubí strojně sypaninou z vhodných třídy těžitelnosti I a II, skupiny 1 až 4 nebo materiálem připraveným podél výkopu ve vzdálenosti do 3 m od jeho kraje, pro jakoukoliv hloubku výkopu a míru zhutnění bez prohození sypaniny | [14 empty] | PP | 2
| VV |  | "LT DN100" 30,30*(1,40*0,42 - 3,14*0,06*0,06) |  | 17.474 | [12 empty] | VV | 2 | 2 | True | 1 | ROZPOCET
23 | K | 181951112 | Úprava pláně v hornině třídy těžitelnosti I skupiny 1 až 3 se zhutněním strojně | m2 | 42.392 |  | 0 | CS ÚRS 2023 02 |  | základní |  | 0 | 0 | 0 | 0 | 0 | 4 | K | 2 |  |  |  | ROZPOCET | 0 | 0 | 0 | 0 | 0 | 1 | 0 | 4 | -286726431
| PP |  | Úprava pláně vyrovnáním výškových rozdílů strojně v hornině třídy těžitelnosti I, skupiny 1 až 3 se zhutněním | [14 empty] | PP | 2
| VV |  | "pův komunikace - provizorní povrch, celková tl 0,42m" | [14 empty] | VV | 2 | 1 | True | 0 | ROZPOCET
| VV |  | "komunikace asfalt" (30,28*1,40) |  | 42.392 | [12 empty] | VV | 2 | 2 | True | 1 | ROZPOCET
| D | 4 | Vodorovné konstrukce |  |  |  | 0 |  |  |  |  | 0 |  | 0.010748 |  | 0 | 1 | D | 1 |  |  |  | ROZPOCET | [6 empty] | 0
24 | K | 451572111 | Lože pod potrubí otevřený výkop z kameniva drobného těženého | m3 | 4.242 |  | 0 | CS ÚRS 2023 02 |  | základní |  | 0 | 0 | 0 | 0 | 0 | 4 | K | 2 |  |  |  | ROZPOCET | 0 | 0 | 0 | 0 | 0 | 1 | 0 | 4 | -1151418017
| PP |  | Lože pod potrubí, stoky a drobné objekty v otevřeném výkopu z kameniva drobného těženého 0 až 4 mm | [14 empty] | PP | 2
| VV |  | "LT DN100" 30,30*1,40*0,10 |  | 4.242 | [12 empty] | VV | 2 | 2 | True | 1 | ROZPOCET
25 | K | 452313141 | Podkladní bloky z betonu prostého bez zvýšených nároků na prostředí tř. C 16/20 otevřený výkop | m3 | 0.292 |  | 0 | CS ÚRS 2023 02 |  | základní |  | 0 | 0 | 0 | 0 | 0 | 4 | K | 2 |  |  |  | ROZPOCET | 0 | 0 | 0 | 0 | 0 | 1 | 0 | 4 | 929642413
| PP |  | Podkladní a zajišťovací konstrukce z betonu prostého v otevřeném výkopu bez zvýšených nároků na prostředí bloky pro potrubí z betonu tř. C 16/20 | [14 empty] | PP | 2
| VV |  | "blok pro kolena 11°" 1"ks"*(0,80*0,25*0,66) |  | 0.132 | [12 empty] | VV | 2 | 2 | True | 0 | ROZPOCET
| VV |  | "blok pro T-kus" 1"ks"*(0,61*0,35*0,75) |  | 0.16 | [12 empty] | VV | 2 | 2 | True | 0 | ROZPOCET
| VV |  | Součet |  | 0.292 | [12 empty] | VV | 2 | 4 | True | 1 | ROZPOCET
26 | K | 452353101 | Bednění podkladních bloků otevřený výkop | m2 | 1.682 |  | 0 | CS ÚRS 2023 02 |  | základní |  | 0 | 0.00639 | 0.010748 | 0 | 0 | 4 | K | 2 |  |  |  | ROZPOCET | 0 | 0 | 0 | 0 | 0 | 1 | 0 | 4 | -1354086200
| PP |  | Bednění podkladních a zajišťovacích konstrukcí v otevřeném výkopu bloků pro potrubí | [14 empty] | PP | 2
| VV |  | "blok pro kolena 11°" 1"ks"*(0,80+0,66)*2*0,25 |  | 0.73 | [12 empty] | VV | 2 | 2 | True | 0 | ROZPOCET
| VV |  | "blok pro T-kus" 1"ks"*(0,61+0,75)*2*0,35 |  | 0.952 | [12 empty] | VV | 2 | 2 | True | 0 | ROZPOCET
| VV |  | Součet |  | 1.682 | [12 empty] | VV | 2 | 4 | True | 1 | ROZPOCET
| D | 5 | Komunikace pozemní |  |  |  | 0 |  |  |  |  | 0 |  | 0 |  | 0 | 1 | D | 1 |  |  |  | ROZPOCET | [6 empty] | 0
27 | K | 564861012 | Podklad ze štěrkodrtě ŠD plochy do 100 m2 tl 210 mm | m2 | 84.784 |  | 0 | CS ÚRS 2023 02 |  | základní |  | 0 | 0 | 0 | 0 | 0 | 4 | K | 2 |  |  |  | ROZPOCET | 0 | 0 | 0 | 0 | 0 | 1 | 0 | 4 | -382205610
| PP |  | Podklad ze štěrkodrti ŠD s rozprostřením a zhutněním plochy jednotlivě do 100 m2, po zhutnění tl. 210 mm | [14 empty] | PP | 2
| VV |  | "pův komunikace - provizorní povrch, celková tl 0,42m" | [14 empty] | VV | 2 | 1 | True | 0 | ROZPOCET
| VV |  | "komunikace asfalt" (30,28*1,40)*2 |  | 84.784 | [12 empty] | VV | 2 | 2 | True | 1 | ROZPOCET
| D | 8 | Trubní vedení |  |  |  | 0 |  |  |  |  | 0 |  | 1.3651 |  | 0.4545 | 1 | D | 1 |  |  |  | ROZPOCET | [6 empty] | 0
28 | K | 850245121 | Výřez nebo výsek na potrubí z trub litinových tlakových nebo plastických hmot DN 80 | kus | 1 |  | 0 | CS ÚRS 2023 02 |  | základní |  | 0 | 0 | 0 | 0 | 0 | 4 | K | 2 |  |  |  | ROZPOCET | 0 | 0 | 0 | 0 | 0 | 1 | 0 | 4 | -1265666980
| PP |  | Výřez nebo výsek na potrubí z trub litinových tlakových nebo plastických hmot DN 80 | [14 empty] | PP | 2
| VV |  | "napojení na stávající vodovod plast 80" 1"ks" |  | 1 | [12 empty] | VV | 2 | 2 | True | 1 | ROZPOCET
29 | K | 850265121 | Výřez nebo výsek na potrubí z trub litinových tlakových nebo plastických hmot DN 100 | kus | 2 |  | 0 | CS ÚRS 2023 02 |  | základní |  | 0 | 0 | 0 | 0 | 0 | 4 | K | 2 |  |  |  | ROZPOCET | 0 | 0 | 0 | 0 | 0 | 1 | 0 | 4 | -666266296
| PP |  | Výřez nebo výsek na potrubí z trub litinových tlakových nebo plastických hmot DN 100 | [14 empty] | PP | 2
| VV |  | "napojení na stávající vodovod LT 100" 2"ks" |  | 2 | [12 empty] | VV | 2 | 2 | True | 1 | ROZPOCET
30 | K | 850311811 | Bourání stávajícího potrubí z trub litinových DN 150 | m | 30.3 |  | 0 | CS ÚRS 2023 02 |  | základní |  | 0 | 0 | 0 | 0.015 | 0.4545 | 4 | K | 2 |  |  |  | ROZPOCET | 0 | 0 | 0 | 0 | 0 | 1 | 0 | 4 | -933264138
| PP |  | Bourání stávajícího potrubí z trub litinových hrdlových nebo přírubových v otevřeném výkopu DN do 150 | [14 empty] | PP | 2
| VV |  | "vybourání stáv LT DN100" 30,30"m" |  | 30.3 | [12 empty] | VV | 2 | 2 | True | 1 | ROZPOCET
31 | K | 851261131 | Montáž potrubí z trub litinových hrdlových s integrovaným těsněním otevřený výkop DN 100 | m | 30.3 |  | 0 | CS ÚRS 2023 02 |  | základní |  | 0 | 0 | 0 | 0 | 0 | 4 | K | 2 |  |  |  | ROZPOCET | 0 | 0 | 0 | 0 | 0 | 1 | 0 | 4 | 1542094571
| PP |  | Montáž potrubí z trub litinových tlakových hrdlových v otevřeném výkopu s integrovaným těsněním DN 100 | [14 empty] | PP | 2
| VV |  | 30,30"m" |  | 30.3 | [12 empty] | VV | 2 | 2 | True | 1 | ROZPOCET
32 | M | 55251005 | trouba vodovodní litinová hrdlová Zn+Al (85/15) 400g/m2+modrý epoxid dl 6m DN 100 | m | 30.603 |  | 0 | CS ÚRS 2023 02 |  | základní |  | 0 | 0.01593 | 0.48751 | 0 | 0 | 8 | M | 2 |  |  |  | ROZPOCET | 0 | 0 | 0 | 0 | 0 | 1 | 0 | 4 | -314204826
| PP |  | trouba vodovodní litinová hrdlová Zn+Al (85/15) 400g/m2+modrý epoxid dl 6m DN 100 | [14 empty] | PP | 2
| P |  | Poznámka k položce: Třída Class 100 resp. 64 | [14 empty] | P | 2
| VV |  | 30,30"m" |  | 30.3 | [12 empty] | VV | 2 | 2 | True | 1 | ROZPOCET
| VV |  | 30,3*1,01 'Přepočtené koeficientem množství |  | 30.603 | [12 empty] | VV | 2 | 2 | False | 1 | ROZPOCET
33 | K | 857242122 | Montáž litinových tvarovek jednoosých přírubových otevřený výkop DN 80 | kus | 1 |  | 0 | CS ÚRS 2023 02 |  | základní |  | 0 | 0.00167 | 0.00167 | 0 | 0 | 4 | K | 2 |  |  |  | ROZPOCET | 0 | 0 | 0 | 0 | 0 | 1 | 0 | 4 | 639911768
| PP |  | Montáž litinových tvarovek na potrubí litinovém tlakovém jednoosých na potrubí z trub přírubových v otevřeném výkopu, kanálu nebo v šachtě DN 80 | [14 empty] | PP | 2
| VV |  | 1"ks" |  | 1 | [12 empty] | VV | 2 | 2 | True | 1 | ROZPOCET
34 | M | 709355614 | GF-WAGA M/J 3057 Plus EPDM těs.- spojka s přírubou DN80 | kus | 1 |  | 0 |  |  | základní |  | 0 | 0.0067 | 0.0067 | 0 | 0 | 8 | M | 2 |  |  |  | ROZPOCET | 0 | 0 | 0 | 0 | 0 | 1 | 0 | 4 | -1167277732
| PP |  | GF-WAGA M/J 3057 Plus EPDM těs.- spojka s přírubou DN80 | [14 empty] | PP | 2
| VV |  | "dle kladečského schéma" 1"ks" |  | 1 | [12 empty] | VV | 2 | 2 | True | 1 | ROZPOCET
35 | K | 857261131 | Montáž litinových tvarovek jednoosých hrdlových otevřený výkop s integrovaným těsněním DN 100 | kus | 2 |  | 0 | CS ÚRS 2023 02 |  | základní |  | 0 | 0 | 0 | 0 | 0 | 4 | K | 2 |  |  |  | ROZPOCET | 0 | 0 | 0 | 0 | 0 | 1 | 0 | 4 | -1072096897
| PP |  | Montáž litinových tvarovek na potrubí litinovém tlakovém jednoosých na potrubí z trub hrdlových v otevřeném výkopu, kanálu nebo v šachtě s integrovaným těsněním DN 100 | [14 empty] | PP | 2
| VV |  | (1+1)"ks" |  | 2 | [12 empty] | VV | 2 | 2 | True | 1 | ROZPOCET
36 | M | 55253905 | koleno hrdlové z tvárné litiny,práškový epoxid tl 250µm MMK-kus DN 100-11,25° | kus | 1 |  | 0 | CS ÚRS 2023 02 |  | základní |  | 0 | 0.0088 | 0.0088 | 0 | 0 | 8 | M | 2 |  |  |  | ROZPOCET | 0 | 0 | 0 | 0 | 0 | 1 | 0 | 4 | -514761849
| PP |  | koleno hrdlové z tvárné litiny,práškový epoxid tl 250µm MMK-kus DN 100-11,25° | [14 empty] | PP | 2
| VV |  | "dle kladečského schéma" 1"ks" |  | 1 | [12 empty] | VV | 2 | 2 | True | 1 | ROZPOCET
37 | M | 709305616 | GF-WAGA M/J 3007 Plus EPDM těs.- spojka DN 100 | kus | 1 |  | 0 |  |  | základní |  | 0 | 0.0092 | 0.0092 | 0 | 0 | 8 | M | 2 |  |  |  | ROZPOCET | 0 | 0 | 0 | 0 | 0 | 1 | 0 | 4 | -1731161296
| PP |  | GF-WAGA M/J 3007 Plus EPDM těs.- spojka DN 100 | [14 empty] | PP | 2
| VV |  | "dle kladečského schéma" 1"ks" |  | 1 | [12 empty] | VV | 2 | 2 | True | 1 | ROZPOCET
38 | K | 857262122 | Montáž litinových tvarovek jednoosých přírubových otevřený výkop DN 100 | kus | 3 |  | 0 | CS ÚRS 2023 02 |  | základní |  | 0 | 0.00167 | 0.00501 | 0 | 0 | 4 | K | 2 |  |  |  | ROZPOCET | 0 | 0 | 0 | 0 | 0 | 1 | 0 | 4 | 864054545
| PP |  | Montáž litinových tvarovek na potrubí litinovém tlakovém jednoosých na potrubí z trub přírubových v otevřeném výkopu, kanálu nebo v šachtě DN 100 | [14 empty] | PP | 2
| VV |  | (1+1+1)"ks" |  | 3 | [12 empty] | VV | 2 | 2 | True | 1 | ROZPOCET
39 | M | 55253893 | tvarovka přírubová s hrdlem z tvárné litiny,práškový epoxid tl 250µm EU-kus dl 130mm DN 100 | kus | 1 |  | 0 | CS ÚRS 2023 02 |  | základní |  | 0 | 0.0088 | 0.0088 | 0 | 0 | 8 | M | 2 |  |  |  | ROZPOCET | 0 | 0 | 0 | 0 | 0 | 1 | 0 | 4 | -239998391
| PP |  | tvarovka přírubová s hrdlem z tvárné litiny,práškový epoxid tl 250µm EU-kus dl 130mm DN 100 | [14 empty] | PP | 2
| VV |  | "dle kladečského schéma" 1"ks" |  | 1 | [12 empty] | VV | 2 | 2 | True | 1 | ROZPOCET
40 | M | 855010008016 | TVAROVKA REDUKČNÍ FFR 100-80 | kus | 1 |  | 0 |  |  | základní |  | 0 | 0.0095 | 0.0095 | 0 | 0 | 8 | M | 2 |  |  |  | ROZPOCET | 0 | 0 | 0 | 0 | 0 | 1 | 0 | 4 | -1144141859
| PP |  | TVAROVKA REDUKČNÍ FFR 100-80 | [14 empty] | PP | 2
| VV |  | "dle kladečského schéma" 1"ks" |  | 1 | [12 empty] | VV | 2 | 2 | True | 1 | ROZPOCET
41 | M | 709355616 | GF-WAGA M/J 3057 Plus EPDM těs.- spojka s přírubou DN 100 | kus | 1 |  | 0 |  |  | základní |  | 0 | 0.008 | 0.008 | 0 | 0 | 8 | M | 2 |  |  |  | ROZPOCET | 0 | 0 | 0 | 0 | 0 | 1 | 0 | 4 | 1960487692
| PP |  | GF-WAGA M/J 3057 Plus EPDM těs.- spojka s přírubou DN 100 | [14 empty] | PP | 2
| VV |  | "dle kladečského schéma" 1"ks" |  | 1 | [12 empty] | VV | 2 | 2 | True | 1 | ROZPOCET
42 | K | 857264122 | Montáž litinových tvarovek odbočných přírubových otevřený výkop DN 100 | kus | 1 |  | 0 | CS ÚRS 2023 02 |  | základní |  | 0 | 0.00171 | 0.00171 | 0 | 0 | 4 | K | 2 |  |  |  | ROZPOCET | 0 | 0 | 0 | 0 | 0 | 1 | 0 | 4 | 3286583
| PP |  | Montáž litinových tvarovek na potrubí litinovém tlakovém odbočných na potrubí z trub přírubových v otevřeném výkopu, kanálu nebo v šachtě DN 100 | [14 empty] | PP | 2
| VV |  | 1"ks" |  | 1 | [12 empty] | VV | 2 | 2 | True | 1 | ROZPOCET
43 | M | 851010010016 | TVAROVKA T KUS 100-100 | kus | 1 |  | 0 |  |  | základní |  | 0 | 0.0194 | 0.0194 | 0 | 0 | 8 | M | 2 |  |  |  | ROZPOCET | 0 | 0 | 0 | 0 | 0 | 1 | 0 | 4 | 2003620129
| PP |  | TVAROVKA T KUS 100-100 | [14 empty] | PP | 2
| VV |  | "dle kladečského schéma" 1"ks" |  | 1 | [12 empty] | VV | 2 | 2 | True | 1 | ROZPOCET
44 | K | 891261112 | Montáž vodovodních šoupátek otevřený výkop DN 100 | kus | 2 |  | 0 | CS ÚRS 2023 02 |  | základní |  | 0 | 0.00165 | 0.0033 | 0 | 0 | 4 | K | 2 |  |  |  | ROZPOCET | 0 | 0 | 0 | 0 | 0 | 1 | 0 | 4 | -1171545893
| PP |  | Montáž vodovodních armatur na potrubí šoupátek nebo klapek uzavíracích v otevřeném výkopu nebo v šachtách s osazením zemní soupravy (bez poklopů) DN 100 | [14 empty] | PP | 2
| VV |  | 2"ks" |  | 2 | [12 empty] | VV | 2 | 2 | True | 1 | ROZPOCET
45 | M | 400310000016.D | ŠOUPĚ E3 PŘÍRUBOVÉ KRÁTKÉ 100 - doprava ze skladu investora v Mladé Boleslavi (materiál dodá VaK MB, ocenění pouze dopravy) | kus | 2 |  | 0 |  |  | základní |  | 0 | 0.0205 | 0.041 | 0 | 0 | 8 | M | 2 |  |  |  | ROZPOCET | 0 | 0 | 0 | 0 | 0 | 1 | 0 | 4 | -1357065372
| PP |  | ŠOUPĚ E3 PŘÍRUBOVÉ KRÁTKÉ 100 - doprava ze skladu investora v Mladé Boleslavi (materiál dodá VaK MB, ocenění pouze dopravy) | [14 empty] | PP | 2
| VV |  | "dle kladečského schéma" 2"ks" |  | 2 | [12 empty] | VV | 2 | 2 | True | 1 | ROZPOCET
46 | M | 950205010003.D | SOUPRAVA ZEMNÍ TELESKOPICKÁ E2/E3-1,3 -1,8 50-100 (1,3-1,8m) - doprava ze skladu investora v Mladé Boleslavi (materiál dodá VaK MB, ocenění pouze dopravy) | kus | 2 |  | 0 |  |  | základní |  | 0 | 0.00631 | 0.01262 | 0 | 0 | 8 | M | 2 |  |  |  | ROZPOCET | 0 | 0 | 0 | 0 | 0 | 1 | 0 | 4 | -1357098696
| PP |  | SOUPRAVA ZEMNÍ TELESKOPICKÁ E2/E3-1,3 -1,8 50-100 (1,3-1,8m) - doprava ze skladu investora v Mladé Boleslavi (materiál dodá VaK MB, ocenění pouze dopravy) | [14 empty] | PP | 2
| VV |  | "pro šoupata DN100" 2"ks" |  | 2 | [12 empty] | VV | 2 | 2 | True | 1 | ROZPOCET
47 | M | 883001610000 | ŠROUB S MATICÍ NEREZ A2 M16/100 | kus | 40 |  | 0 |  |  | základní |  | 0 | 0.00025 | 0.01 | 0 | 0 | 8 | M | 2 |  |  |  | ROZPOCET | 0 | 0 | 0 | 0 | 0 | 1 | 0 | 4 | -2055916279
| PP |  | ŠROUB S MATICÍ NEREZ A2 M16/100 | [14 empty] | PP | 2
| VV |  | 40"ks" |  | 40 | [12 empty] | VV | 2 | 2 | True | 1 | ROZPOCET
48 | K | 892271111 | Tlaková zkouška vodou potrubí DN 100 nebo 125 | m | 30.3 |  | 0 | CS ÚRS 2023 02 |  | základní |  | 0 | 0 | 0 | 0 | 0 | 4 | K | 2 |  |  |  | ROZPOCET | 0 | 0 | 0 | 0 | 0 | 1 | 0 | 4 | 1472192538
| PP |  | Tlakové zkoušky vodou na potrubí DN 100 nebo 125 | [14 empty] | PP | 2
| VV |  | "LT DN100" 30,30"m" |  | 30.3 | [12 empty] | VV | 2 | 2 | True | 1 | ROZPOCET
49 | K | 892273122 | Proplach a dezinfekce vodovodního potrubí DN od 80 do 125 | m | 30.3 |  | 0 | CS ÚRS 2023 02 |  | základní |  | 0 | 0 | 0 | 0 | 0 | 4 | K | 2 |  |  |  | ROZPOCET | 0 | 0 | 0 | 0 | 0 | 1 | 0 | 4 | 683057733
| PP |  | Proplach a dezinfekce vodovodního potrubí DN od 80 do 125 | [14 empty] | PP | 2
| VV |  | "LT DN100" 30,30"m" |  | 30.3 | [12 empty] | VV | 2 | 2 | True | 1 | ROZPOCET
50 | K | 892372111 | Zabezpečení konců potrubí DN do 300 při tlakových zkouškách vodou | kus | 1 |  | 0 | CS ÚRS 2023 02 |  | základní |  | 0 | 0.45937 | 0.45937 | 0 | 0 | 4 | K | 2 |  |  |  | ROZPOCET | 0 | 0 | 0 | 0 | 0 | 1 | 0 | 4 | -1299189516
| PP |  | Tlakové zkoušky vodou zabezpečení konců potrubí při tlakových zkouškách DN do 300 | [14 empty] | PP | 2
| VV |  | 1"ks |  | 1 | [12 empty] | VV | 2 | 2 | True | 1 | ROZPOCET
51 | K | 899401112 | Osazení poklopů litinových šoupátkových | kus | 2 |  | 0 | CS ÚRS 2023 02 |  | základní |  | 0 | 0.12303 | 0.24606 | 0 | 0 | 4 | K | 2 |  |  |  | ROZPOCET | 0 | 0 | 0 | 0 | 0 | 1 | 0 | 4 | -1994317470
| PP |  | Osazení poklopů litinových šoupátkových | [14 empty] | PP | 2
| VV |  | 2"ks" |  | 2 | [12 empty] | VV | 2 | 2 | True | 1 | ROZPOCET
52 | M | 175000000004.RD | Poklop uliční plovoucí čtvercový pro šoupata s logem VaK MB - doprava ze skladu investora v Mladé Boleslavi (materiál dodá VaK MB, ocenění pouze dopravy) | KS | 2 |  | 0 |  |  | základní |  | 0 | 0.01123 | 0.02246 | 0 | 0 | 8 | M | 2 |  |  |  | ROZPOCET | 0 | 0 | 0 | 0 | 0 | 1 | 0 | 4 | 196027333
| PP |  | Poklop uliční plovoucí čtvercový pro šoupata s logem VaK MB - doprava ze skladu investora v Mladé Boleslavi (materiál dodá VaK MB, ocenění pouze dopravy) | [14 empty] | PP | 2
| VV |  | "dle kladečského schéma" 2"ks" |  | 2 | [12 empty] | VV | 2 | 2 | True | 1 | ROZPOCET
53 | M | 348100000000 | PODKLAD. DESKA | KS | 2 |  | 0 |  |  | základní |  | 0 | 0.00065 | 0.0013 | 0 | 0 | 8 | M | 2 |  |  |  | ROZPOCET | 0 | 0 | 0 | 0 | 0 | 1 | 0 | 4 | 2077770464
| PP |  | VO+KA+PL Příslušenství PODKLAD. DESKA | [14 empty] | PP | 2
| VV |  | "uliční poklop pro šoupata" 2"ks" |  | 2 | [12 empty] | VV | 2 | 2 | True | 1 | ROZPOCET
54 | K | 899712111 | Orientační tabulky na zdivu | kus | 2 |  | 0 | CS ÚRS 2023 02 |  | základní |  | 0 | 0.00031 | 0.00062 | 0 | 0 | 4 | K | 2 |  |  |  | ROZPOCET | 0 | 0 | 0 | 0 | 0 | 1 | 0 | 4 | -1623163153
| PP |  | Orientační tabulky na vodovodních a kanalizačních řadech na zdivu | [14 empty] | PP | 2
| VV |  | 2"ks" |  | 2 | [12 empty] | VV | 2 | 2 | True | 1 | ROZPOCET
55 | K | 899722112 | Krytí potrubí z plastů výstražnou fólií z PVC 25 cm | m | 30.3 |  | 0 | CS ÚRS 2023 02 |  | základní |  | 0 | 7e-05 | 0.002121 | 0 | 0 | 4 | K | 2 |  |  |  | ROZPOCET | 0 | 0 | 0 | 0 | 0 | 1 | 0 | 4 | -1031668663
| PP |  | Krytí potrubí z plastů výstražnou fólií z PVC šířky 25 cm | [14 empty] | PP | 2
| VV |  | "LT DN100" 30,30"m" |  | 30.3 | [12 empty] | VV | 2 | 2 | True | 1 | ROZPOCET
| D | 9 | Ostatní konstrukce a práce, bourání |  |  |  | 0 |  |  |  |  | 0 |  | 0 |  | 0 | 1 | D | 1 |  |  |  | ROZPOCET | [6 empty] | 0
56 | K | 919731123 | Zarovnání styčné plochy podkladu nebo krytu živičného tl přes 100 do 200 mm | m | 60.56 |  | 0 | CS ÚRS 2023 02 |  | základní |  | 0 | 0 | 0 | 0 | 0 | 4 | K | 2 |  |  |  | ROZPOCET | 0 | 0 | 0 | 0 | 0 | 1 | 0 | 4 | -1257683378
| PP |  | Zarovnání styčné plochy podkladu nebo krytu podél vybourané části komunikace nebo zpevněné plochy živičné tl. přes 100 do 200 mm | [14 empty] | PP | 2
| VV |  | Pův komunikace | [14 empty] | VV | 2 | 1 | True | 0 | ROZPOCET
| VV |  | "komunikace asfalt" 30,28*2 |  | 60.56 | [12 empty] | VV | 2 | 2 | True | 1 | ROZPOCET
57 | K | 919735114 | Řezání stávajícího živičného krytu hl přes 150 do 200 mm | m | 60.56 |  | 0 | CS ÚRS 2023 02 |  | základní |  | 0 | 0 | 0 | 0 | 0 | 4 | K | 2 |  |  |  | ROZPOCET | 0 | 0 | 0 | 0 | 0 | 1 | 0 | 4 | 1435182707
| PP |  | Řezání stávajícího živičného krytu nebo podkladu hloubky přes 150 do 200 mm | [14 empty] | PP | 2
| VV |  | Pův komunikace | [14 empty] | VV | 2 | 1 | True | 0 | ROZPOCET
| VV |  | "komunikace asfalt" 30,28*2 |  | 60.56 | [12 empty] | VV | 2 | 2 | True | 1 | ROZPOCET
| D | 997 | Přesun sutě |  |  |  | 0 |  |  |  |  | 0 |  | 0 |  | 0 | 1 | D | 1 |  |  |  | ROZPOCET | [6 empty] | 0
58 | K | 997013509 | Příplatek k odvozu suti a vybouraných hmot na skládku ZKD 1 km přes 1 km | t | 7.735 |  | 0 | CS ÚRS 2023 02 |  | základní |  | 0 | 0 | 0 | 0 | 0 | 4 | K | 2 |  |  |  | ROZPOCET | 0 | 0 | 0 | 0 | 0 | 1 | 0 | 4 | 970683607
| PP |  | Odvoz suti a vybouraných hmot na skládku nebo meziskládku se složením, na vzdálenost Příplatek k ceně za každý další i započatý 1 km přes 1 km | [14 empty] | PP | 2
| VV |  | "kovošrot ve vzdálenosti 18km - předpoklad" 0,455"t"*17"km" |  | 7.735 | [12 empty] | VV | 2 | 2 | True | 1 | ROZPOCET
59 | K | 997013511 | Odvoz suti a vybouraných hmot z meziskládky na skládku do 1 km s naložením a se složením | t | 0.455 |  | 0 | CS ÚRS 2023 02 |  | základní |  | 0 | 0 | 0 | 0 | 0 | 4 | K | 2 |  |  |  | ROZPOCET | 0 | 0 | 0 | 0 | 0 | 1 | 0 | 4 | -1620525148
| PP |  | Odvoz suti a vybouraných hmot z meziskládky na skládku s naložením a se složením, na vzdálenost do 1 km | [14 empty] | PP | 2
| VV |  | "LT potrubí do Kovošrotu" 0,455"t" |  | 0.455 | [12 empty] | VV | 2 | 2 | True | 1 | ROZPOCET
60 | K | 997013631.R | Poplatek za uložení na skládce (skládkovné) stavebního odpadu směsného kód odpadu 17 09 04 | t | 13.226 |  | 0 |  |  | základní |  | 0 | 0 | 0 | 0 | 0 | 4 | K | 2 |  |  |  | ROZPOCET | 0 | 0 | 0 | 0 | 0 | 1 | 0 | 4 | 2042195373
| PP |  | Poplatek za uložení stavebního odpadu (skládkovné) na skládce směsného stavebního a demoličního zatříděného do Katalogu odpadů pod kódem 17 09 04 | [14 empty] | PP | 2
| P |  | Poznámka k položce: Aktuální cena skládky Benátky nad Jizerou, ul. Průmyslová | [14 empty] | P | 2
| VV |  | "podkladní živice" 13,226"t" |  | 13.226 | [12 empty] | VV | 2 | 2 | True | 1 | ROZPOCET
61 | K | 997013875 | Poplatek za uložení stavebního odpadu na recyklační skládce (skládkovné) asfaltového bez obsahu dehtu zatříděného do Katalogu odpadů pod kódem 17 03 02 | t | 3.9 |  | 0 | CS ÚRS 2023 02 |  | základní |  | 0 | 0 | 0 | 0 | 0 | 4 | K | 2 |  |  |  | ROZPOCET | 0 | 0 | 0 | 0 | 0 | 1 | 0 | 4 | 224563276
| PP |  | Poplatek za uložení stavebního odpadu na recyklační skládce (skládkovné) asfaltového bez obsahu dehtu zatříděného do Katalogu odpadů pod kódem 17 03 02 | [14 empty] | PP | 2
| VV |  | "frézovaný materiál" 3,90"t" |  | 3.9 | [12 empty] | VV | 2 | 2 | True | 1 | ROZPOCET
62 | K | 997013899.R | Dobropis za uložení stavebního odpadu do sběrny kovového odpadu | kg | -455 |  | 0 |  |  | základní |  | 0 | 0 | 0 | 0 | 0 | 4 | K | 2 |  |  |  | ROZPOCET | 0 | 0 | 0 | 0 | 0 | 1 | 0 | 4 | 665322398
| PP |  | Dobropis za uložení stavebního odpadu do sběrny kovového odpadu | [14 empty] | PP | 2
| VV |  | " kovový materiál do kovošrotu" -0,455"t"*1000 |  | -455 | [12 empty] | VV | 2 | 2 | True | 1 | ROZPOCET
63 | K | 997221551 | Vodorovná doprava suti ze sypkých materiálů do 1 km | t | 24.036 |  | 0 | CS ÚRS 2023 02 |  | základní |  | 0 | 0 | 0 | 0 | 0 | 4 | K | 2 |  |  |  | ROZPOCET | 0 | 0 | 0 | 0 | 0 | 1 | 0 | 4 | 26804286
| PP |  | Vodorovná doprava suti bez naložení, ale se složením a s hrubým urovnáním ze sypkých materiálů, na vzdálenost do 1 km | [14 empty] | PP | 2
| VV |  | "kamenivo" 20,136"t" |  | 20.136 | [12 empty] | VV | 2 | 2 | True | 0 | ROZPOCET
| VV |  | "frézovaný materiál" 3,90"t" |  | 3.9 | [12 empty] | VV | 2 | 2 | True | 0 | ROZPOCET
| VV |  | Součet |  | 24.036 | [12 empty] | VV | 2 | 4 | True | 1 | ROZPOCET
64 | K | 997221559 | Příplatek ZKD 1 km u vodorovné dopravy suti ze sypkých materiálů | t | 64.308 |  | 0 | CS ÚRS 2023 02 |  | základní |  | 0 | 0 | 0 | 0 | 0 | 4 | K | 2 |  |  |  | ROZPOCET | 0 | 0 | 0 | 0 | 0 | 1 | 0 | 4 | 1271333356
| PP |  | Vodorovná doprava suti bez naložení, ale se složením a s hrubým urovnáním Příplatek k ceně za každý další i započatý 1 km přes 1 km | [14 empty] | PP | 2
| VV |  | "Odvoz na skládku vzdálenou 4km" 20,136"t"*3"km" |  | 60.408 | [12 empty] | VV | 2 | 2 | True | 0 | ROZPOCET
| VV |  | "Odvoz na depo vzdálené 2km - frézovaný materiál" 3,90"t"*1"km" |  | 3.9 | [12 empty] | VV | 2 | 2 | True | 0 | ROZPOCET
| VV |  | Součet |  | 64.308 | [12 empty] | VV | 2 | 4 | True | 1 | ROZPOCET
65 | K | 997221561 | Vodorovná doprava suti z kusových materiálů do 1 km | t | 13.226 |  | 0 | CS ÚRS 2023 02 |  | základní |  | 0 | 0 | 0 | 0 | 0 | 4 | K | 2 |  |  |  | ROZPOCET | 0 | 0 | 0 | 0 | 0 | 1 | 0 | 4 | 308439722
| PP |  | Vodorovná doprava suti bez naložení, ale se složením a s hrubým urovnáním z kusových materiálů, na vzdálenost do 1 km | [14 empty] | PP | 2
| VV |  | "podkladní živice" 13,226"t" |  | 13.226 | [12 empty] | VV | 2 | 2 | True | 1 | ROZPOCET
66 | K | 997221569 | Příplatek ZKD 1 km u vodorovné dopravy suti z kusových materiálů | t | 39.678 |  | 0 | CS ÚRS 2023 02 |  | základní |  | 0 | 0 | 0 | 0 | 0 | 4 | K | 2 |  |  |  | ROZPOCET | 0 | 0 | 0 | 0 | 0 | 1 | 0 | 4 | -1697180284
| PP |  | Vodorovná doprava suti bez naložení, ale se složením a s hrubým urovnáním Příplatek k ceně za každý další i započatý 1 km přes 1 km | [14 empty] | PP | 2
| VV |  | "Odvoz na skládku vzdálenou 4km" 13,226"t"*3"km" |  | 39.678 | [12 empty] | VV | 2 | 2 | True | 1 | ROZPOCET
67 | K | 997221873.R. | Poplatek za uložení stavebního odpadu na recyklační skládce (skládkovné) zeminy a kamení zatříděného do Katalogu odpadů pod kódem 17 05 04 | t | 20.136 |  | 0 |  |  | základní |  | 0 | 0 | 0 | 0 | 0 | 4 | K | 2 |  |  |  | ROZPOCET | 0 | 0 | 0 | 0 | 0 | 1 | 0 | 4 | 1273308946
| PP |  | Poplatek za uložení stavebního odpadu na recyklační skládce (skládkovné) zeminy a kamení zatříděného do Katalogu odpadů pod kódem 17 05 04 | [14 empty] | PP | 2
| P |  | Poznámka k položce: Aktuální cena skládky Benátky nad Jizerou, ul. Průmyslová | [14 empty] | P | 2
| VV |  | "kamenivo celkem" 20,136"t" |  | 20.136 | [12 empty] | VV | 2 | 2 | True | 1 | ROZPOCET
| D | 998 | Přesun hmot |  |  |  | 0 |  |  |  |  | 0 |  | 0 |  | 0 | 1 | D | 1 |  |  |  | ROZPOCET | [6 empty] | 0
68 | K | 998273102 | Přesun hmot pro trubní vedení z trub litinových otevřený výkop | t | 1.468 |  | 0 | CS ÚRS 2023 02 |  | základní |  | 0 | 0 | 0 | 0 | 0 | 4 | K | 2 |  |  |  | ROZPOCET | 0 | 0 | 0 | 0 | 0 | 1 | 0 | 4 | -1959712597
| PP |  | Přesun hmot pro trubní vedení hloubené z trub litinových pro vodovody nebo kanalizace v otevřeném výkopu dopravní vzdálenost do 15 m | [14 empty] | PP | 2

## 01.4 - Řad E
{04655ac7-5c99-4de2-8f6f-0869cb8b7b28}
2
| KRYCÍ LIST SOUPISU PRACÍ | [7 empty] | v --- níže se nacházejí doplnkové a pomocné údaje k sestavám --- v | [8 empty] | False
Stavba:
II/610 TUŘICE - KBEL (BENÁTKY NAD JIZEROU, PRŮTAH)
Objekt:
C - Investice Vodovody a kanalizace Mladá Boleslav, a.s.
Soupis:
01 - IO 01 - Obnova vodovodu ul. Pražská
Úroveň 3:
01.4 - Řad E
| KSO: |  |  |  |  | CC-CZ:
| Místo: |  | Benátky nad Jizerou |  |  | Datum: | 15. 12. 2023
| Zadavatel: |  |  |  |  | IČ:
|  | Vodovody a kanalizace Mladá Boleslav, a.s. |  |  |  | DIČ:
| Uchazeč: |  |  |  |  | IČ: | Vyplň údaj
|  | Vyplň údaj |  |  |  | DIČ: | Vyplň údaj
| Projektant: |  |  |  |  | IČ:
|  | Valbek spol. s.r.o. |  |  |  | DIČ:
| Zpracovatel: |  |  |  |  | IČ:
DIČ:
Poznámka:
| Cena bez DPH | [5 empty] | 0
|  |  | Základ daně |  |  | Sazba daně | Výše daně
| DPH | základní | 0 |  |  | 21% | 0
|  | snížená | 0 |  |  | 15% | 0
|  | zákl. přenesená | 0 |  |  | 21% | 0
|  | sníž. přenesená | 0 |  |  | 15% | 0
|  | nulová | 0 |  |  | 0% | 0
| Cena s DPH |  |  | v | CZK |  | 0
| Projektant |  |  | Zpracovatel
| Datum a podpis: |  | Razítko | Datum a podpis: |  |  | Razítko
| Objednavatel |  |  | Uchazeč
| Datum a podpis: |  | Razítko | Datum a podpis: |  |  | Razítko
REKAPITULACE ČLENĚNÍ SOUPISU PRACÍ
Stavba:
II/610 TUŘICE - KBEL (BENÁTKY NAD JIZEROU, PRŮTAH)
Objekt:
C - Investice Vodovody a kanalizace Mladá Boleslav, a.s.
Soupis:
01 - IO 01 - Obnova vodovodu ul. Pražská
Úroveň 3:
01.4 - Řad E
Místo: |  |  | Benátky nad Jizerou |  |  | Datum: | 15. 12. 2023
Zadavatel: |  |  | Vodovody a kanalizace Mladá Boleslav, a.s. |  |  | Projektant: | Valbek spol. s.r.o.
Uchazeč: |  |  | Vyplň údaj |  |  | Zpracovatel:
Kód dílu - Popis | [6 empty] | Cena celkem [CZK]
Náklady ze soupisu prací | [6 empty] | 0 | [11 empty] | -1
| HSV - Práce a dodávky HSV | [5 empty] | 0
| 1 - Zemní práce | [5 empty] | 0
| 4 - Vodorovné konstrukce | [5 empty] | 0
| 5 - Komunikace pozemní | [5 empty] | 0
| 8 - Trubní vedení | [5 empty] | 0
| 9 - Ostatní konstrukce a práce, bourání | [5 empty] | 0
| 997 - Přesun sutě | [5 empty] | 0
| 998 - Přesun hmot | [5 empty] | 0
SOUPIS PRACÍ
Stavba:
II/610 TUŘICE - KBEL (BENÁTKY NAD JIZEROU, PRŮTAH)
Objekt:
C - Investice Vodovody a kanalizace Mladá Boleslav, a.s.
Soupis:
01 - IO 01 - Obnova vodovodu ul. Pražská
Úroveň 3:
01.4 - Řad E
Místo: |  |  | Benátky nad Jizerou |  |  | Datum: | 15. 12. 2023
Zadavatel: |  |  | Vodovody a kanalizace Mladá Boleslav, a.s. |  |  | Projektant: | Valbek spol. s.r.o.
Uchazeč: |  |  | Vyplň údaj |  |  | Zpracovatel:
PČ | Typ | Kód | Popis | MJ | Množství | J.cena [CZK] | Cena celkem [CZK] | Cenová soustava |  | DPH | J. Nh [h] | Nh celkem [h] | J. hmotnost [t] | Hmotnost celkem [t] | J. suť [t] | Suť Celkem [t]
Náklady soupisu celkem | [6 empty] | 0 |  |  |  |  | 0 |  | 0.68944 |  | 1.635 |  | D | -1 | [10 empty] | 0
| D | HSV | Práce a dodávky HSV |  |  |  | 0 |  |  |  |  | 0 |  | 0.68944 |  | 1.635 | 1 | D | 0 |  |  |  | ROZPOCET | [6 empty] | 0
| D | 1 | Zemní práce |  |  |  | 0 |  |  |  |  | 0 |  | 0.00012 |  | 1.635 | 1 | D | 1 |  |  |  | ROZPOCET | [6 empty] | 0
1 | K | 113106023 | Rozebrání dlažeb při překopech komunikací pro pěší ze zámkové dlažby ručně | m2 | 3 |  | 0 | CS ÚRS 2023 02 |  | základní |  | 0 | 0 | 0 | 0.26 | 0.78 | 4 | K | 2 |  |  |  | ROZPOCET | 0 | 0 | 0 | 0 | 0 | 1 | 0 | 4 | 237047932
| PP |  | Rozebrání dlažeb a dílců při překopech inženýrských sítí s přemístěním hmot na skládku na vzdálenost do 3 m nebo s naložením na dopravní prostředek ručně komunikací pro pěší s ložem z kameniva nebo živice a s výplní spár ze zámkové dlažby | [14 empty] | PP | 2
| VV |  | Dlažba | [14 empty] | VV | 2 | 1 | True | 0 | ROZPOCET
| VV |  | "chodník" 3*(1,00*1,00) |  | 3 | [12 empty] | VV | 2 | 2 | True | 1 | ROZPOCET
2 | K | 113107022 | Odstranění podkladu z kameniva drceného tl přes 100 do 200 mm při překopech ručně | m2 | 3 |  | 0 | CS ÚRS 2023 02 |  | základní |  | 0 | 0 | 0 | 0.285 | 0.855 | 4 | K | 2 |  |  |  | ROZPOCET | 0 | 0 | 0 | 0 | 0 | 1 | 0 | 4 | -2113908498
| PP |  | Odstranění podkladů nebo krytů při překopech inženýrských sítí s přemístěním hmot na skládku ve vzdálenosti do 3 m nebo s naložením na dopravní prostředek ručně z kameniva hrubého drceného, o tl. vrstvy přes 100 do 200 mm | [14 empty] | PP | 2
| VV |  | Dlažba, kamenivo tl 0,15m | [14 empty] | VV | 2 | 1 | True | 0 | ROZPOCET
| VV |  | "chodník" 3*(1,00*1,00) |  | 3 | [12 empty] | VV | 2 | 2 | True | 1 | ROZPOCET
3 | K | 115101201 | Čerpání vody na dopravní výšku do 10 m průměrný přítok do 500 l/min | hod | 4 |  | 0 | CS ÚRS 2023 02 |  | základní |  | 0 | 3e-05 | 0.00012 | 0 | 0 | 4 | K | 2 |  |  |  | ROZPOCET | 0 | 0 | 0 | 0 | 0 | 1 | 0 | 4 | 1348957527
| PP |  | Čerpání vody na dopravní výšku do 10 m s uvažovaným průměrným přítokem do 500 l/min | [14 empty] | PP | 2
| VV |  | "předpoklad 3 dny, čerpání 2h/den" 2*2 |  | 4 | [12 empty] | VV | 2 | 2 | True | 1 | ROZPOCET
4 | K | 115101301 | Pohotovost čerpací soupravy pro dopravní výšku do 10 m přítok do 500 l/min | den | 2 |  | 0 | CS ÚRS 2023 02 |  | základní |  | 0 | 0 | 0 | 0 | 0 | 4 | K | 2 |  |  |  | ROZPOCET | 0 | 0 | 0 | 0 | 0 | 1 | 0 | 4 | 1919789368
| PP |  | Pohotovost záložní čerpací soupravy pro dopravní výšku do 10 m s uvažovaným průměrným přítokem do 500 l/min | [14 empty] | PP | 2
| VV |  | "předpoklad 2 dny" 2"dny |  | 2 | [12 empty] | VV | 2 | 2 | True | 1 | ROZPOCET
5 | K | 131213701 | Hloubení nezapažených jam v soudržných horninách třídy těžitelnosti I skupiny 3 ručně | m3 | 1.512 |  | 0 | CS ÚRS 2023 02 |  | základní |  | 0 | 0 | 0 | 0 | 0 | 4 | K | 2 |  |  |  | ROZPOCET | 0 | 0 | 0 | 0 | 0 | 1 | 0 | 4 | 1933310882
| PP |  | Hloubení nezapažených jam ručně s urovnáním dna do předepsaného profilu a spádu v hornině třídy těžitelnosti I skupiny 3 soudržných | [14 empty] | PP | 2
| VV |  | Pro přípojky - přepojení | [14 empty] | VV | 2 | 1 | True | 0 | ROZPOCET
| VV |  | 3*(1,00*1,00)*1,50 |  | 4.5 | [12 empty] | VV | 2 | 2 | True | 0 | ROZPOCET
| VV |  | Odpočet zpevněných ploch | [14 empty] | VV | 2 | 1 | True | 0 | ROZPOCET
| VV |  | "zámková dlažba tl. 0,24m"-(3*1,00*1,00)*0,24 |  | -0.72 | [12 empty] | VV | 2 | 2 | True | 0 | ROZPOCET
| VV |  | Součet |  | 3.78 | [12 empty] | VV | 2 | 4 | True | 0 | ROZPOCET
| VV |  | "Z toho v tř. 3 předpoklad 40%" 3,78"m3"*0,4 |  | 1.512 | [12 empty] | VV | 2 | 2 | True | 1 | ROZPOCET
6 | K | 131313701 | Hloubení nezapažených jam v soudržných horninách třídy těžitelnosti II skupiny 4 ručně | m3 | 1.512 |  | 0 | CS ÚRS 2023 02 |  | základní |  | 0 | 0 | 0 | 0 | 0 | 4 | K | 2 |  |  |  | ROZPOCET | 0 | 0 | 0 | 0 | 0 | 1 | 0 | 4 | -1586883103
| PP |  | Hloubení nezapažených jam ručně s urovnáním dna do předepsaného profilu a spádu v hornině třídy těžitelnosti II skupiny 4 soudržných | [14 empty] | PP | 2
| VV |  | "celkový výkop dle hloubení jam v tř.3, v tř.4 předpoklad 40%" 3,78"m3"*0,4 |  | 1.512 | [12 empty] | VV | 2 | 2 | True | 1 | ROZPOCET
7 | K | 131413701 | Hloubení nezapažených jam v soudržných horninách třídy těžitelnosti II skupiny 5 ručně | m3 | 0.756 |  | 0 | CS ÚRS 2023 02 |  | základní |  | 0 | 0 | 0 | 0 | 0 | 4 | K | 2 |  |  |  | ROZPOCET | 0 | 0 | 0 | 0 | 0 | 1 | 0 | 4 | 639242984
| PP |  | Hloubení nezapažených jam ručně s urovnáním dna do předepsaného profilu a spádu v hornině třídy těžitelnosti II skupiny 5 soudržných | [14 empty] | PP | 2
| VV |  | "celkový výkop dle hloubení jam v tř.3, v tř.5 předpoklad 20%" 3,78"m3"*0,2 |  | 0.756 | [12 empty] | VV | 2 | 2 | True | 1 | ROZPOCET
8 | K | 162451106 | Vodorovné přemístění přes 1 500 do 2000 m výkopku/sypaniny z horniny třídy těžitelnosti I skupiny 1 až 3 | m3 | 2.406 |  | 0 | CS ÚRS 2023 02 |  | základní |  | 0 | 0 | 0 | 0 | 0 | 4 | K | 2 |  |  |  | ROZPOCET | 0 | 0 | 0 | 0 | 0 | 1 | 0 | 4 | -669471197
| PP |  | Vodorovné přemístění výkopku nebo sypaniny po suchu na obvyklém dopravním prostředku, bez naložení výkopku, avšak se složením bez rozhrnutí z horniny třídy těžitelnosti I skupiny 1 až 3 na vzdálenost přes 1 500 do 2 000 m | [14 empty] | PP | 2
| VV |  | "dovoz na / z deponie - vytěžený mat pro obsyp" 0,99"m3"*2 |  | 1.98 | [12 empty] | VV | 2 | 2 | True | 0 | ROZPOCET
| VV |  | "dovoz z deponie - nakupovaný materiál pro lože" 0,30"m3" |  | 0.3 | [12 empty] | VV | 2 | 2 | True | 0 | ROZPOCET
| VV |  | "dovoz materiálu pro zásyp nakupovaný - z deponie (50% z celkového množství zásypu)" 2,49"m3"*0,5 |  | 1.245 | [12 empty] | VV | 2 | 2 | True | 0 | ROZPOCET
| VV |  | "dovoz materiálu pro zásyp - na / z deponie (50% z celkového množství zásypu)" 2,49"m3"*0,5*2 |  | 2.49 | [12 empty] | VV | 2 | 2 | True | 0 | ROZPOCET
| VV |  | Součet |  | 6.015 | [12 empty] | VV | 2 | 4 | True | 0 | ROZPOCET
| VV |  | "v tř 3 předpoklad 40%" 6,015"m3"*0,4 |  | 2.406 | [12 empty] | VV | 2 | 2 | True | 1 | ROZPOCET
9 | K | 162451126 | Vodorovné přemístění přes 1 500 do 2000 m výkopku/sypaniny z horniny třídy těžitelnosti II skupiny 4 a 5 | m3 | 3.609 |  | 0 | CS ÚRS 2023 02 |  | základní |  | 0 | 0 | 0 | 0 | 0 | 4 | K | 2 |  |  |  | ROZPOCET | 0 | 0 | 0 | 0 | 0 | 1 | 0 | 4 | 1549374823
| PP |  | Vodorovné přemístění výkopku nebo sypaniny po suchu na obvyklém dopravním prostředku, bez naložení výkopku, avšak se složením bez rozhrnutí z horniny třídy těžitelnosti II skupiny 4 a 5 na vzdálenost přes 1 500 do 2 000 m | [14 empty] | PP | 2
| VV |  | "celkový odvoz dle odvozu do 2km v tř3, v tř 4+5 předpoklad 60%" 6,015"m3"*0,6 |  | 3.609 | [12 empty] | VV | 2 | 2 | True | 1 | ROZPOCET
10 | K | 162651111 | Vodorovné přemístění přes 3 000 do 4000 m výkopku/sypaniny z horniny třídy těžitelnosti I skupiny 1 až 3 | m3 | 0.618 |  | 0 | CS ÚRS 2023 02 |  | základní |  | 0 | 0 | 0 | 0 | 0 | 4 | K | 2 |  |  |  | ROZPOCET | 0 | 0 | 0 | 0 | 0 | 1 | 0 | 4 | -843641677
| PP |  | Vodorovné přemístění výkopku nebo sypaniny po suchu na obvyklém dopravním prostředku, bez naložení výkopku, avšak se složením bez rozhrnutí z horniny třídy těžitelnosti I skupiny 1 až 3 na vzdálenost přes 3 000 do 4 000 m | [14 empty] | PP | 2
| VV |  | "Zemina vytěžená" (1,512*2+0,756)"m3" |  | 3.78 | [12 empty] | VV | 2 | 2 | True | 0 | ROZPOCET
| VV |  | "zemina ponechaná pro zásyp (50% z původní zeminy)" -2,49"m3"*0,5 |  | -1.245 | [12 empty] | VV | 2 | 2 | True | 0 | ROZPOCET
| VV |  | "zemina ponechaná pro obsyp (100% z původní zeminy)" -0,99"m3" |  | -0.99 | [12 empty] | VV | 2 | 2 | True | 0 | ROZPOCET
| VV |  | Součet |  | 1.545 | [12 empty] | VV | 2 | 4 | True | 0 | ROZPOCET
| VV |  | "v tř3 předpoklad 40%" 1,545"m3"*0,4 |  | 0.618 | [12 empty] | VV | 2 | 2 | True | 1 | ROZPOCET
11 | K | 162651131 | Vodorovné přemístění přes 3 000 do 4000 m výkopku/sypaniny z horniny třídy těžitelnosti II skupiny 4 a 5 | m3 | 0.927 |  | 0 | CS ÚRS 2023 02 |  | základní |  | 0 | 0 | 0 | 0 | 0 | 4 | K | 2 |  |  |  | ROZPOCET | 0 | 0 | 0 | 0 | 0 | 1 | 0 | 4 | -795440132
| PP |  | Vodorovné přemístění výkopku nebo sypaniny po suchu na obvyklém dopravním prostředku, bez naložení výkopku, avšak se složením bez rozhrnutí z horniny třídy těžitelnosti II skupiny 4 a 5 na vzdálenost přes 3 000 do 4 000 m | [14 empty] | PP | 2
| VV |  | "celkový odvoz dle odvozu do 4km v tř 3, v tř4+5 předpoklad 60%" 1,545"m3"*0,6 |  | 0.927 | [12 empty] | VV | 2 | 2 | True | 1 | ROZPOCET
12 | K | 167151101 | Nakládání výkopku z hornin třídy těžitelnosti I skupiny 1 až 3 do 100 m3 | m3 | 1.512 |  | 0 | CS ÚRS 2023 02 |  | základní |  | 0 | 0 | 0 | 0 | 0 | 4 | K | 2 |  |  |  | ROZPOCET | 0 | 0 | 0 | 0 | 0 | 1 | 0 | 4 | -1292203733
| PP |  | Nakládání, skládání a překládání neulehlého výkopku nebo sypaniny strojně nakládání, množství do 100 m3, z horniny třídy těžitelnosti I, skupiny 1 až 3 | [14 empty] | PP | 2
| VV |  | "dovoz z deponie - vytěžený mat pro obsyp" 0,99"m3" |  | 0.99 | [12 empty] | VV | 2 | 2 | True | 0 | ROZPOCET
| VV |  | "dovoz z deponie - nakupovaný materiál pro lože" 0,30"m3" |  | 0.3 | [12 empty] | VV | 2 | 2 | True | 0 | ROZPOCET
| VV |  | "dovoz materiálu pro zásyp nakupovaný - z deponie (50% z celkového množství zásypu)" 2,49"m3"*0,5 |  | 1.245 | [12 empty] | VV | 2 | 2 | True | 0 | ROZPOCET
| VV |  | "dovoz materiálu pro zásyp - z deponie (50% z celkového množství zásypu)" 2,49"m3"*0,5 |  | 1.245 | [12 empty] | VV | 2 | 2 | True | 0 | ROZPOCET
| VV |  | Součet |  | 3.78 | [12 empty] | VV | 2 | 4 | True | 0 | ROZPOCET
| VV |  | "v tř 3 předpoklad 40%" 3,78"m3"*0,4 |  | 1.512 | [12 empty] | VV | 2 | 2 | True | 1 | ROZPOCET
13 | K | 167151102 | Nakládání výkopku z hornin třídy těžitelnosti II skupiny 4 a 5 do 100 m3 | m3 | 2.268 |  | 0 | CS ÚRS 2023 02 |  | základní |  | 0 | 0 | 0 | 0 | 0 | 4 | K | 2 |  |  |  | ROZPOCET | 0 | 0 | 0 | 0 | 0 | 1 | 0 | 4 | -773702850
| PP |  | Nakládání, skládání a překládání neulehlého výkopku nebo sypaniny strojně nakládání, množství do 100 m3, z horniny třídy těžitelnosti II, skupiny 4 a 5 | [14 empty] | PP | 2
| VV |  | "celkové nakládání dle nakládání v tř3, v tř 4+5 předpoklad 60%" 3,78"m3"*0,6 |  | 2.268 | [12 empty] | VV | 2 | 2 | True | 1 | ROZPOCET
14 | K | 171201201 | Uložení sypaniny na skládky nebo meziskládky | m3 | 3.78 |  | 0 | CS ÚRS 2023 02 |  | základní |  | 0 | 0 | 0 | 0 | 0 | 4 | K | 2 |  |  |  | ROZPOCET | 0 | 0 | 0 | 0 | 0 | 1 | 0 | 4 | -1152987146
| PP |  | Uložení sypaniny na skládky nebo meziskládky bez hutnění s upravením uložené sypaniny do předepsaného tvaru | [14 empty] | PP | 2
| VV |  | "Zemina vytěžená na deponii / skládku" (1,512*2+0,756)"m3" |  | 3.78 | [12 empty] | VV | 2 | 2 | True | 1 | ROZPOCET
15 | K | 171201211.R | Poplatek za uložení stavebního odpadu - zeminy a kameniva na skládce | t | 3.09 |  | 0 |  |  | základní |  | 0 | 0 | 0 | 0 | 0 | 4 | K | 2 |  |  |  | ROZPOCET | 0 | 0 | 0 | 0 | 0 | 1 | 0 | 4 | -1791466052
| PP |  | Poplatek za uložení stavebního odpadu na skládce (skládkovné) zeminy a kameniva zatříděného do Katalogu odpadů pod kódem 170 504 | [14 empty] | PP | 2
| P |  | Poznámka k položce: Aktuální cena skládky Benátky nad Jizerou, ul. Průmyslová | [14 empty] | P | 2
| VV |  | "Zemina vytěžená na skládku" (1,512*2+0,756)"m3" |  | 3.78 | [12 empty] | VV | 2 | 2 | True | 0 | ROZPOCET
| VV |  | "zemina ponechaná pro zásyp (50% z původní zeminy)" -2,49"m3"*0,5 |  | -1.245 | [12 empty] | VV | 2 | 2 | True | 0 | ROZPOCET
| VV |  | "zemina ponechaná pro obsyp (100% z původní zeminy)" -0,99"m3" |  | -0.99 | [12 empty] | VV | 2 | 2 | True | 0 | ROZPOCET
| VV |  | Součet |  | 1.545 | [12 empty] | VV | 2 | 4 | True | 0 | ROZPOCET
| VV |  | "předpoklad 2000kg/m3" 1,545"m3"*2,00 |  | 3.09 | [12 empty] | VV | 2 | 2 | True | 1 | ROZPOCET
16 | K | 174101101 | Zásyp jam, šachet rýh nebo kolem objektů sypaninou se zhutněním | m3 | 2.49 |  | 0 | CS ÚRS 2023 02 |  | základní |  | 0 | 0 | 0 | 0 | 0 | 4 | K | 2 |  |  |  | ROZPOCET | 0 | 0 | 0 | 0 | 0 | 1 | 0 | 4 | -1638190701
| PP |  | Zásyp sypaninou z jakékoliv horniny strojně s uložením výkopku ve vrstvách se zhutněním jam, šachet, rýh nebo kolem objektů v těchto vykopávkách | [14 empty] | PP | 2
| VV |  | "celkový výkop" (1,512*2+0,756)"m3" |  | 3.78 | [12 empty] | VV | 2 | 2 | True | 0 | ROZPOCET
| VV |  | Vytlačená kubatura | [14 empty] | VV | 2 | 1 | True | 0 | ROZPOCET
| VV |  | "Obsyp potrubí" -0,99"m3" |  | -0.99 | [12 empty] | VV | 2 | 2 | True | 0 | ROZPOCET
| VV |  | "podkladní lože" -0,30"m3" |  | -0.3 | [12 empty] | VV | 2 | 2 | True | 0 | ROZPOCET
| VV |  | Součet |  | 2.49 | [12 empty] | VV | 2 | 4 | True | 1 | ROZPOCET
17 | M | 58344197 | štěrkodrť frakce 0/63 | t | 2.241 |  | 0 | CS ÚRS 2023 02 |  | základní |  | 0 | 0 | 0 | 0 | 0 | 8 | M | 2 |  |  |  | ROZPOCET | 0 | 0 | 0 | 0 | 0 | 1 | 0 | 4 | 418340835
| PP |  | štěrkodrť frakce 0/63 | [14 empty] | PP | 2
| VV |  | "nakupovaný materiál pro zásyp - 50%, předpoklad 1800kg/m3" 2,49"m3"*0,5*1,8 |  | 2.241 | [12 empty] | VV | 2 | 2 | True | 1 | ROZPOCET
18 | K | 175101209.R | Přetřídění zpětně využívané části výkopku | m3 | 2.235 |  | 0 |  |  | základní |  | 0 | 0 | 0 | 0 | 0 | 4 | K | 2 |  |  |  | ROZPOCET | 0 | 0 | 0 | 0 | 0 | 1 | 0 | 4 | -1433799475
| PP |  | Přetřídění zpětně využívané části výkopku | [14 empty] | PP | 2
| VV |  | "dle zpětného zásypu zeminou (50%)" 2,49"m3"*0,5 |  | 1.245 | [12 empty] | VV | 2 | 2 | True | 0 | ROZPOCET
| VV |  | "dle opsypu zeminou (100%)" 0,99"m3"*1,0 |  | 0.99 | [12 empty] | VV | 2 | 2 | True | 0 | ROZPOCET
| VV |  | Součet |  | 2.235 | [12 empty] | VV | 2 | 4 | True | 1 | ROZPOCET
19 | K | 175151101 | Obsypání potrubí strojně sypaninou bez prohození, uloženou do 3 m | m3 | 0.99 |  | 0 | CS ÚRS 2023 02 |  | základní |  | 0 | 0 | 0 | 0 | 0 | 4 | K | 2 |  |  |  | ROZPOCET | 0 | 0 | 0 | 0 | 0 | 1 | 0 | 4 | 1002105369
| PP |  | Obsypání potrubí strojně sypaninou z vhodných třídy těžitelnosti I a II, skupiny 1 až 4 nebo materiálem připraveným podél výkopu ve vzdálenosti do 3 m od jeho kraje, pro jakoukoliv hloubku výkopu a míru zhutnění bez prohození sypaniny | [14 empty] | PP | 2
| VV |  | "plast d32" 3,00*(1,00*0,33) |  | 0.99 | [12 empty] | VV | 2 | 2 | True | 1 | ROZPOCET
20 | K | 181951112 | Úprava pláně v hornině třídy těžitelnosti I skupiny 1 až 3 se zhutněním strojně | m2 | 3 |  | 0 | CS ÚRS 2023 02 |  | základní |  | 0 | 0 | 0 | 0 | 0 | 4 | K | 2 |  |  |  | ROZPOCET | 0 | 0 | 0 | 0 | 0 | 1 | 0 | 4 | -1248306726
| PP |  | Úprava pláně vyrovnáním výškových rozdílů strojně v hornině třídy těžitelnosti I, skupiny 1 až 3 se zhutněním | [14 empty] | PP | 2
| VV |  | "kompletní obnova chodníku ze zámkové dlažby" 3*(1,00*1,00) |  | 3 | [12 empty] | VV | 2 | 2 | True | 1 | ROZPOCET
| D | 4 | Vodorovné konstrukce |  |  |  | 0 |  |  |  |  | 0 |  | 0 |  | 0 | 1 | D | 1 |  |  |  | ROZPOCET | [6 empty] | 0
21 | K | 451572111 | Lože pod potrubí otevřený výkop z kameniva drobného těženého | m3 | 0.3 |  | 0 | CS ÚRS 2023 02 |  | základní |  | 0 | 0 | 0 | 0 | 0 | 4 | K | 2 |  |  |  | ROZPOCET | 0 | 0 | 0 | 0 | 0 | 1 | 0 | 4 | 1272001673
| PP |  | Lože pod potrubí, stoky a drobné objekty v otevřeném výkopu z kameniva drobného těženého 0 až 4 mm | [14 empty] | PP | 2
| VV |  | "plast d32" 3,00*1,00*0,10 |  | 0.3 | [12 empty] | VV | 2 | 2 | True | 1 | ROZPOCET
| D | 5 | Komunikace pozemní |  |  |  | 0 |  |  |  |  | 0 |  | 0.26766 |  | 0 | 1 | D | 1 |  |  |  | ROZPOCET | [6 empty] | 0
22 | K | 564851011 | Podklad ze štěrkodrtě ŠD plochy do 100 m2 tl 150 mm | m2 | 3 |  | 0 | CS ÚRS 2023 02 |  | základní |  | 0 | 0 | 0 | 0 | 0 | 4 | K | 2 |  |  |  | ROZPOCET | 0 | 0 | 0 | 0 | 0 | 1 | 0 | 4 | -1248264670
| PP |  | Podklad ze štěrkodrti ŠD s rozprostřením a zhutněním plochy jednotlivě do 100 m2, po zhutnění tl. 150 mm | [14 empty] | PP | 2
| VV |  | "kompletní obnova chodníku ze zámkové dlažby" 3*(1,00*1,00) |  | 3 | [12 empty] | VV | 2 | 2 | True | 1 | ROZPOCET
23 | K | 596211110 | Kladení zámkové dlažby komunikací pro pěší ručně tl 60 mm skupiny A pl do 50 m2 | m2 | 3 |  | 0 | CS ÚRS 2023 02 |  | základní |  | 0 | 0.08922 | 0.26766 | 0 | 0 | 4 | K | 2 |  |  |  | ROZPOCET | 0 | 0 | 0 | 0 | 0 | 1 | 0 | 4 | -402745965
| PP |  | Kladení dlažby z betonových zámkových dlaždic komunikací pro pěší ručně s ložem z kameniva těženého nebo drceného tl. do 40 mm, s vyplněním spár s dvojitým hutněním, vibrováním a se smetením přebytečného materiálu na krajnici tl. 60 mm skupiny A, pro plochy do 50 m2 | [14 empty] | PP | 2
| VV |  | "kompletní obnova chodníku ze zámkové dlažby" 3*(1,00*1,00) |  | 3 | [12 empty] | VV | 2 | 2 | True | 1 | ROZPOCET
| D | 8 | Trubní vedení |  |  |  | 0 |  |  |  |  | 0 |  | 0.42166 |  | 0 | 1 | D | 1 |  |  |  | ROZPOCET | [6 empty] | 0
24 | K | 857241131 | Montáž litinových tvarovek jednoosých hrdlových otevřený výkop s integrovaným těsněním DN 80 | kus | 1 |  | 0 | CS ÚRS 2023 02 |  | základní |  | 0 | 0 | 0 | 0 | 0 | 4 | K | 2 |  |  |  | ROZPOCET | 0 | 0 | 0 | 0 | 0 | 1 | 0 | 4 | 1825360746
| PP |  | Montáž litinových tvarovek na potrubí litinovém tlakovém jednoosých na potrubí z trub hrdlových v otevřeném výkopu, kanálu nebo v šachtě s integrovaným těsněním DN 80 | [14 empty] | PP | 2
| VV |  | 1"ks" |  | 1 | [12 empty] | VV | 2 | 2 | True | 1 | ROZPOCET
25 | M | 589000200100.R1 | Vsuvka mosazná d32 | kus | 3 |  | 0 |  |  | základní |  | 0 | 0.0005 | 0.0015 | 0 | 0 | 8 | M | 2 |  |  |  | ROZPOCET | 0 | 0 | 0 | 0 | 0 | 1 | 0 | 4 | 373928625
| PP |  | Vsuvka mosazná d32 | [14 empty] | PP | 2
| VV |  | "dle kladečského schéma" 3"ks" |  | 3 | [12 empty] | VV | 2 | 2 | True | 1 | ROZPOCET
26 | K | 871161211 | Montáž potrubí z PE100 SDR 11 otevřený výkop svařovaných elektrotvarovkou D 32 x 3,0 mm | m | 3 |  | 0 | CS ÚRS 2023 02 |  | základní |  | 0 | 0 | 0 | 0 | 0 | 4 | K | 2 |  |  |  | ROZPOCET | 0 | 0 | 0 | 0 | 0 | 1 | 0 | 4 | -1719034592
| PP |  | Montáž vodovodního potrubí z plastů v otevřeném výkopu z polyetylenu PE 100 svařovaných elektrotvarovkou SDR 11/PN16 D 32 x 3,0 mm | [14 empty] | PP | 2
| VV |  | 3,00"m" |  | 3 | [12 empty] | VV | 2 | 2 | True | 1 | ROZPOCET
27 | M | 28613110 | trubka vodovodní PE100 PN 16 SDR11 32x3,0mm | m | 3.045 |  | 0 | CS ÚRS 2023 02 |  | základní |  | 0 | 0.00027 | 0.00082215 | 0 | 0 | 8 | M | 2 |  |  |  | ROZPOCET | 0 | 0 | 0 | 0 | 0 | 1 | 0 | 4 | -903358052
| PP |  | trubka vodovodní PE100 PN 16 SDR11 32x3,0mm | [14 empty] | PP | 2
| VV |  | 3,00"m" |  | 3 | [12 empty] | VV | 2 | 2 | True | 1 | ROZPOCET
| VV |  | 3*1,015 'Přepočtené koeficientem množství |  | 3.045 | [12 empty] | VV | 2 | 2 | False | 1 | ROZPOCET
28 | K | 877161101 | Montáž elektrospojek na vodovodním potrubí z PE trub d 32 | kus | 3 |  | 0 | CS ÚRS 2023 02 |  | základní |  | 0 | 0 | 0 | 0 | 0 | 4 | K | 2 |  |  |  | ROZPOCET | 0 | 0 | 0 | 0 | 0 | 1 | 0 | 4 | -1013038700
| PP |  | Montáž tvarovek na vodovodním plastovém potrubí z polyetylenu PE 100 elektrotvarovek SDR 11/PN16 spojek, oblouků nebo redukcí d 32 | [14 empty] | PP | 2
| VV |  | "dle kladečského schéma" 3"ks" |  | 3 | [12 empty] | VV | 2 | 2 | True | 1 | ROZPOCET
29 | M | 28615969 | elektrospojka SDR11 PE 100 PN16 D 32mm | kus | 3 |  | 0 | CS ÚRS 2023 02 |  | základní |  | 0 | 5e-05 | 0.00015 | 0 | 0 | 8 | M | 2 |  |  |  | ROZPOCET | 0 | 0 | 0 | 0 | 0 | 1 | 0 | 4 | -221747868
| PP |  | elektrospojka SDR11 PE 100 PN16 D 32mm | [14 empty] | PP | 2
| VV |  | 3"ks" |  | 3 | [12 empty] | VV | 2 | 2 | True | 1 | ROZPOCET
30 | K | 891181112 | Montáž vodovodních šoupátek otevřený výkop DN 40 | kus | 3 |  | 0 | CS ÚRS 2023 02 |  | základní |  | 0 | 0.00072 | 0.00216 | 0 | 0 | 4 | K | 2 |  |  |  | ROZPOCET | 0 | 0 | 0 | 0 | 0 | 1 | 0 | 4 | 539673426
| PP |  | Montáž vodovodních armatur na potrubí šoupátek nebo klapek uzavíracích v otevřeném výkopu nebo v šachtách s osazením zemní soupravy (bez poklopů) DN 40 | [14 empty] | PP | 2
| VV |  | 3"ks" |  | 3 | [12 empty] | VV | 2 | 2 | True | 1 | ROZPOCET
31 | M | 51132114.D | AVK PROFI-ISO šoupátko 5.11 litinové, přímé, závit-ISO, připojovací rozměry 32 x 1 1/4” - doprava ze skladu investora v Mladé Boleslavi (materiál dodá VaK MB, ocenění pouze dopravy) | kus | 3 |  | 0 |  |  | základní |  | 0 | 0.004 | 0.012 | 0 | 0 | 8 | M | 2 |  |  |  | ROZPOCET | 0 | 0 | 0 | 0 | 0 | 1 | 0 | 4 | 145874185
| PP |  | AVK PROFI-ISO šoupátko 5.11 litinové, přímé, závit-ISO, připojovací rozměry 32 x 1 1/4” - doprava ze skladu investora v Mladé Boleslavi (materiál dodá VaK MB, ocenění pouze dopravy) | [14 empty] | PP | 2
| VV |  | "dle kladečského schéma" 3"ks" |  | 3 | [12 empty] | VV | 2 | 2 | True | 1 | ROZPOCET
32 | M | 7731050.D | AVK zemní teleskopická souprava 7.7 , přípojková, rozsah 1,05-1,75 m - doprava ze skladu investora v Mladé Boleslavi (materiál dodá VaK MB, ocenění pouze dopravy) | kus | 3 |  | 0 |  |  | základní |  | 0 | 0.005 | 0.015 | 0 | 0 | 8 | M | 2 |  |  |  | ROZPOCET | 0 | 0 | 0 | 0 | 0 | 1 | 0 | 4 | -602190080
| PP |  | AVK zemní teleskopická souprava 7.7 , přípojková, rozsah 1,05-1,75 m - doprava ze skladu investora v Mladé Boleslavi (materiál dodá VaK MB, ocenění pouze dopravy) | [14 empty] | PP | 2
| VV |  | "dle kladečského schéma" 3"ks" |  | 3 | [12 empty] | VV | 2 | 2 | True | 1 | ROZPOCET
33 | K | 891249111 | Montáž navrtávacích pasů na potrubí z jakýchkoli trub DN 80 | kus | 3 |  | 0 | CS ÚRS 2023 02 |  | základní |  | 0 | 0 | 0 | 0 | 0 | 4 | K | 2 |  |  |  | ROZPOCET | 0 | 0 | 0 | 0 | 0 | 1 | 0 | 4 | -810878681
| PP |  | Montáž vodovodních armatur na potrubí navrtávacích pasů s ventilem Jt 1 MPa, na potrubí z trub litinových, ocelových nebo plastických hmot DN 80 | [14 empty] | PP | 2
| VV |  | 3"ks" |  | 3 | [12 empty] | VV | 2 | 2 | True | 1 | ROZPOCET
34 | M | 335008005416.D | PAS NAVRTÁVACÍ HACOM 80-5/4" - doprava ze skladu investora v Mladé Boleslavi (materiál dodá VaK MB, ocenění pouze dopravy) | kus | 3 |  | 0 |  |  | základní |  | 0 | 0.0023 | 0.0069 | 0 | 0 | 8 | M | 2 |  |  |  | ROZPOCET | 0 | 0 | 0 | 0 | 0 | 1 | 0 | 4 | -804956173
| PP |  | PAS NAVRTÁVACÍ HACOM 80-5/4" - doprava ze skladu investora v Mladé Boleslavi (materiál dodá VaK MB, ocenění pouze dopravy) | [14 empty] | PP | 2
| VV |  | "dle kladečského schéma" 3"ks" |  | 3 | [12 empty] | VV | 2 | 2 | True | 1 | ROZPOCET
35 | K | 899401112 | Osazení poklopů litinových šoupátkových | kus | 3 |  | 0 | CS ÚRS 2023 02 |  | základní |  | 0 | 0.12303 | 0.36909 | 0 | 0 | 4 | K | 2 |  |  |  | ROZPOCET | 0 | 0 | 0 | 0 | 0 | 1 | 0 | 4 | 1285587076
| PP |  | Osazení poklopů litinových šoupátkových | [14 empty] | PP | 2
| VV |  | 3"ks" |  | 3 | [12 empty] | VV | 2 | 2 | True | 1 | ROZPOCET
36 | M | 721.RD | Poklop uliční plovoucí čtvercový pro šoupata s logem VaK MB - doprava ze skladu investora v Mladé Boleslavi (materiál dodá VaK MB, ocenění pouze dopravy) | kus | 3 |  | 0 |  |  | základní |  | 0 | 0.0043 | 0.0129 | 0 | 0 | 8 | M | 2 |  |  |  | ROZPOCET | 0 | 0 | 0 | 0 | 0 | 1 | 0 | 4 | -1136344811
| PP |  | Poklop uliční plovoucí čtvercový pro šoupata s logem VaK MB - doprava ze skladu investora v Mladé Boleslavi (materiál dodá VaK MB, ocenění pouze dopravy) | [14 empty] | PP | 2
| VV |  | "dle kladečského schéma" 3"ks" |  | 3 | [12 empty] | VV | 2 | 2 | True | 1 | ROZPOCET
37 | K | 899712111 | Orientační tabulky na zdivu | kus | 3 |  | 0 | CS ÚRS 2023 02 |  | základní |  | 0 | 0.00031 | 0.00093 | 0 | 0 | 4 | K | 2 |  |  |  | ROZPOCET | 0 | 0 | 0 | 0 | 0 | 1 | 0 | 4 | 877893133
| PP |  | Orientační tabulky na vodovodních a kanalizačních řadech na zdivu | [14 empty] | PP | 2
| VV |  | 3"ks" |  | 3 | [12 empty] | VV | 2 | 2 | True | 1 | ROZPOCET
38 | K | 899722112 | Krytí potrubí z plastů výstražnou fólií z PVC 25 cm | m | 3 |  | 0 | CS ÚRS 2023 02 |  | základní |  | 0 | 7e-05 | 0.00021 | 0 | 0 | 4 | K | 2 |  |  |  | ROZPOCET | 0 | 0 | 0 | 0 | 0 | 1 | 0 | 4 | 2073807938
| PP |  | Krytí potrubí z plastů výstražnou fólií z PVC šířky 25 cm | [14 empty] | PP | 2
| VV |  | "plast d32" 3,00"m" |  | 3 | [12 empty] | VV | 2 | 2 | True | 1 | ROZPOCET
| D | 9 | Ostatní konstrukce a práce, bourání |  |  |  | 0 |  |  |  |  | 0 |  | 0 |  | 0 | 1 | D | 1 |  |  |  | ROZPOCET | [6 empty] | 0
39 | K | 979051121 | Očištění zámkových dlaždic se spárováním z kameniva těženého při překopech inženýrských sítí | m2 | 3 |  | 0 | CS ÚRS 2023 02 |  | základní |  | 0 | 0 | 0 | 0 | 0 | 4 | K | 2 |  |  |  | ROZPOCET | 0 | 0 | 0 | 0 | 0 | 1 | 0 | 4 | 699993991
| PP |  | Očištění vybouraných prvků při překopech inženýrských sítí od spojovacího materiálu s odklizením a uložením očištěných hmot a spojovacího materiálu na skládku do vzdálenosti 10 m nebo naložením na dopravní prostředek zámkových dlaždic s vyplněním spár kamenivem | [14 empty] | PP | 2
| VV |  | "kompletní obnova chodníku ze zámkové dlažby" 3*(1,00*1,00) |  | 3 | [12 empty] | VV | 2 | 2 | True | 1 | ROZPOCET
| D | 997 | Přesun sutě |  |  |  | 0 |  |  |  |  | 0 |  | 0 |  | 0 | 1 | D | 1 |  |  |  | ROZPOCET | [6 empty] | 0
40 | K | 997221551 | Vodorovná doprava suti ze sypkých materiálů do 1 km | t | 1.026 |  | 0 | CS ÚRS 2023 02 |  | základní |  | 0 | 0 | 0 | 0 | 0 | 4 | K | 2 |  |  |  | ROZPOCET | 0 | 0 | 0 | 0 | 0 | 1 | 0 | 4 | -2009341558
| PP |  | Vodorovná doprava suti bez naložení, ale se složením a s hrubým urovnáním ze sypkých materiálů, na vzdálenost do 1 km | [14 empty] | PP | 2
| VV |  | "dlažba betonová - lože" 3,00"m2"*0,057"t/m2" |  | 0.171 | [12 empty] | VV | 2 | 2 | True | 0 | ROZPOCET
| VV |  | "kamenivo" 0,855"t" |  | 0.855 | [12 empty] | VV | 2 | 2 | True | 0 | ROZPOCET
| VV |  | Součet |  | 1.026 | [12 empty] | VV | 2 | 4 | True | 1 | ROZPOCET
41 | K | 997221559 | Příplatek ZKD 1 km u vodorovné dopravy suti ze sypkých materiálů | t | 3.078 |  | 0 | CS ÚRS 2023 02 |  | základní |  | 0 | 0 | 0 | 0 | 0 | 4 | K | 2 |  |  |  | ROZPOCET | 0 | 0 | 0 | 0 | 0 | 1 | 0 | 4 | 1849586513
| PP |  | Vodorovná doprava suti bez naložení, ale se složením a s hrubým urovnáním Příplatek k ceně za každý další i započatý 1 km přes 1 km | [14 empty] | PP | 2
| VV |  | "Odvoz na skládku vzdálenou 4km" 1,026"t"*3"km" |  | 3.078 | [12 empty] | VV | 2 | 2 | True | 1 | ROZPOCET
42 | K | 997221873.R. | Poplatek za uložení stavebního odpadu na recyklační skládce (skládkovné) zeminy a kamení zatříděného do Katalogu odpadů pod kódem 17 05 04 | t | 1.026 |  | 0 |  |  | základní |  | 0 | 0 | 0 | 0 | 0 | 4 | K | 2 |  |  |  | ROZPOCET | 0 | 0 | 0 | 0 | 0 | 1 | 0 | 4 | -1440210822
| PP |  | Poplatek za uložení stavebního odpadu na recyklační skládce (skládkovné) zeminy a kamení zatříděného do Katalogu odpadů pod kódem 17 05 04 | [14 empty] | PP | 2
| P |  | Poznámka k položce: Aktuální cena skládky Benátky nad Jizerou, ul. Průmyslová | [14 empty] | P | 2
| VV |  | "kamenivo celkem" 1,026"t" |  | 1.026 | [12 empty] | VV | 2 | 2 | True | 1 | ROZPOCET
| D | 998 | Přesun hmot |  |  |  | 0 |  |  |  |  | 0 |  | 0 |  | 0 | 1 | D | 1 |  |  |  | ROZPOCET | [6 empty] | 0
43 | K | 998276101 | Přesun hmot pro trubní vedení z trub z plastických hmot otevřený výkop | t | 0.689 |  | 0 | CS ÚRS 2023 02 |  | základní |  | 0 | 0 | 0 | 0 | 0 | 4 | K | 2 |  |  |  | ROZPOCET | 0 | 0 | 0 | 0 | 0 | 1 | 0 | 4 | 1032832552
| PP |  | Přesun hmot pro trubní vedení hloubené z trub z plastických hmot nebo sklolaminátových pro vodovody nebo kanalizace v otevřeném výkopu dopravní vzdálenost do 15 m | [14 empty] | PP | 2

## 02 - Řad C
{ec4f377a-f843-479d-9735-a4f611b832ef}
2
| KRYCÍ LIST SOUPISU PRACÍ | [7 empty] | v --- níže se nacházejí doplnkové a pomocné údaje k sestavám --- v | [8 empty] | False
Stavba:
II/610 TUŘICE - KBEL (BENÁTKY NAD JIZEROU, PRŮTAH)
Objekt:
C - Investice Vodovody a kanalizace Mladá Boleslav, a.s.
Soupis:
02 - IO 02 - Obnova vodovodu ul. Bratří Bendů
Úroveň 3:
02 - Řad C
| KSO: |  |  |  |  | CC-CZ:
| Místo: |  | Benátky nad Jizerou |  |  | Datum: | 15. 12. 2023
| Zadavatel: |  |  |  |  | IČ:
|  | Vodovody a kanalizace Mladá Boleslav, a.s. |  |  |  | DIČ:
| Uchazeč: |  |  |  |  | IČ: | Vyplň údaj
|  | Vyplň údaj |  |  |  | DIČ: | Vyplň údaj
| Projektant: |  |  |  |  | IČ:
|  | Valbek spol. s.r.o. |  |  |  | DIČ:
| Zpracovatel: |  |  |  |  | IČ:
DIČ:
Poznámka:
| Cena bez DPH | [5 empty] | 0
|  |  | Základ daně |  |  | Sazba daně | Výše daně
| DPH | základní | 0 |  |  | 21% | 0
|  | snížená | 0 |  |  | 15% | 0
|  | zákl. přenesená | 0 |  |  | 21% | 0
|  | sníž. přenesená | 0 |  |  | 15% | 0
|  | nulová | 0 |  |  | 0% | 0
| Cena s DPH |  |  | v | CZK |  | 0
| Projektant |  |  | Zpracovatel
| Datum a podpis: |  | Razítko | Datum a podpis: |  |  | Razítko
| Objednavatel |  |  | Uchazeč
| Datum a podpis: |  | Razítko | Datum a podpis: |  |  | Razítko
REKAPITULACE ČLENĚNÍ SOUPISU PRACÍ
Stavba:
II/610 TUŘICE - KBEL (BENÁTKY NAD JIZEROU, PRŮTAH)
Objekt:
C - Investice Vodovody a kanalizace Mladá Boleslav, a.s.
Soupis:
02 - IO 02 - Obnova vodovodu ul. Bratří Bendů
Úroveň 3:
02 - Řad C
Místo: |  |  | Benátky nad Jizerou |  |  | Datum: | 15. 12. 2023
Zadavatel: |  |  | Vodovody a kanalizace Mladá Boleslav, a.s. |  |  | Projektant: | Valbek spol. s.r.o.
Uchazeč: |  |  | Vyplň údaj |  |  | Zpracovatel:
Kód dílu - Popis | [6 empty] | Cena celkem [CZK]
Náklady ze soupisu prací | [6 empty] | 0 | [11 empty] | -1
| HSV - Práce a dodávky HSV | [5 empty] | 0
| 1 - Zemní práce | [5 empty] | 0
| 4 - Vodorovné konstrukce | [5 empty] | 0
| 5 - Komunikace pozemní | [5 empty] | 0
| 8 - Trubní vedení | [5 empty] | 0
| 9 - Ostatní konstrukce a práce, bourání | [5 empty] | 0
| 997 - Přesun sutě | [5 empty] | 0
| 998 - Přesun hmot | [5 empty] | 0
SOUPIS PRACÍ
Stavba:
II/610 TUŘICE - KBEL (BENÁTKY NAD JIZEROU, PRŮTAH)
Objekt:
C - Investice Vodovody a kanalizace Mladá Boleslav, a.s.
Soupis:
02 - IO 02 - Obnova vodovodu ul. Bratří Bendů
Úroveň 3:
02 - Řad C
Místo: |  |  | Benátky nad Jizerou |  |  | Datum: | 15. 12. 2023
Zadavatel: |  |  | Vodovody a kanalizace Mladá Boleslav, a.s. |  |  | Projektant: | Valbek spol. s.r.o.
Uchazeč: |  |  | Vyplň údaj |  |  | Zpracovatel:
PČ | Typ | Kód | Popis | MJ | Množství | J.cena [CZK] | Cena celkem [CZK] | Cenová soustava |  | DPH | J. Nh [h] | Nh celkem [h] | J. hmotnost [t] | Hmotnost celkem [t] | J. suť [t] | Suť Celkem [t]
Náklady soupisu celkem | [6 empty] | 0 |  |  |  |  | 0 |  | 3.2257 |  | 11.7277 |  | D | -1 | [10 empty] | 0
| D | HSV | Práce a dodávky HSV |  |  |  | 0 |  |  |  |  | 0 |  | 3.2257 |  | 11.7277 | 1 | D | 0 |  |  |  | ROZPOCET | [6 empty] | 0
| D | 1 | Zemní práce |  |  |  | 0 |  |  |  |  | 0 |  | 0.015785 |  | 11.7277 | 1 | D | 1 |  |  |  | ROZPOCET | [6 empty] | 0
1 | K | 113106023 | Rozebrání dlažeb při překopech komunikací pro pěší ze zámkové dlažby ručně | m2 | 4.1 |  | 0 | CS ÚRS 2023 02 |  | základní |  | 0 | 0 | 0 | 0.26 | 1.066 | 4 | K | 2 |  |  |  | ROZPOCET | 0 | 0 | 0 | 0 | 0 | 1 | 0 | 4 | -119067369
| PP |  | Rozebrání dlažeb a dílců při překopech inženýrských sítí s přemístěním hmot na skládku na vzdálenost do 3 m nebo s naložením na dopravní prostředek ručně komunikací pro pěší s ložem z kameniva nebo živice a s výplní spár ze zámkové dlažby | [14 empty] | PP | 2
| VV |  | Dlažba | [14 empty] | VV | 2 | 1 | True | 0 | ROZPOCET
| VV |  | Pro přípojky - přepojení | [14 empty] | VV | 2 | 1 | True | 0 | ROZPOCET
| VV |  | "zámková dlažba tl. 0,24m"(2,20*1,00) |  | 2.2 | [12 empty] | VV | 2 | 2 | True | 0 | ROZPOCET
| VV |  | Vodovod řad C - přípojka PVC5.2 (od stávajícího terénu) | [14 empty] | VV | 2 | 1 | True | 0 | ROZPOCET
| VV |  | "chodník tl 0,24m" (1,90*1,00) |  | 1.9 | [12 empty] | VV | 2 | 2 | True | 0 | ROZPOCET
| VV |  | Součet |  | 4.1 | [12 empty] | VV | 2 | 4 | True | 1 | ROZPOCET
2 | K | 113107022 | Odstranění podkladu z kameniva drceného tl přes 100 do 200 mm při překopech ručně | m2 | 4.1 |  | 0 | CS ÚRS 2023 02 |  | základní |  | 0 | 0 | 0 | 0.285 | 1.1685 | 4 | K | 2 |  |  |  | ROZPOCET | 0 | 0 | 0 | 0 | 0 | 1 | 0 | 4 | -1898214226
| PP |  | Odstranění podkladů nebo krytů při překopech inženýrských sítí s přemístěním hmot na skládku ve vzdálenosti do 3 m nebo s naložením na dopravní prostředek ručně z kameniva hrubého drceného, o tl. vrstvy přes 100 do 200 mm | [14 empty] | PP | 2
| VV |  | Dlažba, kamenivo tl 0,15m | [14 empty] | VV | 2 | 1 | True | 0 | ROZPOCET
| VV |  | Pro přípojky - přepojení | [14 empty] | VV | 2 | 1 | True | 0 | ROZPOCET
| VV |  | "zámková dlažba tl. 0,24m"(2,20*1,00) |  | 2.2 | [12 empty] | VV | 2 | 2 | True | 0 | ROZPOCET
| VV |  | Vodovod řad C - přípojka PVC5.2 (od stávajícího terénu) | [14 empty] | VV | 2 | 1 | True | 0 | ROZPOCET
| VV |  | "chodník tl 0,24m" (1,90*1,00) |  | 1.9 | [12 empty] | VV | 2 | 2 | True | 0 | ROZPOCET
| VV |  | Součet |  | 4.1 | [12 empty] | VV | 2 | 4 | True | 1 | ROZPOCET
3 | K | 113107023 | Odstranění podkladu z kameniva drceného tl přes 200 do 300 mm při překopech ručně | m2 | 10.8 |  | 0 | CS ÚRS 2023 02 |  | základní |  | 0 | 0 | 0 | 0.475 | 5.13 | 4 | K | 2 |  |  |  | ROZPOCET | 0 | 0 | 0 | 0 | 0 | 1 | 0 | 4 | 16595317
| PP |  | Odstranění podkladů nebo krytů při překopech inženýrských sítí s přemístěním hmot na skládku ve vzdálenosti do 3 m nebo s naložením na dopravní prostředek ručně z kameniva hrubého drceného, o tl. vrstvy přes 200 do 300 mm | [14 empty] | PP | 2
| VV |  | Komunikace, kamenivo tl 0,25m | [14 empty] | VV | 2 | 1 | True | 0 | ROZPOCET
| VV |  | Pro přípojky - přepojení | [14 empty] | VV | 2 | 1 | True | 0 | ROZPOCET
| VV |  | "asfaltová komunikace tl. 0,42m" (1,00*1,00+2*2,00*1,40+3,00*1,40) |  | 10.8 | [12 empty] | VV | 2 | 2 | True | 1 | ROZPOCET
4 | K | 113107043 | Odstranění podkladu živičných tl přes 100 do 150 mm při překopech ručně | m2 | 10.8 |  | 0 | CS ÚRS 2023 02 |  | základní |  | 0 | 0 | 0 | 0.312 | 3.3696 | 4 | K | 2 |  |  |  | ROZPOCET | 0 | 0 | 0 | 0 | 0 | 1 | 0 | 4 | -446610335
| PP |  | Odstranění podkladů nebo krytů při překopech inženýrských sítí s přemístěním hmot na skládku ve vzdálenosti do 3 m nebo s naložením na dopravní prostředek ručně živičných, o tl. vrstvy přes 100 do 150 mm | [14 empty] | PP | 2
| VV |  | Komunikace, živice tl 0,13m | [14 empty] | VV | 2 | 1 | True | 0 | ROZPOCET
| VV |  | Pro přípojky - přepojení | [14 empty] | VV | 2 | 1 | True | 0 | ROZPOCET
| VV |  | "asfaltová komunikace tl. 0,42m" (1,00*1,00+2*2,00*1,40+3,00*1,40) |  | 10.8 | [12 empty] | VV | 2 | 2 | True | 1 | ROZPOCET
5 | K | 113154122 | Frézování živičného krytu tl 40 mm pruh š přes 0,5 do 1 m pl do 500 m2 bez překážek v trase | m2 | 10.8 |  | 0 | CS ÚRS 2023 02 |  | základní |  | 0 | 4e-05 | 0.000432 | 0.092 | 0.9936 | 4 | K | 2 |  |  |  | ROZPOCET | 0 | 0 | 0 | 0 | 0 | 1 | 0 | 4 | 2125435197
| PP |  | Frézování živičného podkladu nebo krytu s naložením na dopravní prostředek plochy do 500 m2 bez překážek v trase pruhu šířky přes 0,5 m do 1 m, tloušťky vrstvy 40 mm | [14 empty] | PP | 2
| VV |  | Komunikace, živice tl 0,04m | [14 empty] | VV | 2 | 1 | True | 0 | ROZPOCET
| VV |  | Pro přípojky - přepojení | [14 empty] | VV | 2 | 1 | True | 0 | ROZPOCET
| VV |  | "asfaltová komunikace tl. 0,42m" (1,00*1,00+2*2,00*1,40+3,00*1,40) |  | 10.8 | [12 empty] | VV | 2 | 2 | True | 1 | ROZPOCET
6 | K | 115101201 | Čerpání vody na dopravní výšku do 10 m průměrný přítok do 500 l/min | hod | 10 |  | 0 | CS ÚRS 2023 02 |  | základní |  | 0 | 3e-05 | 0.0003 | 0 | 0 | 4 | K | 2 |  |  |  | ROZPOCET | 0 | 0 | 0 | 0 | 0 | 1 | 0 | 4 | 1819084550
| PP |  | Čerpání vody na dopravní výšku do 10 m s uvažovaným průměrným přítokem do 500 l/min | [14 empty] | PP | 2
| VV |  | "předpoklad 2 dny, čerpání 5h/den" 2*5 |  | 10 | [12 empty] | VV | 2 | 2 | True | 1 | ROZPOCET
7 | K | 115101301 | Pohotovost čerpací soupravy pro dopravní výšku do 10 m přítok do 500 l/min | den | 2 |  | 0 | CS ÚRS 2023 02 |  | základní |  | 0 | 0 | 0 | 0 | 0 | 4 | K | 2 |  |  |  | ROZPOCET | 0 | 0 | 0 | 0 | 0 | 1 | 0 | 4 | -2086720118
| PP |  | Pohotovost záložní čerpací soupravy pro dopravní výšku do 10 m s uvažovaným průměrným přítokem do 500 l/min | [14 empty] | PP | 2
| VV |  | "předpoklad 2 dny" 2"dny |  | 2 | [12 empty] | VV | 2 | 2 | True | 1 | ROZPOCET
8 | K | 121151103 | Sejmutí ornice plochy do 100 m2 tl vrstvy do 200 mm strojně | m2 | 12.3 |  | 0 | CS ÚRS 2023 02 |  | základní |  | 0 | 0 | 0 | 0 | 0 | 4 | K | 2 |  |  |  | ROZPOCET | 0 | 0 | 0 | 0 | 0 | 1 | 0 | 4 | 1554717845
| PP |  | Sejmutí ornice strojně při souvislé ploše do 100 m2, tl. vrstvy do 200 mm | [14 empty] | PP | 2
| VV |  | Pro přípojky - přepojení | [14 empty] | VV | 2 | 1 | True | 0 | ROZPOCET
| VV |  | "zeleň tl. 0,15m"(7,80*1,00) |  | 7.8 | [12 empty] | VV | 2 | 2 | True | 0 | ROZPOCET
| VV |  | Vodovod řad C - přípojka PVC5.2 (od stávajícího terénu) | [14 empty] | VV | 2 | 1 | True | 0 | ROZPOCET
| VV |  | "zeleň tl 0,15m" (4,50*1,00) |  | 4.5 | [12 empty] | VV | 2 | 2 | True | 0 | ROZPOCET
| VV |  | Součet |  | 12.3 | [12 empty] | VV | 2 | 4 | True | 1 | ROZPOCET
9 | K | 131213701 | Hloubení nezapažených jam v soudržných horninách třídy těžitelnosti I skupiny 3 ručně | m3 | 9.986 |  | 0 | CS ÚRS 2023 02 |  | základní |  | 0 | 0 | 0 | 0 | 0 | 4 | K | 2 |  |  |  | ROZPOCET | 0 | 0 | 0 | 0 | 0 | 1 | 0 | 4 | 384842535
| PP |  | Hloubení nezapažených jam ručně s urovnáním dna do předepsaného profilu a spádu v hornině třídy těžitelnosti I skupiny 3 soudržných | [14 empty] | PP | 2
| VV |  | Pro přípojky - přepojení | [14 empty] | VV | 2 | 1 | True | 0 | ROZPOCET
| VV |  | "přípojky" 11*(1,00*1,00)*1,50 |  | 16.5 | [12 empty] | VV | 2 | 2 | True | 0 | ROZPOCET
| VV |  | "rušení odbočky" 3,00*1,50*1,40 |  | 6.3 | [12 empty] | VV | 2 | 2 | True | 0 | ROZPOCET
| VV |  | "nová odbočka" 2*(2,00*1,50*1,40) |  | 8.4 | [12 empty] | VV | 2 | 2 | True | 0 | ROZPOCET
| VV |  | Odpočet zpevněných ploch | [14 empty] | VV | 2 | 1 | True | 0 | ROZPOCET
| VV |  | "asfaltová komunikace tl. 0,42m"-(1,00*1,00+2*2,00*1,40+3,00*1,40)*0,42 |  | -4.536 | [12 empty] | VV | 2 | 2 | True | 0 | ROZPOCET
| VV |  | "zámková dlažba tl. 0,24m"-(2,20*1,00)*0,24 |  | -0.528 | [12 empty] | VV | 2 | 2 | True | 0 | ROZPOCET
| VV |  | "zeleň tl. 0,15m"-(7,80*1,00)*0,15 |  | -1.17 | [12 empty] | VV | 2 | 2 | True | 0 | ROZPOCET
| VV |  | Součet |  | 24.966 | [12 empty] | VV | 2 | 4 | True | 0 | ROZPOCET
| VV |  | "Z toho v tř. 3 předpoklad 40%" 24,966"m3"*0,4 |  | 9.986 | [12 empty] | VV | 2 | 2 | True | 1 | ROZPOCET
10 | K | 131313701 | Hloubení nezapažených jam v soudržných horninách třídy těžitelnosti II skupiny 4 ručně | m3 | 9.986 |  | 0 | CS ÚRS 2023 02 |  | základní |  | 0 | 0 | 0 | 0 | 0 | 4 | K | 2 |  |  |  | ROZPOCET | 0 | 0 | 0 | 0 | 0 | 1 | 0 | 4 | -475239617
| PP |  | Hloubení nezapažených jam ručně s urovnáním dna do předepsaného profilu a spádu v hornině třídy těžitelnosti II skupiny 4 soudržných | [14 empty] | PP | 2
| VV |  | "celkový výkop dle hloubení jam v tř.3, v tř.4 předpoklad 40%" 24,966"m3"*0,40 |  | 9.986 | [12 empty] | VV | 2 | 2 | True | 1 | ROZPOCET
11 | K | 131413701 | Hloubení nezapažených jam v soudržných horninách třídy těžitelnosti II skupiny 5 ručně | m3 | 4.993 |  | 0 | CS ÚRS 2023 02 |  | základní |  | 0 | 0 | 0 | 0 | 0 | 4 | K | 2 |  |  |  | ROZPOCET | 0 | 0 | 0 | 0 | 0 | 1 | 0 | 4 | 53758946
| PP |  | Hloubení nezapažených jam ručně s urovnáním dna do předepsaného profilu a spádu v hornině třídy těžitelnosti II skupiny 5 soudržných | [14 empty] | PP | 2
| VV |  | "celkový výkop dle hloubení jam v tř.3, v tř.5 předpoklad 20%" 24,966"m3"*0,20 |  | 4.993 | [12 empty] | VV | 2 | 2 | True | 1 | ROZPOCET
12 | K | 132254201 | Hloubení zapažených rýh š do 2000 mm v hornině třídy těžitelnosti I skupiny 3 objem do 20 m3 | m3 | 3.132 |  | 0 | CS ÚRS 2023 02 |  | základní |  | 0 | 0 | 0 | 0 | 0 | 4 | K | 2 |  |  |  | ROZPOCET | 0 | 0 | 0 | 0 | 0 | 1 | 0 | 4 | 1790817738
| PP |  | Hloubení zapažených rýh šířky přes 800 do 2 000 mm strojně s urovnáním dna do předepsaného profilu a spádu v hornině třídy těžitelnosti I skupiny 3 do 20 m3 | [14 empty] | PP | 2
| VV |  | Vodovod řad C - přípojka PVC5.2 (od stávajícího terénu) | [14 empty] | VV | 2 | 1 | True | 0 | ROZPOCET
| VV |  | 6,40*1,40*1,00 |  | 8.96 | [12 empty] | VV | 2 | 2 | True | 0 | ROZPOCET
| VV |  | Mezisoučet |  | 8.96 | [12 empty] | VV | 2 | 3 | True | 0 | ROZPOCET
| VV |  | Odpočet vybourané komunikace - hl řad + přepoje | [14 empty] | VV | 2 | 1 | True | 0 | ROZPOCET
| VV |  | "chodník tl 0,24m" -(1,90*1,00)*0,24 |  | -0.456 | [12 empty] | VV | 2 | 2 | True | 0 | ROZPOCET
| VV |  | "zeleň tl 0,15m" -(4,50*1,00)*0,15 |  | -0.675 | [12 empty] | VV | 2 | 2 | True | 0 | ROZPOCET
| VV |  | Mezisoučet |  | -1.131 | [12 empty] | VV | 2 | 3 | True | 0 | ROZPOCET
| VV |  | Součet |  | 7.829 | [12 empty] | VV | 2 | 4 | True | 0 | ROZPOCET
| VV |  | "Z toho v tř. 3 předpoklad 40%" 7,829"m3"*0,4 |  | 3.132 | [12 empty] | VV | 2 | 2 | True | 1 | ROZPOCET
13 | K | 132354201 | Hloubení zapažených rýh š do 2000 mm v hornině třídy těžitelnosti II skupiny 4 objem do 20 m3 | m3 | 3.132 |  | 0 | CS ÚRS 2023 02 |  | základní |  | 0 | 0 | 0 | 0 | 0 | 4 | K | 2 |  |  |  | ROZPOCET | 0 | 0 | 0 | 0 | 0 | 1 | 0 | 4 | 1423872271
| PP |  | Hloubení zapažených rýh šířky přes 800 do 2 000 mm strojně s urovnáním dna do předepsaného profilu a spádu v hornině třídy těžitelnosti II skupiny 4 do 20 m3 | [14 empty] | PP | 2
| VV |  | "celkový výkop dle hloubení rýh v tř.3, v tř.4 předpoklad 40%" 7,829"m3"*0,4 |  | 3.132 | [12 empty] | VV | 2 | 2 | True | 1 | ROZPOCET
14 | K | 132454201 | Hloubení zapažených rýh š do 2000 mm v hornině třídy těžitelnosti II skupiny 5 objem do 20 m3 | m3 | 1.566 |  | 0 | CS ÚRS 2023 02 |  | základní |  | 0 | 0 | 0 | 0 | 0 | 4 | K | 2 |  |  |  | ROZPOCET | 0 | 0 | 0 | 0 | 0 | 1 | 0 | 4 | -1021041699
| PP |  | Hloubení zapažených rýh šířky přes 800 do 2 000 mm strojně s urovnáním dna do předepsaného profilu a spádu v hornině třídy těžitelnosti II skupiny 5 do 20 m3 | [14 empty] | PP | 2
| VV |  | "celkový výkop dle hloubení rýh v tř.3, v tř.5 předpoklad 20%" 7,829"m3"*0,2 |  | 1.566 | [12 empty] | VV | 2 | 2 | True | 1 | ROZPOCET
15 | K | 151101101 | Zřízení příložného pažení a rozepření stěn rýh hl do 2 m | m2 | 17.92 |  | 0 | CS ÚRS 2023 02 |  | základní |  | 0 | 0.00084 | 0.015053 | 0 | 0 | 4 | K | 2 |  |  |  | ROZPOCET | 0 | 0 | 0 | 0 | 0 | 1 | 0 | 4 | 1396648282
| PP |  | Zřízení pažení a rozepření stěn rýh pro podzemní vedení příložné pro jakoukoliv mezerovitost, hloubky do 2 m | [14 empty] | PP | 2
| VV |  | Vodovod řad C - přípojka PVC5.2 (od stávajícího terénu) | [14 empty] | VV | 2 | 1 | True | 0 | ROZPOCET
| VV |  | 6,40*1,40*2 |  | 17.92 | [12 empty] | VV | 2 | 2 | True | 1 | ROZPOCET
16 | K | 151101111 | Odstranění příložného pažení a rozepření stěn rýh hl do 2 m | m2 | 17.92 |  | 0 | CS ÚRS 2023 02 |  | základní |  | 0 | 0 | 0 | 0 | 0 | 4 | K | 2 |  |  |  | ROZPOCET | 0 | 0 | 0 | 0 | 0 | 1 | 0 | 4 | 2032969039
| PP |  | Odstranění pažení a rozepření stěn rýh pro podzemní vedení s uložením materiálu na vzdálenost do 3 m od kraje výkopu příložné, hloubky do 2 m | [14 empty] | PP | 2
| VV |  | "dle zřízení příložného pažení rýh do 2m" 17,92"m2" |  | 17.92 | [12 empty] | VV | 2 | 2 | True | 1 | ROZPOCET
17 | K | 162451106 | Vodorovné přemístění přes 1 500 do 2000 m výkopku/sypaniny z horniny třídy těžitelnosti I skupiny 1 až 3 | m3 | 22.296 |  | 0 | CS ÚRS 2023 02 |  | základní |  | 0 | 0 | 0 | 0 | 0 | 4 | K | 2 |  |  |  | ROZPOCET | 0 | 0 | 0 | 0 | 0 | 1 | 0 | 4 | -1222375391
| PP |  | Vodorovné přemístění výkopku nebo sypaniny po suchu na obvyklém dopravním prostředku, bez naložení výkopku, avšak se složením bez rozhrnutí z horniny třídy těžitelnosti I skupiny 1 až 3 na vzdálenost přes 1 500 do 2 000 m | [14 empty] | PP | 2
| VV |  | "dovoz na / z deponie - vytěžený mat pro obsyp" 9,824"m3"*2 |  | 19.648 | [12 empty] | VV | 2 | 2 | True | 0 | ROZPOCET
| VV |  | "dovoz z deponie - nakupovaný materiál pro lože" 2,72"m3" |  | 2.72 | [12 empty] | VV | 2 | 2 | True | 0 | ROZPOCET
| VV |  | "dovoz materiálu pro zásyp nakupovaný - z deponie (50% z celkového množství zásypu)" 19,787"m3"*0,5 |  | 9.894 | [12 empty] | VV | 2 | 2 | True | 0 | ROZPOCET
| VV |  | "dovoz materiálu pro zásyp - na / z deponie (50% z celkového množství zásypu)" 19,787"m3"*0,5*2 |  | 19.787 | [12 empty] | VV | 2 | 2 | True | 0 | ROZPOCET
| VV |  | "ornice na deponii" 12,30"m2"*0,15 |  | 1.845 | [12 empty] | VV | 2 | 2 | True | 0 | ROZPOCET
| VV |  | "ornice z deponie" 12,30"m2"*0,15 |  | 1.845 | [12 empty] | VV | 2 | 2 | True | 0 | ROZPOCET
| VV |  | Součet |  | 55.739 | [12 empty] | VV | 2 | 4 | True | 0 | ROZPOCET
| VV |  | "v tř 3 předpoklad 40%" 55,739"m3"*0,4 |  | 22.296 | [12 empty] | VV | 2 | 2 | True | 1 | ROZPOCET
18 | K | 162451126 | Vodorovné přemístění přes 1 500 do 2000 m výkopku/sypaniny z horniny třídy těžitelnosti II skupiny 4 a 5 | m3 | 33.443 |  | 0 | CS ÚRS 2023 02 |  | základní |  | 0 | 0 | 0 | 0 | 0 | 4 | K | 2 |  |  |  | ROZPOCET | 0 | 0 | 0 | 0 | 0 | 1 | 0 | 4 | -980183295
| PP |  | Vodorovné přemístění výkopku nebo sypaniny po suchu na obvyklém dopravním prostředku, bez naložení výkopku, avšak se složením bez rozhrnutí z horniny třídy těžitelnosti II skupiny 4 a 5 na vzdálenost přes 1 500 do 2 000 m | [14 empty] | PP | 2
| VV |  | "celkový odvoz dle odvozu do 2km v tř3, v tř 4+5 předpoklad 60%" 55,739"m3"*0,6 |  | 33.443 | [12 empty] | VV | 2 | 2 | True | 1 | ROZPOCET
19 | K | 162651111 | Vodorovné přemístění přes 3 000 do 4000 m výkopku/sypaniny z horniny třídy těžitelnosti I skupiny 1 až 3 | m3 | 5.231 |  | 0 | CS ÚRS 2023 02 |  | základní |  | 0 | 0 | 0 | 0 | 0 | 4 | K | 2 |  |  |  | ROZPOCET | 0 | 0 | 0 | 0 | 0 | 1 | 0 | 4 | 623954957
| PP |  | Vodorovné přemístění výkopku nebo sypaniny po suchu na obvyklém dopravním prostředku, bez naložení výkopku, avšak se složením bez rozhrnutí z horniny třídy těžitelnosti I skupiny 1 až 3 na vzdálenost přes 3 000 do 4 000 m | [14 empty] | PP | 2
| VV |  | "Zemina vytěžená" (9,986*2+4,993+3,132*2+1,567)"m3" |  | 32.796 | [12 empty] | VV | 2 | 2 | True | 0 | ROZPOCET
| VV |  | "zemina ponechaná pro zásyp (50% z původní zeminy)" -19,787"m3"*0,5 |  | -9.894 | [12 empty] | VV | 2 | 2 | True | 0 | ROZPOCET
| VV |  | "zemina ponechaná pro obsyp (100% z původní zeminy)" -9,824"m3" |  | -9.824 | [12 empty] | VV | 2 | 2 | True | 0 | ROZPOCET
| VV |  | Součet |  | 13.078 | [12 empty] | VV | 2 | 4 | True | 0 | ROZPOCET
| VV |  | "v tř3 předpoklad 40%" 13,078"m3"*0,4 |  | 5.231 | [12 empty] | VV | 2 | 2 | True | 1 | ROZPOCET
20 | K | 162651131 | Vodorovné přemístění přes 3 000 do 4000 m výkopku/sypaniny z horniny třídy těžitelnosti II skupiny 4 a 5 | m3 | 7.847 |  | 0 | CS ÚRS 2023 02 |  | základní |  | 0 | 0 | 0 | 0 | 0 | 4 | K | 2 |  |  |  | ROZPOCET | 0 | 0 | 0 | 0 | 0 | 1 | 0 | 4 | 1769335231
| PP |  | Vodorovné přemístění výkopku nebo sypaniny po suchu na obvyklém dopravním prostředku, bez naložení výkopku, avšak se složením bez rozhrnutí z horniny třídy těžitelnosti II skupiny 4 a 5 na vzdálenost přes 3 000 do 4 000 m | [14 empty] | PP | 2
| VV |  | "celkový odvoz dle odvozu do 4km v tř 3, v tř4+5 předpoklad 60%" 13,078"m3"*0,6 |  | 7.847 | [12 empty] | VV | 2 | 2 | True | 1 | ROZPOCET
21 | K | 167151101 | Nakládání výkopku z hornin třídy těžitelnosti I skupiny 1 až 3 do 100 m3 | m3 | 13.671 |  | 0 | CS ÚRS 2023 02 |  | základní |  | 0 | 0 | 0 | 0 | 0 | 4 | K | 2 |  |  |  | ROZPOCET | 0 | 0 | 0 | 0 | 0 | 1 | 0 | 4 | -2045993807
| PP |  | Nakládání, skládání a překládání neulehlého výkopku nebo sypaniny strojně nakládání, množství do 100 m3, z horniny třídy těžitelnosti I, skupiny 1 až 3 | [14 empty] | PP | 2
| VV |  | "dovoz z deponie - vytěžený mat pro obsyp" 9,824"m3" |  | 9.824 | [12 empty] | VV | 2 | 2 | True | 0 | ROZPOCET
| VV |  | "dovoz z deponie - nakupovaný materiál pro lože" 2,72"m3" |  | 2.72 | [12 empty] | VV | 2 | 2 | True | 0 | ROZPOCET
| VV |  | "dovoz materiálu pro zásyp nakupovaný - z deponie (50% z celkového množství zásypu)" 19,787"m3"*0,5 |  | 9.894 | [12 empty] | VV | 2 | 2 | True | 0 | ROZPOCET
| VV |  | "dovoz materiálu pro zásyp - z deponie (50% z celkového množství zásypu)" 19,787"m3"*0,5 |  | 9.894 | [12 empty] | VV | 2 | 2 | True | 0 | ROZPOCET
| VV |  | "ornice z deponie" 12,30"m2"*0,15 |  | 1.845 | [12 empty] | VV | 2 | 2 | True | 0 | ROZPOCET
| VV |  | Součet |  | 34.177 | [12 empty] | VV | 2 | 4 | True | 0 | ROZPOCET
| VV |  | "v tř 3 předpoklad 40%" 34,177"m3"*0,4 |  | 13.671 | [12 empty] | VV | 2 | 2 | True | 1 | ROZPOCET
22 | K | 167151102 | Nakládání výkopku z hornin třídy těžitelnosti II skupiny 4 a 5 do 100 m3 | m3 | 20.506 |  | 0 | CS ÚRS 2023 02 |  | základní |  | 0 | 0 | 0 | 0 | 0 | 4 | K | 2 |  |  |  | ROZPOCET | 0 | 0 | 0 | 0 | 0 | 1 | 0 | 4 | 509783992
| PP |  | Nakládání, skládání a překládání neulehlého výkopku nebo sypaniny strojně nakládání, množství do 100 m3, z horniny třídy těžitelnosti II, skupiny 4 a 5 | [14 empty] | PP | 2
| VV |  | "celkové nakládání dle nakládání v tř3, v tř 4+5 předpoklad 60%" 34,177"m3"*0,6 |  | 20.506 | [12 empty] | VV | 2 | 2 | True | 1 | ROZPOCET
23 | K | 171201201 | Uložení sypaniny na skládky nebo meziskládky | m3 | 34.641 |  | 0 | CS ÚRS 2023 02 |  | základní |  | 0 | 0 | 0 | 0 | 0 | 4 | K | 2 |  |  |  | ROZPOCET | 0 | 0 | 0 | 0 | 0 | 1 | 0 | 4 | 1641301370
| PP |  | Uložení sypaniny na skládky nebo meziskládky bez hutnění s upravením uložené sypaniny do předepsaného tvaru | [14 empty] | PP | 2
| VV |  | "Zemina vytěžená na deponii / skládku" (9,986*2+4,993+3,132*2+1,567)"m3" |  | 32.796 | [12 empty] | VV | 2 | 2 | True | 0 | ROZPOCET
| VV |  | "ornice na deponii" 12,30"m2"*0,15 |  | 1.845 | [12 empty] | VV | 2 | 2 | True | 0 | ROZPOCET
| VV |  | Součet |  | 34.641 | [12 empty] | VV | 2 | 4 | True | 1 | ROZPOCET
24 | K | 171201211.R | Poplatek za uložení stavebního odpadu - zeminy a kameniva na skládce | t | 26.156 |  | 0 |  |  | základní |  | 0 | 0 | 0 | 0 | 0 | 4 | K | 2 |  |  |  | ROZPOCET | 0 | 0 | 0 | 0 | 0 | 1 | 0 | 4 | -264721205
| PP |  | Poplatek za uložení stavebního odpadu na skládce (skládkovné) zeminy a kameniva zatříděného do Katalogu odpadů pod kódem 170 504 | [14 empty] | PP | 2
| P |  | Poznámka k položce: Aktuální cena skládky Benátky nad Jizerou, ul. Průmyslová | [14 empty] | P | 2
| VV |  | "Zemina vytěžená na skládku" (9,986*2+4,993+3,132*2+1,567)"m3" |  | 32.796 | [12 empty] | VV | 2 | 2 | True | 0 | ROZPOCET
| VV |  | "zemina ponechaná pro zásyp (50% z původní zeminy)" -19,787"m3"*0,5 |  | -9.894 | [12 empty] | VV | 2 | 2 | True | 0 | ROZPOCET
| VV |  | "zemina ponechaná pro obsyp (100% z původní zeminy)" -9,824"m3" |  | -9.824 | [12 empty] | VV | 2 | 2 | True | 0 | ROZPOCET
| VV |  | Součet |  | 13.078 | [12 empty] | VV | 2 | 4 | True | 0 | ROZPOCET
| VV |  | "předpoklad 2000kg/m3" 13,078"m3"*2,00 |  | 26.156 | [12 empty] | VV | 2 | 2 | True | 1 | ROZPOCET
25 | K | 174101101 | Zásyp jam, šachet rýh nebo kolem objektů sypaninou se zhutněním | m3 | 19.787 |  | 0 | CS ÚRS 2023 02 |  | základní |  | 0 | 0 | 0 | 0 | 0 | 4 | K | 2 |  |  |  | ROZPOCET | 0 | 0 | 0 | 0 | 0 | 1 | 0 | 4 | -1718499851
| PP |  | Zásyp sypaninou z jakékoliv horniny strojně s uložením výkopku ve vrstvách se zhutněním jam, šachet, rýh nebo kolem objektů v těchto vykopávkách | [14 empty] | PP | 2
| VV |  | "celkový výkop" (9,986*2+4,993+3,132*2+1,567)"m3" |  | 32.796 | [12 empty] | VV | 2 | 2 | True | 0 | ROZPOCET
| VV |  | Vytlačená kubatura | [14 empty] | VV | 2 | 1 | True | 0 | ROZPOCET
| VV |  | "Obsyp potrubí" -9,824"m3" |  | -9.824 | [12 empty] | VV | 2 | 2 | True | 0 | ROZPOCET
| VV |  | "podkladní lože" -2,72"m3" |  | -2.72 | [12 empty] | VV | 2 | 2 | True | 0 | ROZPOCET
| VV |  | "bloky" -0,431"m3" |  | -0.431 | [12 empty] | VV | 2 | 2 | True | 0 | ROZPOCET
| VV |  | "LT DN100" -3,00*(3,14*0,06*0,06) |  | -0.034 | [12 empty] | VV | 2 | 2 | True | 0 | ROZPOCET
| VV |  | Součet |  | 19.787 | [12 empty] | VV | 2 | 4 | True | 1 | ROZPOCET
26 | M | 58344197 | štěrkodrť frakce 0/63 | t | 17.808 |  | 0 | CS ÚRS 2023 02 |  | základní |  | 0 | 0 | 0 | 0 | 0 | 8 | M | 2 |  |  |  | ROZPOCET | 0 | 0 | 0 | 0 | 0 | 1 | 0 | 4 | 1949287699
| PP |  | štěrkodrť frakce 0/63 | [14 empty] | PP | 2
| VV |  | "nakupovaný materiál pro zásyp - 50%, předpoklad 1800kg/m3" 19,787"m3"*0,5*1,8 |  | 17.808 | [12 empty] | VV | 2 | 2 | True | 1 | ROZPOCET
27 | K | 175101209.R | Přetřídění zpětně využívané části výkopku | m3 | 19.718 |  | 0 |  |  | základní |  | 0 | 0 | 0 | 0 | 0 | 4 | K | 2 |  |  |  | ROZPOCET | 0 | 0 | 0 | 0 | 0 | 1 | 0 | 4 | 1767741729
| PP |  | Přetřídění zpětně využívané části výkopku | [14 empty] | PP | 2
| VV |  | "dle zpětného zásypu zeminou (50%)" 19,787"m3"*0,5 |  | 9.894 | [12 empty] | VV | 2 | 2 | True | 0 | ROZPOCET
| VV |  | "dle opsypu zeminou (100%)" 9,824"m3"*1,0 |  | 9.824 | [12 empty] | VV | 2 | 2 | True | 0 | ROZPOCET
| VV |  | Součet |  | 19.718 | [12 empty] | VV | 2 | 4 | True | 1 | ROZPOCET
28 | K | 175151101 | Obsypání potrubí strojně sypaninou bez prohození, uloženou do 3 m | m3 | 9.824 |  | 0 | CS ÚRS 2023 02 |  | základní |  | 0 | 0 | 0 | 0 | 0 | 4 | K | 2 |  |  |  | ROZPOCET | 0 | 0 | 0 | 0 | 0 | 1 | 0 | 4 | -78842710
| PP |  | Obsypání potrubí strojně sypaninou z vhodných třídy těžitelnosti I a II, skupiny 1 až 4 nebo materiálem připraveným podél výkopu ve vzdálenosti do 3 m od jeho kraje, pro jakoukoliv hloubku výkopu a míru zhutnění bez prohození sypaniny | [14 empty] | PP | 2
| VV |  | "nová odbočka" 2*(2,00*1,40*0,42) |  | 2.352 | [12 empty] | VV | 2 | 2 | True | 0 | ROZPOCET
| VV |  | "LT DN100" 3,00*(1,40*0,42 - 3,14*0,06*0,06) |  | 1.73 | [12 empty] | VV | 2 | 2 | True | 0 | ROZPOCET
| VV |  | "plast d32" 17,40*(1,00*0,33) |  | 5.742 | [12 empty] | VV | 2 | 2 | True | 0 | ROZPOCET
| VV |  | Součet |  | 9.824 | [12 empty] | VV | 2 | 4 | True | 1 | ROZPOCET
29 | K | 181351003 | Rozprostření ornice tl vrstvy do 200 mm pl do 100 m2 v rovině nebo ve svahu do 1:5 strojně | m2 | 12.3 |  | 0 | CS ÚRS 2023 02 |  | základní |  | 0 | 0 | 0 | 0 | 0 | 4 | K | 2 |  |  |  | ROZPOCET | 0 | 0 | 0 | 0 | 0 | 1 | 0 | 4 | -1967928105
| PP |  | Rozprostření a urovnání ornice v rovině nebo ve svahu sklonu do 1:5 strojně při souvislé ploše do 100 m2, tl. vrstvy do 200 mm | [14 empty] | PP | 2
| VV |  | Pro přípojky - přepojení | [14 empty] | VV | 2 | 1 | True | 0 | ROZPOCET
| VV |  | "zeleň tl. 0,15m"(7,80*1,00) |  | 7.8 | [12 empty] | VV | 2 | 2 | True | 0 | ROZPOCET
| VV |  | Vodovod řad C - přípojka PVC5.2 (od stávajícího terénu) | [14 empty] | VV | 2 | 1 | True | 0 | ROZPOCET
| VV |  | "zeleň tl 0,15m" (4,50*1,00) |  | 4.5 | [12 empty] | VV | 2 | 2 | True | 0 | ROZPOCET
| VV |  | Součet |  | 12.3 | [12 empty] | VV | 2 | 4 | True | 1 | ROZPOCET
30 | K | 181951112 | Úprava pláně v hornině třídy těžitelnosti I skupiny 1 až 3 se zhutněním strojně | m2 | 14.9 |  | 0 | CS ÚRS 2023 02 |  | základní |  | 0 | 0 | 0 | 0 | 0 | 4 | K | 2 |  |  |  | ROZPOCET | 0 | 0 | 0 | 0 | 0 | 1 | 0 | 4 | 54235934
| PP |  | Úprava pláně vyrovnáním výškových rozdílů strojně v hornině třídy těžitelnosti I, skupiny 1 až 3 se zhutněním | [14 empty] | PP | 2
| VV |  | "kompletní obnova chodníku ze zámkové dlažby" 4,10*1,00 |  | 4.1 | [12 empty] | VV | 2 | 2 | True | 0 | ROZPOCET
| VV |  | Pro přípojky - přepojení | [14 empty] | VV | 2 | 1 | True | 0 | ROZPOCET
| VV |  | "asfaltová komunikace tl. 0,42m"(1,00*1,00+2*2,00*1,40+3,00*1,40) |  | 10.8 | [12 empty] | VV | 2 | 2 | True | 0 | ROZPOCET
| VV |  | Součet |  | 14.9 | [12 empty] | VV | 2 | 4 | True | 1 | ROZPOCET
| D | 4 | Vodorovné konstrukce |  |  |  | 0 |  |  |  |  | 0 |  | 0.014716 |  | 0 | 1 | D | 1 |  |  |  | ROZPOCET | [6 empty] | 0
31 | K | 451572111 | Lože pod potrubí otevřený výkop z kameniva drobného těženého | m3 | 2.72 |  | 0 | CS ÚRS 2023 02 |  | základní |  | 0 | 0 | 0 | 0 | 0 | 4 | K | 2 |  |  |  | ROZPOCET | 0 | 0 | 0 | 0 | 0 | 1 | 0 | 4 | -108549135
| PP |  | Lože pod potrubí, stoky a drobné objekty v otevřeném výkopu z kameniva drobného těženého 0 až 4 mm | [14 empty] | PP | 2
| VV |  | "nová odbočka" 2*(2,00*1,40*0,10) |  | 0.56 | [12 empty] | VV | 2 | 2 | True | 0 | ROZPOCET
| VV |  | "LT DN100" 3,00*1,40*0,10 |  | 0.42 | [12 empty] | VV | 2 | 2 | True | 0 | ROZPOCET
| VV |  | "plast d32" 17,40*1,00*0,10 |  | 1.74 | [12 empty] | VV | 2 | 2 | True | 0 | ROZPOCET
| VV |  | Součet |  | 2.72 | [12 empty] | VV | 2 | 4 | True | 1 | ROZPOCET
32 | K | 452313141 | Podkladní bloky z betonu prostého bez zvýšených nároků na prostředí tř. C 16/20 otevřený výkop | m3 | 0.431 |  | 0 | CS ÚRS 2023 02 |  | základní |  | 0 | 0 | 0 | 0 | 0 | 4 | K | 2 |  |  |  | ROZPOCET | 0 | 0 | 0 | 0 | 0 | 1 | 0 | 4 | -1097837741
| PP |  | Podkladní a zajišťovací konstrukce z betonu prostého v otevřeném výkopu bez zvýšených nároků na prostředí bloky pro potrubí z betonu tř. C 16/20 | [14 empty] | PP | 2
| VV |  | "blok pro T kus" 2"ks"*(0,61*0,35*0,75) |  | 0.32 | [12 empty] | VV | 2 | 2 | True | 0 | ROZPOCET
| VV |  | "blok pod koleno 45°" 1"ks"*(0,48*0,35*0,66) |  | 0.111 | [12 empty] | VV | 2 | 2 | True | 0 | ROZPOCET
| VV |  | Součet |  | 0.431 | [12 empty] | VV | 2 | 4 | True | 1 | ROZPOCET
33 | K | 452353101 | Bednění podkladních bloků otevřený výkop | m2 | 2.303 |  | 0 | CS ÚRS 2023 02 |  | základní |  | 0 | 0.00639 | 0.014716 | 0 | 0 | 4 | K | 2 |  |  |  | ROZPOCET | 0 | 0 | 0 | 0 | 0 | 1 | 0 | 4 | 895361157
| PP |  | Bednění podkladních a zajišťovacích konstrukcí v otevřeném výkopu bloků pro potrubí | [14 empty] | PP | 2
| VV |  | "blok pro T kus" 2"ks"*(0,61+0,75)*2*0,35 |  | 1.904 | [12 empty] | VV | 2 | 2 | True | 0 | ROZPOCET
| VV |  | "blok pod koleno 45°" 1"ks"*(0,48+0,66)*0,35 |  | 0.399 | [12 empty] | VV | 2 | 2 | True | 0 | ROZPOCET
| VV |  | Součet |  | 2.303 | [12 empty] | VV | 2 | 4 | True | 1 | ROZPOCET
| D | 5 | Komunikace pozemní |  |  |  | 0 |  |  |  |  | 0 |  | 0.3658 |  | 0 | 1 | D | 1 |  |  |  | ROZPOCET | [6 empty] | 0
34 | K | 564851011 | Podklad ze štěrkodrtě ŠD plochy do 100 m2 tl 150 mm | m2 | 4.1 |  | 0 | CS ÚRS 2023 02 |  | základní |  | 0 | 0 | 0 | 0 | 0 | 4 | K | 2 |  |  |  | ROZPOCET | 0 | 0 | 0 | 0 | 0 | 1 | 0 | 4 | 1272831040
| PP |  | Podklad ze štěrkodrti ŠD s rozprostřením a zhutněním plochy jednotlivě do 100 m2, po zhutnění tl. 150 mm | [14 empty] | PP | 2
| VV |  | "kompletní obnova chodníku ze zámkové dlažby" 4,10*1,00 |  | 4.1 | [12 empty] | VV | 2 | 2 | True | 1 | ROZPOCET
35 | K | 564861012 | Podklad ze štěrkodrtě ŠD plochy do 100 m2 tl 210 mm | m2 | 19.6 |  | 0 | CS ÚRS 2023 02 |  | základní |  | 0 | 0 | 0 | 0 | 0 | 4 | K | 2 |  |  |  | ROZPOCET | 0 | 0 | 0 | 0 | 0 | 1 | 0 | 4 | -1141282769
| PP |  | Podklad ze štěrkodrti ŠD s rozprostřením a zhutněním plochy jednotlivě do 100 m2, po zhutnění tl. 210 mm | [14 empty] | PP | 2
| VV |  | "pův komunikace - provizorní povrch, celková tl 0,42m" | [14 empty] | VV | 2 | 1 | True | 0 | ROZPOCET
| VV |  | Pro přípojky - přepojení | [14 empty] | VV | 2 | 1 | True | 0 | ROZPOCET
| VV |  | "asfaltová komunikace tl. 0,42m"(1,00*1,00+2*2,00*1,40+3,00*1,40)*2 |  | 21.6 | [12 empty] | VV | 2 | 2 | True | 0 | ROZPOCET
| VV |  | "odpočet kompletní obnovy živičné komunikace" -2*1,00*1,00 |  | -2 | [12 empty] | VV | 2 | 2 | True | 0 | ROZPOCET
| VV |  | Součet |  | 19.6 | [12 empty] | VV | 2 | 4 | True | 1 | ROZPOCET
36 | K | 564871011 | Podklad ze štěrkodrtě ŠD plochy do 100 m2 tl 250 mm | m2 | 1 |  | 0 | CS ÚRS 2023 02 |  | základní |  | 0 | 0 | 0 | 0 | 0 | 4 | K | 2 |  |  |  | ROZPOCET | 0 | 0 | 0 | 0 | 0 | 1 | 0 | 4 | -793637223
| PP |  | Podklad ze štěrkodrti ŠD s rozprostřením a zhutněním plochy jednotlivě do 100 m2, po zhutnění tl. 250 mm | [14 empty] | PP | 2
| VV |  | "kompletní obnova živičné komunikace" 1,00*1,00 |  | 1 | [12 empty] | VV | 2 | 2 | True | 1 | ROZPOCET
37 | K | 565145101 | Asfaltový beton vrstva podkladní ACP 16 (obalované kamenivo OKS) tl 60 mm š do 1,5 m | m2 | 1 |  | 0 | CS ÚRS 2023 02 |  | základní |  | 0 | 0 | 0 | 0 | 0 | 4 | K | 2 |  |  |  | ROZPOCET | 0 | 0 | 0 | 0 | 0 | 1 | 0 | 4 | 837436363
| PP |  | Asfaltový beton vrstva podkladní ACP 16 (obalované kamenivo střednězrnné - OKS) s rozprostřením a zhutněním v pruhu šířky do 1,5 m, po zhutnění tl. 60 mm | [14 empty] | PP | 2
| VV |  | "kompletní obnova živičné komunikace - ACP 16+" 1,00*1,00 |  | 1 | [12 empty] | VV | 2 | 2 | True | 1 | ROZPOCET
38 | K | 565155101 | Asfaltový beton vrstva podkladní ACP 16 (obalované kamenivo OKS) tl 70 mm š do 1,5 m | m2 | 1 |  | 0 | CS ÚRS 2023 02 |  | základní |  | 0 | 0 | 0 | 0 | 0 | 4 | K | 2 |  |  |  | ROZPOCET | 0 | 0 | 0 | 0 | 0 | 1 | 0 | 4 | -425058318
| PP |  | Asfaltový beton vrstva podkladní ACP 16 (obalované kamenivo střednězrnné - OKS) s rozprostřením a zhutněním v pruhu šířky do 1,5 m, po zhutnění tl. 70 mm | [14 empty] | PP | 2
| VV |  | "kompletní obnova živičné komunikace - ACP 16+" 1,00*1,00 |  | 1 | [12 empty] | VV | 2 | 2 | True | 1 | ROZPOCET
39 | K | 573191111 | Postřik infiltrační kationaktivní emulzí v množství 1 kg/m2 | m2 | 1 |  | 0 | CS ÚRS 2023 02 |  | základní |  | 0 | 0 | 0 | 0 | 0 | 4 | K | 2 |  |  |  | ROZPOCET | 0 | 0 | 0 | 0 | 0 | 1 | 0 | 4 | -284121751
| PP |  | Postřik infiltrační kationaktivní emulzí v množství 1,00 kg/m2 | [14 empty] | PP | 2
| VV |  | "kompletní obnova živičné komunikace" 1,00*1,00 |  | 1 | [12 empty] | VV | 2 | 2 | True | 1 | ROZPOCET
40 | K | 573231107 | Postřik živičný spojovací ze silniční emulze v množství 0,40 kg/m2 | m2 | 2 |  | 0 | CS ÚRS 2023 02 |  | základní |  | 0 | 0 | 0 | 0 | 0 | 4 | K | 2 |  |  |  | ROZPOCET | 0 | 0 | 0 | 0 | 0 | 1 | 0 | 4 | 7959871
| PP |  | Postřik spojovací PS bez posypu kamenivem ze silniční emulze, v množství 0,40 kg/m2 | [14 empty] | PP | 2
| VV |  | "kompletní obnova živičné komunikace" 1,00*1,00*2 |  | 2 | [12 empty] | VV | 2 | 2 | True | 1 | ROZPOCET
41 | K | 577134111 | Asfaltový beton vrstva obrusná ACO 11 (ABS) tř. I tl 40 mm š do 3 m z nemodifikovaného asfaltu | m2 | 1 |  | 0 | CS ÚRS 2023 02 |  | základní |  | 0 | 0 | 0 | 0 | 0 | 4 | K | 2 |  |  |  | ROZPOCET | 0 | 0 | 0 | 0 | 0 | 1 | 0 | 4 | 907703159
| PP |  | Asfaltový beton vrstva obrusná ACO 11 (ABS) s rozprostřením a se zhutněním z nemodifikovaného asfaltu v pruhu šířky do 3 m tř. I, po zhutnění tl. 40 mm | [14 empty] | PP | 2
| VV |  | "kompletní obnova živičné komunikace - ACO 11+" 1,00*1,00 |  | 1 | [12 empty] | VV | 2 | 2 | True | 1 | ROZPOCET
42 | K | 596211110 | Kladení zámkové dlažby komunikací pro pěší ručně tl 60 mm skupiny A pl do 50 m2 | m2 | 4.1 |  | 0 | CS ÚRS 2023 02 |  | základní |  | 0 | 0.08922 | 0.3658 | 0 | 0 | 4 | K | 2 |  |  |  | ROZPOCET | 0 | 0 | 0 | 0 | 0 | 1 | 0 | 4 | 216402821
| PP |  | Kladení dlažby z betonových zámkových dlaždic komunikací pro pěší ručně s ložem z kameniva těženého nebo drceného tl. do 40 mm, s vyplněním spár s dvojitým hutněním, vibrováním a se smetením přebytečného materiálu na krajnici tl. 60 mm skupiny A, pro plochy do 50 m2 | [14 empty] | PP | 2
| VV |  | "kompletní obnova chodníku ze zámkové dlažby" 4,10*1,00 |  | 4.1 | [12 empty] | VV | 2 | 2 | True | 1 | ROZPOCET
| D | 8 | Trubní vedení |  |  |  | 0 |  |  |  |  | 0 |  | 2.8294 |  | 0 | 1 | D | 1 |  |  |  | ROZPOCET | [6 empty] | 0
43 | K | 850265121 | Výřez nebo výsek na potrubí z trub litinových tlakových nebo plastických hmot DN 100 | kus | 4 |  | 0 | CS ÚRS 2023 02 |  | základní |  | 0 | 0 | 0 | 0 | 0 | 4 | K | 2 |  |  |  | ROZPOCET | 0 | 0 | 0 | 0 | 0 | 1 | 0 | 4 | 1777103247
| PP |  | Výřez nebo výsek na potrubí z trub litinových tlakových nebo plastických hmot DN 100 | [14 empty] | PP | 2
| VV |  | "napojení na stávající vodovod LT 100" 4"ks" |  | 4 | [12 empty] | VV | 2 | 2 | True | 1 | ROZPOCET
44 | K | 851261131 | Montáž potrubí z trub litinových hrdlových s integrovaným těsněním otevřený výkop DN 100 | m | 3 |  | 0 | CS ÚRS 2023 02 |  | základní |  | 0 | 0 | 0 | 0 | 0 | 4 | K | 2 |  |  |  | ROZPOCET | 0 | 0 | 0 | 0 | 0 | 1 | 0 | 4 | -2087214434
| PP |  | Montáž potrubí z trub litinových tlakových hrdlových v otevřeném výkopu s integrovaným těsněním DN 100 | [14 empty] | PP | 2
| VV |  | 3,00"m" |  | 3 | [12 empty] | VV | 2 | 2 | True | 1 | ROZPOCET
45 | M | 55251005 | trouba vodovodní litinová hrdlová Zn+Al (85/15) 400g/m2+modrý epoxid dl 6m DN 100 | m | 3.03 |  | 0 | CS ÚRS 2023 02 |  | základní |  | 0 | 0.01593 | 0.048268 | 0 | 0 | 8 | M | 2 |  |  |  | ROZPOCET | 0 | 0 | 0 | 0 | 0 | 1 | 0 | 4 | 1430935434
| PP |  | trouba vodovodní litinová hrdlová Zn+Al (85/15) 400g/m2+modrý epoxid dl 6m DN 100 | [14 empty] | PP | 2
| P |  | Poznámka k položce: Třída Class 100 resp. 64 | [14 empty] | P | 2
| VV |  | 3,00"m" |  | 3 | [12 empty] | VV | 2 | 2 | True | 1 | ROZPOCET
| VV |  | 3*1,01 'Přepočtené koeficientem množství |  | 3.03 | [12 empty] | VV | 2 | 2 | False | 1 | ROZPOCET
46 | K | 857241131 | Montáž litinových tvarovek jednoosých hrdlových otevřený výkop s integrovaným těsněním DN 80 | kus | 24 |  | 0 | CS ÚRS 2023 02 |  | základní |  | 0 | 0 | 0 | 0 | 0 | 4 | K | 2 |  |  |  | ROZPOCET | 0 | 0 | 0 | 0 | 0 | 1 | 0 | 4 | 1307572520
| PP |  | Montáž litinových tvarovek na potrubí litinovém tlakovém jednoosých na potrubí z trub hrdlových v otevřeném výkopu, kanálu nebo v šachtě s integrovaným těsněním DN 80 | [14 empty] | PP | 2
| VV |  | (12+12)"ks" |  | 24 | [12 empty] | VV | 2 | 2 | True | 1 | ROZPOCET
47 | M | 632003203216 | TVAROVKA ISO SPOJKA 32-32 | kus | 12 |  | 0 |  |  | základní |  | 0 | 0.00016 | 0.00192 | 0 | 0 | 8 | M | 2 |  |  |  | ROZPOCET | 0 | 0 | 0 | 0 | 0 | 1 | 0 | 4 | -1602046173
| PP |  | TVAROVKA ISO SPOJKA 32-32 | [14 empty] | PP | 2
| VV |  | "dle kladečského schéma" 12"ks" |  | 12 | [12 empty] | VV | 2 | 2 | True | 1 | ROZPOCET
48 | M | 589000200100.R1 | Vsuvka mosazná d32 | kus | 12 |  | 0 |  |  | základní |  | 0 | 0.0005 | 0.006 | 0 | 0 | 8 | M | 2 |  |  |  | ROZPOCET | 0 | 0 | 0 | 0 | 0 | 1 | 0 | 4 | 1611586816
| PP |  | Vsuvka mosazná d32 | [14 empty] | PP | 2
| VV |  | "dle kladečského schéma" 12"ks" |  | 12 | [12 empty] | VV | 2 | 2 | True | 1 | ROZPOCET
49 | K | 857242122 | Montáž litinových tvarovek jednoosých přírubových otevřený výkop DN 80 | kus | 7 |  | 0 | CS ÚRS 2023 02 |  | základní |  | 0 | 0.00167 | 0.01169 | 0 | 0 | 4 | K | 2 |  |  |  | ROZPOCET | 0 | 0 | 0 | 0 | 0 | 1 | 0 | 4 | -151905569
| PP |  | Montáž litinových tvarovek na potrubí litinovém tlakovém jednoosých na potrubí z trub přírubových v otevřeném výkopu, kanálu nebo v šachtě DN 80 | [14 empty] | PP | 2
| VV |  | (1+1+5)"ks" |  | 7 | [12 empty] | VV | 2 | 2 | True | 1 | ROZPOCET
50 | M | 854008000016 | TVAROVKA OBLOUK 45° 80 | kus | 1 |  | 0 |  |  | základní |  | 0 | 0.0095 | 0.0095 | 0 | 0 | 8 | M | 2 |  |  |  | ROZPOCET | 0 | 0 | 0 | 0 | 0 | 1 | 0 | 4 | 1495508395
| PP |  | TVAROVKA OBLOUK 45° 80 | [14 empty] | PP | 2
| VV |  | "dle kladečského schéma" 1"ks" |  | 1 | [12 empty] | VV | 2 | 2 | True | 1 | ROZPOCET
51 | M | 505008020016 | KOLENO PATNÍ PŘÍRUBOVÉ DLOUHÉ 80 | kus | 1 |  | 0 |  |  | základní |  | 0 | 0.0164 | 0.0164 | 0 | 0 | 8 | M | 2 |  |  |  | ROZPOCET | 0 | 0 | 0 | 0 | 0 | 1 | 0 | 4 | 1742016030
| PP |  | KOLENO PATNÍ PŘÍRUBOVÉ DLOUHÉ 80 | [14 empty] | PP | 2
| VV |  | "dle kladečského schéma" 1"ks" |  | 1 | [12 empty] | VV | 2 | 2 | True | 1 | ROZPOCET
52 | M | 709355614 | GF-WAGA M/J 3057 Plus EPDM těs.- spojka s přírubou DN80 | kus | 5 |  | 0 |  |  | základní |  | 0 | 0.0067 | 0.0335 | 0 | 0 | 8 | M | 2 |  |  |  | ROZPOCET | 0 | 0 | 0 | 0 | 0 | 1 | 0 | 4 | 1323136700
| PP |  | GF-WAGA M/J 3057 Plus EPDM těs.- spojka s přírubou DN80 | [14 empty] | PP | 2
| VV |  | "dle kladečského schéma" 5"ks" |  | 5 | [12 empty] | VV | 2 | 2 | True | 1 | ROZPOCET
53 | K | 857261131 | Montáž litinových tvarovek jednoosých hrdlových otevřený výkop s integrovaným těsněním DN 100 | kus | 2 |  | 0 | CS ÚRS 2023 02 |  | základní |  | 0 | 0 | 0 | 0 | 0 | 4 | K | 2 |  |  |  | ROZPOCET | 0 | 0 | 0 | 0 | 0 | 1 | 0 | 4 | -1244505308
| PP |  | Montáž litinových tvarovek na potrubí litinovém tlakovém jednoosých na potrubí z trub hrdlových v otevřeném výkopu, kanálu nebo v šachtě s integrovaným těsněním DN 100 | [14 empty] | PP | 2
| VV |  | 2"ks" |  | 2 | [12 empty] | VV | 2 | 2 | True | 1 | ROZPOCET
54 | M | 709305616 | GF-WAGA M/J 3007 Plus EPDM těs.- spojka DN 100 | kus | 2 |  | 0 |  |  | základní |  | 0 | 0.0092 | 0.0184 | 0 | 0 | 8 | M | 2 |  |  |  | ROZPOCET | 0 | 0 | 0 | 0 | 0 | 1 | 0 | 4 | 1700286237
| PP |  | GF-WAGA M/J 3007 Plus EPDM těs.- spojka DN 100 | [14 empty] | PP | 2
| VV |  | "dle kladečského schéma" 2"ks" |  | 2 | [12 empty] | VV | 2 | 2 | True | 1 | ROZPOCET
55 | K | 857264122 | Montáž litinových tvarovek odbočných přírubových otevřený výkop DN 100 | kus | 2 |  | 0 | CS ÚRS 2023 02 |  | základní |  | 0 | 0.00171 | 0.00342 | 0 | 0 | 4 | K | 2 |  |  |  | ROZPOCET | 0 | 0 | 0 | 0 | 0 | 1 | 0 | 4 | -1968574616
| PP |  | Montáž litinových tvarovek na potrubí litinovém tlakovém odbočných na potrubí z trub přírubových v otevřeném výkopu, kanálu nebo v šachtě DN 100 | [14 empty] | PP | 2
| VV |  | (1+1)"ks" |  | 2 | [12 empty] | VV | 2 | 2 | True | 1 | ROZPOCET
56 | M | 851010008016 | TVAROVKA T KUS 100-80 | kus | 1 |  | 0 |  |  | základní |  | 0 | 0.0186 | 0.0186 | 0 | 0 | 8 | M | 2 |  |  |  | ROZPOCET | 0 | 0 | 0 | 0 | 0 | 1 | 0 | 4 | -1679358931
| PP |  | TVAROVKA T KUS 100-80 | [14 empty] | PP | 2
| VV |  | "dle kladečského schéma" 1"ks" |  | 1 | [12 empty] | VV | 2 | 2 | True | 1 | ROZPOCET
57 | M | 851010010016 | TVAROVKA T KUS 100-100 | kus | 1 |  | 0 |  |  | základní |  | 0 | 0.0194 | 0.0194 | 0 | 0 | 8 | M | 2 |  |  |  | ROZPOCET | 0 | 0 | 0 | 0 | 0 | 1 | 0 | 4 | 1857208369
| PP |  | TVAROVKA T KUS 100-100 | [14 empty] | PP | 2
| VV |  | "dle kladečského schéma" 1"ks" |  | 1 | [12 empty] | VV | 2 | 2 | True | 1 | ROZPOCET
58 | K | 871161211 | Montáž potrubí z PE100 SDR 11 otevřený výkop svařovaných elektrotvarovkou D 32 x 3,0 mm | m | 17.4 |  | 0 | CS ÚRS 2023 02 |  | základní |  | 0 | 0 | 0 | 0 | 0 | 4 | K | 2 |  |  |  | ROZPOCET | 0 | 0 | 0 | 0 | 0 | 1 | 0 | 4 | -1259919314
| PP |  | Montáž vodovodního potrubí z plastů v otevřeném výkopu z polyetylenu PE 100 svařovaných elektrotvarovkou SDR 11/PN16 D 32 x 3,0 mm | [14 empty] | PP | 2
| VV |  | 17,40"m" |  | 17.4 | [12 empty] | VV | 2 | 2 | True | 1 | ROZPOCET
59 | M | 28613110 | trubka vodovodní PE100 PN 16 SDR11 32x3,0mm | m | 17.661 |  | 0 | CS ÚRS 2023 02 |  | základní |  | 0 | 0.00027 | 0.0047685 | 0 | 0 | 8 | M | 2 |  |  |  | ROZPOCET | 0 | 0 | 0 | 0 | 0 | 1 | 0 | 4 | -722124998
| PP |  | trubka vodovodní PE100 PN 16 SDR11 32x3,0mm | [14 empty] | PP | 2
| VV |  | 17,40"m" |  | 17.4 | [12 empty] | VV | 2 | 2 | True | 1 | ROZPOCET
| VV |  | 17,4*1,015 'Přepočtené koeficientem množství |  | 17.661 | [12 empty] | VV | 2 | 2 | False | 1 | ROZPOCET
60 | K | 891181112 | Montáž vodovodních šoupátek otevřený výkop DN 40 | kus | 12 |  | 0 | CS ÚRS 2023 02 |  | základní |  | 0 | 0.00072 | 0.00864 | 0 | 0 | 4 | K | 2 |  |  |  | ROZPOCET | 0 | 0 | 0 | 0 | 0 | 1 | 0 | 4 | -324108710
| PP |  | Montáž vodovodních armatur na potrubí šoupátek nebo klapek uzavíracích v otevřeném výkopu nebo v šachtách s osazením zemní soupravy (bez poklopů) DN 40 | [14 empty] | PP | 2
| VV |  | 12"ks" |  | 12 | [12 empty] | VV | 2 | 2 | True | 1 | ROZPOCET
61 | M | 51132114.D | AVK PROFI-ISO šoupátko 5.11 litinové, přímé, závit-ISO, připojovací rozměry 32 x 1 1/4” - doprava ze skladu investora v Mladé Boleslavi (materiál dodá VaK MB, ocenění pouze dopravy) | kus | 12 |  | 0 |  |  | základní |  | 0 | 0.004 | 0.048 | 0 | 0 | 8 | M | 2 |  |  |  | ROZPOCET | 0 | 0 | 0 | 0 | 0 | 1 | 0 | 4 | 23800687
| PP |  | AVK PROFI-ISO šoupátko 5.11 litinové, přímé, závit-ISO, připojovací rozměry 32 x 1 1/4” - doprava ze skladu investora v Mladé Boleslavi (materiál dodá VaK MB, ocenění pouze dopravy) | [14 empty] | PP | 2
| VV |  | "dle kladečského schéma" 12"ks" |  | 12 | [12 empty] | VV | 2 | 2 | True | 1 | ROZPOCET
62 | M | 7731050.D | AVK zemní teleskopická souprava 7.7 , přípojková, rozsah 1,05-1,75 m - doprava ze skladu investora v Mladé Boleslavi (materiál dodá VaK MB, ocenění pouze dopravy) | kus | 12 |  | 0 |  |  | základní |  | 0 | 0.005 | 0.06 | 0 | 0 | 8 | M | 2 |  |  |  | ROZPOCET | 0 | 0 | 0 | 0 | 0 | 1 | 0 | 4 | -2028056565
| PP |  | AVK zemní teleskopická souprava 7.7 , přípojková, rozsah 1,05-1,75 m - doprava ze skladu investora v Mladé Boleslavi (materiál dodá VaK MB, ocenění pouze dopravy) | [14 empty] | PP | 2
| VV |  | "dle kladečského schéma" 12"ks" |  | 12 | [12 empty] | VV | 2 | 2 | True | 1 | ROZPOCET
63 | K | 891241112 | Montáž vodovodních šoupátek otevřený výkop DN 80 | kus | 1 |  | 0 | CS ÚRS 2023 02 |  | základní |  | 0 | 0.00162 | 0.00162 | 0 | 0 | 4 | K | 2 |  |  |  | ROZPOCET | 0 | 0 | 0 | 0 | 0 | 1 | 0 | 4 | -382593787
| PP |  | Montáž vodovodních armatur na potrubí šoupátek nebo klapek uzavíracích v otevřeném výkopu nebo v šachtách s osazením zemní soupravy (bez poklopů) DN 80 | [14 empty] | PP | 2
| VV |  | 1"ks" |  | 1 | [12 empty] | VV | 2 | 2 | True | 1 | ROZPOCET
64 | M | 400308000016.D | ŠOUPĚ E3 PŘÍRUBOVÉ KRÁTKÉ 80 - doprava ze skladu investora v Mladé Boleslavi (materiál dodá VaK MB, ocenění pouze dopravy) | kus | 1 |  | 0 |  |  | základní |  | 0 | 0.0162 | 0.0162 | 0 | 0 | 8 | M | 2 |  |  |  | ROZPOCET | 0 | 0 | 0 | 0 | 0 | 1 | 0 | 4 | -634592747
| PP |  | ŠOUPĚ E3 PŘÍRUBOVÉ KRÁTKÉ 80 - doprava ze skladu investora v Mladé Boleslavi (materiál dodá VaK MB, ocenění pouze dopravy) | [14 empty] | PP | 2
| VV |  | "dle kladečského schéma" 1"ks" |  | 1 | [12 empty] | VV | 2 | 2 | True | 1 | ROZPOCET
65 | M | 950205010003.D | SOUPRAVA ZEMNÍ TELESKOPICKÁ E2/E3-1,3 -1,8 50-100 (1,3-1,8m) - doprava ze skladu investora v Mladé Boleslavi (materiál dodá VaK MB, ocenění pouze dopravy) | kus | 3 |  | 0 |  |  | základní |  | 0 | 0.00631 | 0.01893 | 0 | 0 | 8 | M | 2 |  |  |  | ROZPOCET | 0 | 0 | 0 | 0 | 0 | 1 | 0 | 4 | -527719857
| PP |  | SOUPRAVA ZEMNÍ TELESKOPICKÁ E2/E3-1,3 -1,8 50-100 (1,3-1,8m) - doprava ze skladu investora v Mladé Boleslavi (materiál dodá VaK MB, ocenění pouze dopravy) | [14 empty] | PP | 2
| VV |  | "pro šoupata DN80" 1"ks" |  | 1 | [12 empty] | VV | 2 | 2 | True | 0 | ROZPOCET
| VV |  | "pro šoupata DN100" 2"ks" |  | 2 | [12 empty] | VV | 2 | 2 | True | 0 | ROZPOCET
| VV |  | Součet |  | 3 | [12 empty] | VV | 2 | 4 | True | 1 | ROZPOCET
66 | M | 883001610000 | ŠROUB S MATICÍ NEREZ A2 M16/100 | kus | 72 |  | 0 |  |  | základní |  | 0 | 0.00025 | 0.018 | 0 | 0 | 8 | M | 2 |  |  |  | ROZPOCET | 0 | 0 | 0 | 0 | 0 | 1 | 0 | 4 | -1751532424
| PP |  | ŠROUB S MATICÍ NEREZ A2 M16/100 | [14 empty] | PP | 2
| VV |  | 72"ks" |  | 72 | [12 empty] | VV | 2 | 2 | True | 1 | ROZPOCET
67 | K | 891247111 | Montáž hydrantů podzemních DN 80 | kus | 1 |  | 0 | CS ÚRS 2023 02 |  | základní |  | 0 | 0.00136 | 0.00136 | 0 | 0 | 4 | K | 2 |  |  |  | ROZPOCET | 0 | 0 | 0 | 0 | 0 | 1 | 0 | 4 | -666714312
| PP |  | Montáž vodovodních armatur na potrubí hydrantů podzemních (bez osazení poklopů) DN 80 | [14 empty] | PP | 2
| VV |  | 1"ks" |  | 1 | [12 empty] | VV | 2 | 2 | True | 1 | ROZPOCET
68 | M | D49008015016.D | HYDRANT PODZEMNÍ PLNOPRŮTOKOVÝ 80/1,50 m - doprava ze skladu investora v Mladé Boleslavi (materiál dodá VaK MB, ocenění pouze dopravy) | kus | 1 |  | 0 |  |  | základní |  | 0 | 0.0395 | 0.0395 | 0 | 0 | 8 | M | 2 |  |  |  | ROZPOCET | 0 | 0 | 0 | 0 | 0 | 1 | 0 | 4 | 1966539917
| PP |  | HYDRANT PODZEMNÍ PLNOPRŮTOKOVÝ 80/1,50 m - doprava ze skladu investora v Mladé Boleslavi (materiál dodá VaK MB, ocenění pouze dopravy) | [14 empty] | PP | 2
| VV |  | "dle kladečského schéma" 1"ks" |  | 1 | [12 empty] | VV | 2 | 2 | True | 1 | ROZPOCET
69 | K | 891261112 | Montáž vodovodních šoupátek otevřený výkop DN 100 | kus | 2 |  | 0 | CS ÚRS 2023 02 |  | základní |  | 0 | 0.00165 | 0.0033 | 0 | 0 | 4 | K | 2 |  |  |  | ROZPOCET | 0 | 0 | 0 | 0 | 0 | 1 | 0 | 4 | -1313999796
| PP |  | Montáž vodovodních armatur na potrubí šoupátek nebo klapek uzavíracích v otevřeném výkopu nebo v šachtách s osazením zemní soupravy (bez poklopů) DN 100 | [14 empty] | PP | 2
| VV |  | 2"ks" |  | 2 | [12 empty] | VV | 2 | 2 | True | 1 | ROZPOCET
70 | M | 400310000016.D | ŠOUPĚ E3 PŘÍRUBOVÉ KRÁTKÉ 100 - doprava ze skladu investora v Mladé Boleslavi (materiál dodá VaK MB, ocenění pouze dopravy) | kus | 2 |  | 0 |  |  | základní |  | 0 | 0.0205 | 0.041 | 0 | 0 | 8 | M | 2 |  |  |  | ROZPOCET | 0 | 0 | 0 | 0 | 0 | 1 | 0 | 4 | 1029597333
| PP |  | ŠOUPĚ E3 PŘÍRUBOVÉ KRÁTKÉ 100 - doprava ze skladu investora v Mladé Boleslavi (materiál dodá VaK MB, ocenění pouze dopravy) | [14 empty] | PP | 2
| VV |  | "dle kladečského schéma" 2"ks" |  | 2 | [12 empty] | VV | 2 | 2 | True | 1 | ROZPOCET
71 | K | 891269111 | Montáž navrtávacích pasů na potrubí z jakýchkoli trub DN 100 | kus | 12 |  | 0 | CS ÚRS 2023 02 |  | základní |  | 0 | 0 | 0 | 0 | 0 | 4 | K | 2 |  |  |  | ROZPOCET | 0 | 0 | 0 | 0 | 0 | 1 | 0 | 4 | 1626725842
| PP |  | Montáž vodovodních armatur na potrubí navrtávacích pasů s ventilem Jt 1 MPa, na potrubí z trub litinových, ocelových nebo plastických hmot DN 100 | [14 empty] | PP | 2
| VV |  | 12"ks" |  | 12 | [12 empty] | VV | 2 | 2 | True | 1 | ROZPOCET
72 | M | 335010005416.D | PAS NAVRTÁVACÍ HACOM 100-5/4" - doprava ze skladu investora v Mladé Boleslavi (materiál dodá VaK MB, ocenění pouze dopravy) | kus | 12 |  | 0 |  |  | základní |  | 0 | 0.0025 | 0.03 | 0 | 0 | 8 | M | 2 |  |  |  | ROZPOCET | 0 | 0 | 0 | 0 | 0 | 1 | 0 | 4 | -1886816157
| PP |  | PAS NAVRTÁVACÍ HACOM 100-5/4" - doprava ze skladu investora v Mladé Boleslavi (materiál dodá VaK MB, ocenění pouze dopravy) | [14 empty] | PP | 2
| VV |  | "dle kladečského schéma" 12"ks" |  | 12 | [12 empty] | VV | 2 | 2 | True | 1 | ROZPOCET
73 | K | 892233122.R | Proplach a dezinfekce vodovodního potrubí d32 / d63 - kompletní provedení | m | 6.4 |  | 0 |  |  | základní |  | 0 | 0 | 0 | 0 | 0 | 4 | K | 2 |  |  |  | ROZPOCET | 0 | 0 | 0 | 0 | 0 | 1 | 0 | 4 | -2021138593
| PP |  | Proplach a dezinfekce vodovodního potrubí d32 / d63 - kompletní provedení | [14 empty] | PP | 2
| VV |  | "plast d32" 6,40"m" |  | 6.4 | [12 empty] | VV | 2 | 2 | True | 1 | ROZPOCET
74 | K | 892241111.R | Tlaková zkouška vodou potrubí d32 / d63 - kompletní provedení | m | 6.4 |  | 0 |  |  | základní |  | 0 | 0 | 0 | 0 | 0 | 4 | K | 2 |  |  |  | ROZPOCET | 0 | 0 | 0 | 0 | 0 | 1 | 0 | 4 | 2119597203
| PP |  | Tlaková zkouška vodou potrubí d32 / d63 - kompletní provedení | [14 empty] | PP | 2
| VV |  | "plast d32" 6,40"m" |  | 6.4 | [12 empty] | VV | 2 | 2 | True | 1 | ROZPOCET
75 | K | 899401112 | Osazení poklopů litinových šoupátkových | kus | 15 |  | 0 | CS ÚRS 2023 02 |  | základní |  | 0 | 0.12303 | 1.8455 | 0 | 0 | 4 | K | 2 |  |  |  | ROZPOCET | 0 | 0 | 0 | 0 | 0 | 1 | 0 | 4 | 1235610788
| PP |  | Osazení poklopů litinových šoupátkových | [14 empty] | PP | 2
| VV |  | (3+12)"ks" |  | 15 | [12 empty] | VV | 2 | 2 | True | 1 | ROZPOCET
76 | M | 175000000004.RD | Poklop uliční plovoucí čtvercový pro šoupata s logem VaK MB - doprava ze skladu investora v Mladé Boleslavi (materiál dodá VaK MB, ocenění pouze dopravy) | KS | 15 |  | 0 |  |  | základní |  | 0 | 0.01123 | 0.16845 | 0 | 0 | 8 | M | 2 |  |  |  | ROZPOCET | 0 | 0 | 0 | 0 | 0 | 1 | 0 | 4 | -9693424
| PP |  | Poklop uliční plovoucí čtvercový pro šoupata s logem VaK MB - doprava ze skladu investora v Mladé Boleslavi (materiál dodá VaK MB, ocenění pouze dopravy) | [14 empty] | PP | 2
| VV |  | "dle kladečského schéma" 3"ks" |  | 3 | [12 empty] | VV | 2 | 2 | True | 0 | ROZPOCET
| VV |  | "dle kladečského schéma" 12"ks" |  | 12 | [12 empty] | VV | 2 | 2 | True | 0 | ROZPOCET
| VV |  | Součet |  | 15 | [12 empty] | VV | 2 | 4 | True | 1 | ROZPOCET
77 | M | 348100000000 | PODKLAD. DESKA | KS | 3 |  | 0 |  |  | základní |  | 0 | 0.00065 | 0.00195 | 0 | 0 | 8 | M | 2 |  |  |  | ROZPOCET | 0 | 0 | 0 | 0 | 0 | 1 | 0 | 4 | 541719174
| PP |  | VO+KA+PL Příslušenství PODKLAD. DESKA | [14 empty] | PP | 2
| VV |  | "uliční poklop pro šoupata" 3"ks" |  | 3 | [12 empty] | VV | 2 | 2 | True | 1 | ROZPOCET
78 | K | 899401113 | Osazení poklopů litinových hydrantových | kus | 1 |  | 0 | CS ÚRS 2023 02 |  | základní |  | 0 | 0.32906 | 0.32906 | 0 | 0 | 4 | K | 2 |  |  |  | ROZPOCET | 0 | 0 | 0 | 0 | 0 | 1 | 0 | 4 | 727329609
| PP |  | Osazení poklopů litinových hydrantových | [14 empty] | PP | 2
| VV |  | 1"ks" |  | 1 | [12 empty] | VV | 2 | 2 | True | 1 | ROZPOCET
79 | M | 195000000002.RD | Poklop uliční plovoucí čtvercový pro hydranty s logem VaK MB - doprava ze skladu investora v Mladé Boleslavi (materiál dodá VaK MB, ocenění pouze dopravy) | KS | 1 |  | 0 |  |  | základní |  | 0 | 2e-05 | 2e-05 | 0 | 0 | 8 | M | 2 |  |  |  | ROZPOCET | 0 | 0 | 0 | 0 | 0 | 1 | 0 | 4 | 59717839
| PP |  | Poklop uliční plovoucí čtvercový pro hydranty s logem VaK MB - doprava ze skladu investora v Mladé Boleslavi (materiál dodá VaK MB, ocenění pouze dopravy) | [14 empty] | PP | 2
| VV |  | "dle kladečského schéma" 1"ks" |  | 1 | [12 empty] | VV | 2 | 2 | True | 1 | ROZPOCET
80 | M | 348200000000 | PODKLAD. DESKA POD HYDRANT.POKLOP | KS | 1 |  | 0 |  |  | základní |  | 0 | 0 | 0 | 0 | 0 | 8 | M | 2 |  |  |  | ROZPOCET | 0 | 0 | 0 | 0 | 0 | 1 | 0 | 4 | 24871743
| PP |  | PODKLAD. DESKA POD HYDRANT.POKLOP | [14 empty] | PP | 2
| VV |  | "dle kladečského schéma" 1"ks" |  | 1 | [12 empty] | VV | 2 | 2 | True | 1 | ROZPOCET
81 | K | 899712111 | Orientační tabulky na zdivu | kus | 15 |  | 0 | CS ÚRS 2023 02 |  | základní |  | 0 | 0.00031 | 0.00465 | 0 | 0 | 4 | K | 2 |  |  |  | ROZPOCET | 0 | 0 | 0 | 0 | 0 | 1 | 0 | 4 | 318979401
| PP |  | Orientační tabulky na vodovodních a kanalizačních řadech na zdivu | [14 empty] | PP | 2
| VV |  | 15"ks" |  | 15 | [12 empty] | VV | 2 | 2 | True | 1 | ROZPOCET
82 | K | 899722112 | Krytí potrubí z plastů výstražnou fólií z PVC 25 cm | m | 20.4 |  | 0 | CS ÚRS 2023 02 |  | základní |  | 0 | 7e-05 | 0.001428 | 0 | 0 | 4 | K | 2 |  |  |  | ROZPOCET | 0 | 0 | 0 | 0 | 0 | 1 | 0 | 4 | 889012043
| PP |  | Krytí potrubí z plastů výstražnou fólií z PVC šířky 25 cm | [14 empty] | PP | 2
| VV |  | "LT DN100" 3,00"m" |  | 3 | [12 empty] | VV | 2 | 2 | True | 0 | ROZPOCET
| VV |  | "plast d32" 17,40"m" |  | 17.4 | [12 empty] | VV | 2 | 2 | True | 0 | ROZPOCET
| VV |  | Součet |  | 20.4 | [12 empty] | VV | 2 | 4 | True | 1 | ROZPOCET
| D | 9 | Ostatní konstrukce a práce, bourání |  |  |  | 0 |  |  |  |  | 0 |  | 0 |  | 0 | 1 | D | 1 |  |  |  | ROZPOCET | [6 empty] | 0
83 | K | 919731123 | Zarovnání styčné plochy podkladu nebo krytu živičného tl přes 100 do 200 mm | m | 26.4 |  | 0 | CS ÚRS 2023 02 |  | základní |  | 0 | 0 | 0 | 0 | 0 | 4 | K | 2 |  |  |  | ROZPOCET | 0 | 0 | 0 | 0 | 0 | 1 | 0 | 4 | 1947136920
| PP |  | Zarovnání styčné plochy podkladu nebo krytu podél vybourané části komunikace nebo zpevněné plochy živičné tl. přes 100 do 200 mm | [14 empty] | PP | 2
| VV |  | Pův komunikace | [14 empty] | VV | 2 | 1 | True | 0 | ROZPOCET
| VV |  | "asfaltová komunikace tl. 0,42m"(1,00*4+2*2*(2,00+1,40)+2*(3,00+1,40)) |  | 26.4 | [12 empty] | VV | 2 | 2 | True | 1 | ROZPOCET
84 | K | 919735114 | Řezání stávajícího živičného krytu hl přes 150 do 200 mm | m | 26.4 |  | 0 | CS ÚRS 2023 02 |  | základní |  | 0 | 0 | 0 | 0 | 0 | 4 | K | 2 |  |  |  | ROZPOCET | 0 | 0 | 0 | 0 | 0 | 1 | 0 | 4 | 847856987
| PP |  | Řezání stávajícího živičného krytu nebo podkladu hloubky přes 150 do 200 mm | [14 empty] | PP | 2
| VV |  | Pův komunikace | [14 empty] | VV | 2 | 1 | True | 0 | ROZPOCET
| VV |  | "asfaltová komunikace tl. 0,42m"(1,00*4+2*2*(2,00+1,40)+2*(3,00+1,40)) |  | 26.4 | [12 empty] | VV | 2 | 2 | True | 1 | ROZPOCET
85 | K | 979051121 | Očištění zámkových dlaždic se spárováním z kameniva těženého při překopech inženýrských sítí | m2 | 4.1 |  | 0 | CS ÚRS 2023 02 |  | základní |  | 0 | 0 | 0 | 0 | 0 | 4 | K | 2 |  |  |  | ROZPOCET | 0 | 0 | 0 | 0 | 0 | 1 | 0 | 4 | 445418923
| PP |  | Očištění vybouraných prvků při překopech inženýrských sítí od spojovacího materiálu s odklizením a uložením očištěných hmot a spojovacího materiálu na skládku do vzdálenosti 10 m nebo naložením na dopravní prostředek zámkových dlaždic s vyplněním spár kamenivem | [14 empty] | PP | 2
| VV |  | "kompletní obnova chodníku ze zámkové dlažby" 4,10*1,00 |  | 4.1 | [12 empty] | VV | 2 | 2 | True | 1 | ROZPOCET
| D | 997 | Přesun sutě |  |  |  | 0 |  |  |  |  | 0 |  | 0 |  | 0 | 1 | D | 1 |  |  |  | ROZPOCET | [6 empty] | 0
86 | K | 997013631.R | Poplatek za uložení na skládce (skládkovné) stavebního odpadu směsného kód odpadu 17 09 04 | t | 3.37 |  | 0 |  |  | základní |  | 0 | 0 | 0 | 0 | 0 | 4 | K | 2 |  |  |  | ROZPOCET | 0 | 0 | 0 | 0 | 0 | 1 | 0 | 4 | -263244866
| PP |  | Poplatek za uložení stavebního odpadu (skládkovné) na skládce směsného stavebního a demoličního zatříděného do Katalogu odpadů pod kódem 17 09 04 | [14 empty] | PP | 2
| P |  | Poznámka k položce: Aktuální cena skládky Benátky nad Jizerou, ul. Průmyslová | [14 empty] | P | 2
| VV |  | "podkladní živice" 3,37"t" |  | 3.37 | [12 empty] | VV | 2 | 2 | True | 1 | ROZPOCET
87 | K | 997013875 | Poplatek za uložení stavebního odpadu na recyklační skládce (skládkovné) asfaltového bez obsahu dehtu zatříděného do Katalogu odpadů pod kódem 17 03 02 | t | 0.994 |  | 0 | CS ÚRS 2023 02 |  | základní |  | 0 | 0 | 0 | 0 | 0 | 4 | K | 2 |  |  |  | ROZPOCET | 0 | 0 | 0 | 0 | 0 | 1 | 0 | 4 | 841008827
| PP |  | Poplatek za uložení stavebního odpadu na recyklační skládce (skládkovné) asfaltového bez obsahu dehtu zatříděného do Katalogu odpadů pod kódem 17 03 02 | [14 empty] | PP | 2
| VV |  | "frézovaný materiál" 0,994"t" |  | 0.994 | [12 empty] | VV | 2 | 2 | True | 1 | ROZPOCET
88 | K | 997221551 | Vodorovná doprava suti ze sypkých materiálů do 1 km | t | 7.527 |  | 0 | CS ÚRS 2023 02 |  | základní |  | 0 | 0 | 0 | 0 | 0 | 4 | K | 2 |  |  |  | ROZPOCET | 0 | 0 | 0 | 0 | 0 | 1 | 0 | 4 | 536765864
| PP |  | Vodorovná doprava suti bez naložení, ale se složením a s hrubým urovnáním ze sypkých materiálů, na vzdálenost do 1 km | [14 empty] | PP | 2
| VV |  | "dlažba betonová - lože" 4,10"m2"*0,057"t/m2" |  | 0.234 | [12 empty] | VV | 2 | 2 | True | 0 | ROZPOCET
| VV |  | "kamenivo" (1,169+5,130)"t" |  | 6.299 | [12 empty] | VV | 2 | 2 | True | 0 | ROZPOCET
| VV |  | Mezisoučet |  | 6.533 | [12 empty] | VV | 2 | 3 | True | 0 | ROZPOCET
| VV |  | "frézovaný materiál" 0,994"t" |  | 0.994 | [12 empty] | VV | 2 | 2 | True | 0 | ROZPOCET
| VV |  | Součet |  | 7.527 | [12 empty] | VV | 2 | 4 | True | 1 | ROZPOCET
89 | K | 997221559 | Příplatek ZKD 1 km u vodorovné dopravy suti ze sypkých materiálů | t | 20.593 |  | 0 | CS ÚRS 2023 02 |  | základní |  | 0 | 0 | 0 | 0 | 0 | 4 | K | 2 |  |  |  | ROZPOCET | 0 | 0 | 0 | 0 | 0 | 1 | 0 | 4 | -1608892093
| PP |  | Vodorovná doprava suti bez naložení, ale se složením a s hrubým urovnáním Příplatek k ceně za každý další i započatý 1 km přes 1 km | [14 empty] | PP | 2
| VV |  | "Odvoz na skládku vzdálenou 4km" 6,533"t"*3"km" |  | 19.599 | [12 empty] | VV | 2 | 2 | True | 0 | ROZPOCET
| VV |  | "Odvoz na depo vzdálené 2km" 0,994"t"*1"km" |  | 0.994 | [12 empty] | VV | 2 | 2 | True | 0 | ROZPOCET
| VV |  | Součet |  | 20.593 | [12 empty] | VV | 2 | 4 | True | 1 | ROZPOCET
90 | K | 997221561 | Vodorovná doprava suti z kusových materiálů do 1 km | t | 3.37 |  | 0 | CS ÚRS 2023 02 |  | základní |  | 0 | 0 | 0 | 0 | 0 | 4 | K | 2 |  |  |  | ROZPOCET | 0 | 0 | 0 | 0 | 0 | 1 | 0 | 4 | -274246189
| PP |  | Vodorovná doprava suti bez naložení, ale se složením a s hrubým urovnáním z kusových materiálů, na vzdálenost do 1 km | [14 empty] | PP | 2
| VV |  | "podkladní živice" 3,37"t" |  | 3.37 | [12 empty] | VV | 2 | 2 | True | 1 | ROZPOCET
91 | K | 997221569 | Příplatek ZKD 1 km u vodorovné dopravy suti z kusových materiálů | t | 10.11 |  | 0 | CS ÚRS 2023 02 |  | základní |  | 0 | 0 | 0 | 0 | 0 | 4 | K | 2 |  |  |  | ROZPOCET | 0 | 0 | 0 | 0 | 0 | 1 | 0 | 4 | 1520363893
| PP |  | Vodorovná doprava suti bez naložení, ale se složením a s hrubým urovnáním Příplatek k ceně za každý další i započatý 1 km přes 1 km | [14 empty] | PP | 2
| VV |  | "Odvoz na skládku vzdálenou 4km" 3,37"t"*3"km" |  | 10.11 | [12 empty] | VV | 2 | 2 | True | 1 | ROZPOCET
92 | K | 997221873.R. | Poplatek za uložení stavebního odpadu na recyklační skládce (skládkovné) zeminy a kamení zatříděného do Katalogu odpadů pod kódem 17 05 04 | t | 6.533 |  | 0 |  |  | základní |  | 0 | 0 | 0 | 0 | 0 | 4 | K | 2 |  |  |  | ROZPOCET | 0 | 0 | 0 | 0 | 0 | 1 | 0 | 4 | -719423020
| PP |  | Poplatek za uložení stavebního odpadu na recyklační skládce (skládkovné) zeminy a kamení zatříděného do Katalogu odpadů pod kódem 17 05 04 | [14 empty] | PP | 2
| P |  | Poznámka k položce: Aktuální cena skládky Benátky nad Jizerou, ul. Průmyslová | [14 empty] | P | 2
| VV |  | "kamenivo celkem" 6,533"t" |  | 6.533 | [12 empty] | VV | 2 | 2 | True | 1 | ROZPOCET
| D | 998 | Přesun hmot |  |  |  | 0 |  |  |  |  | 0 |  | 0 |  | 0 | 1 | D | 1 |  |  |  | ROZPOCET | [6 empty] | 0
93 | K | 998273102 | Přesun hmot pro trubní vedení z trub litinových otevřený výkop | t | 3.226 |  | 0 | CS ÚRS 2023 02 |  | základní |  | 0 | 0 | 0 | 0 | 0 | 4 | K | 2 |  |  |  | ROZPOCET | 0 | 0 | 0 | 0 | 0 | 1 | 0 | 4 | -1485703933
| PP |  | Přesun hmot pro trubní vedení hloubené z trub litinových pro vodovody nebo kanalizace v otevřeném výkopu dopravní vzdálenost do 15 m | [14 empty] | PP | 2

## 03.1 - Stoka A
{44c70cfe-1879-45c6-b619-300145895196}
2
| KRYCÍ LIST SOUPISU PRACÍ | [7 empty] | v --- níže se nacházejí doplnkové a pomocné údaje k sestavám --- v | [8 empty] | False
Stavba:
II/610 TUŘICE - KBEL (BENÁTKY NAD JIZEROU, PRŮTAH)
Objekt:
C - Investice Vodovody a kanalizace Mladá Boleslav, a.s.
Soupis:
03 - IO 03 - Obnova kanalizace ul. Pražská
Úroveň 3:
03.1 - Stoka A
| KSO: |  |  |  |  | CC-CZ:
| Místo: |  | Benátky nad Jizerou |  |  | Datum: | 15. 12. 2023
| Zadavatel: |  |  |  |  | IČ:
|  | Vodovody a kanalizace Mladá Boleslav, a.s. |  |  |  | DIČ:
| Uchazeč: |  |  |  |  | IČ: | Vyplň údaj
|  | Vyplň údaj |  |  |  | DIČ: | Vyplň údaj
| Projektant: |  |  |  |  | IČ:
|  | Valbek spol. s.r.o. |  |  |  | DIČ:
| Zpracovatel: |  |  |  |  | IČ:
DIČ:
Poznámka:
| Cena bez DPH | [5 empty] | 0
|  |  | Základ daně |  |  | Sazba daně | Výše daně
| DPH | základní | 0 |  |  | 21% | 0
|  | snížená | 0 |  |  | 15% | 0
|  | zákl. přenesená | 0 |  |  | 21% | 0
|  | sníž. přenesená | 0 |  |  | 15% | 0
|  | nulová | 0 |  |  | 0% | 0
| Cena s DPH |  |  | v | CZK |  | 0
| Projektant |  |  | Zpracovatel
| Datum a podpis: |  | Razítko | Datum a podpis: |  |  | Razítko
| Objednavatel |  |  | Uchazeč
| Datum a podpis: |  | Razítko | Datum a podpis: |  |  | Razítko
REKAPITULACE ČLENĚNÍ SOUPISU PRACÍ
Stavba:
II/610 TUŘICE - KBEL (BENÁTKY NAD JIZEROU, PRŮTAH)
Objekt:
C - Investice Vodovody a kanalizace Mladá Boleslav, a.s.
Soupis:
03 - IO 03 - Obnova kanalizace ul. Pražská
Úroveň 3:
03.1 - Stoka A
Místo: |  |  | Benátky nad Jizerou |  |  | Datum: | 15. 12. 2023
Zadavatel: |  |  | Vodovody a kanalizace Mladá Boleslav, a.s. |  |  | Projektant: | Valbek spol. s.r.o.
Uchazeč: |  |  | Vyplň údaj |  |  | Zpracovatel:
Kód dílu - Popis | [6 empty] | Cena celkem [CZK]
Náklady ze soupisu prací | [6 empty] | 0 | [11 empty] | -1
| HSV - Práce a dodávky HSV | [5 empty] | 0
| 1 - Zemní práce | [5 empty] | 0
| 3 - Svislé a kompletní konstrukce | [5 empty] | 0
| 4 - Vodorovné konstrukce | [5 empty] | 0
| 5 - Komunikace pozemní | [5 empty] | 0
| 8 - Trubní vedení | [5 empty] | 0
| 997 - Přesun sutě | [5 empty] | 0
| 998 - Přesun hmot | [5 empty] | 0
SOUPIS PRACÍ
Stavba:
II/610 TUŘICE - KBEL (BENÁTKY NAD JIZEROU, PRŮTAH)
Objekt:
C - Investice Vodovody a kanalizace Mladá Boleslav, a.s.
Soupis:
03 - IO 03 - Obnova kanalizace ul. Pražská
Úroveň 3:
03.1 - Stoka A
Místo: |  |  | Benátky nad Jizerou |  |  | Datum: | 15. 12. 2023
Zadavatel: |  |  | Vodovody a kanalizace Mladá Boleslav, a.s. |  |  | Projektant: | Valbek spol. s.r.o.
Uchazeč: |  |  | Vyplň údaj |  |  | Zpracovatel:
PČ | Typ | Kód | Popis | MJ | Množství | J.cena [CZK] | Cena celkem [CZK] | Cenová soustava |  | DPH | J. Nh [h] | Nh celkem [h] | J. hmotnost [t] | Hmotnost celkem [t] | J. suť [t] | Suť Celkem [t]
Náklady soupisu celkem | [6 empty] | 0 |  |  |  |  | 0 |  | 9.8677 |  | 4.036 |  | D | -1 | [10 empty] | 0
| D | HSV | Práce a dodávky HSV |  |  |  | 0 |  |  |  |  | 0 |  | 9.8677 |  | 4.036 | 1 | D | 0 |  |  |  | ROZPOCET | [6 empty] | 0
| D | 1 | Zemní práce |  |  |  | 0 |  |  |  |  | 0 |  | 0.71193 |  | 0.3161 | 1 | D | 1 |  |  |  | ROZPOCET | [6 empty] | 0
1 | K | 113106023 | Rozebrání dlažeb při překopech komunikací pro pěší ze zámkové dlažby ručně | m2 | 0.58 |  | 0 | CS ÚRS 2023 02 |  | základní |  | 0 | 0 | 0 | 0.26 | 0.1508 | 4 | K | 2 |  |  |  | ROZPOCET | 0 | 0 | 0 | 0 | 0 | 1 | 0 | 4 | 1534754144
| PP |  | Rozebrání dlažeb a dílců při překopech inženýrských sítí s přemístěním hmot na skládku na vzdálenost do 3 m nebo s naložením na dopravní prostředek ručně komunikací pro pěší s ložem z kameniva nebo živice a s výplní spár ze zámkové dlažby | [14 empty] | PP | 2
| VV |  | "dlažba" (0,40*1,45) |  | 0.58 | [12 empty] | VV | 2 | 2 | True | 1 | ROZPOCET
2 | K | 113107022 | Odstranění podkladu z kameniva drceného tl přes 100 do 200 mm při překopech ručně | m2 | 0.58 |  | 0 | CS ÚRS 2023 02 |  | základní |  | 0 | 0 | 0 | 0.285 | 0.1653 | 4 | K | 2 |  |  |  | ROZPOCET | 0 | 0 | 0 | 0 | 0 | 1 | 0 | 4 | 87209948
| PP |  | Odstranění podkladů nebo krytů při překopech inženýrských sítí s přemístěním hmot na skládku ve vzdálenosti do 3 m nebo s naložením na dopravní prostředek ručně z kameniva hrubého drceného, o tl. vrstvy přes 100 do 200 mm | [14 empty] | PP | 2
| VV |  | "dlažba, kamenivo tl 0,15m" (0,40*1,45) |  | 0.58 | [12 empty] | VV | 2 | 2 | True | 1 | ROZPOCET
3 | K | 115001101 | Převedení vody potrubím DN do 100 | m | 48.07 |  | 0 | CS ÚRS 2023 02 |  | základní |  | 0 | 0.00719 | 0.34562 | 0 | 0 | 4 | K | 2 |  |  |  | ROZPOCET | 0 | 0 | 0 | 0 | 0 | 1 | 0 | 4 | 816461980
| PP |  | Převedení vody potrubím průměru DN do 100 | [14 empty] | PP | 2
| VV |  | "předpoklad 110% z trasy" 43,70"m"*1,1 |  | 48.07 | [12 empty] | VV | 2 | 2 | True | 1 | ROZPOCET
4 | K | 115101201 | Čerpání vody na dopravní výšku do 10 m průměrný přítok do 500 l/min | hod | 75 |  | 0 | CS ÚRS 2023 02 |  | základní |  | 0 | 3e-05 | 0.00225 | 0 | 0 | 4 | K | 2 |  |  |  | ROZPOCET | 0 | 0 | 0 | 0 | 0 | 1 | 0 | 4 | -1730882828
| PP |  | Čerpání vody na dopravní výšku do 10 m s uvažovaným průměrným přítokem do 500 l/min | [14 empty] | PP | 2
| VV |  | "předpoklad" 75"hodin" |  | 75 | [12 empty] | VV | 2 | 2 | True | 1 | ROZPOCET
5 | K | 115101301 | Pohotovost čerpací soupravy pro dopravní výšku do 10 m přítok do 500 l/min | den | 10 |  | 0 | CS ÚRS 2023 02 |  | základní |  | 0 | 0 | 0 | 0 | 0 | 4 | K | 2 |  |  |  | ROZPOCET | 0 | 0 | 0 | 0 | 0 | 1 | 0 | 4 | -1964933635
| PP |  | Pohotovost záložní čerpací soupravy pro dopravní výšku do 10 m s uvažovaným průměrným přítokem do 500 l/min | [14 empty] | PP | 2
| VV |  | "předpoklad 10 dní" 10"dní" |  | 10 | [12 empty] | VV | 2 | 2 | True | 1 | ROZPOCET
6 | K | 119001405 | Dočasné zajištění potrubí z PE DN do 200 mm | m | 1.45 |  | 0 | CS ÚRS 2023 02 |  | základní |  | 0 | 0.0369 | 0.053505 | 0 | 0 | 4 | K | 2 |  |  |  | ROZPOCET | 0 | 0 | 0 | 0 | 0 | 1 | 0 | 4 | 767281047
| PP |  | Dočasné zajištění podzemního potrubí nebo vedení ve výkopišti ve stavu i poloze, ve kterých byla na začátku zemních prací a to s podepřením, vzepřením nebo vyvěšením, případně s ochranným bedněním, se zřízením a odstraněním zajišťovací konstrukce, s opotřebením hmot potrubí plastového, jmenovité světlosti DN do 200 mm | [14 empty] | PP | 2
| VV |  | "dle podélného profilu - vodovod" 1*1,45 |  | 1.45 | [12 empty] | VV | 2 | 2 | True | 1 | ROZPOCET
7 | K | 119001421 | Dočasné zajištění kabelů a kabelových tratí ze 3 volně ložených kabelů | m | 2.9 |  | 0 | CS ÚRS 2023 02 |  | základní |  | 0 | 0.0369 | 0.10701 | 0 | 0 | 4 | K | 2 |  |  |  | ROZPOCET | 0 | 0 | 0 | 0 | 0 | 1 | 0 | 4 | -383729712
| PP |  | Dočasné zajištění podzemního potrubí nebo vedení ve výkopišti ve stavu i poloze, ve kterých byla na začátku zemních prací a to s podepřením, vzepřením nebo vyvěšením, případně s ochranným bedněním, se zřízením a odstraněním zajišťovací konstrukce, s opotřebením hmot kabelů a kabelových tratí z volně ložených kabelů a to do 3 kabelů | [14 empty] | PP | 2
| VV |  | "dle podélného profilu - elektro" 2*1,45 |  | 2.9 | [12 empty] | VV | 2 | 2 | True | 1 | ROZPOCET
8 | K | 120001101 | Příplatek za ztížení odkopávky nebo prokopávky v blízkosti inženýrských sítí | m3 | 3.383 |  | 0 | CS ÚRS 2023 02 |  | základní |  | 0 | 0 | 0 | 0 | 0 | 4 | K | 2 |  |  |  | ROZPOCET | 0 | 0 | 0 | 0 | 0 | 1 | 0 | 4 | -872827236
| PP |  | Příplatek k cenám vykopávek za ztížení vykopávky v blízkosti podzemního vedení nebo výbušnin v horninách jakékoliv třídy | [14 empty] | PP | 2
| VV |  | "mírně zasíťovaná lokalita" 2/100*(67,67*2+33,834)"m3" |  | 3.383 | [12 empty] | VV | 2 | 2 | True | 1 | ROZPOCET
9 | K | 121151103 | Sejmutí ornice plochy do 100 m2 tl vrstvy do 200 mm strojně | m2 | 62.742 |  | 0 | CS ÚRS 2023 02 |  | základní |  | 0 | 0 | 0 | 0 | 0 | 4 | K | 2 |  |  |  | ROZPOCET | 0 | 0 | 0 | 0 | 0 | 1 | 0 | 4 | -445138640
| PP |  | Sejmutí ornice strojně při souvislé ploše do 100 m2, tl. vrstvy do 200 mm | [14 empty] | PP | 2
| VV |  | "zeleň tl 0,15m" (43,27*1,45) |  | 62.742 | [12 empty] | VV | 2 | 2 | True | 1 | ROZPOCET
10 | K | 132254204 | Hloubení zapažených rýh š do 2000 mm v hornině třídy těžitelnosti I skupiny 3 objem do 500 m3 | m3 | 67.67 |  | 0 | CS ÚRS 2023 02 |  | základní |  | 0 | 0 | 0 | 0 | 0 | 4 | K | 2 |  |  |  | ROZPOCET | 0 | 0 | 0 | 0 | 0 | 1 | 0 | 4 | 373239544
| PP |  | Hloubení zapažených rýh šířky přes 800 do 2 000 mm strojně s urovnáním dna do předepsaného profilu a spádu v hornině třídy těžitelnosti I skupiny 3 přes 100 do 500 m3 | [14 empty] | PP | 2
| VV |  | kanalizace - KAM DN250 (samostatně vedené) | [14 empty] | VV | 2 | 1 | True | 0 | ROZPOCET
| VV |  | "km 0,00000-0,01000" 10,00*(3,13+3,17)*0,5*1,45 |  | 45.675 | [12 empty] | VV | 2 | 2 | True | 0 | ROZPOCET
| VV |  | "0,01000-0,02300" 13,00*(3,17+2,73)*0,5*1,45 |  | 55.608 | [12 empty] | VV | 2 | 2 | True | 0 | ROZPOCET
| VV |  | "0,02300-0,03500" 12,00*(2,73+2,44)*0,5*1,45 |  | 44.979 | [12 empty] | VV | 2 | 2 | True | 0 | ROZPOCET
| VV |  | "0,03500-0,04367" 8,67*(2,44+1,91)*0,5*1,45 |  | 27.343 | [12 empty] | VV | 2 | 2 | True | 0 | ROZPOCET
| VV |  | "rozšíření pro šachty" 1,80*(1,80-1,45)*(3,13+1,91) |  | 3.175 | [12 empty] | VV | 2 | 2 | True | 0 | ROZPOCET
| VV |  | "prohloubení pro šachty" 2"ks"*(1,80*1,80*0,30) |  | 1.944 | [12 empty] | VV | 2 | 2 | True | 0 | ROZPOCET
| VV |  | "odpočet zpevněných ploch | [14 empty] | VV | 2 | 1 | True | 0 | ROZPOCET
| VV |  | "dlažba tl 0,24m" -(0,40*1,45)*0,24 |  | -0.139 | [12 empty] | VV | 2 | 2 | True | 0 | ROZPOCET
| VV |  | "zeleň tl 0,15m" -(43,27*1,45)*0,15 |  | -9.411 | [12 empty] | VV | 2 | 2 | True | 0 | ROZPOCET
| VV |  | Mezisoučet |  | 169.174 | [12 empty] | VV | 2 | 3 | True | 0 | ROZPOCET
| VV |  | "Z toho v tř. 3 uvažováno 40%" 169,174"m3"*0,4 |  | 67.67 | [12 empty] | VV | 2 | 2 | True | 1 | ROZPOCET
11 | K | 132354204 | Hloubení zapažených rýh š do 2000 mm v hornině třídy těžitelnosti II skupiny 4 objem do 500 m3 | m3 | 67.67 |  | 0 | CS ÚRS 2023 02 |  | základní |  | 0 | 0 | 0 | 0 | 0 | 4 | K | 2 |  |  |  | ROZPOCET | 0 | 0 | 0 | 0 | 0 | 1 | 0 | 4 | -943791669
| PP |  | Hloubení zapažených rýh šířky přes 800 do 2 000 mm strojně s urovnáním dna do předepsaného profilu a spádu v hornině třídy těžitelnosti II skupiny 4 přes 100 do 500 m3 | [14 empty] | PP | 2
| VV |  | "Celkový výkop dle hloubení rýh v tř.3 strojně, v tř 4 předpoklad 40%" 0,4*169,174"m3" |  | 67.67 | [12 empty] | VV | 2 | 2 | True | 1 | ROZPOCET
12 | K | 132454204 | Hloubení zapažených rýh š do 2000 mm v hornině třídy těžitelnosti II skupiny 5 objem do 500 m3 | m3 | 33.835 |  | 0 | CS ÚRS 2023 02 |  | základní |  | 0 | 0 | 0 | 0 | 0 | 4 | K | 2 |  |  |  | ROZPOCET | 0 | 0 | 0 | 0 | 0 | 1 | 0 | 4 | -87551385
| PP |  | Hloubení zapažených rýh šířky přes 800 do 2 000 mm strojně s urovnáním dna do předepsaného profilu a spádu v hornině třídy těžitelnosti II skupiny 5 přes 100 do 500 m3 | [14 empty] | PP | 2
| VV |  | "Celkový výkop dle hloubení rýh v tř.3 strojně, v tř 5 předpoklad 20%" 0,2*169,174"m3" |  | 33.835 | [12 empty] | VV | 2 | 2 | True | 1 | ROZPOCET
13 | K | 151101102 | Zřízení příložného pažení a rozepření stěn rýh hl přes 2 do 4 m | m2 | 239.455 |  | 0 | CS ÚRS 2023 02 |  | základní |  | 0 | 0.00085 | 0.20354 | 0 | 0 | 4 | K | 2 |  |  |  | ROZPOCET | 0 | 0 | 0 | 0 | 0 | 1 | 0 | 4 | 1059649192
| PP |  | Zřízení pažení a rozepření stěn rýh pro podzemní vedení příložné pro jakoukoliv mezerovitost, hloubky přes 2 do 4 m | [14 empty] | PP | 2
| VV |  | kanalizace - KAM DN250 (samostatně vedené) | [14 empty] | VV | 2 | 1 | True | 0 | ROZPOCET
| VV |  | "km 0,00000-0,01000" 10,00*(3,13+3,17)*0,5*2 |  | 63 | [12 empty] | VV | 2 | 2 | True | 0 | ROZPOCET
| VV |  | "0,01000-0,02300" 13,00*(3,17+2,73)*0,5*2 |  | 76.7 | [12 empty] | VV | 2 | 2 | True | 0 | ROZPOCET
| VV |  | "0,02300-0,03500" 12,00*(2,73+2,44)*0,5*2 |  | 62.04 | [12 empty] | VV | 2 | 2 | True | 0 | ROZPOCET
| VV |  | "0,03500-0,04367" 8,67*(2,44+1,91)*0,5*2 |  | 37.715 | [12 empty] | VV | 2 | 2 | True | 0 | ROZPOCET
| VV |  | Součet |  | 239.455 | [12 empty] | VV | 2 | 4 | True | 1 | ROZPOCET
14 | K | 151101112 | Odstranění příložného pažení a rozepření stěn rýh hl přes 2 do 4 m | m2 | 239.455 |  | 0 | CS ÚRS 2023 02 |  | základní |  | 0 | 0 | 0 | 0 | 0 | 4 | K | 2 |  |  |  | ROZPOCET | 0 | 0 | 0 | 0 | 0 | 1 | 0 | 4 | 2065916234
| PP |  | Odstranění pažení a rozepření stěn rýh pro podzemní vedení s uložením materiálu na vzdálenost do 3 m od kraje výkopu příložné, hloubky přes 2 do 4 m | [14 empty] | PP | 2
| VV |  | "Dle zřízení příložného pažení do hl. 4m" 239,455"m2" |  | 239.455 | [12 empty] | VV | 2 | 2 | True | 1 | ROZPOCET
15 | K | 162451106 | Vodorovné přemístění přes 1 500 do 2000 m výkopku/sypaniny z horniny třídy těžitelnosti I skupiny 1 až 3 | m3 | 98.675 |  | 0 | CS ÚRS 2023 02 |  | základní |  | 0 | 0 | 0 | 0 | 0 | 4 | K | 2 |  |  |  | ROZPOCET | 0 | 0 | 0 | 0 | 0 | 1 | 0 | 4 | 1822429819
| PP |  | Vodorovné přemístění výkopku nebo sypaniny po suchu na obvyklém dopravním prostředku, bez naložení výkopku, avšak se složením bez rozhrnutí z horniny třídy těžitelnosti I skupiny 1 až 3 na vzdálenost přes 1 500 do 2 000 m | [14 empty] | PP | 2
| VV |  | "dovoz na / z deponie - vytěžený mat pro obsyp" 24,881"m3"*2 |  | 49.762 | [12 empty] | VV | 2 | 2 | True | 0 | ROZPOCET
| VV |  | "dovoz materiálu pro zásyp nakupovaný - z deponie (50% z celkového množství zásypu)" 118,735"m3"*0,5 |  | 59.368 | [12 empty] | VV | 2 | 2 | True | 0 | ROZPOCET
| VV |  | "dovoz materiálu pro zásyp - na / z deponie (50% z celkového množství zásypu)" 118,735"m3"*0,5*2 |  | 118.735 | [12 empty] | VV | 2 | 2 | True | 0 | ROZPOCET
| VV |  | "ornice na deponii" 62,742"m2"*0,15 |  | 9.411 | [12 empty] | VV | 2 | 2 | True | 0 | ROZPOCET
| VV |  | "ornice z deponie" 62,742"m2"*0,15 |  | 9.411 | [12 empty] | VV | 2 | 2 | True | 0 | ROZPOCET
| VV |  | Součet |  | 246.687 | [12 empty] | VV | 2 | 4 | True | 0 | ROZPOCET
| VV |  | "v tř 3 předpoklad 40%" 246,687"m3"*0,4 |  | 98.675 | [12 empty] | VV | 2 | 2 | True | 1 | ROZPOCET
16 | K | 162451126 | Vodorovné přemístění přes 1 500 do 2000 m výkopku/sypaniny z horniny třídy těžitelnosti II skupiny 4 a 5 | m3 | 148.012 |  | 0 | CS ÚRS 2023 02 |  | základní |  | 0 | 0 | 0 | 0 | 0 | 4 | K | 2 |  |  |  | ROZPOCET | 0 | 0 | 0 | 0 | 0 | 1 | 0 | 4 | -1928030380
| PP |  | Vodorovné přemístění výkopku nebo sypaniny po suchu na obvyklém dopravním prostředku, bez naložení výkopku, avšak se složením bez rozhrnutí z horniny třídy těžitelnosti II skupiny 4 a 5 na vzdálenost přes 1 500 do 2 000 m | [14 empty] | PP | 2
| VV |  | "celkový odvoz dle odvozu do 2km v tř3, v tř 4+5 předpoklad 60%" 246,687"m3"*0,6 |  | 148.012 | [12 empty] | VV | 2 | 2 | True | 1 | ROZPOCET
17 | K | 162651111 | Vodorovné přemístění přes 3 000 do 4000 m výkopku/sypaniny z horniny třídy těžitelnosti I skupiny 1 až 3 | m3 | 33.97 |  | 0 | CS ÚRS 2023 02 |  | základní |  | 0 | 0 | 0 | 0 | 0 | 4 | K | 2 |  |  |  | ROZPOCET | 0 | 0 | 0 | 0 | 0 | 1 | 0 | 4 | -1104891070
| PP |  | Vodorovné přemístění výkopku nebo sypaniny po suchu na obvyklém dopravním prostředku, bez naložení výkopku, avšak se složením bez rozhrnutí z horniny třídy těžitelnosti I skupiny 1 až 3 na vzdálenost přes 3 000 do 4 000 m | [14 empty] | PP | 2
| VV |  | "Zemina vytěžená" (67,67*2+33,834)"m3" |  | 169.174 | [12 empty] | VV | 2 | 2 | True | 0 | ROZPOCET
| VV |  | "zemina ponechaná pro zásyp (50% z původní zeminy)" -118,735"m3"*0,5 |  | -59.368 | [12 empty] | VV | 2 | 2 | True | 0 | ROZPOCET
| VV |  | "zemina ponechaná pro obsyp (100% z původní zeminy)" -24,881"m3" |  | -24.881 | [12 empty] | VV | 2 | 2 | True | 0 | ROZPOCET
| VV |  | Součet |  | 84.925 | [12 empty] | VV | 2 | 4 | True | 0 | ROZPOCET
| VV |  | "v tř3 předpoklad 40%" 84,925"m3"*0,4 |  | 33.97 | [12 empty] | VV | 2 | 2 | True | 1 | ROZPOCET
18 | K | 162651131 | Vodorovné přemístění přes 3 000 do 4000 m výkopku/sypaniny z horniny třídy těžitelnosti II skupiny 4 a 5 | m3 | 50.955 |  | 0 | CS ÚRS 2023 02 |  | základní |  | 0 | 0 | 0 | 0 | 0 | 4 | K | 2 |  |  |  | ROZPOCET | 0 | 0 | 0 | 0 | 0 | 1 | 0 | 4 | 1459585751
| PP |  | Vodorovné přemístění výkopku nebo sypaniny po suchu na obvyklém dopravním prostředku, bez naložení výkopku, avšak se složením bez rozhrnutí z horniny třídy těžitelnosti II skupiny 4 a 5 na vzdálenost přes 3 000 do 4 000 m | [14 empty] | PP | 2
| VV |  | "celkový odvoz dle odvozu do 4km v tř 3, v tř4+5 předpoklad 60%" 84,925"m3"*0,6 |  | 50.955 | [12 empty] | VV | 2 | 2 | True | 1 | ROZPOCET
19 | K | 167151111 | Nakládání výkopku z hornin třídy těžitelnosti I skupiny 1 až 3 přes 100 m3 | m3 | 61.211 |  | 0 | CS ÚRS 2023 02 |  | základní |  | 0 | 0 | 0 | 0 | 0 | 4 | K | 2 |  |  |  | ROZPOCET | 0 | 0 | 0 | 0 | 0 | 1 | 0 | 4 | 106192930
| PP |  | Nakládání, skládání a překládání neulehlého výkopku nebo sypaniny strojně nakládání, množství přes 100 m3, z hornin třídy těžitelnosti I, skupiny 1 až 3 | [14 empty] | PP | 2
| VV |  | "dovoz z deponie - vytěžený mat pro obsyp" 24,881"m3" |  | 24.881 | [12 empty] | VV | 2 | 2 | True | 0 | ROZPOCET
| VV |  | "dovoz materiálu pro zásyp nakupovaný - z deponie (50% z celkového množství zásypu)" 118,735"m3"*0,5 |  | 59.368 | [12 empty] | VV | 2 | 2 | True | 0 | ROZPOCET
| VV |  | "dovoz materiálu pro zásyp - z deponie (50% z celkového množství zásypu)" 118,735"m3"*0,5 |  | 59.368 | [12 empty] | VV | 2 | 2 | True | 0 | ROZPOCET
| VV |  | "ornice z deponie" 62,742"m2"*0,15 |  | 9.411 | [12 empty] | VV | 2 | 2 | True | 0 | ROZPOCET
| VV |  | Součet |  | 153.028 | [12 empty] | VV | 2 | 4 | True | 0 | ROZPOCET
| VV |  | "v tř 3 předpoklad 40%" 153,028"m3"*0,4 |  | 61.211 | [12 empty] | VV | 2 | 2 | True | 1 | ROZPOCET
20 | K | 167151112 | Nakládání výkopku z hornin třídy těžitelnosti II skupiny 4 a 5 přes 100 m3 | m3 | 91.817 |  | 0 | CS ÚRS 2023 02 |  | základní |  | 0 | 0 | 0 | 0 | 0 | 4 | K | 2 |  |  |  | ROZPOCET | 0 | 0 | 0 | 0 | 0 | 1 | 0 | 4 | 155174070
| PP |  | Nakládání, skládání a překládání neulehlého výkopku nebo sypaniny strojně nakládání, množství přes 100 m3, z hornin třídy těžitelnosti II, skupiny 4 a 5 | [14 empty] | PP | 2
| VV |  | "celkové nakládání dle nakládání v tř3, v tř 4+5 předpoklad 60%" 153,028"m3"*0,6 |  | 91.817 | [12 empty] | VV | 2 | 2 | True | 1 | ROZPOCET
21 | K | 171201201 | Uložení sypaniny na skládky nebo meziskládky | m3 | 178.585 |  | 0 | CS ÚRS 2023 02 |  | základní |  | 0 | 0 | 0 | 0 | 0 | 4 | K | 2 |  |  |  | ROZPOCET | 0 | 0 | 0 | 0 | 0 | 1 | 0 | 4 | 591645832
| PP |  | Uložení sypaniny na skládky nebo meziskládky bez hutnění s upravením uložené sypaniny do předepsaného tvaru | [14 empty] | PP | 2
| VV |  | "Zemina vytěžená na deponii / skládku" (67,67*2+33,834)"m3" |  | 169.174 | [12 empty] | VV | 2 | 2 | True | 0 | ROZPOCET
| VV |  | "ornice na deponii" 62,742"m2"*0,15 |  | 9.411 | [12 empty] | VV | 2 | 2 | True | 0 | ROZPOCET
| VV |  | Součet |  | 178.585 | [12 empty] | VV | 2 | 4 | True | 1 | ROZPOCET
22 | K | 171201211.R | Poplatek za uložení stavebního odpadu - zeminy a kameniva na skládce | t | 169.85 |  | 0 |  |  | základní |  | 0 | 0 | 0 | 0 | 0 | 4 | K | 2 |  |  |  | ROZPOCET | 0 | 0 | 0 | 0 | 0 | 1 | 0 | 4 | -550374322
| PP |  | Poplatek za uložení stavebního odpadu na skládce (skládkovné) zeminy a kameniva zatříděného do Katalogu odpadů pod kódem 170 504 | [14 empty] | PP | 2
| P |  | Poznámka k položce: Aktuální cena skládky Benátky nad Jizerou, ul. Průmyslová | [14 empty] | P | 2
| VV |  | "Zemina vytěžená na skládku" (67,67*2+33,834)"m3" |  | 169.174 | [12 empty] | VV | 2 | 2 | True | 0 | ROZPOCET
| VV |  | "zemina ponechaná pro zásyp (50% z původní zeminy)" -118,735"m3"*0,5 |  | -59.368 | [12 empty] | VV | 2 | 2 | True | 0 | ROZPOCET
| VV |  | "zemina ponechaná pro obsyp (100% z původní zeminy)" -24,881"m3" |  | -24.881 | [12 empty] | VV | 2 | 2 | True | 0 | ROZPOCET
| VV |  | Součet |  | 84.925 | [12 empty] | VV | 2 | 4 | True | 0 | ROZPOCET
| VV |  | "předpoklad 2000kg/m3" 84,925"m3"*2,00 |  | 169.85 | [12 empty] | VV | 2 | 2 | True | 1 | ROZPOCET
23 | K | 174101101 | Zásyp jam, šachet rýh nebo kolem objektů sypaninou se zhutněním | m3 | 118.735 |  | 0 | CS ÚRS 2023 02 |  | základní |  | 0 | 0 | 0 | 0 | 0 | 4 | K | 2 |  |  |  | ROZPOCET | 0 | 0 | 0 | 0 | 0 | 1 | 0 | 4 | 1095092247
| PP |  | Zásyp sypaninou z jakékoliv horniny strojně s uložením výkopku ve vrstvách se zhutněním jam, šachet, rýh nebo kolem objektů v těchto vykopávkách | [14 empty] | PP | 2
| VV |  | "celkový výkop" (67,67*2+33,834)"m3" |  | 169.174 | [12 empty] | VV | 2 | 2 | True | 0 | ROZPOCET
| VV |  | Vytlačená kubatura | [14 empty] | VV | 2 | 1 | True | 0 | ROZPOCET
| VV |  | "obsyp potrubí" -24,881"m3" |  | -24.881 | [12 empty] | VV | 2 | 2 | True | 0 | ROZPOCET
| VV |  | "podkladní sedlo" -16,388"m3" |  | -16.388 | [12 empty] | VV | 2 | 2 | True | 0 | ROZPOCET
| VV |  | "KAM DN250" -43,70*(3,14*0,15*0,15) |  | -3.087 | [12 empty] | VV | 2 | 2 | True | 0 | ROZPOCET
| VV |  | "šachty" -5,04*(3,14*0,62*0,62) |  | -6.083 | [12 empty] | VV | 2 | 2 | True | 0 | ROZPOCET
| VV |  | Součet |  | 118.735 | [12 empty] | VV | 2 | 4 | True | 1 | ROZPOCET
24 | M | 58344197 | štěrkodrť frakce 0/63 | t | 106.862 |  | 0 | CS ÚRS 2023 02 |  | základní |  | 0 | 0 | 0 | 0 | 0 | 8 | M | 2 |  |  |  | ROZPOCET | 0 | 0 | 0 | 0 | 0 | 1 | 0 | 4 | 1869889815
| PP |  | štěrkodrť frakce 0/63 | [14 empty] | PP | 2
| VV |  | "nakupovaný materiál pro zásyp - 50%, předpoklad 1800kg/m3" 118,735"m3"*0,5*1,8 |  | 106.862 | [12 empty] | VV | 2 | 2 | True | 1 | ROZPOCET
25 | K | 175101209.R | Přetřídění zpětně využívané části výkopku | m3 | 84.249 |  | 0 |  |  | základní |  | 0 | 0 | 0 | 0 | 0 | 4 | K | 2 |  |  |  | ROZPOCET | 0 | 0 | 0 | 0 | 0 | 1 | 0 | 4 | -1581366705
| PP |  | Přetřídění zpětně využívané části výkopku | [14 empty] | PP | 2
| VV |  | "dle zpětného zásypu zeminou (50%)" 118,735"m3"*0,5 |  | 59.368 | [12 empty] | VV | 2 | 2 | True | 0 | ROZPOCET
| VV |  | "dle opsypu zeminou (100%)" 24,881"m3"*1,0 |  | 24.881 | [12 empty] | VV | 2 | 2 | True | 0 | ROZPOCET
| VV |  | Součet |  | 84.249 | [12 empty] | VV | 2 | 4 | True | 1 | ROZPOCET
26 | K | 175151101 | Obsypání potrubí strojně sypaninou bez prohození, uloženou do 3 m | m3 | 24.881 |  | 0 | CS ÚRS 2023 02 |  | základní |  | 0 | 0 | 0 | 0 | 0 | 4 | K | 2 |  |  |  | ROZPOCET | 0 | 0 | 0 | 0 | 0 | 1 | 0 | 4 | -522880000
| PP |  | Obsypání potrubí strojně sypaninou z vhodných třídy těžitelnosti I a II, skupiny 1 až 4 nebo materiálem připraveným podél výkopu ve vzdálenosti do 3 m od jeho kraje, pro jakoukoliv hloubku výkopu a míru zhutnění bez prohození sypaniny | [14 empty] | PP | 2
| VV |  | "KAM DN250" 43,70*(1,45*0,70 -"potrubí" 3,14*0,15*0,15 - "sedlo" 0,375"m2") |  | 24.881 | [12 empty] | VV | 2 | 2 | True | 1 | ROZPOCET
27 | K | 181351003 | Rozprostření ornice tl vrstvy do 200 mm pl do 100 m2 v rovině nebo ve svahu do 1:5 strojně | m2 | 62.742 |  | 0 | CS ÚRS 2023 02 |  | základní |  | 0 | 0 | 0 | 0 | 0 | 4 | K | 2 |  |  |  | ROZPOCET | 0 | 0 | 0 | 0 | 0 | 1 | 0 | 4 | -2033443831
| PP |  | Rozprostření a urovnání ornice v rovině nebo ve svahu sklonu do 1:5 strojně při souvislé ploše do 100 m2, tl. vrstvy do 200 mm | [14 empty] | PP | 2
| VV |  | "zeleň tl 0,15m" (43,27*1,45) |  | 62.742 | [12 empty] | VV | 2 | 2 | True | 1 | ROZPOCET
28 | K | 181951112 | Úprava pláně v hornině třídy těžitelnosti I skupiny 1 až 3 se zhutněním strojně | m2 | 0.58 |  | 0 | CS ÚRS 2023 02 |  | základní |  | 0 | 0 | 0 | 0 | 0 | 4 | K | 2 |  |  |  | ROZPOCET | 0 | 0 | 0 | 0 | 0 | 1 | 0 | 4 | -638120677
| PP |  | Úprava pláně vyrovnáním výškových rozdílů strojně v hornině třídy těžitelnosti I, skupiny 1 až 3 se zhutněním | [14 empty] | PP | 2
| VV |  | "pův dlažba - provizorní povrch" 0,58"m2" |  | 0.58 | [12 empty] | VV | 2 | 2 | True | 1 | ROZPOCET
| D | 3 | Svislé a kompletní konstrukce |  |  |  | 0 |  |  |  |  | 0 |  | 0 |  | 0 | 1 | D | 1 |  |  |  | ROZPOCET | [6 empty] | 0
29 | K | 359901211 | Monitoring stoky jakékoli výšky na nové kanalizaci | m | 43.7 |  | 0 | CS ÚRS 2023 02 |  | základní |  | 0 | 0 | 0 | 0 | 0 | 4 | K | 2 |  |  |  | ROZPOCET | 0 | 0 | 0 | 0 | 0 | 1 | 0 | 4 | -1314661778
| PP |  | Monitoring stok (kamerový systém) jakékoli výšky nová kanalizace | [14 empty] | PP | 2
| VV |  | "KAM DN 250" 43,70"m" |  | 43.7 | [12 empty] | VV | 2 | 2 | True | 1 | ROZPOCET
| D | 4 | Vodorovné konstrukce |  |  |  | 0 |  |  |  |  | 0 |  | 0.29093 |  | 0 | 1 | D | 1 |  |  |  | ROZPOCET | [6 empty] | 0
30 | K | 452112112 | Osazení betonových prstenců nebo rámů v do 100 mm pod poklopy a mříže | kus | 2 |  | 0 | CS ÚRS 2023 02 |  | základní |  | 0 | 0.08742 | 0.17484 | 0 | 0 | 4 | K | 2 |  |  |  | ROZPOCET | 0 | 0 | 0 | 0 | 0 | 1 | 0 | 4 | -1974330641
| PP |  | Osazení betonových dílců prstenců nebo rámů pod poklopy a mříže, výšky do 100 mm | [14 empty] | PP | 2
| VV |  | (1+1)"ks" |  | 2 | [12 empty] | VV | 2 | 2 | True | 1 | ROZPOCET
31 | M | 59224185 | prstenec šachtový vyrovnávací betonový 625x120x60mm | kus | 1 |  | 0 | CS ÚRS 2023 02 |  | základní |  | 0 | 0.04 | 0.04 | 0 | 0 | 8 | M | 2 |  |  |  | ROZPOCET | 0 | 0 | 0 | 0 | 0 | 1 | 0 | 4 | 1825838069
| PP |  | prstenec šachtový vyrovnávací betonový 625x120x60mm | [14 empty] | PP | 2
| VV |  | "prefa šachty" 1"ks" |  | 1 | [12 empty] | VV | 2 | 2 | True | 1 | ROZPOCET
32 | M | 59224187 | prstenec šachtový vyrovnávací betonový 625x120x100mm | kus | 1 |  | 0 | CS ÚRS 2023 02 |  | základní |  | 0 | 0.068 | 0.068 | 0 | 0 | 8 | M | 2 |  |  |  | ROZPOCET | 0 | 0 | 0 | 0 | 0 | 1 | 0 | 4 | 1252119549
| PP |  | prstenec šachtový vyrovnávací betonový 625x120x100mm | [14 empty] | PP | 2
| VV |  | "prefa šachty" 1"ks" |  | 1 | [12 empty] | VV | 2 | 2 | True | 1 | ROZPOCET
33 | K | 452311131 | Podkladní desky z betonu prostého bez zvýšených nároků na prostředí tř. C 12/15 otevřený výkop | m3 | 0.512 |  | 0 | CS ÚRS 2023 02 |  | základní |  | 0 | 0 | 0 | 0 | 0 | 4 | K | 2 |  |  |  | ROZPOCET | 0 | 0 | 0 | 0 | 0 | 1 | 0 | 4 | -1268561299
| PP |  | Podkladní a zajišťovací konstrukce z betonu prostého v otevřeném výkopu bez zvýšených nároků na prostředí desky pod potrubí, stoky a drobné objekty z betonu tř. C 12/15 | [14 empty] | PP | 2
| VV |  | "podkladní deska pod šachty" 2"ks"*(1,60*1,60*0,10) |  | 0.512 | [12 empty] | VV | 2 | 2 | True | 1 | ROZPOCET
34 | K | 452312131 | Sedlové lože z betonu prostého bez zvýšených nároků na prostředí tř. C 12/15 otevřený výkop | m3 | 16.388 |  | 0 | CS ÚRS 2023 02 |  | základní |  | 0 | 0 | 0 | 0 | 0 | 4 | K | 2 |  |  |  | ROZPOCET | 0 | 0 | 0 | 0 | 0 | 1 | 0 | 4 | -141293446
| PP |  | Podkladní a zajišťovací konstrukce z betonu prostého v otevřeném výkopu bez zvýšených nároků na prostředí sedlové lože pod potrubí z betonu tř. C 12/15 | [14 empty] | PP | 2
| VV |  | "sedlové lože" 43,70*0,375"m2" |  | 16.388 | [12 empty] | VV | 2 | 2 | True | 1 | ROZPOCET
35 | K | 452351101 | Bednění podkladních desek nebo bloků nebo sedlového lože otevřený výkop | m2 | 1.28 |  | 0 | CS ÚRS 2023 02 |  | základní |  | 0 | 0.00632 | 0.0080896 | 0 | 0 | 4 | K | 2 |  |  |  | ROZPOCET | 0 | 0 | 0 | 0 | 0 | 1 | 0 | 4 | 596133943
| PP |  | Bednění podkladních a zajišťovacích konstrukcí v otevřeném výkopu desek nebo sedlových loží pod potrubí, stoky a drobné objekty | [14 empty] | PP | 2
| VV |  | "podkladní deska pod šachty" 2"ks"*(4*1,60*0,10) |  | 1.28 | [12 empty] | VV | 2 | 2 | True | 1 | ROZPOCET
| D | 5 | Komunikace pozemní |  |  |  | 0 |  |  |  |  | 0 |  | 0 |  | 0 | 1 | D | 1 |  |  |  | ROZPOCET | [6 empty] | 0
36 | K | 564861015 | Podklad ze štěrkodrtě ŠD plochy do 100 m2 tl 240 mm | m2 | 0.58 |  | 0 | CS ÚRS 2023 02 |  | základní |  | 0 | 0 | 0 | 0 | 0 | 4 | K | 2 |  |  |  | ROZPOCET | 0 | 0 | 0 | 0 | 0 | 1 | 0 | 4 | 67952502
| PP |  | Podklad ze štěrkodrti ŠD s rozprostřením a zhutněním plochy jednotlivě do 100 m2, po zhutnění tl. 240 mm | [14 empty] | PP | 2
| VV |  | "pův dlažba - provizorní povrch" 0,58"m2" |  | 0.58 | [12 empty] | VV | 2 | 2 | True | 1 | ROZPOCET
| D | 8 | Trubní vedení |  |  |  | 0 |  |  |  |  | 0 |  | 8.8649 |  | 3.7199 | 1 | D | 1 |  |  |  | ROZPOCET | [6 empty] | 0
37 | K | 830361811 | Bourání stávajícího kameninového potrubí DN přes 150 do 250 | m | 43.7 |  | 0 | CS ÚRS 2023 02 |  | základní |  | 0 | 0 | 0 | 0.053 | 2.3161 | 4 | K | 2 |  |  |  | ROZPOCET | 0 | 0 | 0 | 0 | 0 | 1 | 0 | 4 | -754050157
| PP |  | Bourání stávajícího potrubí z kameninových trub v otevřeném výkopu DN přes 150 do 250 | [14 empty] | PP | 2
| VV |  | "vybourání stáv řadu - KAM DN250" 43,70"m" |  | 43.7 | [12 empty] | VV | 2 | 2 | True | 1 | ROZPOCET
38 | K | 831362121 | Montáž potrubí z trub kameninových hrdlových s integrovaným těsněním výkop sklon do 20 % DN 250 | m | 43.7 |  | 0 | CS ÚRS 2023 02 |  | základní |  | 0 | 5e-05 | 0.002185 | 0 | 0 | 4 | K | 2 |  |  |  | ROZPOCET | 0 | 0 | 0 | 0 | 0 | 1 | 0 | 4 | -485634097
| PP |  | Montáž potrubí z trub kameninových hrdlových s integrovaným těsněním v otevřeném výkopu ve sklonu do 20 % DN 250 | [14 empty] | PP | 2
| VV |  | "hl. řad" 43,70"m" |  | 43.7 | [12 empty] | VV | 2 | 2 | True | 1 | ROZPOCET
39 | M | 59710702 | trouba kameninová glazovaná DN 250 dl 2,50m spojovací systém C Třida 160 | m | 44.356 |  | 0 | CS ÚRS 2023 02 |  | základní |  | 0 | 0.053 | 2.3509 | 0 | 0 | 8 | M | 2 |  |  |  | ROZPOCET | 0 | 0 | 0 | 0 | 0 | 1 | 0 | 4 | 907775559
| PP |  | trouba kameninová glazovaná DN 250 dl 2,50m spojovací systém C Třida 160 | [14 empty] | PP | 2
| VV |  | 43,7*1,015 'Přepočtené koeficientem množství |  | 44.356 | [12 empty] | VV | 2 | 2 | False | 1 | ROZPOCET
40 | K | 837311221.R | Montáž tvarovek na potrubí z trub betonových / kameninových v otevřeném výkopu | kus | 1 |  | 0 |  |  | základní |  | 0 | 0.00013 | 0.00013 | 0 | 0 | 4 | K | 2 |  |  |  | ROZPOCET | 0 | 0 | 0 | 0 | 0 | 1 | 0 | 4 | 846348055
| PP |  | Montáž tvarovek na potrubí z trub betonových / kameninových v otevřeném výkopu | [14 empty] | PP | 2
| VV |  | "přípojka" 1"ks" |  | 1 | [12 empty] | VV | 2 | 2 | True | 1 | ROZPOCET
41 | M | 59713313 | manžeta převlečná pro normální zatížení DN 150 průměr 175-200 š 150mm | kus | 1 |  | 0 | CS ÚRS 2023 02 |  | základní |  | 0 | 0.00085 | 0.00085 | 0 | 0 | 8 | M | 2 |  |  |  | ROZPOCET | 0 | 0 | 0 | 0 | 0 | 1 | 0 | 4 | 779484757
| PP |  | manžeta převlečná pro normální zatížení DN 150 průměr 175-200 š 150mm | [14 empty] | PP | 2
| VV |  | "přípojka" 1"ks" |  | 1 | [12 empty] | VV | 2 | 2 | True | 1 | ROZPOCET
42 | M | 597133410.R | vyrovnávací kroužky pro manžety převlečné - kompletní vyrovnání profilů dle typu spojovaného potrubí | kus | 1 |  | 0 |  |  | základní |  | 0 | 0 | 0 | 0 | 0 | 8 | M | 2 |  |  |  | ROZPOCET | 0 | 0 | 0 | 0 | 0 | 1 | 0 | 4 | 285649271
| PP |  | vyrovnávací kroužky pro manžety převlečné - kompletní vyrovnání profilů dle typu spojovaného potrubí | [14 empty] | PP | 2
| VV |  | "přípojka" 1"ks" |  | 1 | [12 empty] | VV | 2 | 2 | True | 1 | ROZPOCET
43 | K | 837362221 | Montáž kameninových tvarovek jednoosých s integrovaným těsněním otevřený výkop DN 250 | kus | 2 |  | 0 | CS ÚRS 2023 02 |  | základní |  | 0 | 8e-05 | 0.00016 | 0 | 0 | 4 | K | 2 |  |  |  | ROZPOCET | 0 | 0 | 0 | 0 | 0 | 1 | 0 | 4 | 241925354
| PP |  | Montáž kameninových tvarovek na potrubí z trub kameninových v otevřeném výkopu s integrovaným těsněním jednoosých DN 250 | [14 empty] | PP | 2
| VV |  | (1+1)"ks" |  | 2 | [12 empty] | VV | 2 | 2 | True | 1 | ROZPOCET
44 | M | 59710846 | trouba kameninová glazovaná zkrácená DN 250 dl 60(75)cm třída 160 spojovací systém C | kus | 1 |  | 0 | CS ÚRS 2023 02 |  | základní |  | 0 | 0.041 | 0.041 | 0 | 0 | 8 | M | 2 |  |  |  | ROZPOCET | 0 | 0 | 0 | 0 | 0 | 1 | 0 | 4 | 1800743903
| PP |  | trouba kameninová glazovaná zkrácená DN 250 dl 60(75)cm třída 160 spojovací systém C | [14 empty] | PP | 2
| VV |  | "vtok do šachet - hlavní řad (GZ)" 1"ks" |  | 1 | [12 empty] | VV | 2 | 2 | True | 1 | ROZPOCET
45 | M | 59710876 | trouba kameninová glazovaná zkrácená bez hrdla DN 250 dl 60(75)cm třída 160 spojovací systém C | kus | 1 |  | 0 | CS ÚRS 2023 02 |  | základní |  | 0 | 0.034 | 0.034 | 0 | 0 | 8 | M | 2 |  |  |  | ROZPOCET | 0 | 0 | 0 | 0 | 0 | 1 | 0 | 4 | 1050016133
| PP |  | trouba kameninová glazovaná zkrácená bez hrdla DN 250 dl 60(75)cm třída 160 spojovací systém C | [14 empty] | PP | 2
| VV |  | "výtok z šachet - hlavní řad (GA)" 1"ks" |  | 1 | [12 empty] | VV | 2 | 2 | True | 1 | ROZPOCET
46 | K | 850315121.R1 | Řez na potrubí z trub kanalizačních do DN 150 | kus | 1 |  | 0 |  |  | základní |  | 0 | 0 | 0 | 0 | 0 | 4 | K | 2 |  |  |  | ROZPOCET | 0 | 0 | 0 | 0 | 0 | 1 | 0 | 4 | -599119112
| PP |  | Řez na potrubí z trub kanalizačních do DN 150 | [14 empty] | PP | 2
| VV |  | "přípojka" 1"ks" |  | 1 | [12 empty] | VV | 2 | 2 | True | 1 | ROZPOCET
47 | K | 871315251 | Kanalizační potrubí z tvrdého PVC vícevrstvé tuhost třídy SN16 DN 150 | m | 1 |  | 0 | CS ÚRS 2023 02 |  | základní |  | 0 | 0.00491 | 0.00491 | 0 | 0 | 4 | K | 2 |  |  |  | ROZPOCET | 0 | 0 | 0 | 0 | 0 | 1 | 0 | 4 | -2070471627
| PP |  | Kanalizační potrubí z tvrdého PVC v otevřeném výkopu ve sklonu do 20 %, hladkého plnostěnného vícevrstvého, tuhost třídy SN 16 DN 150 | [14 empty] | PP | 2
| VV |  | "přípojka" 1,00"m" |  | 1 | [12 empty] | VV | 2 | 2 | True | 1 | ROZPOCET
48 | K | 890431851 | Bourání šachet z prefabrikovaných skruží strojně obestavěného prostoru přes 1,5 do 3 m3 | m3 | 2.173 |  | 0 | CS ÚRS 2023 02 |  | základní |  | 0 | 0 | 0 | 0.6 | 1.3038 | 4 | K | 2 |  |  |  | ROZPOCET | 0 | 0 | 0 | 0 | 0 | 1 | 0 | 4 | -1562949096
| PP |  | Bourání šachet a jímek strojně velikosti obestavěného prostoru přes 1,5 do 3 m3 z prefabrikovaných skruží | [14 empty] | PP | 2
| VV |  | "Vybourání 1ks kanalizačních šachet" (3,14*0,62*0,62*1,80) |  | 2.173 | [12 empty] | VV | 2 | 2 | True | 1 | ROZPOCET
49 | K | 892362121.R | Tlaková zkouška vzduchem potrubí DN 250 těsnícím vakem ucpávkovým vč revizních šachet | úsek | 1 |  | 0 |  |  | základní |  | 0 | 0.00031 | 0.00031 | 0 | 0 | 4 | K | 2 |  |  |  | ROZPOCET | 0 | 0 | 0 | 0 | 0 | 1 | 0 | 4 | 1971860058
| PP |  | Tlakové zkoušky vzduchem těsnícími vaky ucpávkovými DN 250 vč revizních šachet | [14 empty] | PP | 2
| VV |  | "KAM DN250" 1"úsek" |  | 1 | [12 empty] | VV | 2 | 2 | True | 1 | ROZPOCET
50 | K | 894411311 | Osazení betonových nebo železobetonových dílců pro šachty skruží rovných | kus | 4 |  | 0 | CS ÚRS 2023 02 |  | základní |  | 0 | 0.01019 | 0.04076 | 0 | 0 | 4 | K | 2 |  |  |  | ROZPOCET | 0 | 0 | 0 | 0 | 0 | 1 | 0 | 4 | -1920007018
| PP |  | Osazení betonových nebo železobetonových dílců pro šachty skruží rovných | [14 empty] | PP | 2
| VV |  | (1+2+1)"ks" |  | 4 | [12 empty] | VV | 2 | 2 | True | 1 | ROZPOCET
51 | M | 59224160 | skruž kanalizační s ocelovými stupadly 100x25x12cm | kus | 1 |  | 0 | CS ÚRS 2023 02 |  | základní |  | 0 | 0.254 | 0.254 | 0 | 0 | 8 | M | 2 |  |  |  | ROZPOCET | 0 | 0 | 0 | 0 | 0 | 1 | 0 | 4 | 253497446
| PP |  | skruž kanalizační s ocelovými stupadly 100x25x12cm | [14 empty] | PP | 2
| VV |  | "prefa šachty" 1"ks" |  | 1 | [12 empty] | VV | 2 | 2 | True | 1 | ROZPOCET
52 | M | 59224161 | skruž kanalizační s ocelovými stupadly 100x50x12cm | kus | 2 |  | 0 | CS ÚRS 2023 02 |  | základní |  | 0 | 0.506 | 1.012 | 0 | 0 | 8 | M | 2 |  |  |  | ROZPOCET | 0 | 0 | 0 | 0 | 0 | 1 | 0 | 4 | 1617521334
| PP |  | skruž kanalizační s ocelovými stupadly 100x50x12cm | [14 empty] | PP | 2
| VV |  | "prefa šachty" 2"ks" |  | 2 | [12 empty] | VV | 2 | 2 | True | 1 | ROZPOCET
53 | M | 59224162 | skruž kanalizační s ocelovými stupadly 100x100x12cm | kus | 1 |  | 0 | CS ÚRS 2023 02 |  | základní |  | 0 | 1.013 | 1.013 | 0 | 0 | 8 | M | 2 |  |  |  | ROZPOCET | 0 | 0 | 0 | 0 | 0 | 1 | 0 | 4 | 1389269500
| PP |  | skruž kanalizační s ocelovými stupadly 100x100x12cm | [14 empty] | PP | 2
| VV |  | "prefa šachty" 1"ks" |  | 1 | [12 empty] | VV | 2 | 2 | True | 1 | ROZPOCET
54 | M | 592243480 | těsnění elastomerové pro spojení šachetních dílů DN 1000 | kus | 6 |  | 0 | CS ÚRS 2023 02 |  | základní |  | 0 | 0.002 | 0.012 | 0 | 0 | 8 | M | 2 |  |  |  | ROZPOCET | 0 | 0 | 0 | 0 | 0 | 1 | 0 | 4 | -1932750856
| PP |  | těsnění elastomerové pro spojení šachetních dílů DN 1000 | [14 empty] | PP | 2
| VV |  | 6"ks" |  | 6 | [12 empty] | VV | 2 | 2 | True | 1 | ROZPOCET
55 | K | 894412411 | Osazení betonových nebo železobetonových dílců pro šachty skruží přechodových | kus | 2 |  | 0 | CS ÚRS 2023 02 |  | základní |  | 0 | 0.01248 | 0.02496 | 0 | 0 | 4 | K | 2 |  |  |  | ROZPOCET | 0 | 0 | 0 | 0 | 0 | 1 | 0 | 4 | 183995693
| PP |  | Osazení betonových nebo železobetonových dílců pro šachty skruží přechodových | [14 empty] | PP | 2
| VV |  | 2"ks" |  | 2 | [12 empty] | VV | 2 | 2 | True | 1 | ROZPOCET
56 | M | 59224312 | kónus šachetní betonový kapsové plastové stupadlo 100x62,5x58cm | kus | 2 |  | 0 | CS ÚRS 2023 02 |  | základní |  | 0 | 0.585 | 1.17 | 0 | 0 | 8 | M | 2 |  |  |  | ROZPOCET | 0 | 0 | 0 | 0 | 0 | 1 | 0 | 4 | -345727429
| PP |  | kónus šachetní betonový kapsové plastové stupadlo 100x62,5x58cm | [14 empty] | PP | 2
| VV |  | "prefa šachta" 2"ks" |  | 2 | [12 empty] | VV | 2 | 2 | True | 1 | ROZPOCET
57 | K | 894414111 | Osazení betonových nebo železobetonových dílců pro šachty skruží základových (dno) | kus | 2 |  | 0 | CS ÚRS 2023 02 |  | základní |  | 0 | 0.02854 | 0.05708 | 0 | 0 | 4 | K | 2 |  |  |  | ROZPOCET | 0 | 0 | 0 | 0 | 0 | 1 | 0 | 4 | 214745313
| PP |  | Osazení betonových nebo železobetonových dílců pro šachty skruží základových (dno) | [14 empty] | PP | 2
| VV |  | 2"ks" |  | 2 | [12 empty] | VV | 2 | 2 | True | 1 | ROZPOCET
58 | M | 59224062.R1 | dno betonové šachtové kulaté DN 1000 - na potrubí DN250 (stavební výška 0,50m) | kus | 2 |  | 0 |  |  | základní |  | 0 | 1.16 | 2.32 | 0 | 0 | 8 | M | 2 |  |  |  | ROZPOCET | 0 | 0 | 0 | 0 | 0 | 1 | 0 | 4 | 1635173324
| PP |  | dno betonové šachtové kulaté DN 1000 - na potrubí DN250 (stavební výška 0,50m) | [14 empty] | PP | 2
| VV |  | 2"ks" |  | 2 | [12 empty] | VV | 2 | 2 | True | 1 | ROZPOCET
59 | K | 899102211 | Demontáž poklopů litinových nebo ocelových včetně rámů hmotnosti přes 50 do 100 kg | kus | 1 |  | 0 | CS ÚRS 2023 02 |  | základní |  | 0 | 0 | 0 | 0.1 | 0.1 | 4 | K | 2 |  |  |  | ROZPOCET | 0 | 0 | 0 | 0 | 0 | 1 | 0 | 4 | 1801347304
| PP |  | Demontáž poklopů litinových a ocelových včetně rámů, hmotnosti jednotlivě přes 50 do 100 Kg | [14 empty] | PP | 2
| VV |  | "Vybourání 1ks kanalizačních šachet" 1"ks" |  | 1 | [12 empty] | VV | 2 | 2 | True | 1 | ROZPOCET
60 | K | 899103112 | Osazení poklopů litinových nebo ocelových včetně rámů pro třídu zatížení B125, C250 | kus | 2 |  | 0 | CS ÚRS 2023 02 |  | základní |  | 0 | 0.21734 | 0.43468 | 0 | 0 | 4 | K | 2 |  |  |  | ROZPOCET | 0 | 0 | 0 | 0 | 0 | 1 | 0 | 4 | 1222502829
| PP |  | Osazení poklopů litinových a ocelových včetně rámů pro třídu zatížení B125, C250 | [14 empty] | PP | 2
| VV |  | "nové šachty" 2"ks" |  | 2 | [12 empty] | VV | 2 | 2 | True | 1 | ROZPOCET
61 | M | 55241011.R | poklop třída B125, celolitinový s logem VaK MB, vstup 600mm bez ventilace | kus | 1 |  | 0 |  |  | základní |  | 0 | 0.046 | 0.046 | 0 | 0 | 8 | M | 2 |  |  |  | ROZPOCET | 0 | 0 | 0 | 0 | 0 | 1 | 0 | 4 | 1224933436
| PP |  | poklop třída B125, celolitinový s logem VaK MB, vstup 600mm bez ventilace | [14 empty] | PP | 2
| VV |  | "prefa šachty" 1"ks" |  | 1 | [12 empty] | VV | 2 | 2 | True | 1 | ROZPOCET
62 | M | 55241010.R | poklop třída B125, celolitinový s logem VaK MB, vstup 600mm s ventilací | kus | 1 |  | 0 |  |  | základní |  | 0 | 0.046 | 0.046 | 0 | 0 | 8 | M | 2 |  |  |  | ROZPOCET | 0 | 0 | 0 | 0 | 0 | 1 | 0 | 4 | 171302888
| PP |  | poklop třída B125, celolitinový s logem VaK MB, vstup 600mm s ventilací | [14 empty] | PP | 2
| VV |  | "prefa šachty" 1"ks" |  | 1 | [12 empty] | VV | 2 | 2 | True | 1 | ROZPOCET
63 | K | 899620121.R | Výřez, napojení a utěsnění potrubí DN 150 do betonové šachty otevřený výkop - kompletní provedení | kus | 1 |  | 0 |  |  | základní |  | 0 | 0 | 0 | 0 | 0 | 4 | K | 2 |  |  |  | ROZPOCET | 0 | 0 | 0 | 0 | 0 | 1 | 0 | 4 | 54643906
| PP |  | Výřez, napojení a utěsnění potrubí DN 150 do betonové šachty otevřený výkop - kompletní provedení | [14 empty] | PP | 2
| VV |  | "napojení přípojky do šachty" 1"ks" |  | 1 | [12 empty] | VV | 2 | 2 | True | 1 | ROZPOCET
| D | 997 | Přesun sutě |  |  |  | 0 |  |  |  |  | 0 |  | 0 |  | 0 | 1 | D | 1 |  |  |  | ROZPOCET | [6 empty] | 0
64 | K | 997013509 | Příplatek k odvozu suti a vybouraných hmot na skládku ZKD 1 km přes 1 km | t | 12.56 |  | 0 | CS ÚRS 2023 02 |  | základní |  | 0 | 0 | 0 | 0 | 0 | 4 | K | 2 |  |  |  | ROZPOCET | 0 | 0 | 0 | 0 | 0 | 1 | 0 | 4 | 2054280658
| PP |  | Odvoz suti a vybouraných hmot na skládku nebo meziskládku se složením, na vzdálenost Příplatek k ceně za každý další i započatý 1 km přes 1 km | [14 empty] | PP | 2
| VV |  | "Odvoz na skládku vzdálenou 4km" 3,62"t"*3"km" |  | 10.86 | [12 empty] | VV | 2 | 2 | True | 0 | ROZPOCET
| VV |  | "kovošrot ve vzdálenosti 18km - předpoklad" 0,10"t"*17"km" |  | 1.7 | [12 empty] | VV | 2 | 2 | True | 0 | ROZPOCET
| VV |  | Součet |  | 12.56 | [12 empty] | VV | 2 | 4 | True | 1 | ROZPOCET
65 | K | 997013511 | Odvoz suti a vybouraných hmot z meziskládky na skládku do 1 km s naložením a se složením | t | 3.72 |  | 0 | CS ÚRS 2023 02 |  | základní |  | 0 | 0 | 0 | 0 | 0 | 4 | K | 2 |  |  |  | ROZPOCET | 0 | 0 | 0 | 0 | 0 | 1 | 0 | 4 | -1555796382
| PP |  | Odvoz suti a vybouraných hmot z meziskládky na skládku s naložením a se složením, na vzdálenost do 1 km | [14 empty] | PP | 2
| VV |  | "beton-šachty" 1,304"t" |  | 1.304 | [12 empty] | VV | 2 | 2 | True | 0 | ROZPOCET
| VV |  | "kamenina potrubí" 2,316"t" |  | 2.316 | [12 empty] | VV | 2 | 2 | True | 0 | ROZPOCET
| VV |  | Mezisoučet |  | 3.62 | [12 empty] | VV | 2 | 3 | True | 0 | ROZPOCET
| VV |  | "poklopy - litina/ocel do Kovošrotu" 0,10"t" |  | 0.1 | [12 empty] | VV | 2 | 2 | True | 0 | ROZPOCET
| VV |  | Součet |  | 3.72 | [12 empty] | VV | 2 | 4 | True | 1 | ROZPOCET
66 | K | 997013631.R. | Poplatek za uložení na skládce (skládkovné) stavebního odpadu směsného kód odpadu 17 09 04 | t | 3.7 |  | 0 |  |  | základní |  | 0 | 0 | 0 | 0 | 0 | 4 | K | 2 |  |  |  | ROZPOCET | 0 | 0 | 0 | 0 | 0 | 1 | 0 | 4 | -1314420564
| PP |  | Poplatek za uložení stavebního odpadu (skládkovné) na skládce směsného stavebního a demoličního zatříděného do Katalogu odpadů pod kódem 17 09 04 | [14 empty] | PP | 2
| P |  | Poznámka k položce: Aktuální cena skládky Benátky nad Jizerou, ul. Průmyslová | [14 empty] | P | 2
| VV |  | "beton-šachty" 1,304"t" |  | 1.304 | [12 empty] | VV | 2 | 2 | True | 0 | ROZPOCET
| VV |  | "kamenina potrubí" 2,316"t" |  | 2.316 | [12 empty] | VV | 2 | 2 | True | 0 | ROZPOCET
| VV |  | "dlažba betonová" 0,58"m2"*0,138"t/m2" |  | 0.08 | [12 empty] | VV | 2 | 2 | True | 0 | ROZPOCET
| VV |  | Součet |  | 3.7 | [12 empty] | VV | 2 | 4 | True | 1 | ROZPOCET
67 | K | 997013801.R | Dobropis za uložení stavebního odpadu do sběrny kovového odpadu | kg | -100 |  | 0 |  |  | základní |  | 0 | 0 | 0 | 0 | 0 | 4 | K | 2 |  |  |  | ROZPOCET | 0 | 0 | 0 | 0 | 0 | 1 | 0 | 4 | 2070681716
| PP |  | Dobropis za uložení stavebního odpadu do sběrny kovového odpadu | [14 empty] | PP | 2
| VV |  | " kovový materiál do kovošrotu - poklopy" -1"ks"*100"kg - předpoklad hmotnosti 1 poklopu" |  | -100 | [12 empty] | VV | 2 | 2 | True | 1 | ROZPOCET
68 | K | 997221551 | Vodorovná doprava suti ze sypkých materiálů do 1 km | t | 0.198 |  | 0 | CS ÚRS 2023 02 |  | základní |  | 0 | 0 | 0 | 0 | 0 | 4 | K | 2 |  |  |  | ROZPOCET | 0 | 0 | 0 | 0 | 0 | 1 | 0 | 4 | -1033014762
| PP |  | Vodorovná doprava suti bez naložení, ale se složením a s hrubým urovnáním ze sypkých materiálů, na vzdálenost do 1 km | [14 empty] | PP | 2
| VV |  | "dlažba betonová - lože" 0,58"m2"*0,057"t/m2" |  | 0.033 | [12 empty] | VV | 2 | 2 | True | 0 | ROZPOCET
| VV |  | "kamenivo" 0,165"t" |  | 0.165 | [12 empty] | VV | 2 | 2 | True | 0 | ROZPOCET
| VV |  | Součet |  | 0.198 | [12 empty] | VV | 2 | 4 | True | 1 | ROZPOCET
69 | K | 997221559 | Příplatek ZKD 1 km u vodorovné dopravy suti ze sypkých materiálů | t | 0.594 |  | 0 | CS ÚRS 2023 02 |  | základní |  | 0 | 0 | 0 | 0 | 0 | 4 | K | 2 |  |  |  | ROZPOCET | 0 | 0 | 0 | 0 | 0 | 1 | 0 | 4 | -1088062012
| PP |  | Vodorovná doprava suti bez naložení, ale se složením a s hrubým urovnáním Příplatek k ceně za každý další i započatý 1 km přes 1 km | [14 empty] | PP | 2
| VV |  | "Odvoz na skládku vzdálenou 4km" 0,198"t"*3"km" |  | 0.594 | [12 empty] | VV | 2 | 2 | True | 1 | ROZPOCET
70 | K | 997221561 | Vodorovná doprava suti z kusových materiálů do 1 km | t | 0.08 |  | 0 | CS ÚRS 2023 02 |  | základní |  | 0 | 0 | 0 | 0 | 0 | 4 | K | 2 |  |  |  | ROZPOCET | 0 | 0 | 0 | 0 | 0 | 1 | 0 | 4 | 1987009065
| PP |  | Vodorovná doprava suti bez naložení, ale se složením a s hrubým urovnáním z kusových materiálů, na vzdálenost do 1 km | [14 empty] | PP | 2
| VV |  | "dlažba betonová" 0,58"m2"*0,138"t/m2" |  | 0.08 | [12 empty] | VV | 2 | 2 | True | 1 | ROZPOCET
71 | K | 997221569 | Příplatek ZKD 1 km u vodorovné dopravy suti z kusových materiálů | t | 0.24 |  | 0 | CS ÚRS 2023 02 |  | základní |  | 0 | 0 | 0 | 0 | 0 | 4 | K | 2 |  |  |  | ROZPOCET | 0 | 0 | 0 | 0 | 0 | 1 | 0 | 4 | -634927494
| PP |  | Vodorovná doprava suti bez naložení, ale se složením a s hrubým urovnáním Příplatek k ceně za každý další i započatý 1 km přes 1 km | [14 empty] | PP | 2
| VV |  | "Odvoz na skládku vzdálenou 4km" 0,08"t"*3"km" |  | 0.24 | [12 empty] | VV | 2 | 2 | True | 1 | ROZPOCET
72 | K | 997221873.R. | Poplatek za uložení stavebního odpadu na recyklační skládce (skládkovné) zeminy a kamení zatříděného do Katalogu odpadů pod kódem 17 05 04 | t | 0.198 |  | 0 |  |  | základní |  | 0 | 0 | 0 | 0 | 0 | 4 | K | 2 |  |  |  | ROZPOCET | 0 | 0 | 0 | 0 | 0 | 1 | 0 | 4 | -1751871893
| PP |  | Poplatek za uložení stavebního odpadu na recyklační skládce (skládkovné) zeminy a kamení zatříděného do Katalogu odpadů pod kódem 17 05 04 | [14 empty] | PP | 2
| P |  | Poznámka k položce: Aktuální cena skládky Benátky nad Jizerou, ul. Průmyslová | [14 empty] | P | 2
| VV |  | "kamenivo celkem" 0,198"t" |  | 0.198 | [12 empty] | VV | 2 | 2 | True | 1 | ROZPOCET
| D | 998 | Přesun hmot |  |  |  | 0 |  |  |  |  | 0 |  | 0 |  | 0 | 1 | D | 1 |  |  |  | ROZPOCET | [6 empty] | 0
73 | K | 998275101 | Přesun hmot pro trubní vedení z trub kameninových otevřený výkop | t | 9.868 |  | 0 | CS ÚRS 2023 02 |  | základní |  | 0 | 0 | 0 | 0 | 0 | 4 | K | 2 |  |  |  | ROZPOCET | 0 | 0 | 0 | 0 | 0 | 1 | 0 | 4 | 1130977263
| PP |  | Přesun hmot pro trubní vedení hloubené z trub kameninových pro kanalizace v otevřeném výkopu dopravní vzdálenost do 15 m | [14 empty] | PP | 2

## 03.2 - Stoka B
{d17c43c8-ac19-4797-8ef2-ddc426059674}
2
| KRYCÍ LIST SOUPISU PRACÍ | [7 empty] | v --- níže se nacházejí doplnkové a pomocné údaje k sestavám --- v | [8 empty] | False
Stavba:
II/610 TUŘICE - KBEL (BENÁTKY NAD JIZEROU, PRŮTAH)
Objekt:
C - Investice Vodovody a kanalizace Mladá Boleslav, a.s.
Soupis:
03 - IO 03 - Obnova kanalizace ul. Pražská
Úroveň 3:
03.2 - Stoka B
| KSO: |  |  |  |  | CC-CZ:
| Místo: |  | Benátky nad Jizerou |  |  | Datum: | 15. 12. 2023
| Zadavatel: |  |  |  |  | IČ:
|  | Vodovody a kanalizace Mladá Boleslav, a.s. |  |  |  | DIČ:
| Uchazeč: |  |  |  |  | IČ: | Vyplň údaj
|  | Vyplň údaj |  |  |  | DIČ: | Vyplň údaj
| Projektant: |  |  |  |  | IČ:
|  | Valbek spol. s.r.o. |  |  |  | DIČ:
| Zpracovatel: |  |  |  |  | IČ:
DIČ:
Poznámka:
| Cena bez DPH | [5 empty] | 0
|  |  | Základ daně |  |  | Sazba daně | Výše daně
| DPH | základní | 0 |  |  | 21% | 0
|  | snížená | 0 |  |  | 15% | 0
|  | zákl. přenesená | 0 |  |  | 21% | 0
|  | sníž. přenesená | 0 |  |  | 15% | 0
|  | nulová | 0 |  |  | 0% | 0
| Cena s DPH |  |  | v | CZK |  | 0
| Projektant |  |  | Zpracovatel
| Datum a podpis: |  | Razítko | Datum a podpis: |  |  | Razítko
| Objednavatel |  |  | Uchazeč
| Datum a podpis: |  | Razítko | Datum a podpis: |  |  | Razítko
REKAPITULACE ČLENĚNÍ SOUPISU PRACÍ
Stavba:
II/610 TUŘICE - KBEL (BENÁTKY NAD JIZEROU, PRŮTAH)
Objekt:
C - Investice Vodovody a kanalizace Mladá Boleslav, a.s.
Soupis:
03 - IO 03 - Obnova kanalizace ul. Pražská
Úroveň 3:
03.2 - Stoka B
Místo: |  |  | Benátky nad Jizerou |  |  | Datum: | 15. 12. 2023
Zadavatel: |  |  | Vodovody a kanalizace Mladá Boleslav, a.s. |  |  | Projektant: | Valbek spol. s.r.o.
Uchazeč: |  |  | Vyplň údaj |  |  | Zpracovatel:
Kód dílu - Popis | [6 empty] | Cena celkem [CZK]
Náklady ze soupisu prací | [6 empty] | 0 | [11 empty] | -1
| HSV - Práce a dodávky HSV | [5 empty] | 0
| 1 - Zemní práce | [5 empty] | 0
| 3 - Svislé a kompletní konstrukce | [5 empty] | 0
| 4 - Vodorovné konstrukce | [5 empty] | 0
| 8 - Trubní vedení | [5 empty] | 0
| 997 - Přesun sutě | [5 empty] | 0
| 998 - Přesun hmot | [5 empty] | 0
SOUPIS PRACÍ
Stavba:
II/610 TUŘICE - KBEL (BENÁTKY NAD JIZEROU, PRŮTAH)
Objekt:
C - Investice Vodovody a kanalizace Mladá Boleslav, a.s.
Soupis:
03 - IO 03 - Obnova kanalizace ul. Pražská
Úroveň 3:
03.2 - Stoka B
Místo: |  |  | Benátky nad Jizerou |  |  | Datum: | 15. 12. 2023
Zadavatel: |  |  | Vodovody a kanalizace Mladá Boleslav, a.s. |  |  | Projektant: | Valbek spol. s.r.o.
Uchazeč: |  |  | Vyplň údaj |  |  | Zpracovatel:
PČ | Typ | Kód | Popis | MJ | Množství | J.cena [CZK] | Cena celkem [CZK] | Cenová soustava |  | DPH | J. Nh [h] | Nh celkem [h] | J. hmotnost [t] | Hmotnost celkem [t] | J. suť [t] | Suť Celkem [t]
Náklady soupisu celkem | [6 empty] | 0 |  |  |  |  | 0 |  | 13.5261 |  | 8.8896 |  | D | -1 | [10 empty] | 0
| D | HSV | Práce a dodávky HSV |  |  |  | 0 |  |  |  |  | 0 |  | 13.5261 |  | 8.8896 | 1 | D | 0 |  |  |  | ROZPOCET | [6 empty] | 0
| D | 1 | Zemní práce |  |  |  | 0 |  |  |  |  | 0 |  | 0.77384 |  | 0 | 1 | D | 1 |  |  |  | ROZPOCET | [6 empty] | 0
1 | K | 115001101 | Převedení vody potrubím DN do 100 | m | 55.22 |  | 0 | CS ÚRS 2023 02 |  | základní |  | 0 | 0.00719 | 0.39703 | 0 | 0 | 4 | K | 2 |  |  |  | ROZPOCET | 0 | 0 | 0 | 0 | 0 | 1 | 0 | 4 | -1317354924
| PP |  | Převedení vody potrubím průměru DN do 100 | [14 empty] | PP | 2
| VV |  | "předpoklad 110% z trasy" 50,20"m"*1,1 |  | 55.22 | [12 empty] | VV | 2 | 2 | True | 1 | ROZPOCET
2 | K | 115101201 | Čerpání vody na dopravní výšku do 10 m průměrný přítok do 500 l/min | hod | 75 |  | 0 | CS ÚRS 2023 02 |  | základní |  | 0 | 3e-05 | 0.00225 | 0 | 0 | 4 | K | 2 |  |  |  | ROZPOCET | 0 | 0 | 0 | 0 | 0 | 1 | 0 | 4 | -1356012348
| PP |  | Čerpání vody na dopravní výšku do 10 m s uvažovaným průměrným přítokem do 500 l/min | [14 empty] | PP | 2
| VV |  | "předpoklad" 75"hodin" |  | 75 | [12 empty] | VV | 2 | 2 | True | 1 | ROZPOCET
3 | K | 115101301 | Pohotovost čerpací soupravy pro dopravní výšku do 10 m přítok do 500 l/min | den | 10 |  | 0 | CS ÚRS 2023 02 |  | základní |  | 0 | 0 | 0 | 0 | 0 | 4 | K | 2 |  |  |  | ROZPOCET | 0 | 0 | 0 | 0 | 0 | 1 | 0 | 4 | -527262054
| PP |  | Pohotovost záložní čerpací soupravy pro dopravní výšku do 10 m s uvažovaným průměrným přítokem do 500 l/min | [14 empty] | PP | 2
| VV |  | "předpoklad 10 dní" 10"dní" |  | 10 | [12 empty] | VV | 2 | 2 | True | 1 | ROZPOCET
4 | K | 119001405 | Dočasné zajištění potrubí z PE DN do 200 mm | m | 4.35 |  | 0 | CS ÚRS 2023 02 |  | základní |  | 0 | 0.0369 | 0.16051 | 0 | 0 | 4 | K | 2 |  |  |  | ROZPOCET | 0 | 0 | 0 | 0 | 0 | 1 | 0 | 4 | -1133300757
| PP |  | Dočasné zajištění podzemního potrubí nebo vedení ve výkopišti ve stavu i poloze, ve kterých byla na začátku zemních prací a to s podepřením, vzepřením nebo vyvěšením, případně s ochranným bedněním, se zřízením a odstraněním zajišťovací konstrukce, s opotřebením hmot potrubí plastového, jmenovité světlosti DN do 200 mm | [14 empty] | PP | 2
| VV |  | "dle podélného profilu - vodovod" 3*1,45 |  | 4.35 | [12 empty] | VV | 2 | 2 | True | 1 | ROZPOCET
5 | K | 120001101 | Příplatek za ztížení odkopávky nebo prokopávky v blízkosti inženýrských sítí | m3 | 3.582 |  | 0 | CS ÚRS 2023 02 |  | základní |  | 0 | 0 | 0 | 0 | 0 | 4 | K | 2 |  |  |  | ROZPOCET | 0 | 0 | 0 | 0 | 0 | 1 | 0 | 4 | 633332625
| PP |  | Příplatek k cenám vykopávek za ztížení vykopávky v blízkosti podzemního vedení nebo výbušnin v horninách jakékoliv třídy | [14 empty] | PP | 2
| VV |  | "dle metodiky - mírně zasíťovaná lokalita" 2/100*(71,634*2+35,816)"m3" |  | 3.582 | [12 empty] | VV | 2 | 2 | True | 1 | ROZPOCET
6 | K | 121151103 | Sejmutí ornice plochy do 100 m2 tl vrstvy do 200 mm strojně | m2 | 72.761 |  | 0 | CS ÚRS 2023 02 |  | základní |  | 0 | 0 | 0 | 0 | 0 | 4 | K | 2 |  |  |  | ROZPOCET | 0 | 0 | 0 | 0 | 0 | 1 | 0 | 4 | 506177
| PP |  | Sejmutí ornice strojně při souvislé ploše do 100 m2, tl. vrstvy do 200 mm | [14 empty] | PP | 2
| VV |  | "zeleň tl 0,15m" (50,18*1,45) |  | 72.761 | [12 empty] | VV | 2 | 2 | True | 1 | ROZPOCET
7 | K | 132254204 | Hloubení zapažených rýh š do 2000 mm v hornině třídy těžitelnosti I skupiny 3 objem do 500 m3 | m3 | 71.634 |  | 0 | CS ÚRS 2023 02 |  | základní |  | 0 | 0 | 0 | 0 | 0 | 4 | K | 2 |  |  |  | ROZPOCET | 0 | 0 | 0 | 0 | 0 | 1 | 0 | 4 | 119591459
| PP |  | Hloubení zapažených rýh šířky přes 800 do 2 000 mm strojně s urovnáním dna do předepsaného profilu a spádu v hornině třídy těžitelnosti I skupiny 3 přes 100 do 500 m3 | [14 empty] | PP | 2
| VV |  | kanalizace - KAM DN250 (samostatně vedené) | [14 empty] | VV | 2 | 1 | True | 0 | ROZPOCET
| VV |  | "km 0,00000-0,02527" 25,27*(1,90+2,87)*0,5*1,45 |  | 87.39 | [12 empty] | VV | 2 | 2 | True | 0 | ROZPOCET
| VV |  | "0,02527-0,05018" 24,91*(2,87+2,40)*0,5*1,45 |  | 95.175 | [12 empty] | VV | 2 | 2 | True | 0 | ROZPOCET
| VV |  | "rozšíření pro šachty" 1,80*(1,80-1,45)*(1,90+2,87+2,40) |  | 4.517 | [12 empty] | VV | 2 | 2 | True | 0 | ROZPOCET
| VV |  | "prohloubení pro šachty" 3"ks"*(1,80*1,80*0,30) |  | 2.916 | [12 empty] | VV | 2 | 2 | True | 0 | ROZPOCET
| VV |  | "odpočet zpevněných ploch | [14 empty] | VV | 2 | 1 | True | 0 | ROZPOCET
| VV |  | "zeleň tl 0,15m" -(50,18*1,45)*0,15 |  | -10.914 | [12 empty] | VV | 2 | 2 | True | 0 | ROZPOCET
| VV |  | Mezisoučet |  | 179.084 | [12 empty] | VV | 2 | 3 | True | 0 | ROZPOCET
| VV |  | "Z toho v tř. 3 uvažováno 40%" 179,084"m3"*0,4 |  | 71.634 | [12 empty] | VV | 2 | 2 | True | 1 | ROZPOCET
8 | K | 132354204 | Hloubení zapažených rýh š do 2000 mm v hornině třídy těžitelnosti II skupiny 4 objem do 500 m3 | m3 | 71.634 |  | 0 | CS ÚRS 2023 02 |  | základní |  | 0 | 0 | 0 | 0 | 0 | 4 | K | 2 |  |  |  | ROZPOCET | 0 | 0 | 0 | 0 | 0 | 1 | 0 | 4 | 1448182536
| PP |  | Hloubení zapažených rýh šířky přes 800 do 2 000 mm strojně s urovnáním dna do předepsaného profilu a spádu v hornině třídy těžitelnosti II skupiny 4 přes 100 do 500 m3 | [14 empty] | PP | 2
| VV |  | "Celkový výkop dle hloubení rýh v tř.3 strojně, v tř 4 předpoklad 40%" 0,4*179,084"m3" |  | 71.634 | [12 empty] | VV | 2 | 2 | True | 1 | ROZPOCET
9 | K | 132454204 | Hloubení zapažených rýh š do 2000 mm v hornině třídy těžitelnosti II skupiny 5 objem do 500 m3 | m3 | 35.817 |  | 0 | CS ÚRS 2023 02 |  | základní |  | 0 | 0 | 0 | 0 | 0 | 4 | K | 2 |  |  |  | ROZPOCET | 0 | 0 | 0 | 0 | 0 | 1 | 0 | 4 | 1535412266
| PP |  | Hloubení zapažených rýh šířky přes 800 do 2 000 mm strojně s urovnáním dna do předepsaného profilu a spádu v hornině třídy těžitelnosti II skupiny 5 přes 100 do 500 m3 | [14 empty] | PP | 2
| VV |  | "Celkový výkop dle hloubení rýh v tř.3 strojně, v tř 5 předpoklad 20%" 0,2*179,084"m3" |  | 35.817 | [12 empty] | VV | 2 | 2 | True | 1 | ROZPOCET
10 | K | 151101102 | Zřízení příložného pažení a rozepření stěn rýh hl přes 2 do 4 m | m2 | 251.814 |  | 0 | CS ÚRS 2023 02 |  | základní |  | 0 | 0.00085 | 0.21404 | 0 | 0 | 4 | K | 2 |  |  |  | ROZPOCET | 0 | 0 | 0 | 0 | 0 | 1 | 0 | 4 | -80992620
| PP |  | Zřízení pažení a rozepření stěn rýh pro podzemní vedení příložné pro jakoukoliv mezerovitost, hloubky přes 2 do 4 m | [14 empty] | PP | 2
| VV |  | kanalizace - KAM DN250 (samostatně vedené) | [14 empty] | VV | 2 | 1 | True | 0 | ROZPOCET
| VV |  | "km 0,00000-0,02527" 25,27*(1,90+2,87)*0,5*2 |  | 120.538 | [12 empty] | VV | 2 | 2 | True | 0 | ROZPOCET
| VV |  | "0,02527-0,05018" 24,91*(2,87+2,40)*0,5*2 |  | 131.276 | [12 empty] | VV | 2 | 2 | True | 0 | ROZPOCET
| VV |  | Součet |  | 251.814 | [12 empty] | VV | 2 | 4 | True | 1 | ROZPOCET
11 | K | 151101112 | Odstranění příložného pažení a rozepření stěn rýh hl přes 2 do 4 m | m2 | 251.814 |  | 0 | CS ÚRS 2023 02 |  | základní |  | 0 | 0 | 0 | 0 | 0 | 4 | K | 2 |  |  |  | ROZPOCET | 0 | 0 | 0 | 0 | 0 | 1 | 0 | 4 | -1466564550
| PP |  | Odstranění pažení a rozepření stěn rýh pro podzemní vedení s uložením materiálu na vzdálenost do 3 m od kraje výkopu příložné, hloubky přes 2 do 4 m | [14 empty] | PP | 2
| VV |  | "Dle zřízení příložného pažení do hl. 4m" 251,814"m2" |  | 251.814 | [12 empty] | VV | 2 | 2 | True | 1 | ROZPOCET
12 | K | 162451106 | Vodorovné přemístění přes 1 500 do 2000 m výkopku/sypaniny z horniny třídy těžitelnosti I skupiny 1 až 3 | m3 | 103.282 |  | 0 | CS ÚRS 2023 02 |  | základní |  | 0 | 0 | 0 | 0 | 0 | 4 | K | 2 |  |  |  | ROZPOCET | 0 | 0 | 0 | 0 | 0 | 1 | 0 | 4 | 1327849555
| PP |  | Vodorovné přemístění výkopku nebo sypaniny po suchu na obvyklém dopravním prostředku, bez naložení výkopku, avšak se složením bez rozhrnutí z horniny třídy těžitelnosti I skupiny 1 až 3 na vzdálenost přes 1 500 do 2 000 m | [14 empty] | PP | 2
| VV |  | "dovoz na / z deponie - vytěžený mat pro obsyp" 28,581"m3"*2 |  | 57.162 | [12 empty] | VV | 2 | 2 | True | 0 | ROZPOCET
| VV |  | "dovoz materiálu pro zásyp nakupovaný - z deponie (50% z celkového množství zásypu)" 119,477"m3"*0,5 |  | 59.739 | [12 empty] | VV | 2 | 2 | True | 0 | ROZPOCET
| VV |  | "dovoz materiálu pro zásyp - na / z deponie (50% z celkového množství zásypu)" 119,477"m3"*0,5*2 |  | 119.477 | [12 empty] | VV | 2 | 2 | True | 0 | ROZPOCET
| VV |  | "ornice na deponii" 72,761"m2"*0,15 |  | 10.914 | [12 empty] | VV | 2 | 2 | True | 0 | ROZPOCET
| VV |  | "ornice z deponie" 72,761"m2"*0,15 |  | 10.914 | [12 empty] | VV | 2 | 2 | True | 0 | ROZPOCET
| VV |  | Součet |  | 258.206 | [12 empty] | VV | 2 | 4 | True | 0 | ROZPOCET
| VV |  | "v tř 3 předpoklad 40%" 258,206"m3"*0,4 |  | 103.282 | [12 empty] | VV | 2 | 2 | True | 1 | ROZPOCET
13 | K | 162451126 | Vodorovné přemístění přes 1 500 do 2000 m výkopku/sypaniny z horniny třídy těžitelnosti II skupiny 4 a 5 | m3 | 154.924 |  | 0 | CS ÚRS 2023 02 |  | základní |  | 0 | 0 | 0 | 0 | 0 | 4 | K | 2 |  |  |  | ROZPOCET | 0 | 0 | 0 | 0 | 0 | 1 | 0 | 4 | -1332523914
| PP |  | Vodorovné přemístění výkopku nebo sypaniny po suchu na obvyklém dopravním prostředku, bez naložení výkopku, avšak se složením bez rozhrnutí z horniny třídy těžitelnosti II skupiny 4 a 5 na vzdálenost přes 1 500 do 2 000 m | [14 empty] | PP | 2
| VV |  | "celkový odvoz dle odvozu do 2km v tř3, v tř 4+5 předpoklad 60%" 258,206"m3"*0,6 |  | 154.924 | [12 empty] | VV | 2 | 2 | True | 1 | ROZPOCET
14 | K | 162651111 | Vodorovné přemístění přes 3 000 do 4000 m výkopku/sypaniny z horniny třídy těžitelnosti I skupiny 1 až 3 | m3 | 36.306 |  | 0 | CS ÚRS 2023 02 |  | základní |  | 0 | 0 | 0 | 0 | 0 | 4 | K | 2 |  |  |  | ROZPOCET | 0 | 0 | 0 | 0 | 0 | 1 | 0 | 4 | -1778734704
| PP |  | Vodorovné přemístění výkopku nebo sypaniny po suchu na obvyklém dopravním prostředku, bez naložení výkopku, avšak se složením bez rozhrnutí z horniny třídy těžitelnosti I skupiny 1 až 3 na vzdálenost přes 3 000 do 4 000 m | [14 empty] | PP | 2
| VV |  | "Zemina vytěžená" (71,634*2+35,816)"m3" |  | 179.084 | [12 empty] | VV | 2 | 2 | True | 0 | ROZPOCET
| VV |  | "zemina ponechaná pro zásyp (50% z původní zeminy)" -119,477"m3"*0,5 |  | -59.739 | [12 empty] | VV | 2 | 2 | True | 0 | ROZPOCET
| VV |  | "zemina ponechaná pro obsyp (100% z původní zeminy)" -28,581"m3" |  | -28.581 | [12 empty] | VV | 2 | 2 | True | 0 | ROZPOCET
| VV |  | Součet |  | 90.764 | [12 empty] | VV | 2 | 4 | True | 0 | ROZPOCET
| VV |  | "v tř3 předpoklad 40%" 90,764"m3"*0,4 |  | 36.306 | [12 empty] | VV | 2 | 2 | True | 1 | ROZPOCET
15 | K | 162651131 | Vodorovné přemístění přes 3 000 do 4000 m výkopku/sypaniny z horniny třídy těžitelnosti II skupiny 4 a 5 | m3 | 54.458 |  | 0 | CS ÚRS 2023 02 |  | základní |  | 0 | 0 | 0 | 0 | 0 | 4 | K | 2 |  |  |  | ROZPOCET | 0 | 0 | 0 | 0 | 0 | 1 | 0 | 4 | -238779807
| PP |  | Vodorovné přemístění výkopku nebo sypaniny po suchu na obvyklém dopravním prostředku, bez naložení výkopku, avšak se složením bez rozhrnutí z horniny třídy těžitelnosti II skupiny 4 a 5 na vzdálenost přes 3 000 do 4 000 m | [14 empty] | PP | 2
| VV |  | "celkový odvoz dle odvozu do 4km v tř 3, v tř4+5 předpoklad 60%" 90,764"m3"*0,6 |  | 54.458 | [12 empty] | VV | 2 | 2 | True | 1 | ROZPOCET
16 | K | 167151111 | Nakládání výkopku z hornin třídy těžitelnosti I skupiny 1 až 3 přes 100 m3 | m3 | 63.589 |  | 0 | CS ÚRS 2023 02 |  | základní |  | 0 | 0 | 0 | 0 | 0 | 4 | K | 2 |  |  |  | ROZPOCET | 0 | 0 | 0 | 0 | 0 | 1 | 0 | 4 | -686878347
| PP |  | Nakládání, skládání a překládání neulehlého výkopku nebo sypaniny strojně nakládání, množství přes 100 m3, z hornin třídy těžitelnosti I, skupiny 1 až 3 | [14 empty] | PP | 2
| VV |  | "dovoz z deponie - vytěžený mat pro obsyp" 28,581"m3" |  | 28.581 | [12 empty] | VV | 2 | 2 | True | 0 | ROZPOCET
| VV |  | "dovoz materiálu pro zásyp nakupovaný - z deponie (50% z celkového množství zásypu)" 119,477"m3"*0,5 |  | 59.739 | [12 empty] | VV | 2 | 2 | True | 0 | ROZPOCET
| VV |  | "dovoz materiálu pro zásyp - z deponie (50% z celkového množství zásypu)" 119,477"m3"*0,5 |  | 59.739 | [12 empty] | VV | 2 | 2 | True | 0 | ROZPOCET
| VV |  | "ornice z deponie" 72,761"m2"*0,15 |  | 10.914 | [12 empty] | VV | 2 | 2 | True | 0 | ROZPOCET
| VV |  | Součet |  | 158.973 | [12 empty] | VV | 2 | 4 | True | 0 | ROZPOCET
| VV |  | "v tř 3 předpoklad 40%" 158,973"m3"*0,4 |  | 63.589 | [12 empty] | VV | 2 | 2 | True | 1 | ROZPOCET
17 | K | 167151112 | Nakládání výkopku z hornin třídy těžitelnosti II skupiny 4 a 5 přes 100 m3 | m3 | 63.589 |  | 0 | CS ÚRS 2023 02 |  | základní |  | 0 | 0 | 0 | 0 | 0 | 4 | K | 2 |  |  |  | ROZPOCET | 0 | 0 | 0 | 0 | 0 | 1 | 0 | 4 | 631566364
| PP |  | Nakládání, skládání a překládání neulehlého výkopku nebo sypaniny strojně nakládání, množství přes 100 m3, z hornin třídy těžitelnosti II, skupiny 4 a 5 | [14 empty] | PP | 2
| VV |  | "celkové nakládání dle nakládání v tř3, v tř 4+5 předpoklad 40%" 158,973"m3"*0,4 |  | 63.589 | [12 empty] | VV | 2 | 2 | True | 1 | ROZPOCET
18 | K | 171201201 | Uložení sypaniny na skládky nebo meziskládky | m3 | 189.998 |  | 0 | CS ÚRS 2023 02 |  | základní |  | 0 | 0 | 0 | 0 | 0 | 4 | K | 2 |  |  |  | ROZPOCET | 0 | 0 | 0 | 0 | 0 | 1 | 0 | 4 | 270130610
| PP |  | Uložení sypaniny na skládky nebo meziskládky bez hutnění s upravením uložené sypaniny do předepsaného tvaru | [14 empty] | PP | 2
| VV |  | "Zemina vytěžená na deponii / skládku" (71,634*2+35,816)"m3" |  | 179.084 | [12 empty] | VV | 2 | 2 | True | 0 | ROZPOCET
| VV |  | "ornice na deponii" 72,761"m2"*0,15 |  | 10.914 | [12 empty] | VV | 2 | 2 | True | 0 | ROZPOCET
| VV |  | Součet |  | 189.998 | [12 empty] | VV | 2 | 4 | True | 1 | ROZPOCET
19 | K | 171201211.R | Poplatek za uložení stavebního odpadu - zeminy a kameniva na skládce | t | 181.528 |  | 0 |  |  | základní |  | 0 | 0 | 0 | 0 | 0 | 4 | K | 2 |  |  |  | ROZPOCET | 0 | 0 | 0 | 0 | 0 | 1 | 0 | 4 | -1587498079
| PP |  | Poplatek za uložení stavebního odpadu na skládce (skládkovné) zeminy a kameniva zatříděného do Katalogu odpadů pod kódem 170 504 | [14 empty] | PP | 2
| P |  | Poznámka k položce: Aktuální cena skládky Benátky nad Jizerou, ul. Průmyslová | [14 empty] | P | 2
| VV |  | "Zemina vytěžená na skládku" (71,634*2+35,816)"m3" |  | 179.084 | [12 empty] | VV | 2 | 2 | True | 0 | ROZPOCET
| VV |  | "zemina ponechaná pro zásyp (50% z původní zeminy)" -119,477"m3"*0,5 |  | -59.739 | [12 empty] | VV | 2 | 2 | True | 0 | ROZPOCET
| VV |  | "zemina ponechaná pro obsyp (100% z původní zeminy)" -28,581"m3" |  | -28.581 | [12 empty] | VV | 2 | 2 | True | 0 | ROZPOCET
| VV |  | Součet |  | 90.764 | [12 empty] | VV | 2 | 4 | True | 0 | ROZPOCET
| VV |  | "předpoklad 2000kg/m3" 90,764"m3"*2,00 |  | 181.528 | [12 empty] | VV | 2 | 2 | True | 1 | ROZPOCET
20 | K | 174101101 | Zásyp jam, šachet rýh nebo kolem objektů sypaninou se zhutněním | m3 | 119.477 |  | 0 | CS ÚRS 2023 02 |  | základní |  | 0 | 0 | 0 | 0 | 0 | 4 | K | 2 |  |  |  | ROZPOCET | 0 | 0 | 0 | 0 | 0 | 1 | 0 | 4 | 774141276
| PP |  | Zásyp sypaninou z jakékoliv horniny strojně s uložením výkopku ve vrstvách se zhutněním jam, šachet, rýh nebo kolem objektů v těchto vykopávkách | [14 empty] | PP | 2
| VV |  | "celkový výkop" (71,634*2+35,816)"m3" |  | 179.084 | [12 empty] | VV | 2 | 2 | True | 0 | ROZPOCET
| VV |  | Vytlačená kubatura | [14 empty] | VV | 2 | 1 | True | 0 | ROZPOCET
| VV |  | "obsyp potrubí" -28,581"m3" |  | -28.581 | [12 empty] | VV | 2 | 2 | True | 0 | ROZPOCET
| VV |  | "podkladní sedlo" -18,825"m3" |  | -18.825 | [12 empty] | VV | 2 | 2 | True | 0 | ROZPOCET
| VV |  | "KAM DN250" -50,20*(3,14*0,15*0,15) |  | -3.547 | [12 empty] | VV | 2 | 2 | True | 0 | ROZPOCET
| VV |  | "šachty" -7,17*(3,14*0,62*0,62) |  | -8.654 | [12 empty] | VV | 2 | 2 | True | 0 | ROZPOCET
| VV |  | Součet |  | 119.477 | [12 empty] | VV | 2 | 4 | True | 1 | ROZPOCET
21 | M | 58344197 | štěrkodrť frakce 0/63 | t | 107.529 |  | 0 | CS ÚRS 2023 02 |  | základní |  | 0 | 0 | 0 | 0 | 0 | 8 | M | 2 |  |  |  | ROZPOCET | 0 | 0 | 0 | 0 | 0 | 1 | 0 | 4 | -1628351849
| PP |  | štěrkodrť frakce 0/63 | [14 empty] | PP | 2
| VV |  | "nakupovaný materiál pro zásyp - 50%, předpoklad 1800kg/m3" 119,477"m3"*0,5*1,8 |  | 107.529 | [12 empty] | VV | 2 | 2 | True | 1 | ROZPOCET
22 | K | 175101209.R | Přetřídění zpětně využívané části výkopku | m3 | 88.32 |  | 0 |  |  | základní |  | 0 | 0 | 0 | 0 | 0 | 4 | K | 2 |  |  |  | ROZPOCET | 0 | 0 | 0 | 0 | 0 | 1 | 0 | 4 | -1189255967
| PP |  | Přetřídění zpětně využívané části výkopku | [14 empty] | PP | 2
| VV |  | "dle zpětného zásypu zeminou (50%)" 119,477"m3"*0,5 |  | 59.739 | [12 empty] | VV | 2 | 2 | True | 0 | ROZPOCET
| VV |  | "dle opsypu zeminou (100%)" 28,581"m3"*1,0 |  | 28.581 | [12 empty] | VV | 2 | 2 | True | 0 | ROZPOCET
| VV |  | Součet |  | 88.32 | [12 empty] | VV | 2 | 4 | True | 1 | ROZPOCET
23 | K | 175151101 | Obsypání potrubí strojně sypaninou bez prohození, uloženou do 3 m | m3 | 28.581 |  | 0 | CS ÚRS 2023 02 |  | základní |  | 0 | 0 | 0 | 0 | 0 | 4 | K | 2 |  |  |  | ROZPOCET | 0 | 0 | 0 | 0 | 0 | 1 | 0 | 4 | 1598502143
| PP |  | Obsypání potrubí strojně sypaninou z vhodných třídy těžitelnosti I a II, skupiny 1 až 4 nebo materiálem připraveným podél výkopu ve vzdálenosti do 3 m od jeho kraje, pro jakoukoliv hloubku výkopu a míru zhutnění bez prohození sypaniny | [14 empty] | PP | 2
| VV |  | "KAM DN250" 50,20*(1,45*0,70 -"potrubí" 3,14*0,15*0,15 - "sedlo" 0,375"m2") |  | 28.581 | [12 empty] | VV | 2 | 2 | True | 1 | ROZPOCET
24 | K | 181351003 | Rozprostření ornice tl vrstvy do 200 mm pl do 100 m2 v rovině nebo ve svahu do 1:5 strojně | m2 | 72.761 |  | 0 | CS ÚRS 2023 02 |  | základní |  | 0 | 0 | 0 | 0 | 0 | 4 | K | 2 |  |  |  | ROZPOCET | 0 | 0 | 0 | 0 | 0 | 1 | 0 | 4 | 2101642100
| PP |  | Rozprostření a urovnání ornice v rovině nebo ve svahu sklonu do 1:5 strojně při souvislé ploše do 100 m2, tl. vrstvy do 200 mm | [14 empty] | PP | 2
| VV |  | "zeleň tl 0,15m" (50,18*1,45) |  | 72.761 | [12 empty] | VV | 2 | 2 | True | 1 | ROZPOCET
| D | 3 | Svislé a kompletní konstrukce |  |  |  | 0 |  |  |  |  | 0 |  | 0 |  | 0 | 1 | D | 1 |  |  |  | ROZPOCET | [6 empty] | 0
25 | K | 359901211 | Monitoring stoky jakékoli výšky na nové kanalizaci | m | 50.2 |  | 0 | CS ÚRS 2023 02 |  | základní |  | 0 | 0 | 0 | 0 | 0 | 4 | K | 2 |  |  |  | ROZPOCET | 0 | 0 | 0 | 0 | 0 | 1 | 0 | 4 | -1382275066
| PP |  | Monitoring stok (kamerový systém) jakékoli výšky nová kanalizace | [14 empty] | PP | 2
| VV |  | "KAM DN 250" 50,20"m" |  | 50.2 | [12 empty] | VV | 2 | 2 | True | 1 | ROZPOCET
| D | 4 | Vodorovné konstrukce |  |  |  | 0 |  |  |  |  | 0 |  | 0.41639 |  | 0 | 1 | D | 1 |  |  |  | ROZPOCET | [6 empty] | 0
26 | K | 452112112 | Osazení betonových prstenců nebo rámů v do 100 mm pod poklopy a mříže | kus | 3 |  | 0 | CS ÚRS 2023 02 |  | základní |  | 0 | 0.08742 | 0.26226 | 0 | 0 | 4 | K | 2 |  |  |  | ROZPOCET | 0 | 0 | 0 | 0 | 0 | 1 | 0 | 4 | 1956379617
| PP |  | Osazení betonových dílců prstenců nebo rámů pod poklopy a mříže, výšky do 100 mm | [14 empty] | PP | 2
| VV |  | (1+2)"ks" |  | 3 | [12 empty] | VV | 2 | 2 | True | 1 | ROZPOCET
27 | M | 59224185 | prstenec šachtový vyrovnávací betonový 625x120x60mm | kus | 1 |  | 0 | CS ÚRS 2023 02 |  | základní |  | 0 | 0.04 | 0.04 | 0 | 0 | 8 | M | 2 |  |  |  | ROZPOCET | 0 | 0 | 0 | 0 | 0 | 1 | 0 | 4 | 90918096
| PP |  | prstenec šachtový vyrovnávací betonový 625x120x60mm | [14 empty] | PP | 2
| VV |  | "prefa šachty" 1"ks" |  | 1 | [12 empty] | VV | 2 | 2 | True | 1 | ROZPOCET
28 | M | 59224176 | prstenec šachtový vyrovnávací betonový 625x120x80mm | kus | 2 |  | 0 | CS ÚRS 2023 02 |  | základní |  | 0 | 0.051 | 0.102 | 0 | 0 | 8 | M | 2 |  |  |  | ROZPOCET | 0 | 0 | 0 | 0 | 0 | 1 | 0 | 4 | -1969216290
| PP |  | prstenec šachtový vyrovnávací betonový 625x120x80mm | [14 empty] | PP | 2
| VV |  | "prefa šachty" 2"ks" |  | 2 | [12 empty] | VV | 2 | 2 | True | 1 | ROZPOCET
29 | K | 452311131 | Podkladní desky z betonu prostého bez zvýšených nároků na prostředí tř. C 12/15 otevřený výkop | m3 | 0.768 |  | 0 | CS ÚRS 2023 02 |  | základní |  | 0 | 0 | 0 | 0 | 0 | 4 | K | 2 |  |  |  | ROZPOCET | 0 | 0 | 0 | 0 | 0 | 1 | 0 | 4 | 1325670457
| PP |  | Podkladní a zajišťovací konstrukce z betonu prostého v otevřeném výkopu bez zvýšených nároků na prostředí desky pod potrubí, stoky a drobné objekty z betonu tř. C 12/15 | [14 empty] | PP | 2
| VV |  | "podkladní deska pod šachty" 3"ks"*(1,60*1,60*0,10) |  | 0.768 | [12 empty] | VV | 2 | 2 | True | 1 | ROZPOCET
30 | K | 452312131 | Sedlové lože z betonu prostého bez zvýšených nároků na prostředí tř. C 12/15 otevřený výkop | m3 | 18.825 |  | 0 | CS ÚRS 2023 02 |  | základní |  | 0 | 0 | 0 | 0 | 0 | 4 | K | 2 |  |  |  | ROZPOCET | 0 | 0 | 0 | 0 | 0 | 1 | 0 | 4 | 1089491923
| PP |  | Podkladní a zajišťovací konstrukce z betonu prostého v otevřeném výkopu bez zvýšených nároků na prostředí sedlové lože pod potrubí z betonu tř. C 12/15 | [14 empty] | PP | 2
| VV |  | "sedlové lože" 50,20*0,375"m2" |  | 18.825 | [12 empty] | VV | 2 | 2 | True | 1 | ROZPOCET
31 | K | 452351101 | Bednění podkladních desek nebo bloků nebo sedlového lože otevřený výkop | m2 | 1.92 |  | 0 | CS ÚRS 2023 02 |  | základní |  | 0 | 0.00632 | 0.012134 | 0 | 0 | 4 | K | 2 |  |  |  | ROZPOCET | 0 | 0 | 0 | 0 | 0 | 1 | 0 | 4 | -1959099438
| PP |  | Bednění podkladních a zajišťovacích konstrukcí v otevřeném výkopu desek nebo sedlových loží pod potrubí, stoky a drobné objekty | [14 empty] | PP | 2
| VV |  | "podkladní deska pod šachty" 3"ks"*(4*1,60*0,10) |  | 1.92 | [12 empty] | VV | 2 | 2 | True | 1 | ROZPOCET
| D | 8 | Trubní vedení |  |  |  | 0 |  |  |  |  | 0 |  | 12.3359 |  | 8.8896 | 1 | D | 1 |  |  |  | ROZPOCET | [6 empty] | 0
32 | K | 830391811 | Bourání stávajícího kameninového potrubí DN přes 250 do 400 | m | 50.2 |  | 0 | CS ÚRS 2023 02 |  | základní |  | 0 | 0 | 0 | 0.072 | 3.6144 | 4 | K | 2 |  |  |  | ROZPOCET | 0 | 0 | 0 | 0 | 0 | 1 | 0 | 4 | 164054849
| PP |  | Bourání stávajícího potrubí z kameninových trub v otevřeném výkopu DN přes 250 do 400 | [14 empty] | PP | 2
| VV |  | "vybourání stáv řadu - KAM DN300" 50,20"m" |  | 50.2 | [12 empty] | VV | 2 | 2 | True | 1 | ROZPOCET
33 | K | 831362121 | Montáž potrubí z trub kameninových hrdlových s integrovaným těsněním výkop sklon do 20 % DN 250 | m | 50.2 |  | 0 | CS ÚRS 2023 02 |  | základní |  | 0 | 5e-05 | 0.00251 | 0 | 0 | 4 | K | 2 |  |  |  | ROZPOCET | 0 | 0 | 0 | 0 | 0 | 1 | 0 | 4 | 907546097
| PP |  | Montáž potrubí z trub kameninových hrdlových s integrovaným těsněním v otevřeném výkopu ve sklonu do 20 % DN 250 | [14 empty] | PP | 2
| VV |  | "hl. řad" 50,20"m" |  | 50.2 | [12 empty] | VV | 2 | 2 | True | 1 | ROZPOCET
34 | M | 59710702 | trouba kameninová glazovaná DN 250 dl 2,50m spojovací systém C Třida 160 | m | 50.953 |  | 0 | CS ÚRS 2023 02 |  | základní |  | 0 | 0.053 | 2.7005 | 0 | 0 | 8 | M | 2 |  |  |  | ROZPOCET | 0 | 0 | 0 | 0 | 0 | 1 | 0 | 4 | 1981368996
| PP |  | trouba kameninová glazovaná DN 250 dl 2,50m spojovací systém C Třida 160 | [14 empty] | PP | 2
| VV |  | 50,2*1,015 'Přepočtené koeficientem množství |  | 50.953 | [12 empty] | VV | 2 | 2 | False | 1 | ROZPOCET
35 | K | 831392121 | Montáž potrubí z trub kameninových hrdlových s integrovaným těsněním výkop sklon do 20 % DN 400 | m | 1 |  | 0 | CS ÚRS 2023 02 |  | základní |  | 0 | 0.00011 | 0.00011 | 0 | 0 | 4 | K | 2 |  |  |  | ROZPOCET | 0 | 0 | 0 | 0 | 0 | 1 | 0 | 4 | 1950283313
| PP |  | Montáž potrubí z trub kameninových hrdlových s integrovaným těsněním v otevřeném výkopu ve sklonu do 20 % DN 400 | [14 empty] | PP | 2
| VV |  | "pro napojení na stáv kanalizaci" 1"ks"*1,00 |  | 1 | [12 empty] | VV | 2 | 2 | True | 1 | ROZPOCET
36 | M | 59710701 | trouba kameninová glazovaná DN 400 dl 2,50m spojovací systém C Třída 160 | m | 1.015 |  | 0 | CS ÚRS 2023 02 |  | základní |  | 0 | 0.136 | 0.13804 | 0 | 0 | 8 | M | 2 |  |  |  | ROZPOCET | 0 | 0 | 0 | 0 | 0 | 1 | 0 | 4 | -547178383
| PP |  | trouba kameninová glazovaná DN 400 dl 2,50m spojovací systém C Třída 160 | [14 empty] | PP | 2
| VV |  | 1*1,015 'Přepočtené koeficientem množství |  | 1.015 | [12 empty] | VV | 2 | 2 | False | 1 | ROZPOCET
37 | K | 837311221.R | Montáž tvarovek na potrubí z trub betonových / kameninových v otevřeném výkopu | kus | 2 |  | 0 |  |  | základní |  | 0 | 0.00013 | 0.00026 | 0 | 0 | 4 | K | 2 |  |  |  | ROZPOCET | 0 | 0 | 0 | 0 | 0 | 1 | 0 | 4 | 1219618202
| PP |  | Montáž tvarovek na potrubí z trub betonových / kameninových v otevřeném výkopu | [14 empty] | PP | 2
| VV |  | "přípojka" 1"ks" |  | 1 | [12 empty] | VV | 2 | 2 | True | 0 | ROZPOCET
| VV |  | "pro napojení na stáv kanalizaci" 1"ks" |  | 1 | [12 empty] | VV | 2 | 2 | True | 0 | ROZPOCET
| VV |  | Součet |  | 2 | [12 empty] | VV | 2 | 4 | True | 1 | ROZPOCET
38 | M | 59713313 | manžeta převlečná pro normální zatížení DN 150 průměr 175-200 š 150mm | kus | 1 |  | 0 | CS ÚRS 2023 02 |  | základní |  | 0 | 0.00085 | 0.00085 | 0 | 0 | 8 | M | 2 |  |  |  | ROZPOCET | 0 | 0 | 0 | 0 | 0 | 1 | 0 | 4 | -922672847
| PP |  | manžeta převlečná pro normální zatížení DN 150 průměr 175-200 š 150mm | [14 empty] | PP | 2
| VV |  | "přípojka" 1"ks" |  | 1 | [12 empty] | VV | 2 | 2 | True | 1 | ROZPOCET
39 | M | 59713320 | manžeta převlečná DN 400 D 460-490 š 190mm tř 160 | kus | 1 |  | 0 | CS ÚRS 2023 02 |  | základní |  | 0 | 0.0018 | 0.0018 | 0 | 0 | 8 | M | 2 |  |  |  | ROZPOCET | 0 | 0 | 0 | 0 | 0 | 1 | 0 | 4 | 302132496
| PP |  | manžeta převlečná DN 400 D 460-490 š 190mm tř 160 | [14 empty] | PP | 2
| VV |  | "pro napojení na stáv kanalizaci" 1"ks" |  | 1 | [12 empty] | VV | 2 | 2 | True | 1 | ROZPOCET
40 | M | 597133410.R | vyrovnávací kroužky pro manžety převlečné - kompletní vyrovnání profilů dle typu spojovaného potrubí | kus | 2 |  | 0 |  |  | základní |  | 0 | 0 | 0 | 0 | 0 | 8 | M | 2 |  |  |  | ROZPOCET | 0 | 0 | 0 | 0 | 0 | 1 | 0 | 4 | 181645876
| PP |  | vyrovnávací kroužky pro manžety převlečné - kompletní vyrovnání profilů dle typu spojovaného potrubí | [14 empty] | PP | 2
| VV |  | "přípojka" 1"ks" |  | 1 | [12 empty] | VV | 2 | 2 | True | 0 | ROZPOCET
| VV |  | "pro napojení na stáv kanalizaci" 1"ks" |  | 1 | [12 empty] | VV | 2 | 2 | True | 0 | ROZPOCET
| VV |  | Součet |  | 2 | [12 empty] | VV | 2 | 4 | True | 1 | ROZPOCET
41 | K | 837362221 | Montáž kameninových tvarovek jednoosých s integrovaným těsněním otevřený výkop DN 250 | kus | 4 |  | 0 | CS ÚRS 2023 02 |  | základní |  | 0 | 8e-05 | 0.00032 | 0 | 0 | 4 | K | 2 |  |  |  | ROZPOCET | 0 | 0 | 0 | 0 | 0 | 1 | 0 | 4 | -1376086475
| PP |  | Montáž kameninových tvarovek na potrubí z trub kameninových v otevřeném výkopu s integrovaným těsněním jednoosých DN 250 | [14 empty] | PP | 2
| VV |  | (2+2)"ks" |  | 4 | [12 empty] | VV | 2 | 2 | True | 1 | ROZPOCET
42 | M | 59710846 | trouba kameninová glazovaná zkrácená DN 250 dl 60(75)cm třída 160 spojovací systém C | kus | 2 |  | 0 | CS ÚRS 2023 02 |  | základní |  | 0 | 0.041 | 0.082 | 0 | 0 | 8 | M | 2 |  |  |  | ROZPOCET | 0 | 0 | 0 | 0 | 0 | 1 | 0 | 4 | -439884899
| PP |  | trouba kameninová glazovaná zkrácená DN 250 dl 60(75)cm třída 160 spojovací systém C | [14 empty] | PP | 2
| VV |  | "vtok do šachet - hlavní řad (GZ)" 2"ks" |  | 2 | [12 empty] | VV | 2 | 2 | True | 1 | ROZPOCET
43 | M | 59710876 | trouba kameninová glazovaná zkrácená bez hrdla DN 250 dl 60(75)cm třída 160 spojovací systém C | kus | 2 |  | 0 | CS ÚRS 2023 02 |  | základní |  | 0 | 0.034 | 0.068 | 0 | 0 | 8 | M | 2 |  |  |  | ROZPOCET | 0 | 0 | 0 | 0 | 0 | 1 | 0 | 4 | -1617094000
| PP |  | trouba kameninová glazovaná zkrácená bez hrdla DN 250 dl 60(75)cm třída 160 spojovací systém C | [14 empty] | PP | 2
| VV |  | "výtok z šachet - hlavní řad (GA)" 2"ks" |  | 2 | [12 empty] | VV | 2 | 2 | True | 1 | ROZPOCET
44 | K | 837392221 | Montáž kameninových tvarovek jednoosých s integrovaným těsněním otevřený výkop DN 400 | kus | 1 |  | 0 | CS ÚRS 2023 02 |  | základní |  | 0 | 0.0001 | 0.0001 | 0 | 0 | 4 | K | 2 |  |  |  | ROZPOCET | 0 | 0 | 0 | 0 | 0 | 1 | 0 | 4 | -2022076794
| PP |  | Montáž kameninových tvarovek na potrubí z trub kameninových v otevřeném výkopu s integrovaným těsněním jednoosých DN 400 | [14 empty] | PP | 2
| VV |  | 1"ks" |  | 1 | [12 empty] | VV | 2 | 2 | True | 1 | ROZPOCET
45 | M | 59710884 | trouba kameninová glazovaná zkrácená bez hrdla DN 400 dl 60(75)cm třída 160 spojovací systém C | kus | 1 |  | 0 | CS ÚRS 2023 02 |  | základní |  | 0 | 0.095 | 0.095 | 0 | 0 | 8 | M | 2 |  |  |  | ROZPOCET | 0 | 0 | 0 | 0 | 0 | 1 | 0 | 4 | -1119606701
| PP |  | trouba kameninová glazovaná zkrácená bez hrdla DN 400 dl 60(75)cm třída 160 spojovací systém C | [14 empty] | PP | 2
| VV |  | "pro napojení na stáv kanalizaci" | [14 empty] | VV | 2 | 1 | True | 0 | ROZPOCET
| VV |  | "výtok z šachet - hlavní řad (GA)" 1"ks" |  | 1 | [12 empty] | VV | 2 | 2 | True | 1 | ROZPOCET
46 | K | 850315121.R1 | Řez na potrubí z trub kanalizačních do DN 150 | kus | 1 |  | 0 |  |  | základní |  | 0 | 0 | 0 | 0 | 0 | 4 | K | 2 |  |  |  | ROZPOCET | 0 | 0 | 0 | 0 | 0 | 1 | 0 | 4 | 800804221
| PP |  | Řez na potrubí z trub kanalizačních do DN 150 | [14 empty] | PP | 2
| VV |  | "přípojka" 1"ks" |  | 1 | [12 empty] | VV | 2 | 2 | True | 1 | ROZPOCET
47 | K | 850315121.R3 | Řez na potrubí z trub kanalizačních DN 400 | kus | 1 |  | 0 |  |  | základní |  | 0 | 0 | 0 | 0 | 0 | 4 | K | 2 |  |  |  | ROZPOCET | 0 | 0 | 0 | 0 | 0 | 1 | 0 | 4 | -281552765
| PP |  | Řez na potrubí z trub kanalizačních DN 400 | [14 empty] | PP | 2
| VV |  | "pro napojení na stáv kanalizaci" 1"ks" |  | 1 | [12 empty] | VV | 2 | 2 | True | 1 | ROZPOCET
48 | K | 871315251 | Kanalizační potrubí z tvrdého PVC vícevrstvé tuhost třídy SN16 DN 150 | m | 1 |  | 0 | CS ÚRS 2023 02 |  | základní |  | 0 | 0.00491 | 0.00491 | 0 | 0 | 4 | K | 2 |  |  |  | ROZPOCET | 0 | 0 | 0 | 0 | 0 | 1 | 0 | 4 | 690105130
| PP |  | Kanalizační potrubí z tvrdého PVC v otevřeném výkopu ve sklonu do 20 %, hladkého plnostěnného vícevrstvého, tuhost třídy SN 16 DN 150 | [14 empty] | PP | 2
| VV |  | "přípojka" 1,00"m" |  | 1 | [12 empty] | VV | 2 | 2 | True | 1 | ROZPOCET
49 | K | 890431851 | Bourání šachet z prefabrikovaných skruží strojně obestavěného prostoru přes 1,5 do 3 m3 | m3 | 8.292 |  | 0 | CS ÚRS 2023 02 |  | základní |  | 0 | 0 | 0 | 0.6 | 4.9752 | 4 | K | 2 |  |  |  | ROZPOCET | 0 | 0 | 0 | 0 | 0 | 1 | 0 | 4 | -148894215
| PP |  | Bourání šachet a jímek strojně velikosti obestavěného prostoru přes 1,5 do 3 m3 z prefabrikovaných skruží | [14 empty] | PP | 2
| VV |  | "Vybourání 3ks kanalizačních šachet" (3,14*0,62*0,62*(1,80+2,77+2,30)) |  | 8.292 | [12 empty] | VV | 2 | 2 | True | 1 | ROZPOCET
50 | K | 892362121.R | Tlaková zkouška vzduchem potrubí DN 250 těsnícím vakem ucpávkovým vč revizních šachet | úsek | 2 |  | 0 |  |  | základní |  | 0 | 0.00031 | 0.00062 | 0 | 0 | 4 | K | 2 |  |  |  | ROZPOCET | 0 | 0 | 0 | 0 | 0 | 1 | 0 | 4 | -2019578807
| PP |  | Tlakové zkoušky vzduchem těsnícími vaky ucpávkovými DN 250 vč revizních šachet | [14 empty] | PP | 2
| VV |  | "KAM DN250" 2"úseky" |  | 2 | [12 empty] | VV | 2 | 2 | True | 1 | ROZPOCET
51 | K | 894411311 | Osazení betonových nebo železobetonových dílců pro šachty skruží rovných | kus | 4 |  | 0 | CS ÚRS 2023 02 |  | základní |  | 0 | 0.01019 | 0.04076 | 0 | 0 | 4 | K | 2 |  |  |  | ROZPOCET | 0 | 0 | 0 | 0 | 0 | 1 | 0 | 4 | -698711937
| PP |  | Osazení betonových nebo železobetonových dílců pro šachty skruží rovných | [14 empty] | PP | 2
| VV |  | (2+2)"ks" |  | 4 | [12 empty] | VV | 2 | 2 | True | 1 | ROZPOCET
52 | M | 59224161 | skruž kanalizační s ocelovými stupadly 100x50x12cm | kus | 2 |  | 0 | CS ÚRS 2023 02 |  | základní |  | 0 | 0.506 | 1.012 | 0 | 0 | 8 | M | 2 |  |  |  | ROZPOCET | 0 | 0 | 0 | 0 | 0 | 1 | 0 | 4 | 1214501001
| PP |  | skruž kanalizační s ocelovými stupadly 100x50x12cm | [14 empty] | PP | 2
| VV |  | "prefa šachty" 2"ks" |  | 2 | [12 empty] | VV | 2 | 2 | True | 1 | ROZPOCET
53 | M | 59224162 | skruž kanalizační s ocelovými stupadly 100x100x12cm | kus | 2 |  | 0 | CS ÚRS 2023 02 |  | základní |  | 0 | 1.013 | 2.026 | 0 | 0 | 8 | M | 2 |  |  |  | ROZPOCET | 0 | 0 | 0 | 0 | 0 | 1 | 0 | 4 | -101395729
| PP |  | skruž kanalizační s ocelovými stupadly 100x100x12cm | [14 empty] | PP | 2
| VV |  | "prefa šachty" 2"ks" |  | 2 | [12 empty] | VV | 2 | 2 | True | 1 | ROZPOCET
54 | M | 592243480 | těsnění elastomerové pro spojení šachetních dílů DN 1000 | kus | 7 |  | 0 | CS ÚRS 2023 02 |  | základní |  | 0 | 0.002 | 0.014 | 0 | 0 | 8 | M | 2 |  |  |  | ROZPOCET | 0 | 0 | 0 | 0 | 0 | 1 | 0 | 4 | -2055598122
| PP |  | těsnění elastomerové pro spojení šachetních dílů DN 1000 | [14 empty] | PP | 2
| VV |  | 7"ks" |  | 7 | [12 empty] | VV | 2 | 2 | True | 1 | ROZPOCET
55 | K | 894412411 | Osazení betonových nebo železobetonových dílců pro šachty skruží přechodových | kus | 3 |  | 0 | CS ÚRS 2023 02 |  | základní |  | 0 | 0.01248 | 0.03744 | 0 | 0 | 4 | K | 2 |  |  |  | ROZPOCET | 0 | 0 | 0 | 0 | 0 | 1 | 0 | 4 | -495933999
| PP |  | Osazení betonových nebo železobetonových dílců pro šachty skruží přechodových | [14 empty] | PP | 2
| VV |  | 3"ks" |  | 3 | [12 empty] | VV | 2 | 2 | True | 1 | ROZPOCET
56 | M | 59224312 | kónus šachetní betonový kapsové plastové stupadlo 100x62,5x58cm | kus | 3 |  | 0 | CS ÚRS 2023 02 |  | základní |  | 0 | 0.585 | 1.755 | 0 | 0 | 8 | M | 2 |  |  |  | ROZPOCET | 0 | 0 | 0 | 0 | 0 | 1 | 0 | 4 | 87892846
| PP |  | kónus šachetní betonový kapsové plastové stupadlo 100x62,5x58cm | [14 empty] | PP | 2
| VV |  | "prefa šachta" 3"ks" |  | 3 | [12 empty] | VV | 2 | 2 | True | 1 | ROZPOCET
57 | K | 894414111 | Osazení betonových nebo železobetonových dílců pro šachty skruží základových (dno) | kus | 3 |  | 0 | CS ÚRS 2023 02 |  | základní |  | 0 | 0.02854 | 0.08562 | 0 | 0 | 4 | K | 2 |  |  |  | ROZPOCET | 0 | 0 | 0 | 0 | 0 | 1 | 0 | 4 | -2123530224
| PP |  | Osazení betonových nebo železobetonových dílců pro šachty skruží základových (dno) | [14 empty] | PP | 2
| VV |  | 3"ks" |  | 3 | [12 empty] | VV | 2 | 2 | True | 1 | ROZPOCET
58 | M | 59224062.R1 | dno betonové šachtové kulaté DN 1000 - na potrubí DN250 (stavební výška 0,50m) | kus | 3 |  | 0 |  |  | základní |  | 0 | 1.16 | 3.48 | 0 | 0 | 8 | M | 2 |  |  |  | ROZPOCET | 0 | 0 | 0 | 0 | 0 | 1 | 0 | 4 | -146046465
| PP |  | dno betonové šachtové kulaté DN 1000 - na potrubí DN250 (stavební výška 0,50m) | [14 empty] | PP | 2
| VV |  | 3"ks" |  | 3 | [12 empty] | VV | 2 | 2 | True | 1 | ROZPOCET
59 | K | 899102211 | Demontáž poklopů litinových nebo ocelových včetně rámů hmotnosti přes 50 do 100 kg | kus | 3 |  | 0 | CS ÚRS 2023 02 |  | základní |  | 0 | 0 | 0 | 0.1 | 0.3 | 4 | K | 2 |  |  |  | ROZPOCET | 0 | 0 | 0 | 0 | 0 | 1 | 0 | 4 | 238765650
| PP |  | Demontáž poklopů litinových a ocelových včetně rámů, hmotnosti jednotlivě přes 50 do 100 Kg | [14 empty] | PP | 2
| VV |  | "Vybourání 3ks kanalizačních šachet" 3"ks" |  | 3 | [12 empty] | VV | 2 | 2 | True | 1 | ROZPOCET
60 | K | 899103112 | Osazení poklopů litinových nebo ocelových včetně rámů pro třídu zatížení B125, C250 | kus | 3 |  | 0 | CS ÚRS 2023 02 |  | základní |  | 0 | 0.21734 | 0.65202 | 0 | 0 | 4 | K | 2 |  |  |  | ROZPOCET | 0 | 0 | 0 | 0 | 0 | 1 | 0 | 4 | -63201379
| PP |  | Osazení poklopů litinových a ocelových včetně rámů pro třídu zatížení B125, C250 | [14 empty] | PP | 2
| VV |  | "nové šachty" 3"ks" |  | 3 | [12 empty] | VV | 2 | 2 | True | 1 | ROZPOCET
61 | M | 55241010.R | poklop třída B125, celolitinový s logem VaK MB, vstup 600mm s ventilací | kus | 3 |  | 0 |  |  | základní |  | 0 | 0.046 | 0.138 | 0 | 0 | 8 | M | 2 |  |  |  | ROZPOCET | 0 | 0 | 0 | 0 | 0 | 1 | 0 | 4 | 517950921
| PP |  | poklop třída B125, celolitinový s logem VaK MB, vstup 600mm s ventilací | [14 empty] | PP | 2
| VV |  | "prefa šachty" 3"ks" |  | 3 | [12 empty] | VV | 2 | 2 | True | 1 | ROZPOCET
62 | K | 899620121.R | Výřez, napojení a utěsnění potrubí DN 150 do betonové šachty otevřený výkop - kompletní provedení | kus | 1 |  | 0 |  |  | základní |  | 0 | 0 | 0 | 0 | 0 | 4 | K | 2 |  |  |  | ROZPOCET | 0 | 0 | 0 | 0 | 0 | 1 | 0 | 4 | 201497222
| PP |  | Výřez, napojení a utěsnění potrubí DN 150 do betonové šachty otevřený výkop - kompletní provedení | [14 empty] | PP | 2
| VV |  | "napojení přípojky do šachty" 1"ks" |  | 1 | [12 empty] | VV | 2 | 2 | True | 1 | ROZPOCET
| D | 997 | Přesun sutě |  |  |  | 0 |  |  |  |  | 0 |  | 0 |  | 0 | 1 | D | 1 |  |  |  | ROZPOCET | [6 empty] | 0
63 | K | 997013509 | Příplatek k odvozu suti a vybouraných hmot na skládku ZKD 1 km přes 1 km | t | 30.867 |  | 0 | CS ÚRS 2023 02 |  | základní |  | 0 | 0 | 0 | 0 | 0 | 4 | K | 2 |  |  |  | ROZPOCET | 0 | 0 | 0 | 0 | 0 | 1 | 0 | 4 | -1498772401
| PP |  | Odvoz suti a vybouraných hmot na skládku nebo meziskládku se složením, na vzdálenost Příplatek k ceně za každý další i započatý 1 km přes 1 km | [14 empty] | PP | 2
| VV |  | "Odvoz na skládku vzdálenou 4km" 8,589"t"*3"km" |  | 25.767 | [12 empty] | VV | 2 | 2 | True | 0 | ROZPOCET
| VV |  | "kovošrot ve vzdálenosti 18km - předpoklad" 0,30"t"*17"km" |  | 5.1 | [12 empty] | VV | 2 | 2 | True | 0 | ROZPOCET
| VV |  | Součet |  | 30.867 | [12 empty] | VV | 2 | 4 | True | 1 | ROZPOCET
64 | K | 997013511 | Odvoz suti a vybouraných hmot z meziskládky na skládku do 1 km s naložením a se složením | t | 8.889 |  | 0 | CS ÚRS 2023 02 |  | základní |  | 0 | 0 | 0 | 0 | 0 | 4 | K | 2 |  |  |  | ROZPOCET | 0 | 0 | 0 | 0 | 0 | 1 | 0 | 4 | -1788093258
| PP |  | Odvoz suti a vybouraných hmot z meziskládky na skládku s naložením a se složením, na vzdálenost do 1 km | [14 empty] | PP | 2
| VV |  | "beton-šachty" 4,975"t" |  | 4.975 | [12 empty] | VV | 2 | 2 | True | 0 | ROZPOCET
| VV |  | "kamenina potrubí" 3,614"t" |  | 3.614 | [12 empty] | VV | 2 | 2 | True | 0 | ROZPOCET
| VV |  | Mezisoučet |  | 8.589 | [12 empty] | VV | 2 | 3 | True | 0 | ROZPOCET
| VV |  | "poklopy - litina/ocel do Kovošrotu" 0,30"t" |  | 0.3 | [12 empty] | VV | 2 | 2 | True | 0 | ROZPOCET
| VV |  | Součet |  | 8.889 | [12 empty] | VV | 2 | 4 | True | 1 | ROZPOCET
65 | K | 997013631.R. | Poplatek za uložení na skládce (skládkovné) stavebního odpadu směsného kód odpadu 17 09 04 | t | 8.589 |  | 0 |  |  | základní |  | 0 | 0 | 0 | 0 | 0 | 4 | K | 2 |  |  |  | ROZPOCET | 0 | 0 | 0 | 0 | 0 | 1 | 0 | 4 | 698159209
| PP |  | Poplatek za uložení stavebního odpadu (skládkovné) na skládce směsného stavebního a demoličního zatříděného do Katalogu odpadů pod kódem 17 09 04 | [14 empty] | PP | 2
| P |  | Poznámka k položce: Aktuální cena skládky Benátky nad Jizerou, ul. Průmyslová | [14 empty] | P | 2
| VV |  | "beton-šachty" 4,975"t" |  | 4.975 | [12 empty] | VV | 2 | 2 | True | 0 | ROZPOCET
| VV |  | "kamenina potrubí" 3,614"t" |  | 3.614 | [12 empty] | VV | 2 | 2 | True | 0 | ROZPOCET
| VV |  | Součet |  | 8.589 | [12 empty] | VV | 2 | 4 | True | 1 | ROZPOCET
66 | K | 997013801.R | Dobropis za uložení stavebního odpadu do sběrny kovového odpadu | kg | -300 |  | 0 |  |  | základní |  | 0 | 0 | 0 | 0 | 0 | 4 | K | 2 |  |  |  | ROZPOCET | 0 | 0 | 0 | 0 | 0 | 1 | 0 | 4 | 1995060028
| PP |  | Dobropis za uložení stavebního odpadu do sběrny kovového odpadu | [14 empty] | PP | 2
| VV |  | " kovový materiál do kovošrotu - poklopy" -3"ks"*100"kg - předpoklad hmotnosti 1 poklopu" |  | -300 | [12 empty] | VV | 2 | 2 | True | 1 | ROZPOCET
| D | 998 | Přesun hmot |  |  |  | 0 |  |  |  |  | 0 |  | 0 |  | 0 | 1 | D | 1 |  |  |  | ROZPOCET | [6 empty] | 0
67 | K | 998275101 | Přesun hmot pro trubní vedení z trub kameninových otevřený výkop | t | 13.526 |  | 0 | CS ÚRS 2023 02 |  | základní |  | 0 | 0 | 0 | 0 | 0 | 4 | K | 2 |  |  |  | ROZPOCET | 0 | 0 | 0 | 0 | 0 | 1 | 0 | 4 | 1453935331
| PP |  | Přesun hmot pro trubní vedení hloubené z trub kameninových pro kanalizace v otevřeném výkopu dopravní vzdálenost do 15 m | [14 empty] | PP | 2

## 03.3 - Stoka C
{13c2f2fa-3b1e-4eef-be26-971f35a62e21}
2
| KRYCÍ LIST SOUPISU PRACÍ | [7 empty] | v --- níže se nacházejí doplnkové a pomocné údaje k sestavám --- v | [8 empty] | False
Stavba:
II/610 TUŘICE - KBEL (BENÁTKY NAD JIZEROU, PRŮTAH)
Objekt:
C - Investice Vodovody a kanalizace Mladá Boleslav, a.s.
Soupis:
03 - IO 03 - Obnova kanalizace ul. Pražská
Úroveň 3:
03.3 - Stoka C
| KSO: |  |  |  |  | CC-CZ:
| Místo: |  | Benátky nad Jizerou |  |  | Datum: | 15. 12. 2023
| Zadavatel: |  |  |  |  | IČ:
|  | Vodovody a kanalizace Mladá Boleslav, a.s. |  |  |  | DIČ:
| Uchazeč: |  |  |  |  | IČ: | Vyplň údaj
|  | Vyplň údaj |  |  |  | DIČ: | Vyplň údaj
| Projektant: |  |  |  |  | IČ:
|  | Valbek spol. s.r.o. |  |  |  | DIČ:
| Zpracovatel: |  |  |  |  | IČ:
DIČ:
Poznámka:
| Cena bez DPH | [5 empty] | 0
|  |  | Základ daně |  |  | Sazba daně | Výše daně
| DPH | základní | 0 |  |  | 21% | 0
|  | snížená | 0 |  |  | 15% | 0
|  | zákl. přenesená | 0 |  |  | 21% | 0
|  | sníž. přenesená | 0 |  |  | 15% | 0
|  | nulová | 0 |  |  | 0% | 0
| Cena s DPH |  |  | v | CZK |  | 0
| Projektant |  |  | Zpracovatel
| Datum a podpis: |  | Razítko | Datum a podpis: |  |  | Razítko
| Objednavatel |  |  | Uchazeč
| Datum a podpis: |  | Razítko | Datum a podpis: |  |  | Razítko
REKAPITULACE ČLENĚNÍ SOUPISU PRACÍ
Stavba:
II/610 TUŘICE - KBEL (BENÁTKY NAD JIZEROU, PRŮTAH)
Objekt:
C - Investice Vodovody a kanalizace Mladá Boleslav, a.s.
Soupis:
03 - IO 03 - Obnova kanalizace ul. Pražská
Úroveň 3:
03.3 - Stoka C
Místo: |  |  | Benátky nad Jizerou |  |  | Datum: | 15. 12. 2023
Zadavatel: |  |  | Vodovody a kanalizace Mladá Boleslav, a.s. |  |  | Projektant: | Valbek spol. s.r.o.
Uchazeč: |  |  | Vyplň údaj |  |  | Zpracovatel:
Kód dílu - Popis | [6 empty] | Cena celkem [CZK]
Náklady ze soupisu prací | [6 empty] | 0 | [11 empty] | -1
| HSV - Práce a dodávky HSV | [5 empty] | 0
| 1 - Zemní práce | [5 empty] | 0
| 3 - Svislé a kompletní konstrukce | [5 empty] | 0
| 4 - Vodorovné konstrukce | [5 empty] | 0
| 5 - Komunikace pozemní | [5 empty] | 0
| 8 - Trubní vedení | [5 empty] | 0
| 997 - Přesun sutě | [5 empty] | 0
| 998 - Přesun hmot | [5 empty] | 0
SOUPIS PRACÍ
Stavba:
II/610 TUŘICE - KBEL (BENÁTKY NAD JIZEROU, PRŮTAH)
Objekt:
C - Investice Vodovody a kanalizace Mladá Boleslav, a.s.
Soupis:
03 - IO 03 - Obnova kanalizace ul. Pražská
Úroveň 3:
03.3 - Stoka C
Místo: |  |  | Benátky nad Jizerou |  |  | Datum: | 15. 12. 2023
Zadavatel: |  |  | Vodovody a kanalizace Mladá Boleslav, a.s. |  |  | Projektant: | Valbek spol. s.r.o.
Uchazeč: |  |  | Vyplň údaj |  |  | Zpracovatel:
PČ | Typ | Kód | Popis | MJ | Množství | J.cena [CZK] | Cena celkem [CZK] | Cenová soustava |  | DPH | J. Nh [h] | Nh celkem [h] | J. hmotnost [t] | Hmotnost celkem [t] | J. suť [t] | Suť Celkem [t]
Náklady soupisu celkem | [6 empty] | 0 |  |  |  |  | 0 |  | 11.1965 |  | 13.4425 |  | D | -1 | [10 empty] | 0
| D | HSV | Práce a dodávky HSV |  |  |  | 0 |  |  |  |  | 0 |  | 11.1965 |  | 13.4425 | 1 | D | 0 |  |  |  | ROZPOCET | [6 empty] | 0
| D | 1 | Zemní práce |  |  |  | 0 |  |  |  |  | 0 |  | 1.9949 |  | 9.7201 | 1 | D | 1 |  |  |  | ROZPOCET | [6 empty] | 0
1 | K | 113106023 | Rozebrání dlažeb při překopech komunikací pro pěší ze zámkové dlažby ručně | m2 | 17.835 |  | 0 | CS ÚRS 2023 02 |  | základní |  | 0 | 0 | 0 | 0.26 | 4.6371 | 4 | K | 2 |  |  |  | ROZPOCET | 0 | 0 | 0 | 0 | 0 | 1 | 0 | 4 | -49877054
| PP |  | Rozebrání dlažeb a dílců při překopech inženýrských sítí s přemístěním hmot na skládku na vzdálenost do 3 m nebo s naložením na dopravní prostředek ručně komunikací pro pěší s ložem z kameniva nebo živice a s výplní spár ze zámkové dlažby | [14 empty] | PP | 2
| VV |  | "dlažba" (12,30*1,45) |  | 17.835 | [12 empty] | VV | 2 | 2 | True | 1 | ROZPOCET
2 | K | 113107022 | Odstranění podkladu z kameniva drceného tl přes 100 do 200 mm při překopech ručně | m2 | 17.835 |  | 0 | CS ÚRS 2023 02 |  | základní |  | 0 | 0 | 0 | 0.285 | 5.083 | 4 | K | 2 |  |  |  | ROZPOCET | 0 | 0 | 0 | 0 | 0 | 1 | 0 | 4 | -323636257
| PP |  | Odstranění podkladů nebo krytů při překopech inženýrských sítí s přemístěním hmot na skládku ve vzdálenosti do 3 m nebo s naložením na dopravní prostředek ručně z kameniva hrubého drceného, o tl. vrstvy přes 100 do 200 mm | [14 empty] | PP | 2
| VV |  | "dlažba, kamenivo tl 0,15m" (12,30*1,45) |  | 17.835 | [12 empty] | VV | 2 | 2 | True | 1 | ROZPOCET
3 | K | 115001101 | Převedení vody potrubím DN do 100 | m | 49.39 |  | 0 | CS ÚRS 2023 02 |  | základní |  | 0 | 0.00719 | 0.35511 | 0 | 0 | 4 | K | 2 |  |  |  | ROZPOCET | 0 | 0 | 0 | 0 | 0 | 1 | 0 | 4 | 1274279974
| PP |  | Převedení vody potrubím průměru DN do 100 | [14 empty] | PP | 2
| VV |  | "předpoklad 110% z trasy" 44,90"m"*1,1 |  | 49.39 | [12 empty] | VV | 2 | 2 | True | 1 | ROZPOCET
4 | K | 115101201 | Čerpání vody na dopravní výšku do 10 m průměrný přítok do 500 l/min | hod | 75 |  | 0 | CS ÚRS 2023 02 |  | základní |  | 0 | 3e-05 | 0.00225 | 0 | 0 | 4 | K | 2 |  |  |  | ROZPOCET | 0 | 0 | 0 | 0 | 0 | 1 | 0 | 4 | -2016293794
| PP |  | Čerpání vody na dopravní výšku do 10 m s uvažovaným průměrným přítokem do 500 l/min | [14 empty] | PP | 2
| VV |  | "předpoklad" 75"hodin" |  | 75 | [12 empty] | VV | 2 | 2 | True | 1 | ROZPOCET
5 | K | 115101301 | Pohotovost čerpací soupravy pro dopravní výšku do 10 m přítok do 500 l/min | den | 10 |  | 0 | CS ÚRS 2023 02 |  | základní |  | 0 | 0 | 0 | 0 | 0 | 4 | K | 2 |  |  |  | ROZPOCET | 0 | 0 | 0 | 0 | 0 | 1 | 0 | 4 | -1822552722
| PP |  | Pohotovost záložní čerpací soupravy pro dopravní výšku do 10 m s uvažovaným průměrným přítokem do 500 l/min | [14 empty] | PP | 2
| VV |  | "předpoklad 10 dní" 10"dní" |  | 10 | [12 empty] | VV | 2 | 2 | True | 1 | ROZPOCET
6 | K | 119001405 | Dočasné zajištění potrubí z PE DN do 200 mm | m | 2.9 |  | 0 | CS ÚRS 2023 02 |  | základní |  | 0 | 0.0369 | 0.10701 | 0 | 0 | 4 | K | 2 |  |  |  | ROZPOCET | 0 | 0 | 0 | 0 | 0 | 1 | 0 | 4 | -489832788
| PP |  | Dočasné zajištění podzemního potrubí nebo vedení ve výkopišti ve stavu i poloze, ve kterých byla na začátku zemních prací a to s podepřením, vzepřením nebo vyvěšením, případně s ochranným bedněním, se zřízením a odstraněním zajišťovací konstrukce, s opotřebením hmot potrubí plastového, jmenovité světlosti DN do 200 mm | [14 empty] | PP | 2
| VV |  | "dle podélného profilu - vodovod" 2*1,45 |  | 2.9 | [12 empty] | VV | 2 | 2 | True | 1 | ROZPOCET
7 | K | 119001421 | Dočasné zajištění kabelů a kabelových tratí ze 3 volně ložených kabelů | m | 36.45 |  | 0 | CS ÚRS 2023 02 |  | základní |  | 0 | 0.0369 | 1.345 | 0 | 0 | 4 | K | 2 |  |  |  | ROZPOCET | 0 | 0 | 0 | 0 | 0 | 1 | 0 | 4 | -680610116
| PP |  | Dočasné zajištění podzemního potrubí nebo vedení ve výkopišti ve stavu i poloze, ve kterých byla na začátku zemních prací a to s podepřením, vzepřením nebo vyvěšením, případně s ochranným bedněním, se zřízením a odstraněním zajišťovací konstrukce, s opotřebením hmot kabelů a kabelových tratí z volně ložených kabelů a to do 3 kabelů | [14 empty] | PP | 2
| VV |  | "dle podélného profilu - elektro" 1*1,45 |  | 1.45 | [12 empty] | VV | 2 | 2 | True | 0 | ROZPOCET
| VV |  | "dle podélného profilu - elektro - souběh" 35,00"m" |  | 35 | [12 empty] | VV | 2 | 2 | True | 0 | ROZPOCET
| VV |  | Součet |  | 36.45 | [12 empty] | VV | 2 | 4 | True | 1 | ROZPOCET
8 | K | 120001101 | Příplatek za ztížení odkopávky nebo prokopávky v blízkosti inženýrských sítí | m3 | 3.037 |  | 0 | CS ÚRS 2023 02 |  | základní |  | 0 | 0 | 0 | 0 | 0 | 4 | K | 2 |  |  |  | ROZPOCET | 0 | 0 | 0 | 0 | 0 | 1 | 0 | 4 | 1213267860
| PP |  | Příplatek k cenám vykopávek za ztížení vykopávky v blízkosti podzemního vedení nebo výbušnin v horninách jakékoliv třídy | [14 empty] | PP | 2
| VV |  | "dle metodiky - mírně zasíťovaná lokalita" 2/100*(60,749*2+30,376)"m3" |  | 3.037 | [12 empty] | VV | 2 | 2 | True | 1 | ROZPOCET
9 | K | 121151103 | Sejmutí ornice plochy do 100 m2 tl vrstvy do 200 mm strojně | m2 | 47.285 |  | 0 | CS ÚRS 2023 02 |  | základní |  | 0 | 0 | 0 | 0 | 0 | 4 | K | 2 |  |  |  | ROZPOCET | 0 | 0 | 0 | 0 | 0 | 1 | 0 | 4 | -397248251
| PP |  | Sejmutí ornice strojně při souvislé ploše do 100 m2, tl. vrstvy do 200 mm | [14 empty] | PP | 2
| VV |  | "zeleň tl 0,15m" (32,61*1,45) |  | 47.285 | [12 empty] | VV | 2 | 2 | True | 1 | ROZPOCET
10 | K | 132254204 | Hloubení zapažených rýh š do 2000 mm v hornině třídy těžitelnosti I skupiny 3 objem do 500 m3 | m3 | 60.749 |  | 0 | CS ÚRS 2023 02 |  | základní |  | 0 | 0 | 0 | 0 | 0 | 4 | K | 2 |  |  |  | ROZPOCET | 0 | 0 | 0 | 0 | 0 | 1 | 0 | 4 | -904832364
| PP |  | Hloubení zapažených rýh šířky přes 800 do 2 000 mm strojně s urovnáním dna do předepsaného profilu a spádu v hornině třídy těžitelnosti I skupiny 3 přes 100 do 500 m3 | [14 empty] | PP | 2
| VV |  | kanalizace - KAM DN250 (samostatně vedené) | [14 empty] | VV | 2 | 1 | True | 0 | ROZPOCET
| VV |  | "km 0,00000-0,04491" 44,91*(1,90+2,96)*0,5*1,45 |  | 158.24 | [12 empty] | VV | 2 | 2 | True | 0 | ROZPOCET
| VV |  | "rozšíření pro šachty" 1,80*(1,80-1,45)*(1,90+2,96) |  | 3.062 | [12 empty] | VV | 2 | 2 | True | 0 | ROZPOCET
| VV |  | "prohloubení pro šachty" 2"ks"*(1,80*1,80*0,30) |  | 1.944 | [12 empty] | VV | 2 | 2 | True | 0 | ROZPOCET
| VV |  | "odpočet zpevněných ploch | [14 empty] | VV | 2 | 1 | True | 0 | ROZPOCET
| VV |  | "dlažba tl 0,24m" -(12,30*1,45)*0,24 |  | -4.28 | [12 empty] | VV | 2 | 2 | True | 0 | ROZPOCET
| VV |  | "zeleň tl 0,15m" -(32,61*1,45)*0,15 |  | -7.093 | [12 empty] | VV | 2 | 2 | True | 0 | ROZPOCET
| VV |  | Mezisoučet |  | 151.873 | [12 empty] | VV | 2 | 3 | True | 0 | ROZPOCET
| VV |  | "Z toho v tř. 3 uvažováno 40%" 151,873"m3"*0,4 |  | 60.749 | [12 empty] | VV | 2 | 2 | True | 1 | ROZPOCET
11 | K | 132354204 | Hloubení zapažených rýh š do 2000 mm v hornině třídy těžitelnosti II skupiny 4 objem do 500 m3 | m3 | 60.749 |  | 0 | CS ÚRS 2023 02 |  | základní |  | 0 | 0 | 0 | 0 | 0 | 4 | K | 2 |  |  |  | ROZPOCET | 0 | 0 | 0 | 0 | 0 | 1 | 0 | 4 | 1389868283
| PP |  | Hloubení zapažených rýh šířky přes 800 do 2 000 mm strojně s urovnáním dna do předepsaného profilu a spádu v hornině třídy těžitelnosti II skupiny 4 přes 100 do 500 m3 | [14 empty] | PP | 2
| VV |  | "Celkový výkop dle hloubení rýh v tř.3 strojně, v tř 4 předpoklad 40%" 0,4*151,873"m3" |  | 60.749 | [12 empty] | VV | 2 | 2 | True | 1 | ROZPOCET
12 | K | 132454204 | Hloubení zapažených rýh š do 2000 mm v hornině třídy těžitelnosti II skupiny 5 objem do 500 m3 | m3 | 30.375 |  | 0 | CS ÚRS 2023 02 |  | základní |  | 0 | 0 | 0 | 0 | 0 | 4 | K | 2 |  |  |  | ROZPOCET | 0 | 0 | 0 | 0 | 0 | 1 | 0 | 4 | 86688177
| PP |  | Hloubení zapažených rýh šířky přes 800 do 2 000 mm strojně s urovnáním dna do předepsaného profilu a spádu v hornině třídy těžitelnosti II skupiny 5 přes 100 do 500 m3 | [14 empty] | PP | 2
| VV |  | "Celkový výkop dle hloubení rýh v tř.3 strojně, v tř 5 předpoklad 20%" 0,2*151,873"m3" |  | 30.375 | [12 empty] | VV | 2 | 2 | True | 1 | ROZPOCET
13 | K | 151101102 | Zřízení příložného pažení a rozepření stěn rýh hl přes 2 do 4 m | m2 | 218.263 |  | 0 | CS ÚRS 2023 02 |  | základní |  | 0 | 0.00085 | 0.18552 | 0 | 0 | 4 | K | 2 |  |  |  | ROZPOCET | 0 | 0 | 0 | 0 | 0 | 1 | 0 | 4 | 983512745
| PP |  | Zřízení pažení a rozepření stěn rýh pro podzemní vedení příložné pro jakoukoliv mezerovitost, hloubky přes 2 do 4 m | [14 empty] | PP | 2
| VV |  | kanalizace - KAM DN250 (samostatně vedené) | [14 empty] | VV | 2 | 1 | True | 0 | ROZPOCET
| VV |  | "km 0,00000-0,04491" 44,91*(1,90+2,96)*0,5*2 |  | 218.263 | [12 empty] | VV | 2 | 2 | True | 1 | ROZPOCET
14 | K | 151101112 | Odstranění příložného pažení a rozepření stěn rýh hl přes 2 do 4 m | m2 | 218.263 |  | 0 | CS ÚRS 2023 02 |  | základní |  | 0 | 0 | 0 | 0 | 0 | 4 | K | 2 |  |  |  | ROZPOCET | 0 | 0 | 0 | 0 | 0 | 1 | 0 | 4 | 936477681
| PP |  | Odstranění pažení a rozepření stěn rýh pro podzemní vedení s uložením materiálu na vzdálenost do 3 m od kraje výkopu příložné, hloubky přes 2 do 4 m | [14 empty] | PP | 2
| VV |  | "Dle zřízení příložného pažení do hl. 4m" 218,263"m2" |  | 218.263 | [12 empty] | VV | 2 | 2 | True | 1 | ROZPOCET
15 | K | 162451106 | Vodorovné přemístění přes 1 500 do 2000 m výkopku/sypaniny z horniny třídy těžitelnosti I skupiny 1 až 3 | m3 | 86.386 |  | 0 | CS ÚRS 2023 02 |  | základní |  | 0 | 0 | 0 | 0 | 0 | 4 | K | 2 |  |  |  | ROZPOCET | 0 | 0 | 0 | 0 | 0 | 1 | 0 | 4 | -539987321
| PP |  | Vodorovné přemístění výkopku nebo sypaniny po suchu na obvyklém dopravním prostředku, bez naložení výkopku, avšak se složením bez rozhrnutí z horniny třídy těžitelnosti I skupiny 1 až 3 na vzdálenost přes 1 500 do 2 000 m | [14 empty] | PP | 2
| VV |  | "dovoz na / z deponie - vytěžený mat pro obsyp" 25,564"m3"*2 |  | 51.128 | [12 empty] | VV | 2 | 2 | True | 0 | ROZPOCET
| VV |  | "dovoz materiálu pro zásyp nakupovaný - z deponie (50% z celkového množství zásypu)" 100,434"m3"*0,5 |  | 50.217 | [12 empty] | VV | 2 | 2 | True | 0 | ROZPOCET
| VV |  | "dovoz materiálu pro zásyp - na / z deponie (50% z celkového množství zásypu)" 100,434"m3"*0,5*2 |  | 100.434 | [12 empty] | VV | 2 | 2 | True | 0 | ROZPOCET
| VV |  | "ornice na deponii" 47,285"m2"*0,15 |  | 7.093 | [12 empty] | VV | 2 | 2 | True | 0 | ROZPOCET
| VV |  | "ornice z deponie" 47,285"m2"*0,15 |  | 7.093 | [12 empty] | VV | 2 | 2 | True | 0 | ROZPOCET
| VV |  | Součet |  | 215.965 | [12 empty] | VV | 2 | 4 | True | 0 | ROZPOCET
| VV |  | "v tř 3 předpoklad 40%" 215,965"m3"*0,4 |  | 86.386 | [12 empty] | VV | 2 | 2 | True | 1 | ROZPOCET
16 | K | 162451126 | Vodorovné přemístění přes 1 500 do 2000 m výkopku/sypaniny z horniny třídy těžitelnosti II skupiny 4 a 5 | m3 | 129.579 |  | 0 | CS ÚRS 2023 02 |  | základní |  | 0 | 0 | 0 | 0 | 0 | 4 | K | 2 |  |  |  | ROZPOCET | 0 | 0 | 0 | 0 | 0 | 1 | 0 | 4 | -1689075687
| PP |  | Vodorovné přemístění výkopku nebo sypaniny po suchu na obvyklém dopravním prostředku, bez naložení výkopku, avšak se složením bez rozhrnutí z horniny třídy těžitelnosti II skupiny 4 a 5 na vzdálenost přes 1 500 do 2 000 m | [14 empty] | PP | 2
| VV |  | "celkový odvoz dle odvozu do 2km v tř3, v tř 4+5 předpoklad 60%" 215,965"m3"*0,6 |  | 129.579 | [12 empty] | VV | 2 | 2 | True | 1 | ROZPOCET
17 | K | 162651111 | Vodorovné přemístění přes 3 000 do 4000 m výkopku/sypaniny z horniny třídy těžitelnosti I skupiny 1 až 3 | m3 | 30.437 |  | 0 | CS ÚRS 2023 02 |  | základní |  | 0 | 0 | 0 | 0 | 0 | 4 | K | 2 |  |  |  | ROZPOCET | 0 | 0 | 0 | 0 | 0 | 1 | 0 | 4 | -1138380059
| PP |  | Vodorovné přemístění výkopku nebo sypaniny po suchu na obvyklém dopravním prostředku, bez naložení výkopku, avšak se složením bez rozhrnutí z horniny třídy těžitelnosti I skupiny 1 až 3 na vzdálenost přes 3 000 do 4 000 m | [14 empty] | PP | 2
| VV |  | "Zemina vytěžená" (60,749*2+30,376)"m3" |  | 151.874 | [12 empty] | VV | 2 | 2 | True | 0 | ROZPOCET
| VV |  | "zemina ponechaná pro zásyp (50% z původní zeminy)" -100,434"m3"*0,5 |  | -50.217 | [12 empty] | VV | 2 | 2 | True | 0 | ROZPOCET
| VV |  | "zemina ponechaná pro obsyp (100% z původní zeminy)" -25,564"m3" |  | -25.564 | [12 empty] | VV | 2 | 2 | True | 0 | ROZPOCET
| VV |  | Součet |  | 76.093 | [12 empty] | VV | 2 | 4 | True | 0 | ROZPOCET
| VV |  | "v tř3 předpoklad 40%" 76,093"m3"*0,4 |  | 30.437 | [12 empty] | VV | 2 | 2 | True | 1 | ROZPOCET
18 | K | 162651131 | Vodorovné přemístění přes 3 000 do 4000 m výkopku/sypaniny z horniny třídy těžitelnosti II skupiny 4 a 5 | m3 | 45.656 |  | 0 | CS ÚRS 2023 02 |  | základní |  | 0 | 0 | 0 | 0 | 0 | 4 | K | 2 |  |  |  | ROZPOCET | 0 | 0 | 0 | 0 | 0 | 1 | 0 | 4 | 457963620
| PP |  | Vodorovné přemístění výkopku nebo sypaniny po suchu na obvyklém dopravním prostředku, bez naložení výkopku, avšak se složením bez rozhrnutí z horniny třídy těžitelnosti II skupiny 4 a 5 na vzdálenost přes 3 000 do 4 000 m | [14 empty] | PP | 2
| VV |  | "celkový odvoz dle odvozu do 4km v tř 3, v tř4+5 předpoklad 60%" 76,093"m3"*0,6 |  | 45.656 | [12 empty] | VV | 2 | 2 | True | 1 | ROZPOCET
19 | K | 167151111 | Nakládání výkopku z hornin třídy těžitelnosti I skupiny 1 až 3 přes 100 m3 | m3 | 53.236 |  | 0 | CS ÚRS 2023 02 |  | základní |  | 0 | 0 | 0 | 0 | 0 | 4 | K | 2 |  |  |  | ROZPOCET | 0 | 0 | 0 | 0 | 0 | 1 | 0 | 4 | -463825520
| PP |  | Nakládání, skládání a překládání neulehlého výkopku nebo sypaniny strojně nakládání, množství přes 100 m3, z hornin třídy těžitelnosti I, skupiny 1 až 3 | [14 empty] | PP | 2
| VV |  | "dovoz z deponie - vytěžený mat pro obsyp" 25,564"m3" |  | 25.564 | [12 empty] | VV | 2 | 2 | True | 0 | ROZPOCET
| VV |  | "dovoz materiálu pro zásyp nakupovaný - z deponie (50% z celkového množství zásypu)" 100,434"m3"*0,5 |  | 50.217 | [12 empty] | VV | 2 | 2 | True | 0 | ROZPOCET
| VV |  | "dovoz materiálu pro zásyp - z deponie (50% z celkového množství zásypu)" 100,434"m3"*0,5 |  | 50.217 | [12 empty] | VV | 2 | 2 | True | 0 | ROZPOCET
| VV |  | "ornice z deponie" 47,285"m2"*0,15 |  | 7.093 | [12 empty] | VV | 2 | 2 | True | 0 | ROZPOCET
| VV |  | Součet |  | 133.091 | [12 empty] | VV | 2 | 4 | True | 0 | ROZPOCET
| VV |  | "v tř 3 předpoklad 40%" 133,091"m3"*0,4 |  | 53.236 | [12 empty] | VV | 2 | 2 | True | 1 | ROZPOCET
20 | K | 167151112 | Nakládání výkopku z hornin třídy těžitelnosti II skupiny 4 a 5 přes 100 m3 | m3 | 79.855 |  | 0 | CS ÚRS 2023 02 |  | základní |  | 0 | 0 | 0 | 0 | 0 | 4 | K | 2 |  |  |  | ROZPOCET | 0 | 0 | 0 | 0 | 0 | 1 | 0 | 4 | -156187547
| PP |  | Nakládání, skládání a překládání neulehlého výkopku nebo sypaniny strojně nakládání, množství přes 100 m3, z hornin třídy těžitelnosti II, skupiny 4 a 5 | [14 empty] | PP | 2
| VV |  | "celkové nakládání dle nakládání v tř3, v tř 4+5 předpoklad 60%" 133,091"m3"*0,6 |  | 79.855 | [12 empty] | VV | 2 | 2 | True | 1 | ROZPOCET
21 | K | 171201201 | Uložení sypaniny na skládky nebo meziskládky | m3 | 158.967 |  | 0 | CS ÚRS 2023 02 |  | základní |  | 0 | 0 | 0 | 0 | 0 | 4 | K | 2 |  |  |  | ROZPOCET | 0 | 0 | 0 | 0 | 0 | 1 | 0 | 4 | 1985567233
| PP |  | Uložení sypaniny na skládky nebo meziskládky bez hutnění s upravením uložené sypaniny do předepsaného tvaru | [14 empty] | PP | 2
| VV |  | "Zemina vytěžená na deponii / skládku" (60,749*2+30,376)"m3" |  | 151.874 | [12 empty] | VV | 2 | 2 | True | 0 | ROZPOCET
| VV |  | "ornice na deponii" 47,285"m2"*0,15 |  | 7.093 | [12 empty] | VV | 2 | 2 | True | 0 | ROZPOCET
| VV |  | Součet |  | 158.967 | [12 empty] | VV | 2 | 4 | True | 1 | ROZPOCET
22 | K | 171201211.R | Poplatek za uložení stavebního odpadu - zeminy a kameniva na skládce | t | 152.186 |  | 0 |  |  | základní |  | 0 | 0 | 0 | 0 | 0 | 4 | K | 2 |  |  |  | ROZPOCET | 0 | 0 | 0 | 0 | 0 | 1 | 0 | 4 | -191936523
| PP |  | Poplatek za uložení stavebního odpadu na skládce (skládkovné) zeminy a kameniva zatříděného do Katalogu odpadů pod kódem 170 504 | [14 empty] | PP | 2
| P |  | Poznámka k položce: Aktuální cena skládky Benátky nad Jizerou, ul. Průmyslová | [14 empty] | P | 2
| VV |  | "Zemina vytěžená na skládku" (60,749*2+30,376)"m3" |  | 151.874 | [12 empty] | VV | 2 | 2 | True | 0 | ROZPOCET
| VV |  | "zemina ponechaná pro zásyp (50% z původní zeminy)" -100,434"m3"*0,5 |  | -50.217 | [12 empty] | VV | 2 | 2 | True | 0 | ROZPOCET
| VV |  | "zemina ponechaná pro obsyp (100% z původní zeminy)" -25,564"m3" |  | -25.564 | [12 empty] | VV | 2 | 2 | True | 0 | ROZPOCET
| VV |  | Součet |  | 76.093 | [12 empty] | VV | 2 | 4 | True | 0 | ROZPOCET
| VV |  | "předpoklad 2000kg/m3" 76,093"m3"*2,00 |  | 152.186 | [12 empty] | VV | 2 | 2 | True | 1 | ROZPOCET
23 | K | 174101101 | Zásyp jam, šachet rýh nebo kolem objektů sypaninou se zhutněním | m3 | 100.434 |  | 0 | CS ÚRS 2023 02 |  | základní |  | 0 | 0 | 0 | 0 | 0 | 4 | K | 2 |  |  |  | ROZPOCET | 0 | 0 | 0 | 0 | 0 | 1 | 0 | 4 | -1377321616
| PP |  | Zásyp sypaninou z jakékoliv horniny strojně s uložením výkopku ve vrstvách se zhutněním jam, šachet, rýh nebo kolem objektů v těchto vykopávkách | [14 empty] | PP | 2
| VV |  | "celkový výkop" (60,749*2+30,376)"m3" |  | 151.874 | [12 empty] | VV | 2 | 2 | True | 0 | ROZPOCET
| VV |  | Vytlačená kubatura | [14 empty] | VV | 2 | 1 | True | 0 | ROZPOCET
| VV |  | "obsyp potrubí" -25,564"m3" |  | -25.564 | [12 empty] | VV | 2 | 2 | True | 0 | ROZPOCET
| VV |  | "podkladní sedlo" -16,838"m3" |  | -16.838 | [12 empty] | VV | 2 | 2 | True | 0 | ROZPOCET
| VV |  | "KAM DN250" -44,90*(3,14*0,15*0,15) |  | -3.172 | [12 empty] | VV | 2 | 2 | True | 0 | ROZPOCET
| VV |  | "šachty" -4,86*(3,14*0,62*0,62) |  | -5.866 | [12 empty] | VV | 2 | 2 | True | 0 | ROZPOCET
| VV |  | Součet |  | 100.434 | [12 empty] | VV | 2 | 4 | True | 1 | ROZPOCET
24 | M | 58344197 | štěrkodrť frakce 0/63 | t | 90.391 |  | 0 | CS ÚRS 2023 02 |  | základní |  | 0 | 0 | 0 | 0 | 0 | 8 | M | 2 |  |  |  | ROZPOCET | 0 | 0 | 0 | 0 | 0 | 1 | 0 | 4 | 782983763
| PP |  | štěrkodrť frakce 0/63 | [14 empty] | PP | 2
| VV |  | "nakupovaný materiál pro zásyp - 50%, předpoklad 1800kg/m3" 100,434"m3"*0,5*1,8 |  | 90.391 | [12 empty] | VV | 2 | 2 | True | 1 | ROZPOCET
25 | K | 175101209.R | Přetřídění zpětně využívané části výkopku | m3 | 75.781 |  | 0 |  |  | základní |  | 0 | 0 | 0 | 0 | 0 | 4 | K | 2 |  |  |  | ROZPOCET | 0 | 0 | 0 | 0 | 0 | 1 | 0 | 4 | 851798567
| PP |  | Přetřídění zpětně využívané části výkopku | [14 empty] | PP | 2
| VV |  | "dle zpětného zásypu zeminou (50%)" 100,434"m3"*0,5 |  | 50.217 | [12 empty] | VV | 2 | 2 | True | 0 | ROZPOCET
| VV |  | "dle opsypu zeminou (100%)" 25,564"m3"*1,0 |  | 25.564 | [12 empty] | VV | 2 | 2 | True | 0 | ROZPOCET
| VV |  | Součet |  | 75.781 | [12 empty] | VV | 2 | 4 | True | 1 | ROZPOCET
26 | K | 175151101 | Obsypání potrubí strojně sypaninou bez prohození, uloženou do 3 m | m3 | 25.564 |  | 0 | CS ÚRS 2023 02 |  | základní |  | 0 | 0 | 0 | 0 | 0 | 4 | K | 2 |  |  |  | ROZPOCET | 0 | 0 | 0 | 0 | 0 | 1 | 0 | 4 | 2116337108
| PP |  | Obsypání potrubí strojně sypaninou z vhodných třídy těžitelnosti I a II, skupiny 1 až 4 nebo materiálem připraveným podél výkopu ve vzdálenosti do 3 m od jeho kraje, pro jakoukoliv hloubku výkopu a míru zhutnění bez prohození sypaniny | [14 empty] | PP | 2
| VV |  | "KAM DN250" 44,90*(1,45*0,70 -"potrubí" 3,14*0,15*0,15 - "sedlo" 0,375"m2") |  | 25.564 | [12 empty] | VV | 2 | 2 | True | 1 | ROZPOCET
27 | K | 181351003 | Rozprostření ornice tl vrstvy do 200 mm pl do 100 m2 v rovině nebo ve svahu do 1:5 strojně | m2 | 47.285 |  | 0 | CS ÚRS 2023 02 |  | základní |  | 0 | 0 | 0 | 0 | 0 | 4 | K | 2 |  |  |  | ROZPOCET | 0 | 0 | 0 | 0 | 0 | 1 | 0 | 4 | 1784604103
| PP |  | Rozprostření a urovnání ornice v rovině nebo ve svahu sklonu do 1:5 strojně při souvislé ploše do 100 m2, tl. vrstvy do 200 mm | [14 empty] | PP | 2
| VV |  | "zeleň tl 0,15m" (32,61*1,45) |  | 47.285 | [12 empty] | VV | 2 | 2 | True | 1 | ROZPOCET
28 | K | 181951112 | Úprava pláně v hornině třídy těžitelnosti I skupiny 1 až 3 se zhutněním strojně | m2 | 17.835 |  | 0 | CS ÚRS 2023 02 |  | základní |  | 0 | 0 | 0 | 0 | 0 | 4 | K | 2 |  |  |  | ROZPOCET | 0 | 0 | 0 | 0 | 0 | 1 | 0 | 4 | -837397385
| PP |  | Úprava pláně vyrovnáním výškových rozdílů strojně v hornině třídy těžitelnosti I, skupiny 1 až 3 se zhutněním | [14 empty] | PP | 2
| VV |  | "pův dlažba - provizorní povrch" 17,835"m2" |  | 17.835 | [12 empty] | VV | 2 | 2 | True | 1 | ROZPOCET
| D | 3 | Svislé a kompletní konstrukce |  |  |  | 0 |  |  |  |  | 0 |  | 0 |  | 0 | 1 | D | 1 |  |  |  | ROZPOCET | [6 empty] | 0
29 | K | 359901211 | Monitoring stoky jakékoli výšky na nové kanalizaci | m | 44.9 |  | 0 | CS ÚRS 2023 02 |  | základní |  | 0 | 0 | 0 | 0 | 0 | 4 | K | 2 |  |  |  | ROZPOCET | 0 | 0 | 0 | 0 | 0 | 1 | 0 | 4 | 1472052296
| PP |  | Monitoring stok (kamerový systém) jakékoli výšky nová kanalizace | [14 empty] | PP | 2
| VV |  | "KAM DN 250" 44,90"m" |  | 44.9 | [12 empty] | VV | 2 | 2 | True | 1 | ROZPOCET
| D | 4 | Vodorovné konstrukce |  |  |  | 0 |  |  |  |  | 0 |  | 0.41235 |  | 0 | 1 | D | 1 |  |  |  | ROZPOCET | [6 empty] | 0
30 | K | 452112112 | Osazení betonových prstenců nebo rámů v do 100 mm pod poklopy a mříže | kus | 3 |  | 0 | CS ÚRS 2023 02 |  | základní |  | 0 | 0.08742 | 0.26226 | 0 | 0 | 4 | K | 2 |  |  |  | ROZPOCET | 0 | 0 | 0 | 0 | 0 | 1 | 0 | 4 | -1166576248
| PP |  | Osazení betonových dílců prstenců nebo rámů pod poklopy a mříže, výšky do 100 mm | [14 empty] | PP | 2
| VV |  | (1+2)"ks" |  | 3 | [12 empty] | VV | 2 | 2 | True | 1 | ROZPOCET
31 | M | 59224185 | prstenec šachtový vyrovnávací betonový 625x120x60mm | kus | 1 |  | 0 | CS ÚRS 2023 02 |  | základní |  | 0 | 0.04 | 0.04 | 0 | 0 | 8 | M | 2 |  |  |  | ROZPOCET | 0 | 0 | 0 | 0 | 0 | 1 | 0 | 4 | -140739590
| PP |  | prstenec šachtový vyrovnávací betonový 625x120x60mm | [14 empty] | PP | 2
| VV |  | "prefa šachty" 1"ks" |  | 1 | [12 empty] | VV | 2 | 2 | True | 1 | ROZPOCET
32 | M | 59224176 | prstenec šachtový vyrovnávací betonový 625x120x80mm | kus | 2 |  | 0 | CS ÚRS 2023 02 |  | základní |  | 0 | 0.051 | 0.102 | 0 | 0 | 8 | M | 2 |  |  |  | ROZPOCET | 0 | 0 | 0 | 0 | 0 | 1 | 0 | 4 | -1046831207
| PP |  | prstenec šachtový vyrovnávací betonový 625x120x80mm | [14 empty] | PP | 2
| VV |  | "prefa šachty" 2"ks" |  | 2 | [12 empty] | VV | 2 | 2 | True | 1 | ROZPOCET
33 | K | 452311131 | Podkladní desky z betonu prostého bez zvýšených nároků na prostředí tř. C 12/15 otevřený výkop | m3 | 0.512 |  | 0 | CS ÚRS 2023 02 |  | základní |  | 0 | 0 | 0 | 0 | 0 | 4 | K | 2 |  |  |  | ROZPOCET | 0 | 0 | 0 | 0 | 0 | 1 | 0 | 4 | -808600789
| PP |  | Podkladní a zajišťovací konstrukce z betonu prostého v otevřeném výkopu bez zvýšených nároků na prostředí desky pod potrubí, stoky a drobné objekty z betonu tř. C 12/15 | [14 empty] | PP | 2
| VV |  | "podkladní deska pod šachty" 2"ks"*(1,60*1,60*0,10) |  | 0.512 | [12 empty] | VV | 2 | 2 | True | 1 | ROZPOCET
34 | K | 452312131 | Sedlové lože z betonu prostého bez zvýšených nároků na prostředí tř. C 12/15 otevřený výkop | m3 | 16.838 |  | 0 | CS ÚRS 2023 02 |  | základní |  | 0 | 0 | 0 | 0 | 0 | 4 | K | 2 |  |  |  | ROZPOCET | 0 | 0 | 0 | 0 | 0 | 1 | 0 | 4 | -976334178
| PP |  | Podkladní a zajišťovací konstrukce z betonu prostého v otevřeném výkopu bez zvýšených nároků na prostředí sedlové lože pod potrubí z betonu tř. C 12/15 | [14 empty] | PP | 2
| VV |  | "sedlové lože" 44,90*0,375"m2" |  | 16.838 | [12 empty] | VV | 2 | 2 | True | 1 | ROZPOCET
35 | K | 452351101 | Bednění podkladních desek nebo bloků nebo sedlového lože otevřený výkop | m2 | 1.28 |  | 0 | CS ÚRS 2023 02 |  | základní |  | 0 | 0.00632 | 0.0080896 | 0 | 0 | 4 | K | 2 |  |  |  | ROZPOCET | 0 | 0 | 0 | 0 | 0 | 1 | 0 | 4 | 734033117
| PP |  | Bednění podkladních a zajišťovacích konstrukcí v otevřeném výkopu desek nebo sedlových loží pod potrubí, stoky a drobné objekty | [14 empty] | PP | 2
| VV |  | "podkladní deska pod šachty" 2"ks"*(4*1,60*0,10) |  | 1.28 | [12 empty] | VV | 2 | 2 | True | 1 | ROZPOCET
| D | 5 | Komunikace pozemní |  |  |  | 0 |  |  |  |  | 0 |  | 0 |  | 0 | 1 | D | 1 |  |  |  | ROZPOCET | [6 empty] | 0
36 | K | 564861015 | Podklad ze štěrkodrtě ŠD plochy do 100 m2 tl 240 mm | m2 | 17.835 |  | 0 | CS ÚRS 2023 02 |  | základní |  | 0 | 0 | 0 | 0 | 0 | 4 | K | 2 |  |  |  | ROZPOCET | 0 | 0 | 0 | 0 | 0 | 1 | 0 | 4 | 647187153
| PP |  | Podklad ze štěrkodrti ŠD s rozprostřením a zhutněním plochy jednotlivě do 100 m2, po zhutnění tl. 240 mm | [14 empty] | PP | 2
| VV |  | "pův dlažba - provizorní povrch" 17,835"m2" |  | 17.835 | [12 empty] | VV | 2 | 2 | True | 1 | ROZPOCET
| D | 8 | Trubní vedení |  |  |  | 0 |  |  |  |  | 0 |  | 8.7893 |  | 3.7224 | 1 | D | 1 |  |  |  | ROZPOCET | [6 empty] | 0
37 | K | 830361811 | Bourání stávajícího kameninového potrubí DN přes 150 do 250 | m | 44.9 |  | 0 | CS ÚRS 2023 02 |  | základní |  | 0 | 0 | 0 | 0.053 | 2.3797 | 4 | K | 2 |  |  |  | ROZPOCET | 0 | 0 | 0 | 0 | 0 | 1 | 0 | 4 | -372520563
| PP |  | Bourání stávajícího potrubí z kameninových trub v otevřeném výkopu DN přes 150 do 250 | [14 empty] | PP | 2
| VV |  | "vybourání stáv řadu - KAM DN250" 44,90"m" |  | 44.9 | [12 empty] | VV | 2 | 2 | True | 1 | ROZPOCET
38 | K | 831362121 | Montáž potrubí z trub kameninových hrdlových s integrovaným těsněním výkop sklon do 20 % DN 250 | m | 44.9 |  | 0 | CS ÚRS 2023 02 |  | základní |  | 0 | 5e-05 | 0.002245 | 0 | 0 | 4 | K | 2 |  |  |  | ROZPOCET | 0 | 0 | 0 | 0 | 0 | 1 | 0 | 4 | 1121838129
| PP |  | Montáž potrubí z trub kameninových hrdlových s integrovaným těsněním v otevřeném výkopu ve sklonu do 20 % DN 250 | [14 empty] | PP | 2
| VV |  | "hl. řad" 44,90"m" |  | 44.9 | [12 empty] | VV | 2 | 2 | True | 1 | ROZPOCET
39 | M | 59710702 | trouba kameninová glazovaná DN 250 dl 2,50m spojovací systém C Třida 160 | m | 45.574 |  | 0 | CS ÚRS 2023 02 |  | základní |  | 0 | 0.053 | 2.4154 | 0 | 0 | 8 | M | 2 |  |  |  | ROZPOCET | 0 | 0 | 0 | 0 | 0 | 1 | 0 | 4 | -1905406003
| PP |  | trouba kameninová glazovaná DN 250 dl 2,50m spojovací systém C Třida 160 | [14 empty] | PP | 2
| VV |  | 44,9*1,015 'Přepočtené koeficientem množství |  | 45.574 | [12 empty] | VV | 2 | 2 | False | 1 | ROZPOCET
40 | K | 831372121 | Montáž potrubí z trub kameninových hrdlových s integrovaným těsněním výkop sklon do 20 % DN 300 | m | 1 |  | 0 | CS ÚRS 2023 02 |  | základní |  | 0 | 8e-05 | 8e-05 | 0 | 0 | 4 | K | 2 |  |  |  | ROZPOCET | 0 | 0 | 0 | 0 | 0 | 1 | 0 | 4 | -587837028
| PP |  | Montáž potrubí z trub kameninových hrdlových s integrovaným těsněním v otevřeném výkopu ve sklonu do 20 % DN 300 | [14 empty] | PP | 2
| VV |  | "pro napojení na stáv kanalizaci" 1"ks"*1,00 |  | 1 | [12 empty] | VV | 2 | 2 | True | 1 | ROZPOCET
41 | M | 59710711 | trouba kameninová glazovaná DN 300 dl 2,50m spojovací systém C Třída 160 | m | 1.015 |  | 0 | CS ÚRS 2023 02 |  | základní |  | 0 | 0.072 | 0.07308 | 0 | 0 | 8 | M | 2 |  |  |  | ROZPOCET | 0 | 0 | 0 | 0 | 0 | 1 | 0 | 4 | 1971157903
| PP |  | trouba kameninová glazovaná DN 300 dl 2,50m spojovací systém C Třída 160 | [14 empty] | PP | 2
| VV |  | 1*1,015 'Přepočtené koeficientem množství |  | 1.015 | [12 empty] | VV | 2 | 2 | False | 1 | ROZPOCET
42 | K | 837311221.R | Montáž tvarovek na potrubí z trub betonových / kameninových v otevřeném výkopu | kus | 3 |  | 0 |  |  | základní |  | 0 | 0.00013 | 0.00039 | 0 | 0 | 4 | K | 2 |  |  |  | ROZPOCET | 0 | 0 | 0 | 0 | 0 | 1 | 0 | 4 | -1738886292
| PP |  | Montáž tvarovek na potrubí z trub betonových / kameninových v otevřeném výkopu | [14 empty] | PP | 2
| VV |  | "přípojka" 2"ks" |  | 2 | [12 empty] | VV | 2 | 2 | True | 0 | ROZPOCET
| VV |  | "pro napojení na stáv kanalizaci" 1"ks" |  | 1 | [12 empty] | VV | 2 | 2 | True | 0 | ROZPOCET
| VV |  | Součet |  | 3 | [12 empty] | VV | 2 | 4 | True | 1 | ROZPOCET
43 | M | 59713313 | manžeta převlečná pro normální zatížení DN 150 průměr 175-200 š 150mm | kus | 2 |  | 0 | CS ÚRS 2023 02 |  | základní |  | 0 | 0.00085 | 0.0017 | 0 | 0 | 8 | M | 2 |  |  |  | ROZPOCET | 0 | 0 | 0 | 0 | 0 | 1 | 0 | 4 | 437753639
| PP |  | manžeta převlečná pro normální zatížení DN 150 průměr 175-200 š 150mm | [14 empty] | PP | 2
| VV |  | "přípojka" 2"ks" |  | 2 | [12 empty] | VV | 2 | 2 | True | 1 | ROZPOCET
44 | M | 59713318 | manžeta převlečná DN 300 D 335-360 š 190mm tř 160 | kus | 1 |  | 0 | CS ÚRS 2023 02 |  | základní |  | 0 | 0.0017 | 0.0017 | 0 | 0 | 8 | M | 2 |  |  |  | ROZPOCET | 0 | 0 | 0 | 0 | 0 | 1 | 0 | 4 | 1933646371
| PP |  | manžeta převlečná DN 300 D 335-360 š 190mm tř 160 | [14 empty] | PP | 2
| VV |  | "pro napojení na stáv kanalizaci" 1"ks" |  | 1 | [12 empty] | VV | 2 | 2 | True | 1 | ROZPOCET
45 | M | 597133410.R | vyrovnávací kroužky pro manžety převlečné - kompletní vyrovnání profilů dle typu spojovaného potrubí | kus | 3 |  | 0 |  |  | základní |  | 0 | 0 | 0 | 0 | 0 | 8 | M | 2 |  |  |  | ROZPOCET | 0 | 0 | 0 | 0 | 0 | 1 | 0 | 4 | -1042946623
| PP |  | vyrovnávací kroužky pro manžety převlečné - kompletní vyrovnání profilů dle typu spojovaného potrubí | [14 empty] | PP | 2
| VV |  | "přípojka" 2"ks" |  | 2 | [12 empty] | VV | 2 | 2 | True | 0 | ROZPOCET
| VV |  | "pro napojení na stáv kanalizaci" 1"ks" |  | 1 | [12 empty] | VV | 2 | 2 | True | 0 | ROZPOCET
| VV |  | Součet |  | 3 | [12 empty] | VV | 2 | 4 | True | 1 | ROZPOCET
46 | K | 837362221 | Montáž kameninových tvarovek jednoosých s integrovaným těsněním otevřený výkop DN 250 | kus | 2 |  | 0 | CS ÚRS 2023 02 |  | základní |  | 0 | 8e-05 | 0.00016 | 0 | 0 | 4 | K | 2 |  |  |  | ROZPOCET | 0 | 0 | 0 | 0 | 0 | 1 | 0 | 4 | -394509403
| PP |  | Montáž kameninových tvarovek na potrubí z trub kameninových v otevřeném výkopu s integrovaným těsněním jednoosých DN 250 | [14 empty] | PP | 2
| VV |  | (1+1)"ks" |  | 2 | [12 empty] | VV | 2 | 2 | True | 1 | ROZPOCET
47 | M | 59710846 | trouba kameninová glazovaná zkrácená DN 250 dl 60(75)cm třída 160 spojovací systém C | kus | 1 |  | 0 | CS ÚRS 2023 02 |  | základní |  | 0 | 0.041 | 0.041 | 0 | 0 | 8 | M | 2 |  |  |  | ROZPOCET | 0 | 0 | 0 | 0 | 0 | 1 | 0 | 4 | 996202945
| PP |  | trouba kameninová glazovaná zkrácená DN 250 dl 60(75)cm třída 160 spojovací systém C | [14 empty] | PP | 2
| VV |  | "vtok do šachet - hlavní řad (GZ)" 1"ks" |  | 1 | [12 empty] | VV | 2 | 2 | True | 1 | ROZPOCET
48 | M | 59710876 | trouba kameninová glazovaná zkrácená bez hrdla DN 250 dl 60(75)cm třída 160 spojovací systém C | kus | 1 |  | 0 | CS ÚRS 2023 02 |  | základní |  | 0 | 0.034 | 0.034 | 0 | 0 | 8 | M | 2 |  |  |  | ROZPOCET | 0 | 0 | 0 | 0 | 0 | 1 | 0 | 4 | 990097329
| PP |  | trouba kameninová glazovaná zkrácená bez hrdla DN 250 dl 60(75)cm třída 160 spojovací systém C | [14 empty] | PP | 2
| VV |  | "výtok z šachet - hlavní řad (GA)" 1"ks" |  | 1 | [12 empty] | VV | 2 | 2 | True | 1 | ROZPOCET
49 | K | 837372221 | Montáž kameninových tvarovek jednoosých s integrovaným těsněním otevřený výkop DN 300 | kus | 1 |  | 0 | CS ÚRS 2023 02 |  | základní |  | 0 | 9e-05 | 9e-05 | 0 | 0 | 4 | K | 2 |  |  |  | ROZPOCET | 0 | 0 | 0 | 0 | 0 | 1 | 0 | 4 | -801601164
| PP |  | Montáž kameninových tvarovek na potrubí z trub kameninových v otevřeném výkopu s integrovaným těsněním jednoosých DN 300 | [14 empty] | PP | 2
| VV |  | 1"ks" |  | 1 | [12 empty] | VV | 2 | 2 | True | 1 | ROZPOCET
50 | M | 59710879 | trouba kameninová glazovaná zkrácená bez hrdla DN 300 dl 60(75)cm třída 160 spojovací systém C | kus | 1 |  | 0 | CS ÚRS 2023 02 |  | základní |  | 0 | 0.045 | 0.045 | 0 | 0 | 8 | M | 2 |  |  |  | ROZPOCET | 0 | 0 | 0 | 0 | 0 | 1 | 0 | 4 | -219738943
| PP |  | trouba kameninová glazovaná zkrácená bez hrdla DN 300 dl 60(75)cm třída 160 spojovací systém C | [14 empty] | PP | 2
| VV |  | "pro napojení na stáv kanalizaci" | [14 empty] | VV | 2 | 1 | True | 0 | ROZPOCET
| VV |  | "výtok z šachet - hlavní řad (GA)" 1"ks" |  | 1 | [12 empty] | VV | 2 | 2 | True | 1 | ROZPOCET
51 | K | 850315121.R1 | Řez na potrubí z trub kanalizačních do DN 150 | kus | 2 |  | 0 |  |  | základní |  | 0 | 0 | 0 | 0 | 0 | 4 | K | 2 |  |  |  | ROZPOCET | 0 | 0 | 0 | 0 | 0 | 1 | 0 | 4 | -2083423270
| PP |  | Řez na potrubí z trub kanalizačních do DN 150 | [14 empty] | PP | 2
| VV |  | "přípojka" 2"ks" |  | 2 | [12 empty] | VV | 2 | 2 | True | 1 | ROZPOCET
52 | K | 850315121.R2 | Řez na potrubí z trub kanalizačních DN 300 | kus | 1 |  | 0 |  |  | základní |  | 0 | 0 | 0 | 0 | 0 | 4 | K | 2 |  |  |  | ROZPOCET | 0 | 0 | 0 | 0 | 0 | 1 | 0 | 4 | 1446404412
| PP |  | Řez na potrubí z trub kanalizačních DN 300 | [14 empty] | PP | 2
| VV |  | "pro napojení na stáv kanalizaci" 1"ks" |  | 1 | [12 empty] | VV | 2 | 2 | True | 1 | ROZPOCET
53 | K | 871315251 | Kanalizační potrubí z tvrdého PVC vícevrstvé tuhost třídy SN16 DN 150 | m | 2 |  | 0 | CS ÚRS 2023 02 |  | základní |  | 0 | 0.00491 | 0.00982 | 0 | 0 | 4 | K | 2 |  |  |  | ROZPOCET | 0 | 0 | 0 | 0 | 0 | 1 | 0 | 4 | 647372646
| PP |  | Kanalizační potrubí z tvrdého PVC v otevřeném výkopu ve sklonu do 20 %, hladkého plnostěnného vícevrstvého, tuhost třídy SN 16 DN 150 | [14 empty] | PP | 2
| VV |  | "přípojka" 2*1,00"m" |  | 2 | [12 empty] | VV | 2 | 2 | True | 1 | ROZPOCET
54 | K | 890451851 | Bourání šachet z prefabrikovaných skruží strojně obestavěného prostoru přes 3 do 5 m3 | m3 | 3.452 |  | 0 | CS ÚRS 2023 02 |  | základní |  | 0 | 0 | 0 | 0.36 | 1.2427 | 4 | K | 2 |  |  |  | ROZPOCET | 0 | 0 | 0 | 0 | 0 | 1 | 0 | 4 | -2131986892
| PP |  | Bourání šachet a jímek strojně velikosti obestavěného prostoru přes 3 do 5 m3 z prefabrikovaných skruží | [14 empty] | PP | 2
| VV |  | "Vybourání 1ks kanalizačních šachet" (3,14*0,62*0,62*2,86) |  | 3.452 | [12 empty] | VV | 2 | 2 | True | 1 | ROZPOCET
55 | K | 892362121.R | Tlaková zkouška vzduchem potrubí DN 250 těsnícím vakem ucpávkovým vč revizních šachet | úsek | 1 |  | 0 |  |  | základní |  | 0 | 0.00031 | 0.00031 | 0 | 0 | 4 | K | 2 |  |  |  | ROZPOCET | 0 | 0 | 0 | 0 | 0 | 1 | 0 | 4 | -429190709
| PP |  | Tlakové zkoušky vzduchem těsnícími vaky ucpávkovými DN 250 vč revizních šachet | [14 empty] | PP | 2
| VV |  | "KAM DN250" 1"úsek" |  | 1 | [12 empty] | VV | 2 | 2 | True | 1 | ROZPOCET
56 | K | 894411311 | Osazení betonových nebo železobetonových dílců pro šachty skruží rovných | kus | 3 |  | 0 | CS ÚRS 2023 02 |  | základní |  | 0 | 0.01019 | 0.03057 | 0 | 0 | 4 | K | 2 |  |  |  | ROZPOCET | 0 | 0 | 0 | 0 | 0 | 1 | 0 | 4 | 1658992162
| PP |  | Osazení betonových nebo železobetonových dílců pro šachty skruží rovných | [14 empty] | PP | 2
| VV |  | (2+1)"ks" |  | 3 | [12 empty] | VV | 2 | 2 | True | 1 | ROZPOCET
57 | M | 59224161 | skruž kanalizační s ocelovými stupadly 100x50x12cm | kus | 2 |  | 0 | CS ÚRS 2023 02 |  | základní |  | 0 | 0.506 | 1.012 | 0 | 0 | 8 | M | 2 |  |  |  | ROZPOCET | 0 | 0 | 0 | 0 | 0 | 1 | 0 | 4 | -1606076796
| PP |  | skruž kanalizační s ocelovými stupadly 100x50x12cm | [14 empty] | PP | 2
| VV |  | "prefa šachty" 2"ks" |  | 2 | [12 empty] | VV | 2 | 2 | True | 1 | ROZPOCET
58 | M | 59224162 | skruž kanalizační s ocelovými stupadly 100x100x12cm | kus | 1 |  | 0 | CS ÚRS 2023 02 |  | základní |  | 0 | 1.013 | 1.013 | 0 | 0 | 8 | M | 2 |  |  |  | ROZPOCET | 0 | 0 | 0 | 0 | 0 | 1 | 0 | 4 | 796871436
| PP |  | skruž kanalizační s ocelovými stupadly 100x100x12cm | [14 empty] | PP | 2
| VV |  | "prefa šachty" 1"ks" |  | 1 | [12 empty] | VV | 2 | 2 | True | 1 | ROZPOCET
59 | M | 592243480 | těsnění elastomerové pro spojení šachetních dílů DN 1000 | kus | 5 |  | 0 | CS ÚRS 2023 02 |  | základní |  | 0 | 0.002 | 0.01 | 0 | 0 | 8 | M | 2 |  |  |  | ROZPOCET | 0 | 0 | 0 | 0 | 0 | 1 | 0 | 4 | -1255705344
| PP |  | těsnění elastomerové pro spojení šachetních dílů DN 1000 | [14 empty] | PP | 2
| VV |  | 5"ks" |  | 5 | [12 empty] | VV | 2 | 2 | True | 1 | ROZPOCET
60 | K | 894412411 | Osazení betonových nebo železobetonových dílců pro šachty skruží přechodových | kus | 2 |  | 0 | CS ÚRS 2023 02 |  | základní |  | 0 | 0.01248 | 0.02496 | 0 | 0 | 4 | K | 2 |  |  |  | ROZPOCET | 0 | 0 | 0 | 0 | 0 | 1 | 0 | 4 | -1341543546
| PP |  | Osazení betonových nebo železobetonových dílců pro šachty skruží přechodových | [14 empty] | PP | 2
| VV |  | 2"ks" |  | 2 | [12 empty] | VV | 2 | 2 | True | 1 | ROZPOCET
61 | M | 59224312 | kónus šachetní betonový kapsové plastové stupadlo 100x62,5x58cm | kus | 2 |  | 0 | CS ÚRS 2023 02 |  | základní |  | 0 | 0.585 | 1.17 | 0 | 0 | 8 | M | 2 |  |  |  | ROZPOCET | 0 | 0 | 0 | 0 | 0 | 1 | 0 | 4 | 1884142032
| PP |  | kónus šachetní betonový kapsové plastové stupadlo 100x62,5x58cm | [14 empty] | PP | 2
| VV |  | "prefa šachta" 2"ks" |  | 2 | [12 empty] | VV | 2 | 2 | True | 1 | ROZPOCET
62 | K | 894414111 | Osazení betonových nebo železobetonových dílců pro šachty skruží základových (dno) | kus | 2 |  | 0 | CS ÚRS 2023 02 |  | základní |  | 0 | 0.02854 | 0.05708 | 0 | 0 | 4 | K | 2 |  |  |  | ROZPOCET | 0 | 0 | 0 | 0 | 0 | 1 | 0 | 4 | -1395840573
| PP |  | Osazení betonových nebo železobetonových dílců pro šachty skruží základových (dno) | [14 empty] | PP | 2
| VV |  | 2"ks" |  | 2 | [12 empty] | VV | 2 | 2 | True | 1 | ROZPOCET
63 | M | 59224062.R1 | dno betonové šachtové kulaté DN 1000 - na potrubí DN250 (stavební výška 0,50m) | kus | 2 |  | 0 |  |  | základní |  | 0 | 1.16 | 2.32 | 0 | 0 | 8 | M | 2 |  |  |  | ROZPOCET | 0 | 0 | 0 | 0 | 0 | 1 | 0 | 4 | 119517882
| PP |  | dno betonové šachtové kulaté DN 1000 - na potrubí DN250 (stavební výška 0,50m) | [14 empty] | PP | 2
| VV |  | 2"ks" |  | 2 | [12 empty] | VV | 2 | 2 | True | 1 | ROZPOCET
64 | K | 899102211 | Demontáž poklopů litinových nebo ocelových včetně rámů hmotnosti přes 50 do 100 kg | kus | 1 |  | 0 | CS ÚRS 2023 02 |  | základní |  | 0 | 0 | 0 | 0.1 | 0.1 | 4 | K | 2 |  |  |  | ROZPOCET | 0 | 0 | 0 | 0 | 0 | 1 | 0 | 4 | 2084122063
| PP |  | Demontáž poklopů litinových a ocelových včetně rámů, hmotnosti jednotlivě přes 50 do 100 Kg | [14 empty] | PP | 2
| VV |  | "Vybourání 1ks kanalizačních šachet" 1"ks" |  | 1 | [12 empty] | VV | 2 | 2 | True | 1 | ROZPOCET
65 | K | 899103112 | Osazení poklopů litinových nebo ocelových včetně rámů pro třídu zatížení B125, C250 | kus | 2 |  | 0 | CS ÚRS 2023 02 |  | základní |  | 0 | 0.21734 | 0.43468 | 0 | 0 | 4 | K | 2 |  |  |  | ROZPOCET | 0 | 0 | 0 | 0 | 0 | 1 | 0 | 4 | -1559316315
| PP |  | Osazení poklopů litinových a ocelových včetně rámů pro třídu zatížení B125, C250 | [14 empty] | PP | 2
| VV |  | "nové šachty" 2"ks" |  | 2 | [12 empty] | VV | 2 | 2 | True | 1 | ROZPOCET
66 | M | 55241011.R | poklop třída B125, celolitinový s logem VaK MB, vstup 600mm bez ventilace | kus | 1 |  | 0 |  |  | základní |  | 0 | 0.046 | 0.046 | 0 | 0 | 8 | M | 2 |  |  |  | ROZPOCET | 0 | 0 | 0 | 0 | 0 | 1 | 0 | 4 | -594600537
| PP |  | poklop třída B125, celolitinový s logem VaK MB, vstup 600mm bez ventilace | [14 empty] | PP | 2
| VV |  | "prefa šachty" 1"ks" |  | 1 | [12 empty] | VV | 2 | 2 | True | 1 | ROZPOCET
67 | M | 55241010.R | poklop třída B125, celolitinový s logem VaK MB, vstup 600mm s ventilací | kus | 1 |  | 0 |  |  | základní |  | 0 | 0.046 | 0.046 | 0 | 0 | 8 | M | 2 |  |  |  | ROZPOCET | 0 | 0 | 0 | 0 | 0 | 1 | 0 | 4 | -258490975
| PP |  | poklop třída B125, celolitinový s logem VaK MB, vstup 600mm s ventilací | [14 empty] | PP | 2
| VV |  | "prefa šachty" 1"ks" |  | 1 | [12 empty] | VV | 2 | 2 | True | 1 | ROZPOCET
68 | K | 899620121.R | Výřez, napojení a utěsnění potrubí DN 150 do betonové šachty otevřený výkop - kompletní provedení | kus | 2 |  | 0 |  |  | základní |  | 0 | 0 | 0 | 0 | 0 | 4 | K | 2 |  |  |  | ROZPOCET | 0 | 0 | 0 | 0 | 0 | 1 | 0 | 4 | 834492474
| PP |  | Výřez, napojení a utěsnění potrubí DN 150 do betonové šachty otevřený výkop - kompletní provedení | [14 empty] | PP | 2
| VV |  | "napojení přípojky do šachty" 2"ks" |  | 2 | [12 empty] | VV | 2 | 2 | True | 1 | ROZPOCET
| D | 997 | Přesun sutě |  |  |  | 0 |  |  |  |  | 0 |  | 0 |  | 0 | 1 | D | 1 |  |  |  | ROZPOCET | [6 empty] | 0
69 | K | 997013509 | Příplatek k odvozu suti a vybouraných hmot na skládku ZKD 1 km přes 1 km | t | 12.569 |  | 0 | CS ÚRS 2023 02 |  | základní |  | 0 | 0 | 0 | 0 | 0 | 4 | K | 2 |  |  |  | ROZPOCET | 0 | 0 | 0 | 0 | 0 | 1 | 0 | 4 | -970033817
| PP |  | Odvoz suti a vybouraných hmot na skládku nebo meziskládku se složením, na vzdálenost Příplatek k ceně za každý další i započatý 1 km přes 1 km | [14 empty] | PP | 2
| VV |  | "Odvoz na skládku vzdálenou 4km" 3,623"t"*3"km" |  | 10.869 | [12 empty] | VV | 2 | 2 | True | 0 | ROZPOCET
| VV |  | "kovošrot ve vzdálenosti 18km - předpoklad" 0,10"t"*17"km" |  | 1.7 | [12 empty] | VV | 2 | 2 | True | 0 | ROZPOCET
| VV |  | Součet |  | 12.569 | [12 empty] | VV | 2 | 4 | True | 1 | ROZPOCET
70 | K | 997013511 | Odvoz suti a vybouraných hmot z meziskládky na skládku do 1 km s naložením a se složením | t | 3.723 |  | 0 | CS ÚRS 2023 02 |  | základní |  | 0 | 0 | 0 | 0 | 0 | 4 | K | 2 |  |  |  | ROZPOCET | 0 | 0 | 0 | 0 | 0 | 1 | 0 | 4 | 765025795
| PP |  | Odvoz suti a vybouraných hmot z meziskládky na skládku s naložením a se složením, na vzdálenost do 1 km | [14 empty] | PP | 2
| VV |  | "beton-šachty" 1,243"t" |  | 1.243 | [12 empty] | VV | 2 | 2 | True | 0 | ROZPOCET
| VV |  | "kamenina potrubí" 2,38"t" |  | 2.38 | [12 empty] | VV | 2 | 2 | True | 0 | ROZPOCET
| VV |  | Mezisoučet |  | 3.623 | [12 empty] | VV | 2 | 3 | True | 0 | ROZPOCET
| VV |  | "poklopy - litina/ocel do Kovošrotu" 0,10"t" |  | 0.1 | [12 empty] | VV | 2 | 2 | True | 0 | ROZPOCET
| VV |  | Součet |  | 3.723 | [12 empty] | VV | 2 | 4 | True | 1 | ROZPOCET
71 | K | 997013631.R. | Poplatek za uložení na skládce (skládkovné) stavebního odpadu směsného kód odpadu 17 09 04 | t | 6.084 |  | 0 |  |  | základní |  | 0 | 0 | 0 | 0 | 0 | 4 | K | 2 |  |  |  | ROZPOCET | 0 | 0 | 0 | 0 | 0 | 1 | 0 | 4 | 1201953309
| PP |  | Poplatek za uložení stavebního odpadu (skládkovné) na skládce směsného stavebního a demoličního zatříděného do Katalogu odpadů pod kódem 17 09 04 | [14 empty] | PP | 2
| P |  | Poznámka k položce: Aktuální cena skládky Benátky nad Jizerou, ul. Průmyslová | [14 empty] | P | 2
| VV |  | "beton-šachty" 1,243"t" |  | 1.243 | [12 empty] | VV | 2 | 2 | True | 0 | ROZPOCET
| VV |  | "kamenina potrubí" 2,38"t" |  | 2.38 | [12 empty] | VV | 2 | 2 | True | 0 | ROZPOCET
| VV |  | "dlažba betonová" 17,835"m2"*0,138"t/m2" |  | 2.461 | [12 empty] | VV | 2 | 2 | True | 0 | ROZPOCET
| VV |  | Součet |  | 6.084 | [12 empty] | VV | 2 | 4 | True | 1 | ROZPOCET
72 | K | 997013801.R | Dobropis za uložení stavebního odpadu do sběrny kovového odpadu | kg | -100 |  | 0 |  |  | základní |  | 0 | 0 | 0 | 0 | 0 | 4 | K | 2 |  |  |  | ROZPOCET | 0 | 0 | 0 | 0 | 0 | 1 | 0 | 4 | -1818584977
| PP |  | Dobropis za uložení stavebního odpadu do sběrny kovového odpadu | [14 empty] | PP | 2
| VV |  | " kovový materiál do kovošrotu - poklopy" -1"ks"*100"kg - předpoklad hmotnosti 1 poklopu" |  | -100 | [12 empty] | VV | 2 | 2 | True | 1 | ROZPOCET
73 | K | 997221551 | Vodorovná doprava suti ze sypkých materiálů do 1 km | t | 6.1 |  | 0 | CS ÚRS 2023 02 |  | základní |  | 0 | 0 | 0 | 0 | 0 | 4 | K | 2 |  |  |  | ROZPOCET | 0 | 0 | 0 | 0 | 0 | 1 | 0 | 4 | 522033653
| PP |  | Vodorovná doprava suti bez naložení, ale se složením a s hrubým urovnáním ze sypkých materiálů, na vzdálenost do 1 km | [14 empty] | PP | 2
| VV |  | "dlažba betonová - lože" 17,835"m2"*0,057"t/m2" |  | 1.017 | [12 empty] | VV | 2 | 2 | True | 0 | ROZPOCET
| VV |  | "kamenivo" 5,083"t" |  | 5.083 | [12 empty] | VV | 2 | 2 | True | 0 | ROZPOCET
| VV |  | Součet |  | 6.1 | [12 empty] | VV | 2 | 4 | True | 1 | ROZPOCET
74 | K | 997221559 | Příplatek ZKD 1 km u vodorovné dopravy suti ze sypkých materiálů | t | 18.3 |  | 0 | CS ÚRS 2023 02 |  | základní |  | 0 | 0 | 0 | 0 | 0 | 4 | K | 2 |  |  |  | ROZPOCET | 0 | 0 | 0 | 0 | 0 | 1 | 0 | 4 | -646366930
| PP |  | Vodorovná doprava suti bez naložení, ale se složením a s hrubým urovnáním Příplatek k ceně za každý další i započatý 1 km přes 1 km | [14 empty] | PP | 2
| VV |  | "Odvoz na skládku vzdálenou 4km" 6,10"t"*3"km" |  | 18.3 | [12 empty] | VV | 2 | 2 | True | 1 | ROZPOCET
75 | K | 997221561 | Vodorovná doprava suti z kusových materiálů do 1 km | t | 2.461 |  | 0 | CS ÚRS 2023 02 |  | základní |  | 0 | 0 | 0 | 0 | 0 | 4 | K | 2 |  |  |  | ROZPOCET | 0 | 0 | 0 | 0 | 0 | 1 | 0 | 4 | -103658463
| PP |  | Vodorovná doprava suti bez naložení, ale se složením a s hrubým urovnáním z kusových materiálů, na vzdálenost do 1 km | [14 empty] | PP | 2
| VV |  | "dlažba betonová" 17,835"m2"*0,138"t/m2" |  | 2.461 | [12 empty] | VV | 2 | 2 | True | 1 | ROZPOCET
76 | K | 997221569 | Příplatek ZKD 1 km u vodorovné dopravy suti z kusových materiálů | t | 7.383 |  | 0 | CS ÚRS 2023 02 |  | základní |  | 0 | 0 | 0 | 0 | 0 | 4 | K | 2 |  |  |  | ROZPOCET | 0 | 0 | 0 | 0 | 0 | 1 | 0 | 4 | 1431117729
| PP |  | Vodorovná doprava suti bez naložení, ale se složením a s hrubým urovnáním Příplatek k ceně za každý další i započatý 1 km přes 1 km | [14 empty] | PP | 2
| VV |  | "Odvoz na skládku vzdálenou 4km" 2,461"t"*3"km" |  | 7.383 | [12 empty] | VV | 2 | 2 | True | 1 | ROZPOCET
77 | K | 997221873.R. | Poplatek za uložení stavebního odpadu na recyklační skládce (skládkovné) zeminy a kamení zatříděného do Katalogu odpadů pod kódem 17 05 04 | t | 6.1 |  | 0 |  |  | základní |  | 0 | 0 | 0 | 0 | 0 | 4 | K | 2 |  |  |  | ROZPOCET | 0 | 0 | 0 | 0 | 0 | 1 | 0 | 4 | 1894666688
| PP |  | Poplatek za uložení stavebního odpadu na recyklační skládce (skládkovné) zeminy a kamení zatříděného do Katalogu odpadů pod kódem 17 05 04 | [14 empty] | PP | 2
| P |  | Poznámka k položce: Aktuální cena skládky Benátky nad Jizerou, ul. Průmyslová | [14 empty] | P | 2
| VV |  | "kamenivo celkem" 6,10"t" |  | 6.1 | [12 empty] | VV | 2 | 2 | True | 1 | ROZPOCET
| D | 998 | Přesun hmot |  |  |  | 0 |  |  |  |  | 0 |  | 0 |  | 0 | 1 | D | 1 |  |  |  | ROZPOCET | [6 empty] | 0
78 | K | 998275101 | Přesun hmot pro trubní vedení z trub kameninových otevřený výkop | t | 11.197 |  | 0 | CS ÚRS 2023 02 |  | základní |  | 0 | 0 | 0 | 0 | 0 | 4 | K | 2 |  |  |  | ROZPOCET | 0 | 0 | 0 | 0 | 0 | 1 | 0 | 4 | 985139018
| PP |  | Přesun hmot pro trubní vedení hloubené z trub kameninových pro kanalizace v otevřeném výkopu dopravní vzdálenost do 15 m | [14 empty] | PP | 2

## 03.4 - Stoka D
{37eca6c2-38fb-4196-8102-4e9bd8a0ea3b}
2
| KRYCÍ LIST SOUPISU PRACÍ | [7 empty] | v --- níže se nacházejí doplnkové a pomocné údaje k sestavám --- v | [8 empty] | False
Stavba:
II/610 TUŘICE - KBEL (BENÁTKY NAD JIZEROU, PRŮTAH)
Objekt:
C - Investice Vodovody a kanalizace Mladá Boleslav, a.s.
Soupis:
03 - IO 03 - Obnova kanalizace ul. Pražská
Úroveň 3:
03.4 - Stoka D
| KSO: |  |  |  |  | CC-CZ:
| Místo: |  | Benátky nad Jizerou |  |  | Datum: | 15. 12. 2023
| Zadavatel: |  |  |  |  | IČ:
|  | Vodovody a kanalizace Mladá Boleslav, a.s. |  |  |  | DIČ:
| Uchazeč: |  |  |  |  | IČ: | Vyplň údaj
|  | Vyplň údaj |  |  |  | DIČ: | Vyplň údaj
| Projektant: |  |  |  |  | IČ:
|  | Valbek spol. s.r.o. |  |  |  | DIČ:
| Zpracovatel: |  |  |  |  | IČ:
DIČ:
Poznámka:
| Cena bez DPH | [5 empty] | 0
|  |  | Základ daně |  |  | Sazba daně | Výše daně
| DPH | základní | 0 |  |  | 21% | 0
|  | snížená | 0 |  |  | 15% | 0
|  | zákl. přenesená | 0 |  |  | 21% | 0
|  | sníž. přenesená | 0 |  |  | 15% | 0
|  | nulová | 0 |  |  | 0% | 0
| Cena s DPH |  |  | v | CZK |  | 0
| Projektant |  |  | Zpracovatel
| Datum a podpis: |  | Razítko | Datum a podpis: |  |  | Razítko
| Objednavatel |  |  | Uchazeč
| Datum a podpis: |  | Razítko | Datum a podpis: |  |  | Razítko
REKAPITULACE ČLENĚNÍ SOUPISU PRACÍ
Stavba:
II/610 TUŘICE - KBEL (BENÁTKY NAD JIZEROU, PRŮTAH)
Objekt:
C - Investice Vodovody a kanalizace Mladá Boleslav, a.s.
Soupis:
03 - IO 03 - Obnova kanalizace ul. Pražská
Úroveň 3:
03.4 - Stoka D
Místo: |  |  | Benátky nad Jizerou |  |  | Datum: | 15. 12. 2023
Zadavatel: |  |  | Vodovody a kanalizace Mladá Boleslav, a.s. |  |  | Projektant: | Valbek spol. s.r.o.
Uchazeč: |  |  | Vyplň údaj |  |  | Zpracovatel:
Kód dílu - Popis | [6 empty] | Cena celkem [CZK]
Náklady ze soupisu prací | [6 empty] | 0 | [11 empty] | -1
| HSV - Práce a dodávky HSV | [5 empty] | 0
| 1 - Zemní práce | [5 empty] | 0
| 3 - Svislé a kompletní konstrukce | [5 empty] | 0
| 4 - Vodorovné konstrukce | [5 empty] | 0
| 5 - Komunikace pozemní | [5 empty] | 0
| 8 - Trubní vedení | [5 empty] | 0
| 9 - Ostatní konstrukce a práce, bourání | [5 empty] | 0
| 997 - Přesun sutě | [5 empty] | 0
| 998 - Přesun hmot | [5 empty] | 0
SOUPIS PRACÍ
Stavba:
II/610 TUŘICE - KBEL (BENÁTKY NAD JIZEROU, PRŮTAH)
Objekt:
C - Investice Vodovody a kanalizace Mladá Boleslav, a.s.
Soupis:
03 - IO 03 - Obnova kanalizace ul. Pražská
Úroveň 3:
03.4 - Stoka D
Místo: |  |  | Benátky nad Jizerou |  |  | Datum: | 15. 12. 2023
Zadavatel: |  |  | Vodovody a kanalizace Mladá Boleslav, a.s. |  |  | Projektant: | Valbek spol. s.r.o.
Uchazeč: |  |  | Vyplň údaj |  |  | Zpracovatel:
PČ | Typ | Kód | Popis | MJ | Množství | J.cena [CZK] | Cena celkem [CZK] | Cenová soustava |  | DPH | J. Nh [h] | Nh celkem [h] | J. hmotnost [t] | Hmotnost celkem [t] | J. suť [t] | Suť Celkem [t]
Náklady soupisu celkem | [6 empty] | 0 |  |  |  |  | 0 |  | 13.5199 |  | 64.0401 |  | D | -1 | [10 empty] | 0
| D | HSV | Práce a dodávky HSV |  |  |  | 0 |  |  |  |  | 0 |  | 13.5199 |  | 64.0401 | 1 | D | 0 |  |  |  | ROZPOCET | [6 empty] | 0
| D | 1 | Zemní práce |  |  |  | 0 |  |  |  |  | 0 |  | 0.54212 |  | 57.5587 | 1 | D | 1 |  |  |  | ROZPOCET | [6 empty] | 0
1 | K | 113107523 | Odstranění podkladu z kameniva drceného tl přes 200 do 300 mm při překopech strojně pl přes 15 m2 | m2 | 65.482 |  | 0 | CS ÚRS 2023 02 |  | základní |  | 0 | 0 | 0 | 0.475 | 31.104 | 4 | K | 2 |  |  |  | ROZPOCET | 0 | 0 | 0 | 0 | 0 | 1 | 0 | 4 | 501065525
| PP |  | Odstranění podkladů nebo krytů při překopech inženýrských sítí s přemístěním hmot na skládku ve vzdálenosti do 3 m nebo s naložením na dopravní prostředek strojně plochy jednotlivě přes 15 m2 z kameniva hrubého drceného, o tl. vrstvy přes 200 do 300 mm | [14 empty] | PP | 2
| VV |  | "komunikace, kamenivo tl 0,25m" (45,16*1,45) |  | 65.482 | [12 empty] | VV | 2 | 2 | True | 1 | ROZPOCET
2 | K | 113107543 | Odstranění podkladu živičných tl přes 100 do 150 mm při překopech strojně pl přes 15 m2 | m2 | 65.482 |  | 0 | CS ÚRS 2023 02 |  | základní |  | 0 | 0 | 0 | 0.312 | 20.4304 | 4 | K | 2 |  |  |  | ROZPOCET | 0 | 0 | 0 | 0 | 0 | 1 | 0 | 4 | -1097814011
| PP |  | Odstranění podkladů nebo krytů při překopech inženýrských sítí s přemístěním hmot na skládku ve vzdálenosti do 3 m nebo s naložením na dopravní prostředek strojně plochy jednotlivě přes 15 m2 živičných, o tl. vrstvy přes 100 do 150 mm | [14 empty] | PP | 2
| VV |  | "komunikace, živice tl 0,13m" (45,16*1,45) |  | 65.482 | [12 empty] | VV | 2 | 2 | True | 1 | ROZPOCET
3 | K | 113154122 | Frézování živičného krytu tl 40 mm pruh š přes 0,5 do 1 m pl do 500 m2 bez překážek v trase | m2 | 65.482 |  | 0 | CS ÚRS 2023 02 |  | základní |  | 0 | 4e-05 | 0.0026193 | 0.092 | 6.0243 | 4 | K | 2 |  |  |  | ROZPOCET | 0 | 0 | 0 | 0 | 0 | 1 | 0 | 4 | -402137804
| PP |  | Frézování živičného podkladu nebo krytu s naložením na dopravní prostředek plochy do 500 m2 bez překážek v trase pruhu šířky přes 0,5 m do 1 m, tloušťky vrstvy 40 mm | [14 empty] | PP | 2
| VV |  | "komunikace, živice tl 0,04m" (45,16*1,45) |  | 65.482 | [12 empty] | VV | 2 | 2 | True | 1 | ROZPOCET
4 | K | 115001101 | Převedení vody potrubím DN do 100 | m | 49.72 |  | 0 | CS ÚRS 2023 02 |  | základní |  | 0 | 0.00719 | 0.35749 | 0 | 0 | 4 | K | 2 |  |  |  | ROZPOCET | 0 | 0 | 0 | 0 | 0 | 1 | 0 | 4 | 1059081266
| PP |  | Převedení vody potrubím průměru DN do 100 | [14 empty] | PP | 2
| VV |  | "předpoklad 110% z trasy" 45,20"m"*1,1 |  | 49.72 | [12 empty] | VV | 2 | 2 | True | 1 | ROZPOCET
5 | K | 115101201 | Čerpání vody na dopravní výšku do 10 m průměrný přítok do 500 l/min | hod | 75 |  | 0 | CS ÚRS 2023 02 |  | základní |  | 0 | 3e-05 | 0.00225 | 0 | 0 | 4 | K | 2 |  |  |  | ROZPOCET | 0 | 0 | 0 | 0 | 0 | 1 | 0 | 4 | 104672163
| PP |  | Čerpání vody na dopravní výšku do 10 m s uvažovaným průměrným přítokem do 500 l/min | [14 empty] | PP | 2
| VV |  | "předpoklad" 75"hodin" |  | 75 | [12 empty] | VV | 2 | 2 | True | 1 | ROZPOCET
6 | K | 115101301 | Pohotovost čerpací soupravy pro dopravní výšku do 10 m přítok do 500 l/min | den | 10 |  | 0 | CS ÚRS 2023 02 |  | základní |  | 0 | 0 | 0 | 0 | 0 | 4 | K | 2 |  |  |  | ROZPOCET | 0 | 0 | 0 | 0 | 0 | 1 | 0 | 4 | -1302897423
| PP |  | Pohotovost záložní čerpací soupravy pro dopravní výšku do 10 m s uvažovaným průměrným přítokem do 500 l/min | [14 empty] | PP | 2
| VV |  | "předpoklad 10 dní" 10"dní" |  | 10 | [12 empty] | VV | 2 | 2 | True | 1 | ROZPOCET
7 | K | 120001101 | Příplatek za ztížení odkopávky nebo prokopávky v blízkosti inženýrských sítí | m3 | 2.665 |  | 0 | CS ÚRS 2023 02 |  | základní |  | 0 | 0 | 0 | 0 | 0 | 4 | K | 2 |  |  |  | ROZPOCET | 0 | 0 | 0 | 0 | 0 | 1 | 0 | 4 | -868609531
| PP |  | Příplatek k cenám vykopávek za ztížení vykopávky v blízkosti podzemního vedení nebo výbušnin v horninách jakékoliv třídy | [14 empty] | PP | 2
| VV |  | "dle metodiky - mírně zasíťovaná lokalita" 2/100*(53,305*2+26,654)"m3" |  | 2.665 | [12 empty] | VV | 2 | 2 | True | 1 | ROZPOCET
8 | K | 132254204 | Hloubení zapažených rýh š do 2000 mm v hornině třídy těžitelnosti I skupiny 3 objem do 500 m3 | m3 | 53.305 |  | 0 | CS ÚRS 2023 02 |  | základní |  | 0 | 0 | 0 | 0 | 0 | 4 | K | 2 |  |  |  | ROZPOCET | 0 | 0 | 0 | 0 | 0 | 1 | 0 | 4 | -660864041
| PP |  | Hloubení zapažených rýh šířky přes 800 do 2 000 mm strojně s urovnáním dna do předepsaného profilu a spádu v hornině třídy těžitelnosti I skupiny 3 přes 100 do 500 m3 | [14 empty] | PP | 2
| VV |  | kanalizace - KAM DN250 (samostatně vedené) | [14 empty] | VV | 2 | 1 | True | 0 | ROZPOCET
| VV |  | "km 0,00000-0,00776" 7,76*(2,82+2,70)*0,5*1,45 |  | 31.056 | [12 empty] | VV | 2 | 2 | True | 0 | ROZPOCET
| VV |  | "0,00776-0,02176" 14,00*(2,70+2,46)*0,5*1,45 |  | 52.374 | [12 empty] | VV | 2 | 2 | True | 0 | ROZPOCET
| VV |  | "0,02176-0,04516" 23,40*(2,46+1,66)*0,5*1,45 |  | 69.896 | [12 empty] | VV | 2 | 2 | True | 0 | ROZPOCET
| VV |  | "rozšíření pro šachty" 1,80*(1,80-1,45)*(2,82+2,70+1,66) |  | 4.523 | [12 empty] | VV | 2 | 2 | True | 0 | ROZPOCET
| VV |  | "prohloubení pro šachty" 3"ks"*(1,80*1,80*0,30) |  | 2.916 | [12 empty] | VV | 2 | 2 | True | 0 | ROZPOCET
| VV |  | "odpočet zpevněných ploch | [14 empty] | VV | 2 | 1 | True | 0 | ROZPOCET
| VV |  | "komunikace tl 0,42m" -(45,16*1,45)*0,42 |  | -27.502 | [12 empty] | VV | 2 | 2 | True | 0 | ROZPOCET
| VV |  | Mezisoučet |  | 133.263 | [12 empty] | VV | 2 | 3 | True | 0 | ROZPOCET
| VV |  | "Z toho v tř. 3 uvažováno 40%" 133,263"m3"*0,4 |  | 53.305 | [12 empty] | VV | 2 | 2 | True | 1 | ROZPOCET
9 | K | 132354204 | Hloubení zapažených rýh š do 2000 mm v hornině třídy těžitelnosti II skupiny 4 objem do 500 m3 | m3 | 53.305 |  | 0 | CS ÚRS 2023 02 |  | základní |  | 0 | 0 | 0 | 0 | 0 | 4 | K | 2 |  |  |  | ROZPOCET | 0 | 0 | 0 | 0 | 0 | 1 | 0 | 4 | 2062167568
| PP |  | Hloubení zapažených rýh šířky přes 800 do 2 000 mm strojně s urovnáním dna do předepsaného profilu a spádu v hornině třídy těžitelnosti II skupiny 4 přes 100 do 500 m3 | [14 empty] | PP | 2
| VV |  | "Celkový výkop dle hloubení rýh v tř.3 strojně, v tř 4 předpoklad 40%" 0,4*133,263"m3" |  | 53.305 | [12 empty] | VV | 2 | 2 | True | 1 | ROZPOCET
10 | K | 132454204 | Hloubení zapažených rýh š do 2000 mm v hornině třídy těžitelnosti II skupiny 5 objem do 500 m3 | m3 | 26.653 |  | 0 | CS ÚRS 2023 02 |  | základní |  | 0 | 0 | 0 | 0 | 0 | 4 | K | 2 |  |  |  | ROZPOCET | 0 | 0 | 0 | 0 | 0 | 1 | 0 | 4 | -862050164
| PP |  | Hloubení zapažených rýh šířky přes 800 do 2 000 mm strojně s urovnáním dna do předepsaného profilu a spádu v hornině třídy těžitelnosti II skupiny 5 přes 100 do 500 m3 | [14 empty] | PP | 2
| VV |  | "Celkový výkop dle hloubení rýh v tř.3 strojně, v tř 5 předpoklad 20%" 0,2*133,263"m3" |  | 26.653 | [12 empty] | VV | 2 | 2 | True | 1 | ROZPOCET
11 | K | 151101102 | Zřízení příložného pažení a rozepření stěn rýh hl přes 2 do 4 m | m2 | 211.483 |  | 0 | CS ÚRS 2023 02 |  | základní |  | 0 | 0.00085 | 0.17976 | 0 | 0 | 4 | K | 2 |  |  |  | ROZPOCET | 0 | 0 | 0 | 0 | 0 | 1 | 0 | 4 | -772066317
| PP |  | Zřízení pažení a rozepření stěn rýh pro podzemní vedení příložné pro jakoukoliv mezerovitost, hloubky přes 2 do 4 m | [14 empty] | PP | 2
| VV |  | kanalizace - KAM DN250 (samostatně vedené) | [14 empty] | VV | 2 | 1 | True | 0 | ROZPOCET
| VV |  | "km 0,00000-0,00776" 7,76*(2,82+2,70)*0,5*2 |  | 42.835 | [12 empty] | VV | 2 | 2 | True | 0 | ROZPOCET
| VV |  | "0,00776-0,02176" 14,00*(2,70+2,46)*0,5*2 |  | 72.24 | [12 empty] | VV | 2 | 2 | True | 0 | ROZPOCET
| VV |  | "0,02176-0,04516" 23,40*(2,46+1,66)*0,5*2 |  | 96.408 | [12 empty] | VV | 2 | 2 | True | 0 | ROZPOCET
| VV |  | Součet |  | 211.483 | [12 empty] | VV | 2 | 4 | True | 1 | ROZPOCET
12 | K | 151101112 | Odstranění příložného pažení a rozepření stěn rýh hl přes 2 do 4 m | m2 | 211.483 |  | 0 | CS ÚRS 2023 02 |  | základní |  | 0 | 0 | 0 | 0 | 0 | 4 | K | 2 |  |  |  | ROZPOCET | 0 | 0 | 0 | 0 | 0 | 1 | 0 | 4 | 776276593
| PP |  | Odstranění pažení a rozepření stěn rýh pro podzemní vedení s uložením materiálu na vzdálenost do 3 m od kraje výkopu příložné, hloubky přes 2 do 4 m | [14 empty] | PP | 2
| VV |  | "Dle zřízení příložného pažení do hl. 4m" 211,483"m2" |  | 211.483 | [12 empty] | VV | 2 | 2 | True | 1 | ROZPOCET
13 | K | 162451106 | Vodorovné přemístění přes 1 500 do 2000 m výkopku/sypaniny z horniny třídy těžitelnosti I skupiny 1 až 3 | m3 | 67.775 |  | 0 | CS ÚRS 2023 02 |  | základní |  | 0 | 0 | 0 | 0 | 0 | 4 | K | 2 |  |  |  | ROZPOCET | 0 | 0 | 0 | 0 | 0 | 1 | 0 | 4 | -504930458
| PP |  | Vodorovné přemístění výkopku nebo sypaniny po suchu na obvyklém dopravním prostředku, bez naložení výkopku, avšak se složením bez rozhrnutí z horniny třídy těžitelnosti I skupiny 1 až 3 na vzdálenost přes 1 500 do 2 000 m | [14 empty] | PP | 2
| VV |  | "dovoz na / z deponie - vytěžený mat pro obsyp" 25,735"m3"*2 |  | 51.47 | [12 empty] | VV | 2 | 2 | True | 0 | ROZPOCET
| VV |  | "dovoz materiálu pro zásyp nakupovaný - z deponie (50% z celkového množství zásypu)" 78,645"m3"*0,5 |  | 39.323 | [12 empty] | VV | 2 | 2 | True | 0 | ROZPOCET
| VV |  | "dovoz materiálu pro zásyp - na / z deponie (50% z celkového množství zásypu)" 78,645"m3"*0,5*2 |  | 78.645 | [12 empty] | VV | 2 | 2 | True | 0 | ROZPOCET
| VV |  | Součet |  | 169.438 | [12 empty] | VV | 2 | 4 | True | 0 | ROZPOCET
| VV |  | "v tř 3 předpoklad 40%" 169,438"m3"*0,4 |  | 67.775 | [12 empty] | VV | 2 | 2 | True | 1 | ROZPOCET
14 | K | 162451126 | Vodorovné přemístění přes 1 500 do 2000 m výkopku/sypaniny z horniny třídy těžitelnosti II skupiny 4 a 5 | m3 | 101.663 |  | 0 | CS ÚRS 2023 02 |  | základní |  | 0 | 0 | 0 | 0 | 0 | 4 | K | 2 |  |  |  | ROZPOCET | 0 | 0 | 0 | 0 | 0 | 1 | 0 | 4 | -969162025
| PP |  | Vodorovné přemístění výkopku nebo sypaniny po suchu na obvyklém dopravním prostředku, bez naložení výkopku, avšak se složením bez rozhrnutí z horniny třídy těžitelnosti II skupiny 4 a 5 na vzdálenost přes 1 500 do 2 000 m | [14 empty] | PP | 2
| VV |  | "celkový odvoz dle odvozu do 2km v tř3, v tř 4+5 předpoklad 60%" 169,438"m3"*0,6 |  | 101.663 | [12 empty] | VV | 2 | 2 | True | 1 | ROZPOCET
15 | K | 162651111 | Vodorovné přemístění přes 3 000 do 4000 m výkopku/sypaniny z horniny třídy těžitelnosti I skupiny 1 až 3 | m3 | 27.282 |  | 0 | CS ÚRS 2023 02 |  | základní |  | 0 | 0 | 0 | 0 | 0 | 4 | K | 2 |  |  |  | ROZPOCET | 0 | 0 | 0 | 0 | 0 | 1 | 0 | 4 | 384931307
| PP |  | Vodorovné přemístění výkopku nebo sypaniny po suchu na obvyklém dopravním prostředku, bez naložení výkopku, avšak se složením bez rozhrnutí z horniny třídy těžitelnosti I skupiny 1 až 3 na vzdálenost přes 3 000 do 4 000 m | [14 empty] | PP | 2
| VV |  | "Zemina vytěžená" (53,305*2+26,654)"m3" |  | 133.264 | [12 empty] | VV | 2 | 2 | True | 0 | ROZPOCET
| VV |  | "zemina ponechaná pro zásyp (50% z původní zeminy)" -78,645"m3"*0,5 |  | -39.323 | [12 empty] | VV | 2 | 2 | True | 0 | ROZPOCET
| VV |  | "zemina ponechaná pro obsyp (100% z původní zeminy)" -25,735"m3" |  | -25.735 | [12 empty] | VV | 2 | 2 | True | 0 | ROZPOCET
| VV |  | Součet |  | 68.206 | [12 empty] | VV | 2 | 4 | True | 0 | ROZPOCET
| VV |  | "v tř3 předpoklad 40%" 68,206"m3"*0,4 |  | 27.282 | [12 empty] | VV | 2 | 2 | True | 1 | ROZPOCET
16 | K | 162651131 | Vodorovné přemístění přes 3 000 do 4000 m výkopku/sypaniny z horniny třídy těžitelnosti II skupiny 4 a 5 | m3 | 40.924 |  | 0 | CS ÚRS 2023 02 |  | základní |  | 0 | 0 | 0 | 0 | 0 | 4 | K | 2 |  |  |  | ROZPOCET | 0 | 0 | 0 | 0 | 0 | 1 | 0 | 4 | 229681890
| PP |  | Vodorovné přemístění výkopku nebo sypaniny po suchu na obvyklém dopravním prostředku, bez naložení výkopku, avšak se složením bez rozhrnutí z horniny třídy těžitelnosti II skupiny 4 a 5 na vzdálenost přes 3 000 do 4 000 m | [14 empty] | PP | 2
| VV |  | "celkový odvoz dle odvozu do 4km v tř 3, v tř4+5 předpoklad 60%" 68,206"m3"*0,6 |  | 40.924 | [12 empty] | VV | 2 | 2 | True | 1 | ROZPOCET
17 | K | 167151111 | Nakládání výkopku z hornin třídy těžitelnosti I skupiny 1 až 3 přes 100 m3 | m3 | 41.752 |  | 0 | CS ÚRS 2023 02 |  | základní |  | 0 | 0 | 0 | 0 | 0 | 4 | K | 2 |  |  |  | ROZPOCET | 0 | 0 | 0 | 0 | 0 | 1 | 0 | 4 | 1555774376
| PP |  | Nakládání, skládání a překládání neulehlého výkopku nebo sypaniny strojně nakládání, množství přes 100 m3, z hornin třídy těžitelnosti I, skupiny 1 až 3 | [14 empty] | PP | 2
| VV |  | "dovoz z deponie - vytěžený mat pro obsyp" 25,735"m3" |  | 25.735 | [12 empty] | VV | 2 | 2 | True | 0 | ROZPOCET
| VV |  | "dovoz materiálu pro zásyp nakupovaný - z deponie (50% z celkového množství zásypu)" 78,645"m3"*0,5 |  | 39.323 | [12 empty] | VV | 2 | 2 | True | 0 | ROZPOCET
| VV |  | "dovoz materiálu pro zásyp - z deponie (50% z celkového množství zásypu)" 78,645"m3"*0,5 |  | 39.323 | [12 empty] | VV | 2 | 2 | True | 0 | ROZPOCET
| VV |  | Součet |  | 104.381 | [12 empty] | VV | 2 | 4 | True | 0 | ROZPOCET
| VV |  | "v tř 3 předpoklad 40%" 104,381"m3"*0,4 |  | 41.752 | [12 empty] | VV | 2 | 2 | True | 1 | ROZPOCET
18 | K | 167151112 | Nakládání výkopku z hornin třídy těžitelnosti II skupiny 4 a 5 přes 100 m3 | m3 | 62.629 |  | 0 | CS ÚRS 2023 02 |  | základní |  | 0 | 0 | 0 | 0 | 0 | 4 | K | 2 |  |  |  | ROZPOCET | 0 | 0 | 0 | 0 | 0 | 1 | 0 | 4 | -501192434
| PP |  | Nakládání, skládání a překládání neulehlého výkopku nebo sypaniny strojně nakládání, množství přes 100 m3, z hornin třídy těžitelnosti II, skupiny 4 a 5 | [14 empty] | PP | 2
| VV |  | "celkové nakládání dle nakládání v tř3, v tř 4+5 předpoklad 60%" 104,381"m3"*0,6 |  | 62.629 | [12 empty] | VV | 2 | 2 | True | 1 | ROZPOCET
19 | K | 171201201 | Uložení sypaniny na skládky nebo meziskládky | m3 | 133.264 |  | 0 | CS ÚRS 2023 02 |  | základní |  | 0 | 0 | 0 | 0 | 0 | 4 | K | 2 |  |  |  | ROZPOCET | 0 | 0 | 0 | 0 | 0 | 1 | 0 | 4 | 459891446
| PP |  | Uložení sypaniny na skládky nebo meziskládky bez hutnění s upravením uložené sypaniny do předepsaného tvaru | [14 empty] | PP | 2
| VV |  | "Zemina vytěžená na deponii / skládku" (53,305*2+26,654)"m3" |  | 133.264 | [12 empty] | VV | 2 | 2 | True | 1 | ROZPOCET
20 | K | 171201211.R | Poplatek za uložení stavebního odpadu - zeminy a kameniva na skládce | t | 136.412 |  | 0 |  |  | základní |  | 0 | 0 | 0 | 0 | 0 | 4 | K | 2 |  |  |  | ROZPOCET | 0 | 0 | 0 | 0 | 0 | 1 | 0 | 4 | -1851010783
| PP |  | Poplatek za uložení stavebního odpadu na skládce (skládkovné) zeminy a kameniva zatříděného do Katalogu odpadů pod kódem 170 504 | [14 empty] | PP | 2
| P |  | Poznámka k položce: Aktuální cena skládky Benátky nad Jizerou, ul. Průmyslová | [14 empty] | P | 2
| VV |  | "Zemina vytěžená na skládku" (53,305*2+26,654)"m3" |  | 133.264 | [12 empty] | VV | 2 | 2 | True | 0 | ROZPOCET
| VV |  | "zemina ponechaná pro zásyp (50% z původní zeminy)" -78,645"m3"*0,5 |  | -39.323 | [12 empty] | VV | 2 | 2 | True | 0 | ROZPOCET
| VV |  | "zemina ponechaná pro obsyp (100% z původní zeminy)" -25,735"m3" |  | -25.735 | [12 empty] | VV | 2 | 2 | True | 0 | ROZPOCET
| VV |  | Součet |  | 68.206 | [12 empty] | VV | 2 | 4 | True | 0 | ROZPOCET
| VV |  | "předpoklad 2000kg/m3" 68,206"m3"*2,00 |  | 136.412 | [12 empty] | VV | 2 | 2 | True | 1 | ROZPOCET
21 | K | 174101101 | Zásyp jam, šachet rýh nebo kolem objektů sypaninou se zhutněním | m3 | 78.645 |  | 0 | CS ÚRS 2023 02 |  | základní |  | 0 | 0 | 0 | 0 | 0 | 4 | K | 2 |  |  |  | ROZPOCET | 0 | 0 | 0 | 0 | 0 | 1 | 0 | 4 | -1805825002
| PP |  | Zásyp sypaninou z jakékoliv horniny strojně s uložením výkopku ve vrstvách se zhutněním jam, šachet, rýh nebo kolem objektů v těchto vykopávkách | [14 empty] | PP | 2
| VV |  | "celkový výkop" (53,305*2+26,654)"m3" |  | 133.264 | [12 empty] | VV | 2 | 2 | True | 0 | ROZPOCET
| VV |  | Vytlačená kubatura | [14 empty] | VV | 2 | 1 | True | 0 | ROZPOCET
| VV |  | "obsyp potrubí" -25,735"m3" |  | -25.735 | [12 empty] | VV | 2 | 2 | True | 0 | ROZPOCET
| VV |  | "podkladní sedlo" -17,025"m3" |  | -17.025 | [12 empty] | VV | 2 | 2 | True | 0 | ROZPOCET
| VV |  | "KAM DN250" -45,20*(3,14*0,15*0,15) |  | -3.193 | [12 empty] | VV | 2 | 2 | True | 0 | ROZPOCET
| VV |  | "šachty" -7,18*(3,14*0,62*0,62) |  | -8.666 | [12 empty] | VV | 2 | 2 | True | 0 | ROZPOCET
| VV |  | Součet |  | 78.645 | [12 empty] | VV | 2 | 4 | True | 1 | ROZPOCET
22 | M | 58344197 | štěrkodrť frakce 0/63 | t | 70.781 |  | 0 | CS ÚRS 2023 02 |  | základní |  | 0 | 0 | 0 | 0 | 0 | 8 | M | 2 |  |  |  | ROZPOCET | 0 | 0 | 0 | 0 | 0 | 1 | 0 | 4 | 1099369155
| PP |  | štěrkodrť frakce 0/63 | [14 empty] | PP | 2
| VV |  | "nakupovaný materiál pro zásyp - 50%, předpoklad 1800kg/m3" 78,645"m3"*0,5*1,8 |  | 70.781 | [12 empty] | VV | 2 | 2 | True | 1 | ROZPOCET
23 | K | 175101209.R | Přetřídění zpětně využívané části výkopku | m3 | 65.058 |  | 0 |  |  | základní |  | 0 | 0 | 0 | 0 | 0 | 4 | K | 2 |  |  |  | ROZPOCET | 0 | 0 | 0 | 0 | 0 | 1 | 0 | 4 | 455992309
| PP |  | Přetřídění zpětně využívané části výkopku | [14 empty] | PP | 2
| VV |  | "dle zpětného zásypu zeminou (50%)" 78,645"m3"*0,5 |  | 39.323 | [12 empty] | VV | 2 | 2 | True | 0 | ROZPOCET
| VV |  | "dle opsypu zeminou (100%)" 25,735"m3"*1,0 |  | 25.735 | [12 empty] | VV | 2 | 2 | True | 0 | ROZPOCET
| VV |  | Součet |  | 65.058 | [12 empty] | VV | 2 | 4 | True | 1 | ROZPOCET
24 | K | 175151101 | Obsypání potrubí strojně sypaninou bez prohození, uloženou do 3 m | m3 | 25.735 |  | 0 | CS ÚRS 2023 02 |  | základní |  | 0 | 0 | 0 | 0 | 0 | 4 | K | 2 |  |  |  | ROZPOCET | 0 | 0 | 0 | 0 | 0 | 1 | 0 | 4 | -1919842909
| PP |  | Obsypání potrubí strojně sypaninou z vhodných třídy těžitelnosti I a II, skupiny 1 až 4 nebo materiálem připraveným podél výkopu ve vzdálenosti do 3 m od jeho kraje, pro jakoukoliv hloubku výkopu a míru zhutnění bez prohození sypaniny | [14 empty] | PP | 2
| VV |  | "KAM DN250" 45,20*(1,45*0,70 -"potrubí" 3,14*0,15*0,15 - "sedlo" 0,375"m2") |  | 25.735 | [12 empty] | VV | 2 | 2 | True | 1 | ROZPOCET
25 | K | 181951112 | Úprava pláně v hornině třídy těžitelnosti I skupiny 1 až 3 se zhutněním strojně | m2 | 65.482 |  | 0 | CS ÚRS 2023 02 |  | základní |  | 0 | 0 | 0 | 0 | 0 | 4 | K | 2 |  |  |  | ROZPOCET | 0 | 0 | 0 | 0 | 0 | 1 | 0 | 4 | -335664415
| PP |  | Úprava pláně vyrovnáním výškových rozdílů strojně v hornině třídy těžitelnosti I, skupiny 1 až 3 se zhutněním | [14 empty] | PP | 2
| VV |  | "pův komunikace - provizorní povrch" 65,482"m2" |  | 65.482 | [12 empty] | VV | 2 | 2 | True | 1 | ROZPOCET
| D | 3 | Svislé a kompletní konstrukce |  |  |  | 0 |  |  |  |  | 0 |  | 0 |  | 0 | 1 | D | 1 |  |  |  | ROZPOCET | [6 empty] | 0
26 | K | 359901211 | Monitoring stoky jakékoli výšky na nové kanalizaci | m | 45.2 |  | 0 | CS ÚRS 2023 02 |  | základní |  | 0 | 0 | 0 | 0 | 0 | 4 | K | 2 |  |  |  | ROZPOCET | 0 | 0 | 0 | 0 | 0 | 1 | 0 | 4 | 1867059498
| PP |  | Monitoring stok (kamerový systém) jakékoli výšky nová kanalizace | [14 empty] | PP | 2
| VV |  | "KAM DN 250" 45,20"m" |  | 45.2 | [12 empty] | VV | 2 | 2 | True | 1 | ROZPOCET
| D | 4 | Vodorovné konstrukce |  |  |  | 0 |  |  |  |  | 0 |  | 0.61881 |  | 0 | 1 | D | 1 |  |  |  | ROZPOCET | [6 empty] | 0
27 | K | 452112112 | Osazení betonových prstenců nebo rámů v do 100 mm pod poklopy a mříže | kus | 3 |  | 0 | CS ÚRS 2023 02 |  | základní |  | 0 | 0.08742 | 0.26226 | 0 | 0 | 4 | K | 2 |  |  |  | ROZPOCET | 0 | 0 | 0 | 0 | 0 | 1 | 0 | 4 | -193740708
| PP |  | Osazení betonových dílců prstenců nebo rámů pod poklopy a mříže, výšky do 100 mm | [14 empty] | PP | 2
| VV |  | (1+2)"ks" |  | 3 | [12 empty] | VV | 2 | 2 | True | 1 | ROZPOCET
28 | M | 59224185 | prstenec šachtový vyrovnávací betonový 625x120x60mm | kus | 1 |  | 0 | CS ÚRS 2023 02 |  | základní |  | 0 | 0.04 | 0.04 | 0 | 0 | 8 | M | 2 |  |  |  | ROZPOCET | 0 | 0 | 0 | 0 | 0 | 1 | 0 | 4 | 984047057
| PP |  | prstenec šachtový vyrovnávací betonový 625x120x60mm | [14 empty] | PP | 2
| VV |  | "prefa šachty" 1"ks" |  | 1 | [12 empty] | VV | 2 | 2 | True | 1 | ROZPOCET
29 | M | 59224187 | prstenec šachtový vyrovnávací betonový 625x120x100mm | kus | 2 |  | 0 | CS ÚRS 2023 02 |  | základní |  | 0 | 0.068 | 0.136 | 0 | 0 | 8 | M | 2 |  |  |  | ROZPOCET | 0 | 0 | 0 | 0 | 0 | 1 | 0 | 4 | -398083181
| PP |  | prstenec šachtový vyrovnávací betonový 625x120x100mm | [14 empty] | PP | 2
| VV |  | "prefa šachty" 2"ks" |  | 2 | [12 empty] | VV | 2 | 2 | True | 1 | ROZPOCET
30 | K | 452112122 | Osazení betonových prstenců nebo rámů v přes 100 do 200 mm pod poklopy a mříže | kus | 1 |  | 0 | CS ÚRS 2023 02 |  | základní |  | 0 | 0.08742 | 0.08742 | 0 | 0 | 4 | K | 2 |  |  |  | ROZPOCET | 0 | 0 | 0 | 0 | 0 | 1 | 0 | 4 | -591446293
| PP |  | Osazení betonových dílců prstenců nebo rámů pod poklopy a mříže, výšky přes 100 do 200 mm | [14 empty] | PP | 2
| VV |  | 1"ks" |  | 1 | [12 empty] | VV | 2 | 2 | True | 1 | ROZPOCET
31 | M | 59224188 | prstenec šachtový vyrovnávací betonový 625x120x120mm | kus | 1 |  | 0 | CS ÚRS 2023 02 |  | základní |  | 0 | 0.081 | 0.081 | 0 | 0 | 8 | M | 2 |  |  |  | ROZPOCET | 0 | 0 | 0 | 0 | 0 | 1 | 0 | 4 | -112067679
| PP |  | prstenec šachtový vyrovnávací betonový 625x120x120mm | [14 empty] | PP | 2
| VV |  | "prefa šachty" 1"ks" |  | 1 | [12 empty] | VV | 2 | 2 | True | 1 | ROZPOCET
32 | K | 452311131 | Podkladní desky z betonu prostého bez zvýšených nároků na prostředí tř. C 12/15 otevřený výkop | m3 | 0.768 |  | 0 | CS ÚRS 2023 02 |  | základní |  | 0 | 0 | 0 | 0 | 0 | 4 | K | 2 |  |  |  | ROZPOCET | 0 | 0 | 0 | 0 | 0 | 1 | 0 | 4 | 820902399
| PP |  | Podkladní a zajišťovací konstrukce z betonu prostého v otevřeném výkopu bez zvýšených nároků na prostředí desky pod potrubí, stoky a drobné objekty z betonu tř. C 12/15 | [14 empty] | PP | 2
| VV |  | "podkladní deska pod šachty" 3"ks"*(1,60*1,60*0,10) |  | 0.768 | [12 empty] | VV | 2 | 2 | True | 1 | ROZPOCET
33 | K | 452312131 | Sedlové lože z betonu prostého bez zvýšených nároků na prostředí tř. C 12/15 otevřený výkop | m3 | 17.025 |  | 0 | CS ÚRS 2023 02 |  | základní |  | 0 | 0 | 0 | 0 | 0 | 4 | K | 2 |  |  |  | ROZPOCET | 0 | 0 | 0 | 0 | 0 | 1 | 0 | 4 | -624393105
| PP |  | Podkladní a zajišťovací konstrukce z betonu prostého v otevřeném výkopu bez zvýšených nároků na prostředí sedlové lože pod potrubí z betonu tř. C 12/15 | [14 empty] | PP | 2
| VV |  | "sedlové lože" 45,40*0,375"m2" |  | 17.025 | [12 empty] | VV | 2 | 2 | True | 1 | ROZPOCET
34 | K | 452351101 | Bednění podkladních desek nebo bloků nebo sedlového lože otevřený výkop | m2 | 1.92 |  | 0 | CS ÚRS 2023 02 |  | základní |  | 0 | 0.00632 | 0.012134 | 0 | 0 | 4 | K | 2 |  |  |  | ROZPOCET | 0 | 0 | 0 | 0 | 0 | 1 | 0 | 4 | 1873828230
| PP |  | Bednění podkladních a zajišťovacích konstrukcí v otevřeném výkopu desek nebo sedlových loží pod potrubí, stoky a drobné objekty | [14 empty] | PP | 2
| VV |  | "podkladní deska pod šachty" 3"ks"*(4*1,60*0,10) |  | 1.92 | [12 empty] | VV | 2 | 2 | True | 1 | ROZPOCET
| D | 5 | Komunikace pozemní |  |  |  | 0 |  |  |  |  | 0 |  | 0 |  | 0 | 1 | D | 1 |  |  |  | ROZPOCET | [6 empty] | 0
35 | K | 564861012 | Podklad ze štěrkodrtě ŠD plochy do 100 m2 tl 210 mm | m2 | 130.964 |  | 0 | CS ÚRS 2023 02 |  | základní |  | 0 | 0 | 0 | 0 | 0 | 4 | K | 2 |  |  |  | ROZPOCET | 0 | 0 | 0 | 0 | 0 | 1 | 0 | 4 | -1598616700
| PP |  | Podklad ze štěrkodrti ŠD s rozprostřením a zhutněním plochy jednotlivě do 100 m2, po zhutnění tl. 210 mm | [14 empty] | PP | 2
| VV |  | "pův komunikace - provizorní povrch, celková tl 0,42m" 2*65,482"m2" |  | 130.964 | [12 empty] | VV | 2 | 2 | True | 1 | ROZPOCET
| D | 8 | Trubní vedení |  |  |  | 0 |  |  |  |  | 0 |  | 12.3589 |  | 6.4814 | 1 | D | 1 |  |  |  | ROZPOCET | [6 empty] | 0
36 | K | 811391111 | Montáž potrubí z trub betonových s polodrážkou (přímých) a integrovaným pryžovým těsněním otevřený výkop sklon do 20 % DN 400 | m | 2 |  | 0 | CS ÚRS 2023 02 |  | základní |  | 0 | 0.00226 | 0.00452 | 0 | 0 | 4 | K | 2 |  |  |  | ROZPOCET | 0 | 0 | 0 | 0 | 0 | 1 | 0 | 4 | 271003882
| PP |  | Montáž potrubí z trub betonových (přímých) s polodrážkou v otevřeném výkopu ve sklonu do 20 % s integrovaným pryžovým těsněním DN 400 | [14 empty] | PP | 2
| VV |  | "pro napojení na stáv kanalizaci" 2"ks"*1,00 |  | 2 | [12 empty] | VV | 2 | 2 | True | 1 | ROZPOCET
37 | M | 59223017 | trouba betonová hrdlová propojovací DN 400 | m | 2.02 |  | 0 | CS ÚRS 2023 02 |  | základní |  | 0 | 0.30189 | 0.60982 | 0 | 0 | 8 | M | 2 |  |  |  | ROZPOCET | 0 | 0 | 0 | 0 | 0 | 1 | 0 | 4 | -1001254908
| PP |  | trouba betonová hrdlová propojovací DN 400 | [14 empty] | PP | 2
| VV |  | 2*1,01 'Přepočtené koeficientem množství |  | 2.02 | [12 empty] | VV | 2 | 2 | False | 1 | ROZPOCET
38 | K | 830391811 | Bourání stávajícího kameninového potrubí DN přes 250 do 400 | m | 45.4 |  | 0 | CS ÚRS 2023 02 |  | základní |  | 0 | 0 | 0 | 0.072 | 3.2688 | 4 | K | 2 |  |  |  | ROZPOCET | 0 | 0 | 0 | 0 | 0 | 1 | 0 | 4 | 1662660820
| PP |  | Bourání stávajícího potrubí z kameninových trub v otevřeném výkopu DN přes 250 do 400 | [14 empty] | PP | 2
| VV |  | "vybourání stáv řadu - KAM DN300" 45,40"m" |  | 45.4 | [12 empty] | VV | 2 | 2 | True | 1 | ROZPOCET
39 | K | 831362121 | Montáž potrubí z trub kameninových hrdlových s integrovaným těsněním výkop sklon do 20 % DN 250 | m | 45.2 |  | 0 | CS ÚRS 2023 02 |  | základní |  | 0 | 5e-05 | 0.00226 | 0 | 0 | 4 | K | 2 |  |  |  | ROZPOCET | 0 | 0 | 0 | 0 | 0 | 1 | 0 | 4 | 1000905886
| PP |  | Montáž potrubí z trub kameninových hrdlových s integrovaným těsněním v otevřeném výkopu ve sklonu do 20 % DN 250 | [14 empty] | PP | 2
| VV |  | "hl. řad" 45,20"m" |  | 45.2 | [12 empty] | VV | 2 | 2 | True | 1 | ROZPOCET
40 | M | 59710702 | trouba kameninová glazovaná DN 250 dl 2,50m spojovací systém C Třida 160 | m | 45.878 |  | 0 | CS ÚRS 2023 02 |  | základní |  | 0 | 0.053 | 2.4315 | 0 | 0 | 8 | M | 2 |  |  |  | ROZPOCET | 0 | 0 | 0 | 0 | 0 | 1 | 0 | 4 | -27309542
| PP |  | trouba kameninová glazovaná DN 250 dl 2,50m spojovací systém C Třida 160 | [14 empty] | PP | 2
| VV |  | 45,2*1,015 'Přepočtené koeficientem množství |  | 45.878 | [12 empty] | VV | 2 | 2 | False | 1 | ROZPOCET
41 | K | 831372121 | Montáž potrubí z trub kameninových hrdlových s integrovaným těsněním výkop sklon do 20 % DN 300 | m | 1 |  | 0 | CS ÚRS 2023 02 |  | základní |  | 0 | 8e-05 | 8e-05 | 0 | 0 | 4 | K | 2 |  |  |  | ROZPOCET | 0 | 0 | 0 | 0 | 0 | 1 | 0 | 4 | -1143861017
| PP |  | Montáž potrubí z trub kameninových hrdlových s integrovaným těsněním v otevřeném výkopu ve sklonu do 20 % DN 300 | [14 empty] | PP | 2
| VV |  | "pro napojení na stáv kanalizaci" 1"ks"*1,00 |  | 1 | [12 empty] | VV | 2 | 2 | True | 1 | ROZPOCET
42 | M | 59710711 | trouba kameninová glazovaná DN 300 dl 2,50m spojovací systém C Třída 160 | m | 1.015 |  | 0 | CS ÚRS 2023 02 |  | základní |  | 0 | 0.072 | 0.07308 | 0 | 0 | 8 | M | 2 |  |  |  | ROZPOCET | 0 | 0 | 0 | 0 | 0 | 1 | 0 | 4 | -1754183486
| PP |  | trouba kameninová glazovaná DN 300 dl 2,50m spojovací systém C Třída 160 | [14 empty] | PP | 2
| VV |  | 1*1,015 'Přepočtené koeficientem množství |  | 1.015 | [12 empty] | VV | 2 | 2 | False | 1 | ROZPOCET
43 | K | 837311221.R | Montáž tvarovek na potrubí z trub betonových / kameninových v otevřeném výkopu | kus | 4 |  | 0 |  |  | základní |  | 0 | 0.00013 | 0.00052 | 0 | 0 | 4 | K | 2 |  |  |  | ROZPOCET | 0 | 0 | 0 | 0 | 0 | 1 | 0 | 4 | -137247027
| PP |  | Montáž tvarovek na potrubí z trub betonových / kameninových v otevřeném výkopu | [14 empty] | PP | 2
| VV |  | "přípojka" 1"ks" |  | 1 | [12 empty] | VV | 2 | 2 | True | 0 | ROZPOCET
| VV |  | "pro napojení na stáv kanalizaci" 3"ks" |  | 3 | [12 empty] | VV | 2 | 2 | True | 0 | ROZPOCET
| VV |  | Součet |  | 4 | [12 empty] | VV | 2 | 4 | True | 1 | ROZPOCET
44 | M | 59713313 | manžeta převlečná pro normální zatížení DN 150 průměr 175-200 š 150mm | kus | 1 |  | 0 | CS ÚRS 2023 02 |  | základní |  | 0 | 0.00085 | 0.00085 | 0 | 0 | 8 | M | 2 |  |  |  | ROZPOCET | 0 | 0 | 0 | 0 | 0 | 1 | 0 | 4 | -1660030015
| PP |  | manžeta převlečná pro normální zatížení DN 150 průměr 175-200 š 150mm | [14 empty] | PP | 2
| VV |  | "přípojka" 1"ks" |  | 1 | [12 empty] | VV | 2 | 2 | True | 1 | ROZPOCET
45 | M | 59713318 | manžeta převlečná DN 300 D 335-360 š 190mm tř 160 | kus | 1 |  | 0 | CS ÚRS 2023 02 |  | základní |  | 0 | 0.0017 | 0.0017 | 0 | 0 | 8 | M | 2 |  |  |  | ROZPOCET | 0 | 0 | 0 | 0 | 0 | 1 | 0 | 4 | -1031612420
| PP |  | manžeta převlečná DN 300 D 335-360 š 190mm tř 160 | [14 empty] | PP | 2
| VV |  | "pro napojení na stáv kanalizaci" 1"ks" |  | 1 | [12 empty] | VV | 2 | 2 | True | 1 | ROZPOCET
46 | M | 59713323 | manžeta převlečná pro vysoké zatížení DN 500 průměr 590-620 š 190mm tř. 160 | kus | 2 |  | 0 | CS ÚRS 2023 02 |  | základní |  | 0 | 0.0024 | 0.0048 | 0 | 0 | 8 | M | 2 |  |  |  | ROZPOCET | 0 | 0 | 0 | 0 | 0 | 1 | 0 | 4 | 157824653
| PP |  | manžeta převlečná pro vysoké zatížení DN 500 průměr 590-620 š 190mm tř. 160 | [14 empty] | PP | 2
| VV |  | "pro napojení na stáv kanalizaci" 2"ks" |  | 2 | [12 empty] | VV | 2 | 2 | True | 1 | ROZPOCET
47 | M | 597133410.R | vyrovnávací kroužky pro manžety převlečné - kompletní vyrovnání profilů dle typu spojovaného potrubí | kus | 4 |  | 0 |  |  | základní |  | 0 | 0 | 0 | 0 | 0 | 8 | M | 2 |  |  |  | ROZPOCET | 0 | 0 | 0 | 0 | 0 | 1 | 0 | 4 | 81312101
| PP |  | vyrovnávací kroužky pro manžety převlečné - kompletní vyrovnání profilů dle typu spojovaného potrubí | [14 empty] | PP | 2
| VV |  | "přípojka" 1"ks" |  | 1 | [12 empty] | VV | 2 | 2 | True | 0 | ROZPOCET
| VV |  | "pro napojení na stáv kanalizaci" 3"ks" |  | 3 | [12 empty] | VV | 2 | 2 | True | 0 | ROZPOCET
| VV |  | Součet |  | 4 | [12 empty] | VV | 2 | 4 | True | 1 | ROZPOCET
48 | K | 837362221 | Montáž kameninových tvarovek jednoosých s integrovaným těsněním otevřený výkop DN 250 | kus | 4 |  | 0 | CS ÚRS 2023 02 |  | základní |  | 0 | 8e-05 | 0.00032 | 0 | 0 | 4 | K | 2 |  |  |  | ROZPOCET | 0 | 0 | 0 | 0 | 0 | 1 | 0 | 4 | -2026540419
| PP |  | Montáž kameninových tvarovek na potrubí z trub kameninových v otevřeném výkopu s integrovaným těsněním jednoosých DN 250 | [14 empty] | PP | 2
| VV |  | (2+2)"ks" |  | 4 | [12 empty] | VV | 2 | 2 | True | 1 | ROZPOCET
49 | M | 59710846 | trouba kameninová glazovaná zkrácená DN 250 dl 60(75)cm třída 160 spojovací systém C | kus | 2 |  | 0 | CS ÚRS 2023 02 |  | základní |  | 0 | 0.041 | 0.082 | 0 | 0 | 8 | M | 2 |  |  |  | ROZPOCET | 0 | 0 | 0 | 0 | 0 | 1 | 0 | 4 | -324700772
| PP |  | trouba kameninová glazovaná zkrácená DN 250 dl 60(75)cm třída 160 spojovací systém C | [14 empty] | PP | 2
| VV |  | "vtok do šachet - hlavní řad (GZ)" 2"ks" |  | 2 | [12 empty] | VV | 2 | 2 | True | 1 | ROZPOCET
50 | M | 59710876 | trouba kameninová glazovaná zkrácená bez hrdla DN 250 dl 60(75)cm třída 160 spojovací systém C | kus | 2 |  | 0 | CS ÚRS 2023 02 |  | základní |  | 0 | 0.034 | 0.068 | 0 | 0 | 8 | M | 2 |  |  |  | ROZPOCET | 0 | 0 | 0 | 0 | 0 | 1 | 0 | 4 | 1873623266
| PP |  | trouba kameninová glazovaná zkrácená bez hrdla DN 250 dl 60(75)cm třída 160 spojovací systém C | [14 empty] | PP | 2
| VV |  | "výtok z šachet - hlavní řad (GA)" 2"ks" |  | 2 | [12 empty] | VV | 2 | 2 | True | 1 | ROZPOCET
51 | K | 837372221 | Montáž kameninových tvarovek jednoosých s integrovaným těsněním otevřený výkop DN 300 | kus | 1 |  | 0 | CS ÚRS 2023 02 |  | základní |  | 0 | 9e-05 | 9e-05 | 0 | 0 | 4 | K | 2 |  |  |  | ROZPOCET | 0 | 0 | 0 | 0 | 0 | 1 | 0 | 4 | 1880508439
| PP |  | Montáž kameninových tvarovek na potrubí z trub kameninových v otevřeném výkopu s integrovaným těsněním jednoosých DN 300 | [14 empty] | PP | 2
| VV |  | 1"ks" |  | 1 | [12 empty] | VV | 2 | 2 | True | 1 | ROZPOCET
52 | M | 59710879 | trouba kameninová glazovaná zkrácená bez hrdla DN 300 dl 60(75)cm třída 160 spojovací systém C | kus | 1 |  | 0 | CS ÚRS 2023 02 |  | základní |  | 0 | 0.045 | 0.045 | 0 | 0 | 8 | M | 2 |  |  |  | ROZPOCET | 0 | 0 | 0 | 0 | 0 | 1 | 0 | 4 | -145944176
| PP |  | trouba kameninová glazovaná zkrácená bez hrdla DN 300 dl 60(75)cm třída 160 spojovací systém C | [14 empty] | PP | 2
| VV |  | "pro napojení na stáv kanalizaci" | [14 empty] | VV | 2 | 1 | True | 0 | ROZPOCET
| VV |  | "výtok z šachet - hlavní řad (GA)" 1"ks" |  | 1 | [12 empty] | VV | 2 | 2 | True | 1 | ROZPOCET
53 | K | 850315121.R1 | Řez na potrubí z trub kanalizačních do DN 150 | kus | 1 |  | 0 |  |  | základní |  | 0 | 0 | 0 | 0 | 0 | 4 | K | 2 |  |  |  | ROZPOCET | 0 | 0 | 0 | 0 | 0 | 1 | 0 | 4 | -1391661355
| PP |  | Řez na potrubí z trub kanalizačních do DN 150 | [14 empty] | PP | 2
| VV |  | "přípojka" 1"ks" |  | 1 | [12 empty] | VV | 2 | 2 | True | 1 | ROZPOCET
54 | K | 850315121.R2 | Řez na potrubí z trub kanalizačních DN 300 | kus | 1 |  | 0 |  |  | základní |  | 0 | 0 | 0 | 0 | 0 | 4 | K | 2 |  |  |  | ROZPOCET | 0 | 0 | 0 | 0 | 0 | 1 | 0 | 4 | 692087528
| PP |  | Řez na potrubí z trub kanalizačních DN 300 | [14 empty] | PP | 2
| VV |  | "pro napojení na stáv kanalizaci" 1"ks" |  | 1 | [12 empty] | VV | 2 | 2 | True | 1 | ROZPOCET
55 | K | 850315121.R3 | Řez na potrubí z trub kanalizačních DN 400 | kus | 2 |  | 0 |  |  | základní |  | 0 | 0 | 0 | 0 | 0 | 4 | K | 2 |  |  |  | ROZPOCET | 0 | 0 | 0 | 0 | 0 | 1 | 0 | 4 | -1404615164
| PP |  | Řez na potrubí z trub kanalizačních DN 400 | [14 empty] | PP | 2
| VV |  | "pro napojení na stáv kanalizaci" 2"ks" |  | 2 | [12 empty] | VV | 2 | 2 | True | 1 | ROZPOCET
56 | K | 871315251 | Kanalizační potrubí z tvrdého PVC vícevrstvé tuhost třídy SN16 DN 150 | m | 1 |  | 0 | CS ÚRS 2023 02 |  | základní |  | 0 | 0.00491 | 0.00491 | 0 | 0 | 4 | K | 2 |  |  |  | ROZPOCET | 0 | 0 | 0 | 0 | 0 | 1 | 0 | 4 | 1735564078
| PP |  | Kanalizační potrubí z tvrdého PVC v otevřeném výkopu ve sklonu do 20 %, hladkého plnostěnného vícevrstvého, tuhost třídy SN 16 DN 150 | [14 empty] | PP | 2
| VV |  | "přípojka" 1,00"m" |  | 1 | [12 empty] | VV | 2 | 2 | True | 1 | ROZPOCET
57 | K | 890431851 | Bourání šachet z prefabrikovaných skruží strojně obestavěného prostoru přes 1,5 do 3 m3 | m3 | 5.021 |  | 0 | CS ÚRS 2023 02 |  | základní |  | 0 | 0 | 0 | 0.6 | 3.0126 | 4 | K | 2 |  |  |  | ROZPOCET | 0 | 0 | 0 | 0 | 0 | 1 | 0 | 4 | 1572503936
| PP |  | Bourání šachet a jímek strojně velikosti obestavěného prostoru přes 1,5 do 3 m3 z prefabrikovaných skruží | [14 empty] | PP | 2
| VV |  | "Vybourání 2ks kanalizačních šachet" (3,14*0,62*0,62*(2,60+1,56)) |  | 5.021 | [12 empty] | VV | 2 | 2 | True | 1 | ROZPOCET
58 | K | 892362121.R | Tlaková zkouška vzduchem potrubí DN 250 těsnícím vakem ucpávkovým vč revizních šachet | úsek | 2 |  | 0 |  |  | základní |  | 0 | 0.00031 | 0.00062 | 0 | 0 | 4 | K | 2 |  |  |  | ROZPOCET | 0 | 0 | 0 | 0 | 0 | 1 | 0 | 4 | 1961140629
| PP |  | Tlakové zkoušky vzduchem těsnícími vaky ucpávkovými DN 250 vč revizních šachet | [14 empty] | PP | 2
| VV |  | "KAM DN250" 2"úseky" |  | 2 | [12 empty] | VV | 2 | 2 | True | 1 | ROZPOCET
59 | K | 894411311 | Osazení betonových nebo železobetonových dílců pro šachty skruží rovných | kus | 5 |  | 0 | CS ÚRS 2023 02 |  | základní |  | 0 | 0.01019 | 0.05095 | 0 | 0 | 4 | K | 2 |  |  |  | ROZPOCET | 0 | 0 | 0 | 0 | 0 | 1 | 0 | 4 | -1388628883
| PP |  | Osazení betonových nebo železobetonových dílců pro šachty skruží rovných | [14 empty] | PP | 2
| VV |  | (3+2)"ks" |  | 5 | [12 empty] | VV | 2 | 2 | True | 1 | ROZPOCET
60 | M | 59224160 | skruž kanalizační s ocelovými stupadly 100x25x12cm | kus | 3 |  | 0 | CS ÚRS 2023 02 |  | základní |  | 0 | 0.254 | 0.762 | 0 | 0 | 8 | M | 2 |  |  |  | ROZPOCET | 0 | 0 | 0 | 0 | 0 | 1 | 0 | 4 | 1434450133
| PP |  | skruž kanalizační s ocelovými stupadly 100x25x12cm | [14 empty] | PP | 2
| VV |  | "prefa šachty" 3"ks" |  | 3 | [12 empty] | VV | 2 | 2 | True | 1 | ROZPOCET
61 | M | 59224162 | skruž kanalizační s ocelovými stupadly 100x100x12cm | kus | 2 |  | 0 | CS ÚRS 2023 02 |  | základní |  | 0 | 1.013 | 2.026 | 0 | 0 | 8 | M | 2 |  |  |  | ROZPOCET | 0 | 0 | 0 | 0 | 0 | 1 | 0 | 4 | -1168695980
| PP |  | skruž kanalizační s ocelovými stupadly 100x100x12cm | [14 empty] | PP | 2
| VV |  | "prefa šachty" 2"ks" |  | 2 | [12 empty] | VV | 2 | 2 | True | 1 | ROZPOCET
62 | M | 592243480 | těsnění elastomerové pro spojení šachetních dílů DN 1000 | kus | 8 |  | 0 | CS ÚRS 2023 02 |  | základní |  | 0 | 0.002 | 0.016 | 0 | 0 | 8 | M | 2 |  |  |  | ROZPOCET | 0 | 0 | 0 | 0 | 0 | 1 | 0 | 4 | 1738729213
| PP |  | těsnění elastomerové pro spojení šachetních dílů DN 1000 | [14 empty] | PP | 2
| VV |  | 8"ks" |  | 8 | [12 empty] | VV | 2 | 2 | True | 1 | ROZPOCET
63 | K | 894412411 | Osazení betonových nebo železobetonových dílců pro šachty skruží přechodových | kus | 3 |  | 0 | CS ÚRS 2023 02 |  | základní |  | 0 | 0.01248 | 0.03744 | 0 | 0 | 4 | K | 2 |  |  |  | ROZPOCET | 0 | 0 | 0 | 0 | 0 | 1 | 0 | 4 | -1847827280
| PP |  | Osazení betonových nebo železobetonových dílců pro šachty skruží přechodových | [14 empty] | PP | 2
| VV |  | 3"ks" |  | 3 | [12 empty] | VV | 2 | 2 | True | 1 | ROZPOCET
64 | M | 59224312 | kónus šachetní betonový kapsové plastové stupadlo 100x62,5x58cm | kus | 3 |  | 0 | CS ÚRS 2023 02 |  | základní |  | 0 | 0.585 | 1.755 | 0 | 0 | 8 | M | 2 |  |  |  | ROZPOCET | 0 | 0 | 0 | 0 | 0 | 1 | 0 | 4 | 277211967
| PP |  | kónus šachetní betonový kapsové plastové stupadlo 100x62,5x58cm | [14 empty] | PP | 2
| VV |  | "prefa šachta" 3"ks" |  | 3 | [12 empty] | VV | 2 | 2 | True | 1 | ROZPOCET
65 | K | 894414111 | Osazení betonových nebo železobetonových dílců pro šachty skruží základových (dno) | kus | 3 |  | 0 | CS ÚRS 2023 02 |  | základní |  | 0 | 0.02854 | 0.08562 | 0 | 0 | 4 | K | 2 |  |  |  | ROZPOCET | 0 | 0 | 0 | 0 | 0 | 1 | 0 | 4 | 668430316
| PP |  | Osazení betonových nebo železobetonových dílců pro šachty skruží základových (dno) | [14 empty] | PP | 2
| VV |  | 3"ks" |  | 3 | [12 empty] | VV | 2 | 2 | True | 1 | ROZPOCET
66 | M | 59224062.R1 | dno betonové šachtové kulaté DN 1000 - na potrubí DN250 (stavební výška 0,50m) | kus | 3 |  | 0 |  |  | základní |  | 0 | 1.16 | 3.48 | 0 | 0 | 8 | M | 2 |  |  |  | ROZPOCET | 0 | 0 | 0 | 0 | 0 | 1 | 0 | 4 | 1191317635
| PP |  | dno betonové šachtové kulaté DN 1000 - na potrubí DN250 (stavební výška 0,50m) | [14 empty] | PP | 2
| VV |  | 3"ks" |  | 3 | [12 empty] | VV | 2 | 2 | True | 1 | ROZPOCET
67 | K | 899102211 | Demontáž poklopů litinových nebo ocelových včetně rámů hmotnosti přes 50 do 100 kg | kus | 2 |  | 0 | CS ÚRS 2023 02 |  | základní |  | 0 | 0 | 0 | 0.1 | 0.2 | 4 | K | 2 |  |  |  | ROZPOCET | 0 | 0 | 0 | 0 | 0 | 1 | 0 | 4 | 1877942373
| PP |  | Demontáž poklopů litinových a ocelových včetně rámů, hmotnosti jednotlivě přes 50 do 100 Kg | [14 empty] | PP | 2
| VV |  | "Vybourání 2ks kanalizačních šachet" 2"ks" |  | 2 | [12 empty] | VV | 2 | 2 | True | 1 | ROZPOCET
68 | K | 899104112 | Osazení poklopů litinových nebo ocelových včetně rámů pro třídu zatížení D400, E600 | kus | 3 |  | 0 | CS ÚRS 2023 02 |  | základní |  | 0 | 0.21734 | 0.65202 | 0 | 0 | 4 | K | 2 |  |  |  | ROZPOCET | 0 | 0 | 0 | 0 | 0 | 1 | 0 | 4 | 1425124274
| PP |  | Osazení poklopů litinových a ocelových včetně rámů pro třídu zatížení D400, E600 | [14 empty] | PP | 2
| VV |  | (1+2)"ks" |  | 3 | [12 empty] | VV | 2 | 2 | True | 1 | ROZPOCET
69 | M | 55241015.R | poklop třída D400, samonivelační celolitinový s logem VaK MB, vstup 600mm s ventilací | kus | 1 |  | 0 |  |  | základní |  | 0 | 0.0546 | 0.0546 | 0 | 0 | 8 | M | 2 |  |  |  | ROZPOCET | 0 | 0 | 0 | 0 | 0 | 1 | 0 | 4 | 800177676
| PP |  | poklop třída D400, samonivelační celolitinový s logem VaK MB, vstup 600mm s ventilací | [14 empty] | PP | 2
| VV |  | "prefa šachty" 1"ks" |  | 1 | [12 empty] | VV | 2 | 2 | True | 1 | ROZPOCET
70 | M | 55241014.R | poklop třída D400, samonivelační celolitinový s logem VaK MB, vstup 600mm bez ventilace | kus | 2 |  | 0 |  |  | základní |  | 0 | 0.0546 | 0.1092 | 0 | 0 | 8 | M | 2 |  |  |  | ROZPOCET | 0 | 0 | 0 | 0 | 0 | 1 | 0 | 4 | -1194004907
| PP |  | poklop třída D400, samonivelační celolitinový s logem VaK MB, vstup 600mm bez ventilace | [14 empty] | PP | 2
| VV |  | "prefa šachty" 2"ks" |  | 2 | [12 empty] | VV | 2 | 2 | True | 1 | ROZPOCET
71 | K | 899620121.R | Výřez, napojení a utěsnění potrubí DN 150 do betonové šachty otevřený výkop - kompletní provedení | kus | 1 |  | 0 |  |  | základní |  | 0 | 0 | 0 | 0 | 0 | 4 | K | 2 |  |  |  | ROZPOCET | 0 | 0 | 0 | 0 | 0 | 1 | 0 | 4 | 1594677900
| PP |  | Výřez, napojení a utěsnění potrubí DN 150 do betonové šachty otevřený výkop - kompletní provedení | [14 empty] | PP | 2
| VV |  | "napojení přípojky do šachty" 1"ks" |  | 1 | [12 empty] | VV | 2 | 2 | True | 1 | ROZPOCET
| D | 9 | Ostatní konstrukce a práce, bourání |  |  |  | 0 |  |  |  |  | 0 |  | 0 |  | 0 | 1 | D | 1 |  |  |  | ROZPOCET | [6 empty] | 0
72 | K | 919731123 | Zarovnání styčné plochy podkladu nebo krytu živičného tl přes 100 do 200 mm | m | 90.32 |  | 0 | CS ÚRS 2023 02 |  | základní |  | 0 | 0 | 0 | 0 | 0 | 4 | K | 2 |  |  |  | ROZPOCET | 0 | 0 | 0 | 0 | 0 | 1 | 0 | 4 | 1650217633
| PP |  | Zarovnání styčné plochy podkladu nebo krytu podél vybourané části komunikace nebo zpevněné plochy živičné tl. přes 100 do 200 mm | [14 empty] | PP | 2
| VV |  | "komunikace" 45,16*2 |  | 90.32 | [12 empty] | VV | 2 | 2 | True | 1 | ROZPOCET
73 | K | 919735114 | Řezání stávajícího živičného krytu hl přes 150 do 200 mm | m | 90.32 |  | 0 | CS ÚRS 2023 02 |  | základní |  | 0 | 0 | 0 | 0 | 0 | 4 | K | 2 |  |  |  | ROZPOCET | 0 | 0 | 0 | 0 | 0 | 1 | 0 | 4 | 1475608716
| PP |  | Řezání stávajícího živičného krytu nebo podkladu hloubky přes 150 do 200 mm | [14 empty] | PP | 2
| VV |  | "komunikace" 45,16*2 |  | 90.32 | [12 empty] | VV | 2 | 2 | True | 1 | ROZPOCET
| D | 997 | Přesun sutě |  |  |  | 0 |  |  |  |  | 0 |  | 0 |  | 0 | 1 | D | 1 |  |  |  | ROZPOCET | [6 empty] | 0
74 | K | 997013509 | Příplatek k odvozu suti a vybouraných hmot na skládku ZKD 1 km přes 1 km | t | 22.246 |  | 0 | CS ÚRS 2023 02 |  | základní |  | 0 | 0 | 0 | 0 | 0 | 4 | K | 2 |  |  |  | ROZPOCET | 0 | 0 | 0 | 0 | 0 | 1 | 0 | 4 | -2017908762
| PP |  | Odvoz suti a vybouraných hmot na skládku nebo meziskládku se složením, na vzdálenost Příplatek k ceně za každý další i započatý 1 km přes 1 km | [14 empty] | PP | 2
| VV |  | "Odvoz na skládku vzdálenou 4km" 6,282"t"*3"km" |  | 18.846 | [12 empty] | VV | 2 | 2 | True | 0 | ROZPOCET
| VV |  | "kovošrot ve vzdálenosti 18km - předpoklad" 0,20"t"*17"km" |  | 3.4 | [12 empty] | VV | 2 | 2 | True | 0 | ROZPOCET
| VV |  | Součet |  | 22.246 | [12 empty] | VV | 2 | 4 | True | 1 | ROZPOCET
75 | K | 997013511 | Odvoz suti a vybouraných hmot z meziskládky na skládku do 1 km s naložením a se složením | t | 6.482 |  | 0 | CS ÚRS 2023 02 |  | základní |  | 0 | 0 | 0 | 0 | 0 | 4 | K | 2 |  |  |  | ROZPOCET | 0 | 0 | 0 | 0 | 0 | 1 | 0 | 4 | -1647643057
| PP |  | Odvoz suti a vybouraných hmot z meziskládky na skládku s naložením a se složením, na vzdálenost do 1 km | [14 empty] | PP | 2
| VV |  | "beton-šachty" 3,013"t" |  | 3.013 | [12 empty] | VV | 2 | 2 | True | 0 | ROZPOCET
| VV |  | "kamenina potrubí" 3,269"t" |  | 3.269 | [12 empty] | VV | 2 | 2 | True | 0 | ROZPOCET
| VV |  | Mezisoučet |  | 6.282 | [12 empty] | VV | 2 | 3 | True | 0 | ROZPOCET
| VV |  | "poklopy - litina/ocel do Kovošrotu" 0,20"t" |  | 0.2 | [12 empty] | VV | 2 | 2 | True | 0 | ROZPOCET
| VV |  | Součet |  | 6.482 | [12 empty] | VV | 2 | 4 | True | 1 | ROZPOCET
76 | K | 997013631.R. | Poplatek za uložení na skládce (skládkovné) stavebního odpadu směsného kód odpadu 17 09 04 | t | 26.712 |  | 0 |  |  | základní |  | 0 | 0 | 0 | 0 | 0 | 4 | K | 2 |  |  |  | ROZPOCET | 0 | 0 | 0 | 0 | 0 | 1 | 0 | 4 | 1449615398
| PP |  | Poplatek za uložení stavebního odpadu (skládkovné) na skládce směsného stavebního a demoličního zatříděného do Katalogu odpadů pod kódem 17 09 04 | [14 empty] | PP | 2
| P |  | Poznámka k položce: Aktuální cena skládky Benátky nad Jizerou, ul. Průmyslová | [14 empty] | P | 2
| VV |  | "beton-šachty" 3,013"t" |  | 3.013 | [12 empty] | VV | 2 | 2 | True | 0 | ROZPOCET
| VV |  | "kamenina potrubí" 3,269"t" |  | 3.269 | [12 empty] | VV | 2 | 2 | True | 0 | ROZPOCET
| VV |  | "podkladní živice" 20,43"t" |  | 20.43 | [12 empty] | VV | 2 | 2 | True | 0 | ROZPOCET
| VV |  | Součet |  | 26.712 | [12 empty] | VV | 2 | 4 | True | 1 | ROZPOCET
77 | K | 997013801.R | Dobropis za uložení stavebního odpadu do sběrny kovového odpadu | kg | -200 |  | 0 |  |  | základní |  | 0 | 0 | 0 | 0 | 0 | 4 | K | 2 |  |  |  | ROZPOCET | 0 | 0 | 0 | 0 | 0 | 1 | 0 | 4 | -910696895
| PP |  | Dobropis za uložení stavebního odpadu do sběrny kovového odpadu | [14 empty] | PP | 2
| VV |  | " kovový materiál do kovošrotu - poklopy" -2"ks"*100"kg - předpoklad hmotnosti 1 poklopu" |  | -200 | [12 empty] | VV | 2 | 2 | True | 1 | ROZPOCET
78 | K | 997013875 | Poplatek za uložení stavebního odpadu na recyklační skládce (skládkovné) asfaltového bez obsahu dehtu zatříděného do Katalogu odpadů pod kódem 17 03 02 | t | 6.024 |  | 0 | CS ÚRS 2023 02 |  | základní |  | 0 | 0 | 0 | 0 | 0 | 4 | K | 2 |  |  |  | ROZPOCET | 0 | 0 | 0 | 0 | 0 | 1 | 0 | 4 | 987478424
| PP |  | Poplatek za uložení stavebního odpadu na recyklační skládce (skládkovné) asfaltového bez obsahu dehtu zatříděného do Katalogu odpadů pod kódem 17 03 02 | [14 empty] | PP | 2
| VV |  | "frézovaný materiál" 6,024"t" |  | 6.024 | [12 empty] | VV | 2 | 2 | True | 1 | ROZPOCET
79 | K | 997221551 | Vodorovná doprava suti ze sypkých materiálů do 1 km | t | 37.128 |  | 0 | CS ÚRS 2023 02 |  | základní |  | 0 | 0 | 0 | 0 | 0 | 4 | K | 2 |  |  |  | ROZPOCET | 0 | 0 | 0 | 0 | 0 | 1 | 0 | 4 | -619566352
| PP |  | Vodorovná doprava suti bez naložení, ale se složením a s hrubým urovnáním ze sypkých materiálů, na vzdálenost do 1 km | [14 empty] | PP | 2
| VV |  | "kamenivo" 31,104"t" |  | 31.104 | [12 empty] | VV | 2 | 2 | True | 0 | ROZPOCET
| VV |  | "frézovaný materiál" 6,024"t" |  | 6.024 | [12 empty] | VV | 2 | 2 | True | 0 | ROZPOCET
| VV |  | Součet |  | 37.128 | [12 empty] | VV | 2 | 4 | True | 1 | ROZPOCET
80 | K | 997221559 | Příplatek ZKD 1 km u vodorovné dopravy suti ze sypkých materiálů | t | 99.336 |  | 0 | CS ÚRS 2023 02 |  | základní |  | 0 | 0 | 0 | 0 | 0 | 4 | K | 2 |  |  |  | ROZPOCET | 0 | 0 | 0 | 0 | 0 | 1 | 0 | 4 | 939781574
| PP |  | Vodorovná doprava suti bez naložení, ale se složením a s hrubým urovnáním Příplatek k ceně za každý další i započatý 1 km přes 1 km | [14 empty] | PP | 2
| VV |  | "Odvoz na skládku vzdálenou 4km" 31,104"t"*3"km" |  | 93.312 | [12 empty] | VV | 2 | 2 | True | 0 | ROZPOCET
| VV |  | "Odvoz na depo vzdálené 2km - frézovaný materiál" 6,024"t"*1"km" |  | 6.024 | [12 empty] | VV | 2 | 2 | True | 0 | ROZPOCET
| VV |  | Součet |  | 99.336 | [12 empty] | VV | 2 | 4 | True | 1 | ROZPOCET
81 | K | 997221561 | Vodorovná doprava suti z kusových materiálů do 1 km | t | 20.43 |  | 0 | CS ÚRS 2023 02 |  | základní |  | 0 | 0 | 0 | 0 | 0 | 4 | K | 2 |  |  |  | ROZPOCET | 0 | 0 | 0 | 0 | 0 | 1 | 0 | 4 | 900814629
| PP |  | Vodorovná doprava suti bez naložení, ale se složením a s hrubým urovnáním z kusových materiálů, na vzdálenost do 1 km | [14 empty] | PP | 2
| VV |  | "podkladní živice" 20,43"t" |  | 20.43 | [12 empty] | VV | 2 | 2 | True | 1 | ROZPOCET
82 | K | 997221569 | Příplatek ZKD 1 km u vodorovné dopravy suti z kusových materiálů | t | 61.29 |  | 0 | CS ÚRS 2023 02 |  | základní |  | 0 | 0 | 0 | 0 | 0 | 4 | K | 2 |  |  |  | ROZPOCET | 0 | 0 | 0 | 0 | 0 | 1 | 0 | 4 | 213493255
| PP |  | Vodorovná doprava suti bez naložení, ale se složením a s hrubým urovnáním Příplatek k ceně za každý další i započatý 1 km přes 1 km | [14 empty] | PP | 2
| VV |  | "Odvoz na skládku vzdálenou 4km" 20,43"t"*3"km" |  | 61.29 | [12 empty] | VV | 2 | 2 | True | 1 | ROZPOCET
83 | K | 997221873.R. | Poplatek za uložení stavebního odpadu na recyklační skládce (skládkovné) zeminy a kamení zatříděného do Katalogu odpadů pod kódem 17 05 04 | t | 31.104 |  | 0 |  |  | základní |  | 0 | 0 | 0 | 0 | 0 | 4 | K | 2 |  |  |  | ROZPOCET | 0 | 0 | 0 | 0 | 0 | 1 | 0 | 4 | -1773342475
| PP |  | Poplatek za uložení stavebního odpadu na recyklační skládce (skládkovné) zeminy a kamení zatříděného do Katalogu odpadů pod kódem 17 05 04 | [14 empty] | PP | 2
| P |  | Poznámka k položce: Aktuální cena skládky Benátky nad Jizerou, ul. Průmyslová | [14 empty] | P | 2
| VV |  | "kamenivo" 31,104"t" |  | 31.104 | [12 empty] | VV | 2 | 2 | True | 1 | ROZPOCET
| D | 998 | Přesun hmot |  |  |  | 0 |  |  |  |  | 0 |  | 0 |  | 0 | 1 | D | 1 |  |  |  | ROZPOCET | [6 empty] | 0
84 | K | 998275101 | Přesun hmot pro trubní vedení z trub kameninových otevřený výkop | t | 13.52 |  | 0 | CS ÚRS 2023 02 |  | základní |  | 0 | 0 | 0 | 0 | 0 | 4 | K | 2 |  |  |  | ROZPOCET | 0 | 0 | 0 | 0 | 0 | 1 | 0 | 4 | -1414473584
| PP |  | Přesun hmot pro trubní vedení hloubené z trub kameninových pro kanalizace v otevřeném výkopu dopravní vzdálenost do 15 m | [14 empty] | PP | 2

## 03.5 - Sanace
{f66140df-7137-4cfa-a5b3-80a327cf456f}
2
| KRYCÍ LIST SOUPISU PRACÍ | [7 empty] | v --- níže se nacházejí doplnkové a pomocné údaje k sestavám --- v | [8 empty] | False
Stavba:
II/610 TUŘICE - KBEL (BENÁTKY NAD JIZEROU, PRŮTAH)
Objekt:
C - Investice Vodovody a kanalizace Mladá Boleslav, a.s.
Soupis:
03 - IO 03 - Obnova kanalizace ul. Pražská
Úroveň 3:
03.5 - Sanace
| KSO: |  |  |  |  | CC-CZ:
| Místo: |  | Benátky nad Jizerou |  |  | Datum: | 15. 12. 2023
| Zadavatel: |  |  |  |  | IČ:
|  | Vodovody a kanalizace Mladá Boleslav, a.s. |  |  |  | DIČ:
| Uchazeč: |  |  |  |  | IČ: | Vyplň údaj
|  | Vyplň údaj |  |  |  | DIČ: | Vyplň údaj
| Projektant: |  |  |  |  | IČ:
|  | Valbek spol. s.r.o. |  |  |  | DIČ:
| Zpracovatel: |  |  |  |  | IČ:
DIČ:
Poznámka:
| Cena bez DPH | [5 empty] | 0
|  |  | Základ daně |  |  | Sazba daně | Výše daně
| DPH | základní | 0 |  |  | 21% | 0
|  | snížená | 0 |  |  | 15% | 0
|  | zákl. přenesená | 0 |  |  | 21% | 0
|  | sníž. přenesená | 0 |  |  | 15% | 0
|  | nulová | 0 |  |  | 0% | 0
| Cena s DPH |  |  | v | CZK |  | 0
| Projektant |  |  | Zpracovatel
| Datum a podpis: |  | Razítko | Datum a podpis: |  |  | Razítko
| Objednavatel |  |  | Uchazeč
| Datum a podpis: |  | Razítko | Datum a podpis: |  |  | Razítko
REKAPITULACE ČLENĚNÍ SOUPISU PRACÍ
Stavba:
II/610 TUŘICE - KBEL (BENÁTKY NAD JIZEROU, PRŮTAH)
Objekt:
C - Investice Vodovody a kanalizace Mladá Boleslav, a.s.
Soupis:
03 - IO 03 - Obnova kanalizace ul. Pražská
Úroveň 3:
03.5 - Sanace
Místo: |  |  | Benátky nad Jizerou |  |  | Datum: | 15. 12. 2023
Zadavatel: |  |  | Vodovody a kanalizace Mladá Boleslav, a.s. |  |  | Projektant: | Valbek spol. s.r.o.
Uchazeč: |  |  | Vyplň údaj |  |  | Zpracovatel:
Kód dílu - Popis | [6 empty] | Cena celkem [CZK]
Náklady ze soupisu prací | [6 empty] | 0 | [11 empty] | -1
| HSV - Práce a dodávky HSV | [5 empty] | 0
| 89998 - Sanace kanalizace | [5 empty] | 0
SOUPIS PRACÍ
Stavba:
II/610 TUŘICE - KBEL (BENÁTKY NAD JIZEROU, PRŮTAH)
Objekt:
C - Investice Vodovody a kanalizace Mladá Boleslav, a.s.
Soupis:
03 - IO 03 - Obnova kanalizace ul. Pražská
Úroveň 3:
03.5 - Sanace
Místo: |  |  | Benátky nad Jizerou |  |  | Datum: | 15. 12. 2023
Zadavatel: |  |  | Vodovody a kanalizace Mladá Boleslav, a.s. |  |  | Projektant: | Valbek spol. s.r.o.
Uchazeč: |  |  | Vyplň údaj |  |  | Zpracovatel:
PČ | Typ | Kód | Popis | MJ | Množství | J.cena [CZK] | Cena celkem [CZK] | Cenová soustava |  | DPH | J. Nh [h] | Nh celkem [h] | J. hmotnost [t] | Hmotnost celkem [t] | J. suť [t] | Suť Celkem [t]
Náklady soupisu celkem | [6 empty] | 0 |  |  |  |  | 0 |  | 0 |  | 0 |  | D | -1 | [10 empty] | 0
| D | HSV | Práce a dodávky HSV |  |  |  | 0 |  |  |  |  | 0 |  | 0 |  | 0 | 1 | D | 0 |  |  |  | ROZPOCET | [6 empty] | 0
| D | 89998 | Sanace kanalizace |  |  |  | 0 |  |  |  |  | 0 |  | 0 |  | 0 | 1 | D | 1 |  |  |  | ROZPOCET | [6 empty] | 0
1 | K | 899982010.R | Oprava robotem - přípojky nedosazené - oprava a zaústění injektáží | ks | 2 |  | 0 |  |  | základní |  | 0 | 0 | 0 | 0 | 0 | 4 | K | 2 |  |  |  | ROZPOCET | 0 | 0 | 0 | 0 | 0 | 1 | 0 | 4 | -2094872719
| PP |  | Oprava robotem - přípojky nedosazené - oprava a zaústění injektáží | [14 empty] | PP | 2
| VV |  | "ulice pražská - II. část" 2"ks" |  | 2 | [12 empty] | VV | 2 | 2 | True | 1 | ROZPOCET
2 | K | 899982011.R | Oprava robotem - přípojky přesazené | ks | 10 |  | 0 |  |  | základní |  | 0 | 0 | 0 | 0 | 0 | 4 | K | 2 |  |  |  | ROZPOCET | 0 | 0 | 0 | 0 | 0 | 1 | 0 | 4 | 780369102
| PP |  | Oprava robotem - přípojky přesazené | [14 empty] | PP | 2
| VV |  | "ulice Pražská - II. část" 8"ks" |  | 8 | [12 empty] | VV | 2 | 2 | True | 0 | ROZPOCET
| VV |  | "ulice Bratří Bendů" 2"ks" |  | 2 | [12 empty] | VV | 2 | 2 | True | 0 | ROZPOCET
| VV |  | Součet |  | 10 | [12 empty] | VV | 2 | 4 | True | 1 | ROZPOCET
3 | K | 899982012.R | Oprava robotem - netěsného/poškozeného spoje potrubí | ks | 9 |  | 0 |  |  | základní |  | 0 | 0 | 0 | 0 | 0 | 4 | K | 2 |  |  |  | ROZPOCET | 0 | 0 | 0 | 0 | 0 | 1 | 0 | 4 | -541885085
| PP |  | Oprava robotem - netěsného/poškozeného spoje potrubí | [14 empty] | PP | 2
| VV |  | "ulice Pražská - I. část" 1"ks" |  | 1 | [12 empty] | VV | 2 | 2 | True | 0 | ROZPOCET
| VV |  | "ulice Pražská - II. část" 8"ks" |  | 8 | [12 empty] | VV | 2 | 2 | True | 0 | ROZPOCET
| VV |  | Součet |  | 9 | [12 empty] | VV | 2 | 4 | True | 1 | ROZPOCET
4 | K | 899982013.R | Oprava robotem - koroze potrubí | m2 | 93.15 |  | 0 |  |  | základní |  | 0 | 0 | 0 | 0 | 0 | 4 | K | 2 |  |  |  | ROZPOCET | 0 | 0 | 0 | 0 | 0 | 1 | 0 | 4 | 907034430
| PP |  | Oprava robotem - koroze potrubí | [14 empty] | PP | 2
| VV |  | "ulice Pražská - I. část" 25,15"m2" |  | 25.15 | [12 empty] | VV | 2 | 2 | True | 0 | ROZPOCET
| VV |  | "ulice Pražská - II. část" 59"m2" |  | 59 | [12 empty] | VV | 2 | 2 | True | 0 | ROZPOCET
| VV |  | "ulice Bratří Bendů" 9"m2" |  | 9 | [12 empty] | VV | 2 | 2 | True | 0 | ROZPOCET
| VV |  | Součet |  | 93.15 | [12 empty] | VV | 2 | 4 | True | 1 | ROZPOCET
5 | K | 899982014.R | Oprava robotem - trhliny potrubí podélné | m2 | 24 |  | 0 |  |  | základní |  | 0 | 0 | 0 | 0 | 0 | 4 | K | 2 |  |  |  | ROZPOCET | 0 | 0 | 0 | 0 | 0 | 1 | 0 | 4 | -1876742624
| PP |  | Oprava robotem - trhliny potrubí podélné | [14 empty] | PP | 2
| VV |  | "ulice Pražská - I. část" 3"m2" |  | 3 | [12 empty] | VV | 2 | 2 | True | 0 | ROZPOCET
| VV |  | "ulice Pražská - II. část" 18"m2" |  | 18 | [12 empty] | VV | 2 | 2 | True | 0 | ROZPOCET
| VV |  | "ulice Bratří Bendů" 3"m2" |  | 3 | [12 empty] | VV | 2 | 2 | True | 0 | ROZPOCET
| VV |  | Součet |  | 24 | [12 empty] | VV | 2 | 4 | True | 1 | ROZPOCET
6 | K | 899982015.R | Oprava robotem - trhliny potrubí příčné | m2 | 9 |  | 0 |  |  | základní |  | 0 | 0 | 0 | 0 | 0 | 4 | K | 2 |  |  |  | ROZPOCET | 0 | 0 | 0 | 0 | 0 | 1 | 0 | 4 | 1375333675
| PP |  | Oprava robotem - trhliny potrubí příčné | [14 empty] | PP | 2
| VV |  | "ulice Pražská - I. část" 2"m2" |  | 2 | [12 empty] | VV | 2 | 2 | True | 0 | ROZPOCET
| VV |  | "ulice Pražská - II. část" 7"m2" |  | 7 | [12 empty] | VV | 2 | 2 | True | 0 | ROZPOCET
| VV |  | Součet |  | 9 | [12 empty] | VV | 2 | 4 | True | 1 | ROZPOCET
7 | K | 899982016.R | Odfrézování robotem - pevné usazeniny | m3 | 271.41 |  | 0 |  |  | základní |  | 0 | 0 | 0 | 0 | 0 | 4 | K | 2 |  |  |  | ROZPOCET | 0 | 0 | 0 | 0 | 0 | 1 | 0 | 4 | 2022226424
| PP |  | Odfrézování robotem - pevné usazeniny | [14 empty] | PP | 2
| VV |  | "ulice Pražská - I. část" 84"m3" |  | 84 | [12 empty] | VV | 2 | 2 | True | 0 | ROZPOCET
| VV |  | "ulice Pražská - II. část" 139"m3" |  | 139 | [12 empty] | VV | 2 | 2 | True | 0 | ROZPOCET
| VV |  | "ulice Bratří Bendů" 48,41"m3" |  | 48.41 | [12 empty] | VV | 2 | 2 | True | 0 | ROZPOCET
| VV |  | Součet |  | 271.41 | [12 empty] | VV | 2 | 4 | True | 1 | ROZPOCET
8 | K | 899982017.R | Čištění kanalizace | m | 925.9 |  | 0 |  |  | základní |  | 0 | 0 | 0 | 0 | 0 | 4 | K | 2 |  |  |  | ROZPOCET | 0 | 0 | 0 | 0 | 0 | 1 | 0 | 4 | -1332151265
| PP |  | Čištění kanalizace | [14 empty] | PP | 2
| VV |  | "ulice Pražská - I. část" 141,90"m" |  | 141.9 | [12 empty] | VV | 2 | 2 | True | 0 | ROZPOCET
| VV |  | "ulice Pražská - II. část" 612"m" |  | 612 | [12 empty] | VV | 2 | 2 | True | 0 | ROZPOCET
| VV |  | "ulice Bratří Bendů" 172"m" |  | 172 | [12 empty] | VV | 2 | 2 | True | 0 | ROZPOCET
| VV |  | Součet |  | 925.9 | [12 empty] | VV | 2 | 4 | True | 1 | ROZPOCET
9 | K | 899982018.R | Kamera po sanaci | m | 906.56 |  | 0 |  |  | základní |  | 0 | 0 | 0 | 0 | 0 | 4 | K | 2 |  |  |  | ROZPOCET | 0 | 0 | 0 | 0 | 0 | 1 | 0 | 4 | -331560166
| PP |  | Kamera po sanaci | [14 empty] | PP | 2
| VV |  | "ulice Pražská - I. část" 141,90"m" |  | 141.9 | [12 empty] | VV | 2 | 2 | True | 0 | ROZPOCET
| VV |  | "ulice Pražská - II. část" 592,66"m" |  | 592.66 | [12 empty] | VV | 2 | 2 | True | 0 | ROZPOCET
| VV |  | "ulice Bratří Bendů" 172"m" |  | 172 | [12 empty] | VV | 2 | 2 | True | 0 | ROZPOCET
| VV |  | Součet |  | 906.56 | [12 empty] | VV | 2 | 4 | True | 1 | ROZPOCET