## Table 1
Příloha č.1 - Výkaz výměr (technické parametry - rozpočet)
Lůžkový seniorský nábytek
Položky: | Cena za jednotku:
Elektricky polohovatelné lůžko, 14 kusů
Elektromotory integrované pod ložnou plochou se spirálovým EPR kabelem, napájením 230V/50 Hz, nerozkládací. Konstrukce práškově lakovaná s dřevěným obložením a možností prodloužení
Ergonomický ruční ovldač s přednastavením ovládání poloh v rozmezí cca 25 - 80 cm, středová poloha STOP. Držák k upevnění na lůžko
Hrazda se samonavíjecím nastavením hrazdičky
Dělené postranice 2/4 (50:50) pravedení al. a dřevo , 4 polohy s teleskopickým výsuvem
Ložná plocha (min. 4dílná) polohování pomocí elektromotorů uložených pod plochou
Otočná kola s centrální brzdou
Dekor a čela, postranice dle přání zadavatele
Matrace, 30 kusů
Zatížení minimálně 200 kg
Z polyetherové pěny 41 kg/m3, plně profilovaná
Voděodolný a paropropustný omyvatelný potah se zipem, pratelný
Noční stolek s výškově nasatavitelnou deskou, 32 kusů
Dekor lůžka 14 ks
Dekor dle přání zadavatele, buk 18 ks
Výškový zdvih jídelní desky s možností náklonu, mechanismus s oboustranným umístěním zajištěn otočným 5 kolem, nosnost jídelní deky min. 20 kg
Celodřevěný o rozměru cca 660 x 780 x 470 mm, ocelovými rámy konstrukce, zaoblená horní deska, jednostranný přístup, barva dekoru dle přání zadavatele
Uzamykatelné 2 zásuvky se zajištěním proti úplnému vysunutí
Lampička, 14 kusů
Led osvětlení instalováno do otvoru pro hrazdu a el. napájení v motoru lůžka, variabilní nastavení polohy s neoslňující intenzitou světa a vypínačem v dosahu
Školení v plném rozsahu
Ovládání lampičky, nočního stolku a matrace
Polohování a manipulace s lůžkem
Manipulační práce, instalace, přesun, montáž a demotáž
Lůžka, lampičky, matrace a noční stolky na místo určení zadavatelem
Noční stolky, lůžka a matrace zadavatele na místo určení zadavatelem
Přesuny lůžek zadavatele, montáž a demontáž a další
Naložení, odvoz a ekologická likvidace odpadu
Průběžný a závěrečný úklid
Doprava a režie, zajištění
Celková cena včetně montáže a dopravy bez DPH:
Celková cena včetně montáže a dopravy s DPH:
V………………………… dne………………..
…………………………………..
Podpis oprávněné osoby