## Krycí list
POLOŽKOVÝ ROZPOČET
Akce : Nová expozice Muzea Mladoboleslavska
Rekapitulace | Datum: listopad 2023
Cena celkem bez DPH
Dodávka a montáž interiéru expozice |  | 0
Osvětlení |  | 0
AV technika |  | 0
AV obsahy |  | 0
CELKEM bez DPH |  | 0
DPH 21% |  | 0
Cena celkem vč. DPH |  | 0

## Interiér
POLOŽKOVÝ ROZPOČET
Akce : Nová expozice Muzea Mladoboleslavska
Dodávka a montáž interiéru expozice
Datum: listopad 2023
P.Č. | KCN | Kód položky | kód položky | Popis | MJ | Množství celkem | Cena jednotková bez DPH | Cena celkem bez DPH
1 | 2 | 3 | 2 | 3 | 4 | 5 | 6 | 7
1.NP
m.č. 1.01 - 1.02 VSTUP A POKLADNA
1.1 POKLADNA
1. |  |  | 1.1a | pokladní pult s vitrínou, LTD, 5,8x1,1x0,9 m | kpl | 1 |  | 0
2. |  |  | 1.1b | zásuvkový kontejner LTD 0,5x0,7x0,6 m | ks | 2 |  | 0
3. |  |  | 1.1c | zvýšené podium masívní dřevo/ smrk 2x2,2x0,15 m | ks | 1 |  | 0
1.2 ZÁZEMÍ POKLADNY
4. |  |  | 1.2a | pozadí pokladny - stěna LTD pro grafiku 4,5x3 m | ks | 1 |  | 0
5. |  |  | 1.2b | uzamykatelná skříňka LTD 3,3x1,2x0,4 m | ks | 1 |  | 0
6. |  |  | 1.2c | police konzolové LTD 2,5x0,3 m | ks | 3 |  | 0
7. |  |  | 1.2d | skřnka LTD -police otevřené 1,2x0,7x0,3 m | kpl | 1 |  | 0
1.3 PANEL S LAVICÍ
8. |  |  | 1.3a | stěna LTD pro grafiku 4,5x3 m | ks | 1 |  | 0
9. |  |  | 1.3b | lavice LTD 2,6x0,4x0,45 m | ks | 1 |  | 0
10. |  |  | 1.3c | otevřená knihovna LTD 1,7x1,7x0,3 m | ks | 1 |  | 0
11. |  |  | 1.4 | lavice rohová LTD 2,5x1,2x0,8 m | ks | 1 |  | 0
12. |  |  | 1.5 | lavice velká LTD 4,5x0,6x0,8 m | ks | 1 |  | 0
13. |  |  | 1.6 | panel LTD pro grafiku 0,9x2 m | ks | 1 |  | 0
14. |  |  | 1.7 | panel LTD pro tiskoviny 0,9x1,7m | ks | 1 |  | 0
15. |  |  | 1.8 | panel LTD s přípravou pro LCD 0, 9x 2 x0,1 | kpl | 1 |  | 0
|  |  | 1.9 | stolky kulaté LTD atypprům. 0,6x0,4 m | ks | 7 |  | 0
m.č. 1.03 CHODBA
16. |  |  | 1.10 | panel LTD - rohový pro orientační systém 0,8x0,6x 1,8 m | ks | 1 |  | 0
17. |  |  | 1.11 | panel k výstavám 2,9x1,4 m | ks | 1 |  | 0
m.č. 1.09 DOČASNÉ VÝSTAVY
18. |  |  | 1.12 | osvětlovací rampa atyp prům. 5 m | ks | 1 |  | 0
2.NP
m.č. 2.04 HISTORIE OSTROHU
19. |  |  | 2.1 | expoziční stěna LTD s vitrínou 5,6x2,5x0,6 m | kpl | 1 |  | 0
20. |  |  | 2.2 | expoziční stěna LTD s vitrínou 4x2,5x 0,6 m | kpl | 1 |  | 0
21. |  |  | 2.3 | expoziční stěna LTD 1,8x2,4x0,2 m | ks | 1 |  | 0
22. |  |  | 2.4 | expoziční stěna LTD 2x2,4x0,2 m | ks | 1 |  | 0
23. |  |  | 2.5 | expoziční stěna LTD+příprava pro LCD 2,5x2,3x0,2 m | kpl | 1 |  | 0
24. |  |  | 2.6 | model Ostrohu s podstavcem, prům.cca 1,9 m x v 0,6 m,+ stojan pro LCD s kcí | kpl | 1 |  | 0
25. |  |  | 2.7 | podhled kruhový s konstrukcí, prům. 2,6x0,1 m | ks | 1 |  | 0
26. |  |  | 2.8 | magnetická skládačka - rekonstrukce středověkého erbu , formát cca 50 x30 cm s předlohou | ks | 1 |  | 0
27. |  |  | 2.9 | replika přilby středověké podle předlohy 1:1 , odolná - určeno pro fotopoint | ks | 1 |  | 0
m.č. 2.05 HRAD JAKO KASÁRNA
28. |  |  | 3.1 | expoziční stěna LTD +příprava pro LCD 2,2x2,5x0,2 m | kpl | 1 |  | 0
29. |  |  | 3.2 | expoziční stěna LTD 1,9x2,2x0,2 m | ks | 1 |  | 0
30. |  |  | 3.3 | expoziční stěna LTD 1,9x2,4x0,2 m | ks | 1 |  | 0
31. |  |  | 3.4 | expoziční stěna LTD s vitrínou 4x2,5x0,5 m | kpl | 1 |  | 0
32. |  |  | 3.5 | expoziční stěna LTD s velkou vitrínou 5,5x2,5x0,5 m | kpl | 1 |  | 0
33. |  |  | 3.6 | model hradu s podstavcem,vestavěnými nikami a vitrínkami (scénkami), kukátky (interaktivní) cca 2,2x2x1,8 m | kpl | 1 |  | 0
34. |  |  | 3.7 | listovače odolné s kcí, 3 listy | ks | 2 |  | 0
35. |  |  | 3.8 | pečetidlo 3D jako razítko (stylizovaná replika/ pečetidla žida Meira) 1:1 | ks | 1 |  | 0
36. |  |  | 3.9 | napodobenina Napoleonova šátku - látková s potiskem,cca 0,8x0,8m | ks | 1 |  | 0
m.č. 2.06 - 2.07 HRAD 1900 - 1951
37. |  |  | 4.1 | expoziční stěna LTD s velkou vitrínou a stolem, vestavěná vitrína a stůl 4,6x2,4x0,9 m | kpl | 1 |  | 0
38. |  |  | 4.2 | expoziční stěna LTD 0,8x2,3x0,6 m | ks | 1 |  | 0
39. |  |  | 4.3 | expoziční stěna LTD 0,8x2,4x0,6 m | ks | 1 |  | 0
40. |  |  | 4.4 | expoziční stěna LTD s lavicí 2,5x2,4x0,9 m | kpl | 1 |  | 0
41. |  |  | 4.5 | expoziční stěna LTD 2,5x2,4x0,7 m | ks | 1 |  | 0
42. |  |  | 4.6 | expoziční stěna LTD (+příprava pro LCD) 3,8x2,4x0,3 m | ks | 1 |  | 0
43. |  |  | 4.7 | listovač odolný - Armáda vtipně, 3 listy | ks | 1 |  | 0
m.č. 2.08 HRAD JAKO HOSPODÁŘSKÁ JEDNOTKA
44. |  |  | 5.1 | expoziční stěna LTD s podstavcem 2,2x2,4x0,5 m | kpl | 1 |  | 0
45. |  |  | 5.2 | expoziční stěna LTD s vitrínou 2,3x2,4x0,4 m | kpl | 1 |  | 0
46. |  |  | 5.3 | expoziční stěna LTD s vitrínou a podstavcem 2,7x2,5x0,7 m | kpl | 1 |  | 0
47. |  |  | 5.4 | expoziční stěna LTD s vitrínou 2,4x2,3x0,5 m | kpl | 1 |  | 0
48. |  |  | 5.5 | expoziční stěna LTD s vitrínou 5x2,4x0,5 m | kpl | 1 |  | 0
49. |  |  | 5.6 | expoziční stěna LTD 2,1x2,3x0,2 m | ks | 1 |  | 0
50. |  |  | 5.7 | expoziční stěna LTD s podstavcem DTD 2,2x2,4x0,7 m | kpl | 1 |  | 0
51. |  |  | 5.8 | expoziční stěna LTD 1,8x2,4x0,2 m | ks | 1 |  | 0
52. |  |  | 5.9 | expoziční stěna LTD s podstavcem DTD 1,6x2,3x0,5 m | kpl | 1 |  | 0
53. |  |  | 5.10 | diorama- podium , zadní stěna pro projekci , tvarově vyřezávané kulisy LTD 5x2,9x0, 9 m | kpl | 1 |  | 0
54. |  |  | 5.11 | velký stůl se zapuštěnými vitrínami a hracími plochami 6,5x0,9x1,3 m , masiv dub a DTD | kpl | 1 |  | 0
55. |  |  | 5.12 | model "půdního" profilu (odpadní jímka) prosklený, formát do A3 | ks | 1 |  | 0
56. |  |  | 5.13 | 3D aktivita šití knoflíku - zvětšený interaktivní model 40x40 cm, kus látky v rámu, 2 x velký knoflík prům. 10 cm, 2x dřevěná jehla s ouškem, nit = provázek | kpl | 1 |  | 0
57. |  |  | 5.14 | razítko 36.pluku - frotáž, destička s plastickým povrchem 1:1 | ks | 1 |  | 0
58. |  |  | 5.15 | poštovní schránka pro vzkazy (historická, stylizovaná) 1:1 | ks | 1 |  | 0
59. |  |  | 5.16 | mechan. hra poznávací v rámu, mg. dno, 40 x30 cm "Poznej předměty" , 2D obrázky ( vojenské předměty 8ks) na tvrdém plastu s magnetem x názvy na plastu s magnetem, přiřazování/ vyhodnocení,správné řešení pod klapkou | ks | 1 |  | 0
OSTATNÍ
60. |  |  |  | výmalba stěn a stropů bílá | m2 | 475 |  | 0
61. |  |  |  | výmalba stěn a stropů barevná | m2 | 360 |  | 0
62. |  |  |  | opravy povrchů, štuků | m2 | 150 |  | 0
63. |  |  |  | grafické plochy (materiál, výroba, tisk, instalace) - samolepicí fólie, matná, UV filtr | m2 | 210 |  | 0
64. |  |  |  | překlady textů AJ, PL | NS | 200 |  | 0
65. |  |  | 6.1 | kancelářská židle čalouněná | ks | 2 |  | 0
66. |  |  | 6.2 | stolička vysoká dřevěná | ks | 4 |  | 0
67. |  |  | 6.3 | stolička nízká dřevěná | ks | 4 |  | 0
68. |  |  | 0.1 | exteriér vitríny samostojné | ks | 2 |  | 0
|  |  |  | Celkem bez DPH |  |  |  | 0
|  |  |  | DPH 21% |  |  |  | 0
|  |  |  | Cena celkem včetně DPH |  |  |  | 0
Všechny ceny zahrnují materiál, výrobu, dopravu, spojovací prvky, povrchovou úpravu, montáž a instalace na místě, režijní náklady, konzultace s AD, dílenskou dokumentaci . Všechny skleněné prvky budou vyrobeny z bezpečnostního skla .´Kódy položek odkazují na výkresovou část projektové dokumentace, kde uchazeč nalezne bližší specifikaci k prvkům a položkám , kterou je povinen se řídit, stejně jako údaji v technické průvodní zprávě

## Osvětlení
OSVĚTLENÍ
Akce: | Muzeum Mladá Boleslav_ 1NP, 2NP
Ozn. | Položka | ks | Cena za 1 ks | Cena celkem
1NP
S8 | Lištové svítidlo, 12W, 3K, Dimm, bílé | 4 |  | 0
S4 | Přisazené svítidlo,3K | 2 |  | 0
S5 | Závěsné svítidlo,2,4 m, 3K, DALI | 2 |  | 0
S5+ | spojka | 1 |  | 0
S5+ | závěs | 4 |  | 0
S5+ | koncovka | 2 |  | 0
S5+ | elektrické propojení | 1 |  | 0
S6 | Závěsné svítidlo, 1,2 m, 3K, DALI | 3 |  | 0
S6+ | spojka | 2 |  | 0
S6+ | závěs | 6 |  | 0
S6+ | koncovka | 2 |  | 0
S6+ | elektrické propojení | 2 |  | 0
LSH | Hi-Trac lišta 3m | 2 |  | 0
LS | Lištová spojka | 1 |  | 0
| Hi-Trac lištová koncovka | 1 |  | 0
| Hi-Trac housing | 1 |  | 0
| Hi-Trac lištový napaječ | 1 |  | 0
| Ličtový závěs | 4 |  | 0
| Výbava Hi-track | 4 |  | 0
2NP
S1 | Lištové svítidlo, 12 W, 3K, Dimm | 30 |  | 0
S2 | Lištové svítidlo, Narow spot,10 W, 3K, Dimm | 12 |  | 0
S3 | Lištové svítidlo, 12 W, 3K, Dimm | 29 |  | 0
S3+ | Optické příslušenství Wallwasher | 29 |  | 0
S7 | Lištové svítidlo, 12 W, 3K, Dimm | 17 |  | 0
S7+ | Optické příslušenství Oval Flood | 17 |  | 0
LS | 3-okruhová lišta 4m | 10 |  | 0
| 3-okruhová lišta 3m | 6 |  | 0
| Lištová spojka rohová | 12 |  | 0
| Lištový napaječ | 2 |  | 0
| Lištová koncovka | 2 |  | 0
| Lištová spojka | 2 |  | 0
| Lištový závěs | 58 |  | 0
| Instalace 1NP, 2NP | 1 |  | 0
Celkem bez DPH |  |  |  | 0
Celkem vč. DPH |  |  |  | 0
Doporučujeme instalaci přepěťových ochran dle platných norem a legislativ.
Příspěvky na recyklaci elektrozařízení jsou ve specifikaci zahrnuty v ceně. Při prodeji nového elektrozařízení musí výrobce na daňový doklad viditelně vyčíslit výši recyklačního příspěvku dle zákona č. 542/2020 Sb.

## AV technika
pořadové číslo | kód v projektu | název | referenční výrobce | referenční typové označení | popis - minimální parametry | množstevní jednotka | Množství | Kč/jednotka bez_DPH | cena celkem bez DPH
Muzeum Mladoboleslavska
1 |  | 1.01 - vstup a pokladna |  |  | 0
2 |  | Dotykový LCD displej |  |  | Profesionální dotykový LCD displej úhlopříčky 32", rozlišení 1920x1080, min. 10 současných dotyků. Jas min. 350 cd/m2, vstup HDMI, USB. Určený pro zabudování. | ks | 1 |  | 0
3 |  | Držák a kryt displeje |  |  | Atypický držák displeje včetně zákrytu displeje a techniky. Velikost dle použitého displeje. Včetně krycího rámečku displeje a zajištění odvětrání displeje a techniky. Barva RAL 7024. Anti vandal provedení, zabraňující jakémukoliv nedbornému přístupu k technice. Kovové provedení s odolnou povrchovou úpravou. Snnadný servisní přístup. | ks | 1 |  | 0
4 |  | Multimediální přehrávač |  |  | Přehrávač podporující zobrazení max. 4K obrazu, možnost vytvoření více zónového obsahu s videem, obrázky, RSSFeed či HTML, přehrávač bez otočných součásti a s pasivním chlazením, formáty zobrazení H.265, H.264(MPEG-4, Part 10), MPEG-2, MPEG-1, .ts, .mpg, .vob, .mov, .mp4, .m2ts, BMP, JPEG, PNG, MP2, MP3, AAC, and WAV (průchozí AC3), podpora HTML5, uložiště dat microSD karta/nebo SSD disk, součástí dodávky SW pro správu obsahu včetně vzdálené zprávy v lokální sítí, min. konektivita - USB 2.0, GPIO, audio výstup, HDMI 2.0a výstup, Gigabit Ethernet. | ks | 1 |  | 0
5 |  | Zapínání přehrávače s diplejem |  |  | Zapínání přehrávače a displeje, lokální sepnutí napájení. | kpl | 1 |  | 0
6 |  | Kabeláž a montážní materiál |  |  | Propojovací kabeláž a drobný montážní materiál. | kpl | 1 |  | 0
7 |  | 2.04 - expozice |  |  | 0
8 |  | Dotykový LCD displej |  |  | Profesionální dotykový LCD displej určený pro provoz 24/7. Úhlopříčka 42,5", rozlišení 1920x1080, min. 10 současných dotyků. Jas min. 350 cd/m2, vstup HDMI, USB. Určený pro zabudování. | ks | 1 |  | 0
9 |  | Držák a kryt displeje |  |  | Atypický držák displeje a techniky pro zabudování. Velikost dle použitého displeje. Včetně krycího rámečku displeje v černé barvě. Anti vandal provedení, zabraňující jakémukoliv nedbornému přístupu k technice. Kovové provedení s odolnou povrchovou úpravou. Systém vyjmutí displeje z čelní strany pro přístup k technice uchyceném na držáku za displejem. Přichycení krycího rámečku s displejem na zadní část držáku šrouby. | ks | 1 |  | 0
10 |  | PC sestava |  |  | PC - case mini. Rozměry max. rozměrů 200x40x200 mm s min. 45W zdrojem, výkonem CPU min. 3800 bodu dle nezávislého testu cpubenchmark.net, operační paměti min. 8GB DDR3, interní uložiště s kapacitou min. 128GB SSD, Gbit síťovou kartou, WiFi ac (2x2) + BT, obsahuje min. 1x DP podporující rozlišení až 3840 x 2160@60Hz, min. 1xUSB 3.1, 1xUSB 2.0, včetně licence modulární verze operačního systému s podporou dotyků, AD (domény) a SW multimediálního obsahu. | ks | 1 |  | 0
11 |  | Zesilovač |  |  | Řiditelný zesilovač, min. parametry: 2x stereo analogový vstup, 2x 20W /4Ω,max. 20 Hz - min. 20 kHz, nastavení výšek a basů, chlazení bez hluku,RS-232 | ks | 1 |  | 0
12 |  | Reproduktorová soustava |  |  | Reprosoustava min. 2,5" s bezrámečkovým designem pro zabudování. Min. parametry 10W RMS, frekvenční rozsah max.125Hz – min. 18kHz. Barva černá. | ks | 1 |  | 0
13 |  | Datový projektor |  |  | Konferenční datový projektor, možnost promítání směrem od stropu na model. Projekční poměr objektivu 0,8:1. Technologie laser + DLP, rozlišení min. 1920 x 1200, výkon min. 5000 ANSI lumenů, obrazové vstupy min. HDMI, řízení RS232 a LAN, hmotnost max. 25 kg, černé provedení | ks | 1 |  | 0
14 |  | Multimediální přehrávač |  |  | Přehrávač podporující zobrazení max. 4K obrazu, možnost vytvoření více zónového obsahu s videem, obrázky, RSSFeed či HTML, přehrávač bez otočných součásti a s pasivním chlazením, formáty zobrazení H.265, H.264(MPEG-4, Part 10), MPEG-2, MPEG-1, .ts, .mpg, .vob, .mov, .mp4, .m2ts, BMP, JPEG, PNG, MP2, MP3, AAC, and WAV (průchozí AC3), podpora HTML5, uložiště dat microSD karta/nebo SSD disk, součástí dodávky SW pro správu obsahu včetně vzdálené zprávy v lokální sítí, min. konektivita - USB 2.0, GPIO, audio výstup, HDMI 2.0a výstup, Gigabit Ethernet. | ks | 1 |  | 0
15 |  | Držák projektoru |  |  | Držák pro projektor a přehrávač, s polohovatelným držákem na strop, uchycení projektoru směrem dolů. | ks | 1 |  | 0
16 | AVE03A | Dotykový LCD displej |  |  | Profesionální dotykový LCD displej určený pro provoz 24/7. Úhlopříčka 22", rozlišení 1920x1080, min. 10 současných dotyků. Jas min. 350 cd/m2, vstup HDMI, USB. Určený pro zabudování. | ks | 1 |  | 0
17 | AVE03A | Držák displeje |  |  | Atypický držák displeje a techniky pro zabudování. Velikost dle použitého displeje. Včetně krycího rámečku displeje v černé barvě. Anti vandal provedení, zabraňující jakémukoliv nedbornému přístupu k technice. Kovové provedení s odolnou povrchovou úpravou. Systém vyjmutí displeje z čelní strany pro přístup k technice uchyceném na držáku za displejem. Přichycení krycího rámečku s displejem na zadní část držáku šrouby. | ks | 1 |  | 0
18 |  | PC sestava |  |  | PC - case mini. Rozměry max. rozměrů 200x40x200 mm s min. 45W zdrojem, výkonem CPU min. 3800 bodu dle nezávislého testu cpubenchmark.net, operační paměti min. 8GB DDR3, interní uložiště s kapacitou min. 128GB SSD, Gbit síťovou kartou, WiFi ac (2x2) + BT, obsahuje min. 1x DP podporující rozlišení až 3840 x 2160@60Hz, min. 1xUSB 3.1, 1xUSB 2.0, včetně licence modulární verze operačního systému s podporou dotyků, AD (domény) a SW multimediálního obsahu. | ks | 1 |  | 0
19 |  | Kabeláž a montážní materiál |  |  | Propojovací kabeláž a drobný montážní materiál. | ks | 3 |  | 0
20 |  | 2.05 - expozice |  |  | 0
21 |  | Dotykový LCD displej |  |  | Profesionální dotykový LCD displej úhlopříčky 32", rozlišení 1920x1080, min. 10 současných dotyků. Jas min. 350 cd/m2, vstup HDMI, USB. Určený pro zabudování. | ks | 1 |  | 0
22 |  | Držák a kryt displeje |  |  | Atypický držák displeje a techniky pro zabudování. Velikost dle použitého displeje. Včetně krycího rámečku displeje v černé barvě. Anti vandal provedení, zabraňující jakémukoliv nedbornému přístupu k technice. Kovové provedení s odolnou povrchovou úpravou. Systém vyjmutí displeje z čelní strany pro přístup k technice uchyceném na držáku za displejem. Přichycení krycího rámečku s displejem na zadní část držáku šrouby. | ks | 1 |  | 0
23 |  | PC sestava |  |  | PC - case mini. Rozměry max. rozměrů 200x40x200 mm s min. 45W zdrojem, výkonem CPU min. 3800 bodu dle nezávislého testu cpubenchmark.net, operační paměti min. 8GB DDR3, interní uložiště s kapacitou min. 128GB SSD, Gbit síťovou kartou, WiFi ac (2x2) + BT, obsahuje min. 1x DP podporující rozlišení až 3840 x 2160@60Hz, min. 1xUSB 3.1, 1xUSB 2.0, včetně licence modulární verze operačního systému s podporou dotyků, AD (domény) a SW multimediálního obsahu. | ks | 1 |  | 0
24 |  | Kabeláž a montážní materiál |  |  | Propojovací kabeláž a drobný montážní materiál. | kpl | 1 |  | 0
25 |  | 2.07 - expozice |  |  | 0
26 |  | Dotykový LCD displej |  |  | Profesionální dotykový LCD displej určený pro provoz 24/7. Úhlopříčka 42,5", rozlišení 1920x1080, min. 10 současných dotyků. Jas min. 350 cd/m2, vstup HDMI, USB. Určený pro zabudování. | ks | 1 |  | 0
27 |  | Držák a kryt displeje |  |  | Atypický držák displeje a techniky pro zabudování. Velikost dle použitého displeje. Včetně krycího rámečku displeje v černé barvě. Anti vandal provedení, zabraňující jakémukoliv nedbornému přístupu k technice. Kovové provedení s odolnou povrchovou úpravou. Systém vyjmutí displeje z čelní strany pro přístup k technice uchyceném na držáku za displejem. Přichycení krycího rámečku s displejem na zadní část držáku šrouby. | ks | 1 |  | 0
28 |  | PC sestava |  |  | PC - case mini. Rozměry max. rozměrů 200x40x200 mm s min. 45W zdrojem, výkonem CPU min. 3800 bodu dle nezávislého testu cpubenchmark.net, operační paměti min. 8GB DDR3, interní uložiště s kapacitou min. 128GB SSD, Gbit síťovou kartou, WiFi ac (2x2) + BT, obsahuje min. 1x DP podporující rozlišení až 3840 x 2160@60Hz, min. 1xUSB 3.1, 1xUSB 2.0, včetně licence modulární verze operačního systému s podporou dotyků, AD (domény) a SW multimediálního obsahu. | ks | 1 |  | 0
29 |  | Zesilovač |  |  | Řiditelný zesilovač, min. parametry: 2x stereo analogový vstup, 2x 20W /4Ω,max. 20 Hz - min. 20 kHz, nastavení výšek a basů, chlazení bez hluku,RS-232 | ks | 1 |  | 0
30 |  | Reproduktorová soustava |  |  | Reprosoustava min. 2,5" s bezrámečkovým designem pro zabudování. Min. parametry 10W RMS, frekvenční rozsah max.125Hz – min. 18kHz. Barva černá. | ks | 2 |  | 0
31 |  | Kabeláž a montážní materiál |  |  | Propojovací kabeláž a drobný montážní materiál. | kpl | 1 |  | 0
32 |  | 2.08 - expozice |  |  | 0
33 |  | Dotykový LCD displej |  |  | Profesionální dotykový LCD displej úhlopříčky 32", rozlišení 1920x1080, min. 10 současných dotyků. Jas min. 350 cd/m2, vstup HDMI, USB. Určený pro zabudování. | ks | 1 |  | 0
34 |  | Držák a kryt displeje |  |  | Atypický držák displeje a techniky pro zabudování. Velikost dle použitého displeje. Včetně krycího rámečku displeje v černé barvě. Anti vandal provedení, zabraňující jakémukoliv nedbornému přístupu k technice. Kovové provedení s odolnou povrchovou úpravou. Systém vyjmutí displeje z čelní strany pro přístup k technice uchyceném na držáku za displejem. Přichycení krycího rámečku s displejem na zadní část držáku šrouby. | ks | 1 |  | 0
35 |  | PC sestava |  |  | PC - case mini. Rozměry max. rozměrů 200x40x200 mm s min. 45W zdrojem, výkonem CPU min. 3800 bodu dle nezávislého testu cpubenchmark.net, operační paměti min. 8GB DDR3, interní uložiště s kapacitou min. 128GB SSD, Gbit síťovou kartou, WiFi ac (2x2) + BT, obsahuje min. 1x DP podporující rozlišení až 3840 x 2160@60Hz, min. 1xUSB 3.1, 1xUSB 2.0, včetně licence modulární verze operačního systému s podporou dotyků, AD (domény) a SW multimediálního obsahu. | ks | 1 |  | 0
36 |  | Projektor |  |  | Projektor s ultrakrátkým objektivem se světelným zdrojem na bázi laseru umožňující instalkaci v pozici "portrait". Životnost světelného zdroje min. 15 000 hod. Projekční poměr max 0,25:1, světelný výkon min. 5 000 Lm, rozlišení WUXGA (1920x1200) s podporou formátu 16:9, Možnost min. 2,5 m šíře obrazu, vstup min. 1x HDMI, řízení RS232, LAN. | ks | 1 |  | 0
37 |  | Multimediální přehrávač |  |  | Přehrávač podporující zobrazení max. 4K obrazu, možnost vytvoření více zónového obsahu s videem, obrázky, RSSFeed či HTML, přehrávač bez otočných součásti a s pasivním chlazením, formáty zobrazení H.265, H.264(MPEG-4, Part 10), MPEG-2, MPEG-1, .ts, .mpg, .vob, .mov, .mp4, .m2ts, BMP, JPEG, PNG, MP2, MP3, AAC, and WAV (průchozí AC3), podpora HTML5, uložiště dat microSD karta/nebo SSD disk, součástí dodávky SW pro správu obsahu včetně vzdálené zprávy v lokální sítí, min. konektivita - USB 2.0, GPIO, audio výstup, HDMI 2.0a výstup, Gigabit Ethernet. | ks | 1 |  | 0
38 |  | Držák projektoru s krytem |  |  | Kryt pro projektor a přehrávač, s polohovatelným držákem na stěnu v pozici "portrait", perforovaný pro zajištění správného odvětrání, se servisním přístupem k technice, anitvandal provedení. Barva RAL dle požadavků architekta expozice. | ks | 1 |  | 0
39 |  | Zesilovač |  |  | Řiditelný zesilovač, min. parametry: 2x stereo analogový vstup, 2x 20W /4Ω,max. 20 Hz - min. 20 kHz, nastavení výšek a basů, chlazení bez hluku,RS-232 | ks | 1 |  | 0
40 |  | Reproduktorová soustava |  |  | Dvoupásmová reprosoustava min. 50W/8Ω, 35W/100V, 85dB SPL, rozsah min. 90Hz - 18kHz, velikost max. v200 x š250 x h150 mm, váha max. 3 kg, včetně polohovatelného držáku,černá barva. | ks | 1 |  | 0
41 |  | Řiditelné LED osvětlení |  |  | Řiditelné LED osvětlení pro simulaci změny světla během dne. Komplet - čiditelný LED pásek RGB - 3 metry, rozhraní pro řízení LED pásku a řídicí jednotka ovládaná prostřednictvím řídicího systému expozice. Instalční materiál pro uchycení LED pásku. | ks | 1 |  | 0
42 |  | Instalační materiál |  |  | Instalační materiál - kabeláž, montážní materiál. | kpl | 2 |  | 0
43 |  | Řídicí systém expozice |  |  | 0
44 |  | Tlačítkový panel |  |  | Tlačítkový panel drátový vestavný, do modulu velikosti 55 x 55 mm nebo instalační krabice KU68, 8x tlačítko s indikační LED ovládanou programově, popis tlačítek pomocí potištěné folie. Komunikace a napájení jedním kabelem. | ks | 1 |  | 0
45 |  | Montážní sada |  |  | Montážní sada pro tlačítkový panel pro montáž do instalační krabice typu KU68. Obsahuje držák a dekorační rámeček | ks | 1 |  | 0
46 |  | Kontrolér |  |  | Kontrolér řídicího systému. Min. technické parametry kontroléru: CPU, 256MB RAM, 4x RS232, 8x IR, 8x IO, 4x relé, 1x LAN, slot pro SD kartu nebo vestavný SSD (min. 4GB), vestavěný webový server. | ks | 1 |  | 0
47 |  | Rozvody pro řídicí systém |  |  | Rozvody pro prvky AVT pro řízení expozice ve 2.NP, kabeláž, potřebné přechodové lišty, patch panel v racku, koncové prvky - keystony, zásuvky RJ45, v počtu potřebněm pro plnohodnotné spouštění, ovládání a řízení expozice. | kpl | 1 |  | 0
48 |  | Zprovoznění síťové komunikace |  |  | Zprovoznění síťové komunikace včetně potřebného zařízení umožňující propojení dodávané AV techologie v síti a jejich vzájemnou komunikaci. | ks | 1 |  | 0
49 |  | Komunikační modul |  |  | Převodník RS-232/485, automatický poloduplexní provoz, indikace směru přenosu, přenosová rychlost: 19200 bitů/s, max. 2 moduly. | ks | 1 |  | 0
50 |  | Reléová jednotka |  |  | Šestikanálové relé jednotka pro spínání zátěží do 10A, 6 nezávislých bezpotenciálových přepínacích výstupů, řízení po sběrnicia externími tlačítky, testovací tlačítka na čelním panelu, programovatelné parametry pro každé relé (odezva na vstup, zpožděné zapnutí/vypnutí, paměť, sekvence pro ovládání motorů), indikace napájení a stavu relé. Technická specifikace: Napájecí napětí: 230V / 50/60Hz, 50 mA, Počet spínaných výstupů: 6, Maximální zátěž: 230V/10A každý výstup při odporové zátěži, Svorky: Pro vodiče do průřezu 1.5 mm2, max.6 modulů po 17.5 mm | ks | 3 |  | 0
51 |  | Vzdálená správa |  |  | Zařízení pro vzdálenou správu s přístupem přes veřejný internet s provazbou na řídicí systém expozice. | ks | 1 |  | 0
52 |  | Instalace, rozvody silnoproudu |  |  | 0
53 |  | 19" rack |  |  | 19" rack volně stojící, včetně vnitřního vybavení. | kpl | 1 |  | 0
54 |  | Rozvody silnoproudu včetně rozvaděče |  |  | Rozvody a koncové prvky (zásuvky) pro napájení prvků AVT, scénického osvětlení a vitrín ve 2.NP, včetně podružného silnoprudého rozvaděče a elektrorevize. | kpl | 1 |  | 0
55 |  | Instalace |  |  | Instalace veškeré AV techniky, tahání kabeláže, konektorování, zapojení, zprovoznění, nastavení. Programování řídicího systému. Doprava, projektový management, systémový test, předání a zaškolení. | kpl | 1 |  | 0
|  | CENA CELKEM BEZ DPH: | [6 empty] | 0

## AV obsahy
POLOŽKOVÝ ROZPOČET
Akce : Nová expozice Muzea Mladoboleslavska
AV obsahy
Datum: listopad 2023
P.Č. | KCN | Kód položky | kód položky | Popis | MJ | Množství celkem | Cena jednotková bez DPH | Cena celkem bez DPH
1 | 2 | 3 | 2 | 3 | 4 | 5 | 6 | 7
m.č. 1.01
1. |  |  | LCD 32" | databáze informací - o muzeu, expozicích, pobočkách muzea, zajímavosti- 3 úrovně (texty, obrázky, fotky) | kpl | 1 |  | 0
m.č. 2.04
2. |  |  | PROJEKCE + LCD 24" | historie Ostrohu - animace, mapping na 3D model - proměny, stavební vývoj od 10. století, stopáž 2-3 minuty + interakce s obrazovkou, SW volba a informace , průvodní info | kpl | 1 |  | 0
3a |  |  | LCD 42" | malá encyklopedie- šlechtické rody a významné osobnosti - ozvučení, volba z menu, 3 úrovně zanoření (text, obrazy, kresby) | kpl | 1 |  | 0
3b |  |  | LCD 42" | PC hra - interaktivní, významné osobnosti - slovní přesmyčky a přiřazování (10 různých jmen a 10 na výměnu) | kpl | 1 |  | 0
m.č. 2.05
4a |  |  | LCD 32" | databáze - interaktivní průvodce HRAD JAKO KASÁRNA, časová osa, fungování kasáren, role a činnosti, posádka, vztahy k městu, zajímavosti | kpl | 1 |  | 0
4b |  |  |  | PC hra na čas NAJDI 5 ROZDÍLŮ (Napoleonský šátek nebo Rakousko -uherský instrukční šátek)) | kpl | 1
m.č. 2.06 - 2.07
5 |  |  | LCD 42" | VZPOMÍNKY - interaktivní nabídka 3 tematických okruhů v pojetí " Vzpomínky veselé i neveselé" - 2 úrovně | kpl | 1 |  | 0
m.č. 2.08
6 |  |  | PROJEKCE | projekce - oživení dioramatu obrazem a zvukem "ŽIVOT VOJÁKA", stopáž 2 minuty, animace / mapping | kpl | 1 |  | 0
7a |  |  | LCD 32" | komponovaný příběh - leporelo dobových fotek a obrazových materiálů k běžnému dni vojáka v kasárnách | kpl | 1 |  | 0
7b |  |  |  | PC hry na čas - volba: OBLÉKNI SI SVÉHO VOJÁKA (volba z nabídky podle hodnosti) CO PATŘÍ DO GULÁŠE (Vaříme dle vojenské kuchařky) | kpl | 2 |  | 0
|  |  |  | Celkem bez DPH |  |  |  | 0
|  |  |  | DPH 21% |  |  |  | 0
|  |  |  | Cena celkem včetně DPH |  |  |  | 0